## монтаж 3 этаж
Ведомость состава работ
№ | Обоснование | Наименование | Ед. изм. | Кол.
1 | 2 | 3 | 4 | 5
Раздел 1. потолок |  |  |  |  | Раздел 1. потолок
1 | ГЭСН15-01-047-15 | Устройство потолков: плитно-ячеистых по каркасу из оцинкованного профиля | 100 м2 | 1.939
1. Установка элементов крепления.
2. Сборка и установка каркасов.
3. Облицовка плитами потолков.
2 | ФСБЦ-01.6.04.01-0042 | Панели потолочные акустические из минерального волокна в комплекте с подвесной системой из оцинкованной стали, твердые, с кромкой ступенью, класс пожарной опасности КМ0, класс звукопоглощения C-D, толщина 15-17 мм | м2 | 199.717
3 | ГЭСНр62-04-012-01 | Антигрибковая защита поверхностей каменных конструкций | 100 м2 | 1.939
1. Приготовление состава 1:1.
2. Обработка поверхности приготовленным составом.
3. Очистка поверхности.
4. Обработка антисептическим средством.
4 | ФСБЦ-14.2.06.01-0105 | Антисептик для древесины, бетона, камня, кирпича, для наружных и внутренних работ, плотность при 20 °C 0,95-1,05 г/см3, температура при обработке от 0 до +50 °C, температура при эксплуатации от -50 до +80 °C | кг | 59.9151
Раздел 2. стены |  |  |  |  | Раздел 2. стены
5 | ГЭСН08-02-002-03 | Кладка перегородок из кирпича: армированных толщиной в 1/2 кирпича при высоте этажа до 4 м | 100 м2 | 0.23393
1. Заготовка и укладка арматуры.
2. Кладка конструкций из кирпича.
6 | ФСБЦ-06.1.01.05-0015 | Кирпич керамический лицевой полнотелый одинарный, размеры 250х120х65 мм, марка 100 | 1000 шт | 1.1697
7 | ФСБЦ-04.3.01.12-0003 | Раствор кладочный, цементно-известковый, М50 | м3 | 0.53804
8 | ГЭСН10-05-009-02 | Облицовка стен по одинарному металлическому каркасу из направляющих и стоечных профилей гипсокартонными листами в один слой: с дверным проемом | 100 м2 | 5.1128
1. Разметка проектного положения металлического каркаса.
2. Наклейка уплотнительной ленты на направляющие профили.
3. Установка и крепление направляющих профилей к полу и потолку дюбелями.
4. Установка стоечных профилей в направляющие с креплением.
5. Устройство горизонтальных вставок из ПН профиля.
6. Устройство дверных проемов.
7. Наклейка разделительной ленты в местах сопряжения с поверхностью стен и потолка.
8. Обшивка каркаса гипсокартонными листами с креплением их самонарезающими винтами.
9. Облицовка откосов гипсокартонными листами с применением клея.
10. Заделка продольных швов шпаклевкой с применением армирующей ленты, поперечных швов и углублений от винтов - без ленты.
11. Грунтование поверхности.
9 | ГЭСН10-06-032-02 | Устройство перегородок из гипсоволокнистых листов (ГВЛ) или гипсостружечных плит (ГСП) с одинарным металлическим каркасом и двухслойной обшивкой с обеих сторон: с одним дверным проемом | 100 м2 | 0.208
1. Разметка проектного положения металлического каркаса.
2. Наклейка уплотнительной ленты на профили, примыкающие к конструкциям здания.
3. Установка и крепление направляющих и крайних стоечных профилей к конструкциям здания дюбелями.
4. Установка стоечных профилей в направляющие с креплением.
5. Устройство дверных проемов.
6. Наклейка разделительной ленты в местах сопряжения с поверхностью стен и потолка.
7. Установка гипсоволокнистых листов или гипсостружечных плит с креплением их самонарезающими винтами.
8. Укладка в пазухи между стойками изоляционного материала.
9. Грунтование кромок.
10. Заделка швов шпаклевкой с применением армирующей ленты, углублений от винтов - без ленты.
11. Грунтование поверхности.
10 | ФСБЦ-12.2.04.01-0001 | Маты из минеральной ваты, кашированные фольгой, плотность 43 кг/м3, теплопроводность не более 0,12 Вт/(м*К), сжимаемость не более 45 %, упругость не менее 95 %, предельная температура изолируемой поверхности от -180 до +570 °C, толщина 50 мм | м3 | 2.1424
11 | ТЦ_01.6.01.11_24_2465155970_14.05.2024_01_1.1 | Стекломагнезитовый лист (СМЛ) 10х2500х1220мм класс Стандарт | шт | 230
12 | ГЭСН15-06-001-04 | Оклейка обоями стен по листовым материалам, гипсобетонным и гипсолитовым поверхностям: простыми и средней плотности | 100 м2 | 5.1128
13 | ФСБЦ-01.6.02.02-0007 | Стеклообои под покраску, фактура «рогожка», плотность 130 г/м2 | 10 м2 | 57.7746
14 | ГЭСН15-04-005-09 | Окраска поливинилацетатными водоэмульсионными составами высококачественная: по сборным конструкциям стен, подготовленным под окраску | 100 м2 | 5.1128
1. Нанесение шпатлевки на трещины и раковины.
2. Шлифовка подмазанных мест.
3. Окраска поверхностей.
15 | ФСБЦ-14.3.02.02-0101 | Краска водно-дисперсионная латексная ВД-КЧ-22 | т | 0.32211
16 | ГЭСНр61-04-002-01 | Насечка под штукатурку поверхностей стен, перегородок, прямоугольных столбов, колонн, пилястр и криволинейных поверхностей большого радиуса: по кирпичу | 100 м2 | 0.4128
1. Насечка поверхности штрихами глубиной 3-5 мм.
2. Очистка поверхности от пыли и грязи.
17 | ГЭСНр61-01-001-02 | Сплошное выравнивание штукатурки стен цементно-известковым раствором при толщине намета: свыше 5 до 10 мм | 100 м2 | 0.4128
1. Нанесение раствора вручную с затиркой.
2. Нанесение раствора для отделки плоскостей лузг и усенков.
18 | ГЭСН15-01-019-05 | Гладкая облицовка стен, столбов, пилястр и откосов (без карнизных, плинтусных и угловых плиток) без установки плиток туалетного гарнитура на клее из сухих смесей: по кирпичу и бетону | 100 м2 | 0.4128
1. Сортировка плиток.
2. Облицовка поверхностей.
3. Приготовление клея из сухой смеси.
4. Перерубка плиток и подточка кромок.
5. Заполнение швов.
6. Распудривание облицованных поверхностей.
7. Очистка и промывка поверхности облицовки.
19 | ФСБЦ-14.1.06.02-0011 | Клей монтажный сухой для внутренних и наружных работ на основе цементного вяжущего, для плитки, керамогранита, мозаики, камня | т | 0.1548
20 | ФСБЦ-04.3.02.09-0102 | Смеси сухие водостойкие для затирки межплиточных швов шириной 1-6 мм (различная цветовая гамма) | т | 0.02064
21 | ФСБЦ-06.2.05.03-0002 | Плитка керамогранитная, неполированная, многоцветная, толщина 10 мм | м2 | 41.28
декоративная штукатурка | [5 empty] | декоративная штукатурка
22 | ГЭСН15-04-048-08 | Отделка стен внутри помещений мелкозернистыми декоративными покрытиями из минеральных или полимерминеральных составов по подготовленной поверхности, состав с наполнителем: из крупнозернистого минерала (размер зерна до 5 мм) | 100 м2 | 0.8561
1. Огрунтовка поверхности с помощью пистолета-распылителя.
2. Разведение водой и перемешивание декоративных составов.
3. Выравнивание и затирка.
23 | ФСБЦ-14.4.01.15-0004 | Грунтовка полимерная для акриловых и минеральных штукатурок и перед окрашиванием красками, изготовленными на основе акрила и поливинилацетата | кг | 13.6976
24 | ФСБЦ-04.3.01.02-0001 | Состав пастовый минеральный или полиминеральный декоративный для отделки фасадов, внутренних стен и потолков на латексной основе с минеральным наполнителем, размер зерна 0,5-5,0 мм | т | 0.38525
Раздел 3. полы |  |  |  |  | Раздел 3. полы
25 | ГЭСН11-01-011-01 | Устройство стяжек: цементных толщиной 20 мм | 100 м2 | 1.939
1. Подготовка основания.
2. Укладка и разравнивание слоя раствора.
3. Уход за стяжкой.
26 | ГЭСН11-01-011-02 | Устройство стяжек: на каждые 5 мм изменения толщины стяжки добавлять или исключать к норме 11-01-011-01 | 100 м2 | 1.939
1. Подготовка основания.
2. Укладка и разравнивание слоя раствора.
27 | ФСБЦ-04.3.01.09-0011 | Раствор готовый кладочный, цементный, М25 | м3 | 4.95
28 | ГЭСН11-01-011-09 | Устройство стяжек: из самовыравнивающейся смеси на цементной основе, толщиной 3 мм | 100 м2 | 1.939
1. Очистка поверхности основания от грязи и пыли.
2. Подноска воды для приготовления грунтовки и смеси.
3. Приготовление грунтовки.
4. Огрунтовка поверхности пола.
5. Приготовление раствора из сухой смеси.
6. Устройство выравнивающей стяжки.
29 | ФСБЦ-14.4.01.21-0314 | Грунтовка с высокой степенью проникновения для укрепления бетонных поверхностей | кг | 38.78
30 | ФСБЦ-04.3.02.01-0413 | Смеси сухие наливные быстротвердеющие финишные на цементной основе для выравнивания оснований пола, расход 1,5 на 1 м2 при слое 1 мм | т | 0.87255
31 | ГЭСН11-01-034-04 | Устройство покрытий: из досок ламинированных замковым способом | 100 м2 | 1.888
1. Устройство звукоизоляционного слоя по готовому основанию.
2. Резка ламинированных досок в местах примыканий к стенам.
3. Настилка ламинированных досок с подгонкой и подрезкой по размеру, с устройством температурных швов.
32 | ТЦ_11.2.03.02_24_2465100481_04.06.2024_01_2.2 | SPC ламинат ГРАНД СЕКВОЙЯ КВЕБЕК ECO 11-13 | м2 | 193.52
33 | ГЭСН11-01-038-02 | Устройство покрытий из плиток поливинилхлоридных: на клее КН-2 | 100 м2 | 0.2997
1. Очистка основания.
2. Шлифовка основания под покрытие.
3. Огрунтовка основания.
4. Разбивка площади пола и раскрой плиток с их сортировкой.
5. Настилка пола из плиток с предварительным подогревом плиток.
34 | 01.6.03.01-0011 | Плитка ПВХ для полов, толщина 1,2 мм | м2 | -30.5694
35 | ФСБЦ-01.6.03.01-1008 | Плитка ПВХ для полов, толщина 3,5 мм | м2 | 30.5694
36 | ГЭСН11-01-040-01 | Устройство плинтусов поливинилхлоридных: на клее КН-2 | 100 м | 1.9017
1. Подготовка поверхности мест установки плинтусов.
2. Нарезка плинтусов по размеру.
3. Нанесение клеящего состава на поверхность стены и плинтусов.
4. Установка плинтусов.
37 | ТЦ_11.3.03.06_24_2465100481_04.06.2024_01_3.1 | Кварцевый плинтус Grand Sequoia 2200 х 80 х 11 мм | шт | 73
38 | ТЦ_11.3.03.06_24_2465100481_04.06.2024_01_4.1 | Кварцевый плинтус Fargo 2200 x 80 x 11мм | шт | 19
39 | ГЭСН11-01-047-01 | Устройство покрытий из плит керамогранитных размером: 40х40 см | 100 м2 | 0.0654
1. Приготовление клеевого раствора.
2. Распиловка плиток.
3. Очистка и огрунтовка поверхности.
4. Укладка керамогранитных плиток.
5. Калибровка швов.
6. Затирка швов.
7. Очистка поверхности.
40 | ФСБЦ-14.4.01.21-0314 | Грунтовка с высокой степенью проникновения для укрепления бетонных поверхностей | кг | 1.962
41 | ФСБЦ-14.1.06.02-0001 | Клей монтажный сухой для внутренних и наружных работ, водостойкий на основе цементного вяжущего, для облицовочных работ | т | 0.07848
42 | ФСБЦ-06.2.05.03-0002 | Плитка керамогранитная, неполированная, многоцветная, толщина 10 мм | м2 | 6.6708
43 | ГЭСН11-01-049-01 | Укладка металлического накладного профиля (порога) | 100 м | 0.1
1. Разметка и резка профиля по месту.
2. Сверление отверстий в полу.
3. Установка профиля с креплением.
44 | ФСБЦ-09.2.03.02-0001 | Профиль стыкоперекрывающий из алюминиевых сплавов (порожки) с покрытием и антискользящей вставкой, ширина 39 мм, длина 0,9 м | шт | 10
Раздел 4. двери |  |  |  |  | Раздел 4. двери
45 | ГЭСН10-01-039-06 | Установка блоков в наружных и внутренних дверных проемах с герметизацией пенополиуретановым герметиком: в перегородках и деревянных нерубленых стенах, площадь проема до 3 м2 | 100 м2 | 0.2005
1. Установка блоков.
2. Установка наличников.
3. Установка приборов.
46 | ФСБЦ-01.7.14.01-0002 | Герметик пенополиуретановый (пена монтажная) универсальный, объем 1000 мл | шт | 24
47 | ФСБЦ-01.7.04.07-0022 | Комплект скобяных изделий для отдельных полотен однопольных входных дверей при заполнении отдельными элементами в помещение | компл | 12
48 | ФСБЦ-11.1.01.10-0001 | Наличник из древесины хвойных пород (ель, сосна), тип Н-1, Н-2, ширина 30-35 мм, толщина 10-15 мм | м | 108.27
49 | ФСБЦ-11.2.02.01-1116 | Блок дверной деревянный внутренний распашной глухой, площадь более 2,0 м2, материал комбинированный с покрытием из натурального шпона | м2 | 20.05
50 | ГЭСН10-01-047-01 | Установка блоков из ПВХ в наружных и внутренних дверных проемах: в каменных стенах площадью проема до 3 м2 | 100 м2 | 0.0349
1. Подготовка дверного блока к предварительной установке в проем.
2. Установка дверной коробки на технологические клинья в проем и выставление в горизонтальной плоскости.
3. Устройство отметок в дверной коробке для сверления отверстий под дюбеля.
4. Извлечение дверной коробки из проема.
5. Сверление отверстий под дюбеля.
6. Установка дверной коробки в проем с выставлением по уровню в горизонтальной и вертикальной плоскости и закреплением в проеме клиньями.
7. Сверление стены под дюбеля по имеющимся отверстиям в дверной коробке.
8. Установка дюбелей.
9. Заполнение зазора между дверной коробкой и стеной монтажной пеной.
10. Устройство наружного водоизоляционного паропроницаемого слоя.
11. Устройство внутреннего пароизоляционного слоя.
12. Установка дверной фурнитуры.
13. Устройство "порожка".
14. Навеска створок.
51 | ФСБЦ-11.3.01.02-0006 | Блок дверной входной из ПВХ-профилей, с простой коробкой, однопольный, с клювовой фурнитурой, с двухкамерным стеклопакетом толщиной 32 мм, площадь от 1,51 до 2 м2 | м2 | 3.49