## 06-9-07 Ремонт ОПС 692864, г.Па
Приложение № 3
Утверждено приказом Минстроя РФ № 421/пр от 4 августа 2020 г. в редакции приказа № 557/пр от 7 июля 2022 г.
СОГЛАСОВАНО: | [10 empty] | УТВЕРЖДАЮ:
[11 empty] | Заместитель директора УФПС Приморского края АО "Почта России" | [5 empty] | Заместитель директора УФПС Приморского края АО "Почта России"
[11 empty] | Туманов Д.Н. | [6 empty] | Туманов Д.Н.
"____" ________________ 2025 года | [10 empty] | "____" ________________ 2025 года | [7 empty] | "____" ________________ 2025 года | "____" ________________ 2025 года
Наименование программного продукта |  |  |  |  | ГРАНД-Смета, версия 2025.2
Наименование редакции сметных нормативов |  |  |  |  | Приказ Минстроя России от 30.12.2021 № 1046/пр; Приказ Минстроя России от 04.08.2020 № 421/пр; Приказ Минстроя России от 21.12.2020 № 812/пр; Приказ Минстроя России от 11.12.2020 № 774/пр; Приказ Минстроя России от 02.08.2023 № 551/пр; Приказ Минстроя России от 14.11.2023 № 817/пр; Приказ Минстроя России от 16.02.2024 № 102/пр; Приказ Минстроя России от 13.05.2024 №323/пр; Приказ Минстроя России от 09.08.2024 №524/пр; Приказ Минстроя России от 07.11.2024 №747/пр; Приказ Минстроя России от 07.02.2025 №69/пр; Приказ Минстроя России от 19.05.2025 №299/пр | [15 empty] | Наименование редакции сметных нормативов | Приказ Минстроя России от 30.12.2021 № 1046/пр; Приказ Минстроя России от 04.08.2020 № 421/пр; Приказ Минстроя России от 21.12.2020 № 812/пр; Приказ Минстроя России от 11.12.2020 № 774/пр; Приказ Минстроя России от 02.08.2023 № 551/пр; Приказ Минстроя России от 14.11.2023 № 817/пр; Приказ Минстроя России от 16.02.2024 № 102/пр; Приказ Минстроя России от 13.05.2024 №323/пр; Приказ Минстроя России от 09.08.2024 №524/пр; Приказ Минстроя России от 07.11.2024 №747/пр; Приказ Минстроя России от 07.02.2025 №69/пр; Приказ Минстроя России от 19.05.2025 №299/пр
Реквизиты приказа Минстроя России об утверждении дополнений и изменений к сметным нормативам |  |  |  |  | Приказ Минстроя России от 18 мая 2022 г. № 378/пр, Приказ Минстроя России от 26 августа 2022 г. № 703/пр, Приказ Минстроя России от 26 октября 2022 г. № 905/пр, Приказ Минстроя России от 27 декабря 2022 г. № 1133/пр, Приказ Минстроя России от 10 февраля 2023 г. № 84/пр, Приказ Минстроя России от 11.05.2023 №335/пр; Приказ Минстроя России от 07.07.2022 № 557/пр; Приказ Минстроя России от 02.09.2021 № 636/пр, Приказ Минстроя России от 26.07.2022 № 611/пр; Приказ Минстроя России от 22.04.2022 № 317/пр; Приказ Минстроя России от 02.08.2023 № 551/пр; Приказ Минстроя России от 14.11.2023 № 817/пр; Приказ Минстроя России от 30.01.2024 № 55/пр; Приказ Минстроя России от 16.02.2024 № 102/пр; Приказ Минстроя России от 13.05.2024 №323/пр; Приказ Минстроя России от 09.08.2024 №524/пр; Приказ Минстроя России от 07.11.2024 №747/пр; Приказ Минстроя России от 07.02.2025 №69/пр; Приказ Минстроя России от 19.05.2025 №299/пр | [17 empty] | Реквизиты приказа Минстроя России об утверждении дополнений и изменений к сметным нормативам | Приказ Минстроя России от 18 мая 2022 г. № 378/пр, Приказ Минстроя России от 26 августа 2022 г. № 703/пр, Приказ Минстроя России от 26 октября 2022 г. № 905/пр, Приказ Минстроя России от 27 декабря 2022 г. № 1133/пр, Приказ Минстроя России от 10 февраля 2023 г. № 84/пр, Приказ Минстроя России от 11.05.2023 №335/пр; Приказ Минстроя России от 07.07.2022 № 557/пр; Приказ Минстроя России от 02.09.2021 № 636/пр, Приказ Минстроя России от 26.07.2022 № 611/пр; Приказ Минстроя России от 22.04.2022 № 317/пр; Приказ Минстроя России от 02.08.2023 № 551/пр; Приказ Минстроя России от 14.11.2023 № 817/пр; Приказ Минстроя России от 30.01.2024 № 55/пр; Приказ Минстроя России от 16.02.2024 № 102/пр; Приказ Минстроя России от 13.05.2024 №323/пр; Приказ Минстроя России от 09.08.2024 №524/пр; Приказ Минстроя России от 07.11.2024 №747/пр; Приказ Минстроя России от 07.02.2025 №69/пр; Приказ Минстроя России от 19.05.2025 №299/пр
Реквизиты письма Минстроя России об индексах изменения сметной стоимости строительства, включаемые в федеральный реестр сметных нормативов и размещаемые в федеральной государственной информационной системе ценообразования в строительстве, подготовленного в соответствии пунктом 85 Методики расчета индексов изменения сметной стоимости строительства, утвержденной приказом Министерства строительства и жилищно-коммунального хозяйства Российской Федерации от 5 июня 2019 г. № 326/пр¹ |  |  |  |  | Письмо Минстроя России от 23.05.2025 № 30038-ИФ/09 | [9 empty] | Реквизиты письма Минстроя России об индексах изменения сметной стоимости строительства, включаемые в федеральный реестр сметных нормативов и размещаемые в федеральной государственной информационной системе ценообразования в строительстве, подготовленного в соответствии пунктом 85 Методики расчета индексов изменения сметной стоимости строительства, утвержденной приказом Министерства строительства и жилищно-коммунального хозяйства Российской Федерации от 5 июня 2019 г. № 326/пр¹ | Письмо Минстроя России от 23.05.2025 № 30038-ИФ/09 | [8 empty] | Реквизиты письма Минстроя России об индексах изменения сметной стоимости строительства, включаемые в федеральный реестр сметных нормативов и размещаемые в федеральной государственной информационной системе ценообразования в строительстве, подготовленного в соответствии пунктом 85 Методики расчета индексов изменения сметной стоимости строительства, утвержденной приказом Министерства строительства и жилищно-коммунального хозяйства Российской Федерации от 5 июня 2019 г. № 326/пр¹ | Письмо Минстроя России от 23.05.2025 № 30038-ИФ/09
Реквизиты нормативного правового акта об утверждении оплаты труда, утверждаемый в соответствии с пунктом 22(1) Правилами мониторинга цен, утвержденными постановлением Правительства Российской Федерации от 23 декабря 2016 г. № 1452 |  |  |  |  | Приказ министерства строительства Приморского края от 07.03.2025 № 85-пр | [9 empty] | Реквизиты нормативного правового акта об утверждении оплаты труда, утверждаемый в соответствии с пунктом 22(1) Правилами мониторинга цен, утвержденными постановлением Правительства Российской Федерации от 23 декабря 2016 г. № 1452 | Приказ министерства строительства Приморского края от 07.03.2025 № 85-пр | [10 empty] | Реквизиты нормативного правового акта об утверждении оплаты труда, утверждаемый в соответствии с пунктом 22(1) Правилами мониторинга цен, утвержденными постановлением Правительства Российской Федерации от 23 декабря 2016 г. № 1452 | Приказ министерства строительства Приморского края от 07.03.2025 № 85-пр
Обоснование принятых текущих цен на строительные ресурсы | [28 empty] | Обоснование принятых текущих цен на строительные ресурсы
Наименование субъекта Российской Федерации |  |  |  |  | 25. Приморский край | [10 empty] | 25. Приморский край | [13 empty] | Наименование субъекта Российской Федерации | 25. Приморский край
Наименование зоны субъекта Российской Федерации |  |  |  |  | Приморский край | [10 empty] | Приморский край | [15 empty] | Наименование зоны субъекта Российской Федерации | Приморский край
ОПС 692864, г. Партизанск, ул. Аллилуева, д. 13 | [33 empty] | ОПС 692864, г. Партизанск, ул. Аллилуева,13
(наименование стройки)
ОПС 692864, г. Партизанск, ул. Аллилуева, д. 13 | [34 empty] | ОПС 692864, г. Партизанск, ул. Аллилуева,13
(наименование объекта капитального строительства)
ЛОКАЛЬНЫЙ СМЕТНЫЙ РАСЧЕТ (СМЕТА) №
Выполнение работ по ремонту ОПС 692864 (фасад, кровля, отмостка, замена оконых блоков, входная группа, наружные дверные блоки, ремонт крылец) по адресу: 692864, Приморский край, г. Партизанск, ул. Аллилуева, д. 13 | [35 empty] | Выполнение работ по ремонту ОПС 692864 (фасад, кровля, отмостка, замена оконых блоков, входная группа, наружные дверные блоки, ремонт крылец) по адресу: г. Партизанск, ул. Аллилуева,13
(наименование работ и затрат)
Составлен | ресурсно-индексным | методом
Основание
(проектная и (или) иная техническая документация)
Составлен(а) в текущем уровне цен |  | II квартал 2025 года | [34 empty] | II квартал 2025 года
Сметная стоимость |  |  | 11316.73 | тыс.руб.
в том числе:
| строительных работ |  | 9320.72 | тыс.руб. |  |  |  |  | Средства на оплату труда рабочих |  |  |  | 2029.2 | тыс.руб.
| монтажных работ |  | 9.69 | тыс.руб. |  |  |  |  | Средства на оплату труда машинистов |  |  |  | 64.46 | тыс.руб.
| оборудования |  | 100.2 | тыс.руб. |  |  |  |  | Нормативные затраты труда рабочих |  |  |  | 4068.95 | чел.-ч.
| прочих затрат |  | 0 | тыс.руб. |  |  |  |  | Нормативные затраты труда машинистов |  |  |  | 102.64 | чел.-ч.
№ п/п | Обоснование | Наименование работ и затрат |  |  |  | Единица измерения | Количество |  |  | Сметная стоимость, руб.
[7 empty] | на единицу измерения | коэффициенты | всего с учетом коэффициентов | на единицу измерения в базисном уровне цен | индекс | на единицу измерения в текущем уровне цен | коэффициенты | всего в текущем уровне цен
1 | 2 | 3 |  |  |  | 4 | 5 | 6 | 7 | 8 | 9 | 10 | 11 | 12
Раздел 1. Ремонт фасада | [37 empty] | Раздел 1. Ремонт фасада
1 | ГЭСН08-07-001-02 | Установка и разборка наружных инвентарных лесов высотой до 16 м: трубчатых для прочих отделочных работ |  |  |  | 4: 100 м2; 5: 3.9647; 6: 1; 7: 3.9647 | [24 empty] | Установка и разборка наружных инвентарных лесов высотой до 16 м: трубчатых для прочих отделочных работ
|  | Объем=(495,59*0,8) / 100 | [37 empty] | Объем=(495,59*0,8) / 100
| 1 | ОТ(ЗТ) |  |  |  | 4: чел.-ч; 7: 172.4653; 12: 85172 | [26 empty] | ОТ(ЗТ)
| 1-100-31 | Средний разряд работы 3,1 |  |  |  | 4: чел.-ч; 5: 43.5; 7: 172.4653; 10: 493.85; 12: 85172 | [27 empty] | Средний разряд работы 3,1
| 2 | ЭМ |  |  |  | 12: 215.99 | [26 empty] | ЭМ
|  | ОТм(ЗТм) |  |  |  | 4: чел.-ч; 7: 0.27753; 12: 152.41 | [26 empty] | ОТм(ЗТм)
| 91.14.02-001 | Автомобили бортовые, грузоподъемность до 5 т |  |  |  | 4: маш.-ч; 5: 0.07; 7: 0.27753; 10: 778.27; 12: 215.99 | [27 empty] | Автомобили бортовые, грузоподъемность до 5 т
| 4-100-040 | ОТм(Зтм) Средний разряд машинистов 4 |  |  |  | 4: чел.-ч; 5: 0.07; 7: 0.27753; 10: 549.17; 12: 152.41 | [28 empty] | ОТм(Зтм) Средний разряд машинистов 4
| 4 | М |  |  |  | 12: 20771.96 | [26 empty] | М
| 01.7.16.02-0002 | Леса стальные стоечные приставные хомутовые (стойки, связи, поперечины, лестницы) в комплекте с пробками (хомутами, башмаками, болтами), без щитов настила, высота лесов до 60 м |  |  |  | т | 0.035 |  | 0.13877 | 91734.54 | 1.58 | 144940.57 |  | 20112.71 | [27 empty] | Леса стальные стоечные приставные хомутовые (стойки, связи, поперечины, лестницы) в комплекте с пробками (хомутами, башмаками, болтами), без щитов настила, высота лесов до 60 м
| 11.1.03.01-0063 | Бруски обрезные хвойных пород (ель, сосна), естественной влажности, длина 2-6,5 м, ширина 20-90 мм, толщина 20-90 мм, сорт III |  |  |  | м3 | 0.009 |  | 0.035682 | 16496.03 | 1.12 | 18475.55 |  | 659.25 | [27 empty] | Бруски обрезные хвойных пород (ель, сосна), естественной влажности, длина 2-6,5 м, ширина 20-90 мм, толщина 20-90 мм, сорт III
Н | 11.2.13.04 | Щиты настила |  |  |  | 4: м2; 5: 3.4; 7: 13.48 | [29 empty] | Щиты настила
|  | Итого прямые затраты |  |  |  | 12: 106312.36 | [30 empty] | Итого прямые затраты
|  | ФОТ |  |  |  | 12: 85324.41 | [31 empty] | ФОТ
| Пр/812-008.0-1, Приказ № 812/пр от 21.12.2020 п.25 | НР Конструкции из кирпича и блоков |  |  |  | 4: %; 5: 110; 6: 0.9; 7: 99; 12: 84471.17 | [31 empty] | НР Конструкции из кирпича и блоков
| Пр/774-008.0, Приказ № 774/пр от 11.12.2020 п.16 | СП Конструкции из кирпича и блоков |  |  |  | 4: %; 5: 69; 6: 0.85; 7: 58.65; 12: 50042.77 | [31 empty] | СП Конструкции из кирпича и блоков
|  | Всего по позиции |  |  |  | 10: 60742.32; 12: 240826.3 | [32 empty] | Всего по позиции
2 | ГЭСН46-02-009-02 | Отбивка штукатурки с поверхностей: стен и потолков кирпичных |  |  |  | 4: 100 м2; 5: 4.9559; 6: 1; 7: 4.9559 | [24 empty] | Отбивка штукатурки с поверхностей: стен и потолков кирпичных
|  | Объем=495,59 / 100 | [37 empty] | Объем=495,59 / 100
| 1 | ОТ(ЗТ) |  |  |  | 4: чел.-ч; 7: 113.0936; 12: 50520.06 | [26 empty] | ОТ(ЗТ)
| 1-100-20 | Средний разряд работы 2,0 |  |  |  | 4: чел.-ч; 5: 22.82; 7: 113.0936; 10: 446.71; 12: 50520.06 | [27 empty] | Средний разряд работы 2,0
Н | 999-9900 | Строительный мусор |  |  |  | 4: т; 5: 4.6; 7: 22.7971 | [29 empty] | Строительный мусор
|  | Итого прямые затраты |  |  |  | 12: 50520.06 | [30 empty] | Итого прямые затраты
|  | ФОТ |  |  |  | 12: 50520.06 | [31 empty] | ФОТ
| Пр/812-040.2-1 | НР Работы по реконструкции зданий и сооружений: разборка отдельных конструктивных элементов здания (сооружения), а также зданий (сооружений) в целом |  |  |  | 4: %; 5: 91; 7: 91; 12: 45973.25 | [31 empty] | НР Работы по реконструкции зданий и сооружений: разборка отдельных конструктивных элементов здания (сооружения), а также зданий (сооружений) в целом
| Пр/774-040.2 | СП Работы по реконструкции зданий и сооружений: разборка отдельных конструктивных элементов здания (сооружения), а также зданий (сооружений) в целом |  |  |  | 4: %; 5: 52; 7: 52; 12: 26270.43 | [31 empty] | СП Работы по реконструкции зданий и сооружений: разборка отдельных конструктивных элементов здания (сооружения), а также зданий (сооружений) в целом
|  | Всего по позиции |  |  |  | 10: 24771.23; 12: 122763.74 | [32 empty] | Всего по позиции
3 | ГЭСНр61-04-006-01 | Наклеивание сетки штукатурной стеклотканевой по готовому основанию |  |  |  | 4: 100 м2; 5: 4.9559; 6: 1; 7: 4.9559 | [24 empty] | Наклеивание сетки штукатурной стеклотканевой по готовому основанию
|  | Объем=495,59 / 100 | [37 empty] | Объем=495,59 / 100
| 1 | ОТ(ЗТ) |  |  |  | 4: чел.-ч; 7: 104.7182; 12: 53646.07 | [26 empty] | ОТ(ЗТ)
| 1-100-34 | Средний разряд работы 3,4 |  |  |  | 4: чел.-ч; 5: 21.13; 7: 104.7182; 10: 512.29; 12: 53646.07 | [27 empty] | Средний разряд работы 3,4
| 2 | ЭМ |  |  |  | 12: 231.42 | [26 empty] | ЭМ
|  | ОТм(ЗТм) |  |  |  | 4: чел.-ч; 7: 0.29735; 12: 163.3 | [26 empty] | ОТм(ЗТм)
| 91.14.02-001 | Автомобили бортовые, грузоподъемность до 5 т |  |  |  | 4: маш.-ч; 5: 0.06; 7: 0.29735; 10: 778.27; 12: 231.42 | [27 empty] | Автомобили бортовые, грузоподъемность до 5 т
| 4-100-040 | ОТм(Зтм) Средний разряд машинистов 4 |  |  |  | 4: чел.-ч; 5: 0.06; 7: 0.29735; 10: 549.17; 12: 163.3 | [28 empty] | ОТм(Зтм) Средний разряд машинистов 4
| 4 | М |  |  |  | 12: 24914.42 | [26 empty] | М
| 14.1.02.03-0002 | Клей ПВА |  |  |  | кг | 20.6 |  | 102.0915 | 65.33 | 2.07 | 135.23 |  | 13805.84 | [27 empty] | Клей ПВА
| 14.3.01.01-0001 | Грунтовка адгезионная для обработки плотных, гладких, слабо- и не впитывающих влагу оснований |  |  |  | кг | 10.3 |  | 51.0458 | 144.12 | 1.51 | 217.62 |  | 11108.58 | [27 empty] | Грунтовка адгезионная для обработки плотных, гладких, слабо- и не впитывающих влагу оснований
Н | 01.8.01.06 | Сетки стеклянные |  |  |  | 4: м2; 5: 111.1; 7: 550.6005 | [29 empty] | Сетки стеклянные
|  | Итого прямые затраты |  |  |  | 12: 78955.21 | [30 empty] | Итого прямые затраты
3.1 | ФСБЦ-01.8.01.06-0001 | Сетка из стекловолокна армирующая фасадная, размеры ячейки 4х4 мм, поверхностная плотность 165 г/м2 |  |  |  | м2 | 111.1 |  | 550.6005 | 49.36 | 0.91 | 44.92 |  | 24732.97 | [27 empty] | Сетка из стекловолокна армирующая фасадная, размеры ячейки 4х4 мм, поверхностная плотность 165 г/м2
|  | ФОТ |  |  |  | 12: 53809.37 | [31 empty] | ФОТ
| Пр/812-095.0-1 | НР Штукатурные работы (ремонтно-строительные) |  |  |  | 4: %; 5: 89; 7: 89; 12: 47890.34 | [31 empty] | НР Штукатурные работы (ремонтно-строительные)
| Пр/774-095.0 | СП Штукатурные работы (ремонтно-строительные) |  |  |  | 4: %; 5: 44; 7: 44; 12: 23676.12 | [31 empty] | СП Штукатурные работы (ремонтно-строительные)
|  | Всего по позиции |  |  |  | 10: 35362.83; 12: 175254.64 | [32 empty] | Всего по позиции
4 | ГЭСН15-02-001-01 | Улучшенная штукатурка фасадов цементно-известковым раствором по камню: стен |  |  |  | 4: 100 м2; 5: 4.9559; 6: 1; 7: 4.9559 | [24 empty] | Улучшенная штукатурка фасадов цементно-известковым раствором по камню: стен
|  | Объем=495,59 / 100 | [37 empty] | Объем=495,59 / 100
| 1 | ОТ(ЗТ) |  |  |  | 4: чел.-ч; 7: 302.8055; 12: 166291.69 | [26 empty] | ОТ(ЗТ)
| 1-100-40 | Средний разряд работы 4,0 |  |  |  | 4: чел.-ч; 5: 61.1; 7: 302.8055; 10: 549.17; 12: 166291.69 | [27 empty] | Средний разряд работы 4,0
| 2 | ЭМ |  |  |  | 12: 301.38 | [26 empty] | ЭМ
| 91.06.03-061 | Лебедки электрические тяговым усилием до 12,26 кН (1,25 т) |  |  |  | маш.-ч | 0.9 |  | 4.4603 | 8.84 | 1.49 | 13.17 |  | 58.74 | [27 empty] | Лебедки электрические тяговым усилием до 12,26 кН (1,25 т)
| 91.07.07-011 | Растворонасосы, производительность 4 м3/ч |  |  |  | маш.-ч | 2.4 |  | 11.8942 | 13.69 | 1.49 | 20.4 |  | 242.64 | [27 empty] | Растворонасосы, производительность 4 м3/ч
| 4 | М |  |  |  | 12: 68380.41 | [26 empty] | М
| 01.7.03.01-0001 | Вода |  |  |  | 4: м3; 5: 0.35; 7: 1.7346; 10: 36.95; 12: 64.09 | [27 empty] | Вода
| 04.3.01.07-0025 | Раствор штукатурный, известковый, М100 |  |  |  | м3 | 1.89 |  | 9.3667 | 3392.36 | 2.15 | 7293.57 |  | 68316.32 | [27 empty] | Раствор штукатурный, известковый, М100
|  | Итого прямые затраты |  |  |  | 12: 234973.48 | [30 empty] | Итого прямые затраты
|  | ФОТ |  |  |  | 12: 166291.69 | [31 empty] | ФОТ
| Пр/812-015.0-1, Приказ № 812/пр от 21.12.2020 п.25 | НР Отделочные работы |  |  |  | 4: %; 5: 100; 6: 0.9; 7: 90; 12: 149662.52 | [31 empty] | НР Отделочные работы
| Пр/774-015.0, Приказ № 774/пр от 11.12.2020 п.16 | СП Отделочные работы |  |  |  | 4: %; 5: 49; 6: 0.85; 7: 41.65; 12: 69260.49 | [31 empty] | СП Отделочные работы
|  | Всего по позиции |  |  |  | 10: 91587.1; 12: 453896.49 | [32 empty] | Всего по позиции
5 | ГЭСНр62-02-007-01 | Огрунтовка ранее окрашенных фасадов под окраску перхлорвиниловыми красками: простых с земли и лесов |  |  |  | 4: 100 м2; 5: 4.9559; 6: 1; 7: 4.9559 | [24 empty] | Огрунтовка ранее окрашенных фасадов под окраску перхлорвиниловыми красками: простых с земли и лесов
|  | Объем=495,59 / 100 | [37 empty] | Объем=495,59 / 100
| 1 | ОТ(ЗТ) |  |  |  | 4: чел.-ч; 7: 16.3545; 12: 8076.66 | [26 empty] | ОТ(ЗТ)
| 1-100-31 | Средний разряд работы 3,1 |  |  |  | 4: чел.-ч; 5: 3.3; 7: 16.3545; 10: 493.85; 12: 8076.66 | [27 empty] | Средний разряд работы 3,1
| 2 | ЭМ |  |  |  | 12: 251.87 | [26 empty] | ЭМ
|  | ОТм(ЗТм) |  |  |  | 4: чел.-ч; 7: 0.049559; 12: 27.22 | [26 empty] | ОТм(ЗТм)
| 91.06.03-060 | Лебедки электрические тяговым усилием до 5,79 кН (0,59 т) |  |  |  | маш.-ч | 0.09 |  | 0.44603 | 6.62 | 1.49 | 9.86 |  | 4.4 | [27 empty] | Лебедки электрические тяговым усилием до 5,79 кН (0,59 т)
| 91.14.02-001 | Автомобили бортовые, грузоподъемность до 5 т |  |  |  | 4: маш.-ч; 5: 0.01; 7: 0.049559; 10: 778.27; 12: 38.57 | [27 empty] | Автомобили бортовые, грузоподъемность до 5 т
| 4-100-040 | ОТм(Зтм) Средний разряд машинистов 4 |  |  |  | 4: чел.-ч; 5: 0.01; 7: 0.049559; 10: 549.17; 12: 27.22 | [28 empty] | ОТм(Зтм) Средний разряд машинистов 4
| 91.18.01-011 | Компрессоры поршневые передвижные с электродвигателем, давление до 0,6 МПа (6 атм), производительность до 0,83 м3/мин |  |  |  | маш.-ч | 1.45 |  | 7.1861 | 11.85 | 1.37 | 16.23 |  | 116.63 | [27 empty] | Компрессоры поршневые передвижные с электродвигателем, давление до 0,6 МПа (6 атм), производительность до 0,83 м3/мин
| 91.21.01-012 | Агрегаты окрасочные высокого давления для окраски поверхностей конструкций, мощность 1 кВт |  |  |  | маш.-ч | 2.9 |  | 14.3721 | 4.52 | 1.42 | 6.42 |  | 92.27 | [27 empty] | Агрегаты окрасочные высокого давления для окраски поверхностей конструкций, мощность 1 кВт
| 4 | М |  |  |  | 12: 13917.15 | [26 empty] | М
| 14.4.01.19-0001 | Грунтовка |  |  |  | т | 0.0161 |  | 0.07979 | 115511.45 | 1.51 | 174422.29 |  | 13917.15 | [27 empty] | Грунтовка
|  | Итого прямые затраты |  |  |  | 12: 22272.9 | [30 empty] | Итого прямые затраты
|  | ФОТ |  |  |  | 12: 8103.88 | [31 empty] | ФОТ
| Пр/812-096.0-1 | НР Малярные работы (ремонтно-строительные) |  |  |  | 4: %; 5: 90; 7: 90; 12: 7293.49 | [31 empty] | НР Малярные работы (ремонтно-строительные)
| Пр/774-096.0 | СП Малярные работы (ремонтно-строительные) |  |  |  | 4: %; 5: 46; 7: 46; 12: 3727.78 | [31 empty] | СП Малярные работы (ремонтно-строительные)
|  | Всего по позиции |  |  |  | 10: 6718.09; 12: 33294.17 | [32 empty] | Всего по позиции
6 | ГЭСНр62-02-008-04 | Окраска перхлорвиниловыми красками по подготовленной поверхности фасадов: простых за 2 раза с земли и лесов |  |  |  | 4: 100 м2; 5: 4.9559; 6: 1; 7: 4.9559 | [24 empty] | Окраска перхлорвиниловыми красками по подготовленной поверхности фасадов: простых за 2 раза с земли и лесов
|  | Объем=495,59 / 100 | [37 empty] | Объем=495,59 / 100
| 1 | ОТ(ЗТ) |  |  |  | 4: чел.-ч; 7: 57.4884; 12: 28390.67 | [26 empty] | ОТ(ЗТ)
| 1-100-31 | Средний разряд работы 3,1 |  |  |  | 4: чел.-ч; 5: 11.6; 7: 57.4884; 10: 493.85; 12: 28390.67 | [27 empty] | Средний разряд работы 3,1
| 2 | ЭМ |  |  |  | 12: 1062.12 | [26 empty] | ЭМ
|  | ОТм(ЗТм) |  |  |  | 4: чел.-ч; 7: 0.39647; 12: 217.73 | [26 empty] | ОТм(ЗТм)
| 91.06.03-060 | Лебедки электрические тяговым усилием до 5,79 кН (0,59 т) |  |  |  | маш.-ч | 0.09 |  | 0.44603 | 6.62 | 1.49 | 9.86 |  | 4.4 | [27 empty] | Лебедки электрические тяговым усилием до 5,79 кН (0,59 т)
| 91.14.02-001 | Автомобили бортовые, грузоподъемность до 5 т |  |  |  | 4: маш.-ч; 5: 0.08; 7: 0.39647; 10: 778.27; 12: 308.56 | [27 empty] | Автомобили бортовые, грузоподъемность до 5 т
| 4-100-040 | ОТм(Зтм) Средний разряд машинистов 4 |  |  |  | 4: чел.-ч; 5: 0.08; 7: 0.39647; 10: 549.17; 12: 217.73 | [28 empty] | ОТм(Зтм) Средний разряд машинистов 4
| 91.18.01-011 | Компрессоры поршневые передвижные с электродвигателем, давление до 0,6 МПа (6 атм), производительность до 0,83 м3/мин |  |  |  | маш.-ч | 5.2 |  | 25.7707 | 11.85 | 1.37 | 16.23 |  | 418.26 | [27 empty] | Компрессоры поршневые передвижные с электродвигателем, давление до 0,6 МПа (6 атм), производительность до 0,83 м3/мин
| 91.21.01-012 | Агрегаты окрасочные высокого давления для окраски поверхностей конструкций, мощность 1 кВт |  |  |  | маш.-ч | 10.4 |  | 51.5414 | 4.52 | 1.42 | 6.42 |  | 330.9 | [27 empty] | Агрегаты окрасочные высокого давления для окраски поверхностей конструкций, мощность 1 кВт
| 4 | М |  |  |  | 12: 1138.75 | [26 empty] | М
| 01.7.20.08-0051 | Ветошь хлопчатобумажная цветная |  |  |  | кг | 0.41 |  | 2.0319 | 56.11 | 1.98 | 111.1 |  | 225.75 | [27 empty] | Ветошь хлопчатобумажная цветная
| 14.5.09.11-0102 | Уайт-спирит |  |  |  | кг | 1.6 |  | 7.9294 | 60.6 | 1.9 | 115.14 |  | 913 | [27 empty] | Уайт-спирит
Н | 14.4.02.07 | Краски перхлорвиниловые |  |  |  | 4: т; 5: 0.0538; 7: 0.26663 | [29 empty] | Краски перхлорвиниловые
|  | Итого прямые затраты |  |  |  | 12: 30809.27 | [30 empty] | Итого прямые затраты
6.1 | ФСБЦ-14.4.02.07-0002 | Краска перхлорвиниловая: эмаль |  |  |  | т | 0.0538 |  | 0.26663 | 119850.13 | 1.48 | 177378.19 |  | 47293.89 | [27 empty] | Краска перхлорвиниловая: эмаль
|  | ФОТ |  |  |  | 12: 28608.4 | [31 empty] | ФОТ
| Пр/812-096.0-1 | НР Малярные работы (ремонтно-строительные) |  |  |  | 4: %; 5: 90; 7: 90; 12: 25747.56 | [31 empty] | НР Малярные работы (ремонтно-строительные)
| Пр/774-096.0 | СП Малярные работы (ремонтно-строительные) |  |  |  | 4: %; 5: 46; 7: 46; 12: 13159.86 | [31 empty] | СП Малярные работы (ремонтно-строительные)
|  | Всего по позиции |  |  |  | 10: 23610.36; 12: 117010.58 | [32 empty] | Всего по позиции
|  | Всего по разделу 1 Ремонт фасада |  |  |  | 12: 1143045.92 | [33 empty] | Всего по разделу 1 Ремонт фасада
Раздел 2. Замена оконных блоков | [37 empty] | Раздел 2. Замена оконных блоков
Разборка | [48 empty] | Разборка
7 | ГЭСН46-04-012-01 | Разборка деревянных заполнений проемов: оконных с подоконными досками |  |  |  | 4: 100 м2; 5: 1.0891; 6: 1; 7: 1.0891 | [24 empty] | Разборка деревянных заполнений проемов: оконных с подоконными досками
|  | Объем=108,91 / 100 | [37 empty] | Объем=108,91 / 100
| 1 | ОТ(ЗТ) |  |  |  | 4: чел.-ч; 7: 180.1262; 12: 83418.27 | [26 empty] | ОТ(ЗТ)
| 1-100-24 | Средний разряд работы 2,4 |  |  |  | 4: чел.-ч; 5: 165.39; 7: 180.1262; 10: 463.11; 12: 83418.27 | [27 empty] | Средний разряд работы 2,4
| 2 | ЭМ |  |  |  | 12: 487.65 | [26 empty] | ЭМ
|  | ОТм(ЗТм) |  |  |  | 4: чел.-ч; 7: 8.4296; 12: 4111.13 | [26 empty] | ОТм(ЗТм)
| 91.06.06-048 | Подъемники одномачтовые, грузоподъемность до 500 кг, высота подъема 45 м |  |  |  | маш.-ч | 7.74 |  | 8.4296 | 37.32 | 1.55 | 57.85 |  | 487.65 | [27 empty] | Подъемники одномачтовые, грузоподъемность до 500 кг, высота подъема 45 м
| 4-100-030 | ОТм(Зтм) Средний разряд машинистов 3 |  |  |  | 4: чел.-ч; 5: 7.74; 7: 8.4296; 10: 487.7; 12: 4111.13 | [28 empty] | ОТм(Зтм) Средний разряд машинистов 3
|  | Итого прямые затраты |  |  |  | 12: 88017.05 | [30 empty] | Итого прямые затраты
|  | ФОТ |  |  |  | 12: 87529.4 | [31 empty] | ФОТ
| Пр/812-040.2-1 | НР Работы по реконструкции зданий и сооружений: разборка отдельных конструктивных элементов здания (сооружения), а также зданий (сооружений) в целом |  |  |  | 4: %; 5: 91; 7: 91; 12: 79651.75 | [31 empty] | НР Работы по реконструкции зданий и сооружений: разборка отдельных конструктивных элементов здания (сооружения), а также зданий (сооружений) в целом
| Пр/774-040.2 | СП Работы по реконструкции зданий и сооружений: разборка отдельных конструктивных элементов здания (сооружения), а также зданий (сооружений) в целом |  |  |  | 4: %; 5: 52; 7: 52; 12: 45515.29 | [31 empty] | СП Работы по реконструкции зданий и сооружений: разборка отдельных конструктивных элементов здания (сооружения), а также зданий (сооружений) в целом
|  | Всего по позиции |  |  |  | 10: 195743.36; 12: 213184.09 | [32 empty] | Всего по позиции
8 | ГЭСН12-01-008-02 Применительно-Демонтаж | Устройство обделок на фасадах (наружные подоконники): без водосточных труб |  |  |  | 4: 100 м2; 5: 0.1596; 6: 1; 7: 0.1596 | [24 empty] | Устройство обделок на фасадах (наружные подоконники): без водосточных труб
|  | Объем=15,96 / 100 | [37 empty] | Объем=15,96 / 100
| Приказ от 14.07.2022 № 571/пр п.83 табл.2 | Демонтаж (разборка) сборных деревянных конструкций ОЗП=0,8; ЭМ=0,8 к расх.; ЗПМ=0,8; МАТ=0 к расх.; ТЗ=0,8; ТЗМ=0,8 | [47 empty] | Демонтаж (разборка) сборных деревянных конструкций ОЗП=0,8; ЭМ=0,8 к расх.; ЗПМ=0,8; МАТ=0 к расх.; ТЗ=0,8; ТЗМ=0,8
| 1 | ОТ(ЗТ) |  |  |  | 4: чел.-ч; 7: 0.62563; 12: 305.12 | [26 empty] | ОТ(ЗТ)
| 1-100-30 | Средний разряд работы 3,0 |  |  |  | чел.-ч | 4.9 | 0.8 | 0.62563 |  |  | 487.7 |  | 305.12 | [27 empty] | Средний разряд работы 3,0
| 2 | ЭМ |  |  |  | 12: 0.99 | [26 empty] | ЭМ
|  | ОТм(ЗТм) |  |  |  | 4: чел.-ч; 7: 0.0012768; 12: 0.7 | [26 empty] | ОТм(ЗТм)
| 91.14.02-001 | Автомобили бортовые, грузоподъемность до 5 т |  |  |  | маш.-ч | 0.01 | 0.8 | 0.0012768 |  |  | 778.27 |  | 0.99 | [27 empty] | Автомобили бортовые, грузоподъемность до 5 т
| 4-100-040 | ОТм(Зтм) Средний разряд машинистов 4 |  |  |  | чел.-ч | 0.01 | 0.8 | 0.0012768 |  |  | 549.17 |  | 0.7 | [28 empty] | ОТм(Зтм) Средний разряд машинистов 4
| 4 | М |  |  |  | 12: 0 | [26 empty] | М
| 01.7.15.06-0022 | Гвозди стальные толевые, диаметр 2-3 мм, длина 20-40 мм |  |  |  | кг | 1.4 | 0 | 0 | 72.97 | 1.45 | 105.81 |  | 0 | [27 empty] | Гвозди стальные толевые, диаметр 2-3 мм, длина 20-40 мм
| 08.3.05.05-0051 | Сталь листовая оцинкованная, толщина 0,5 мм |  |  |  | т | 0.023 | 0 | 0 |  |  | 114771.37 |  | 0 | [27 empty] | Сталь листовая оцинкованная, толщина 0,5 мм
|  | Итого прямые затраты |  |  |  | 12: 306.81 | [30 empty] | Итого прямые затраты
|  | ФОТ |  |  |  | 12: 305.82 | [31 empty] | ФОТ
| Пр/812-012.0-1, Приказ № 812/пр от 21.12.2020 п.25 | НР Кровли |  |  |  | 4: %; 5: 109; 6: 0.9; 7: 98.1; 12: 300.01 | [31 empty] | НР Кровли
| Пр/774-012.0, Приказ № 774/пр от 11.12.2020 п.16 | СП Кровли |  |  |  | 4: %; 5: 57; 6: 0.85; 7: 48.45; 12: 148.17 | [31 empty] | СП Кровли
|  | Всего по позиции |  |  |  | 10: 4730.51; 12: 754.99 | [32 empty] | Всего по позиции
9 | ГЭСН09-04-016-02 Применительно-Демонтаж | Установка решеток на окна массой: свыше 25 до 50 кг/м2 |  |  |  | 4: т; 5: 1.25; 6: 1; 7: 1.25 | [24 empty] | Установка решеток на окна массой: свыше 25 до 50 кг/м2
|  | Объем=50*25/1000 | [37 empty] | Объем=50*25/1000
| Приказ от 14.07.2022 № 571/пр п.83 табл.2 | Демонтаж (разборка) металлических, металлокомпозитных, композитных конструкций ОЗП=0,7; ЭМ=0,7 к расх.; ЗПМ=0,7; МАТ=0 к расх.; ТЗ=0,7; ТЗМ=0,7 | [47 empty] | Демонтаж (разборка) металлических, металлокомпозитных, композитных конструкций ОЗП=0,7; ЭМ=0,7 к расх.; ЗПМ=0,7; МАТ=0 к расх.; ТЗ=0,7; ТЗМ=0,7
| 1 | ОТ(ЗТ) |  |  |  | 4: чел.-ч; 7: 44.7212; 12: 22360.18 | [26 empty] | ОТ(ЗТ)
| 1-100-32 | Средний разряд работы 3,2 |  |  |  | чел.-ч | 51.11 | 0.7 | 44.7212 |  |  | 499.99 |  | 22360.18 | [27 empty] | Средний разряд работы 3,2
| 2 | ЭМ |  |  |  | 12: 10519.34 | [26 empty] | ЭМ
|  | ОТм(ЗТм) |  |  |  | 4: чел.-ч; 7: 5.6612; 12: 4138.31 | [26 empty] | ОТм(ЗТм)
| 91.05.05-015 | Краны на автомобильном ходу, грузоподъемность 16 т |  |  |  | маш.-ч | 6.24 | 0.7 | 5.46 |  |  | 1893.72 |  | 10339.71 | [27 empty] | Краны на автомобильном ходу, грузоподъемность 16 т
| 4-100-060 | ОТм(Зтм) Средний разряд машинистов 6 |  |  |  | чел.-ч | 6.24 | 0.7 | 5.46 |  |  | 737.69 |  | 4027.79 | [28 empty] | ОТм(Зтм) Средний разряд машинистов 6
| 91.14.02-001 | Автомобили бортовые, грузоподъемность до 5 т |  |  |  | маш.-ч | 0.23 | 0.7 | 0.20125 |  |  | 778.27 |  | 156.63 | [27 empty] | Автомобили бортовые, грузоподъемность до 5 т
| 4-100-040 | ОТм(Зтм) Средний разряд машинистов 4 |  |  |  | чел.-ч | 0.23 | 0.7 | 0.20125 |  |  | 549.17 |  | 110.52 | [28 empty] | ОТм(Зтм) Средний разряд машинистов 4
| 91.17.04-042 | Аппараты для газовой сварки и резки |  |  |  | маш.-ч | 0.81 | 0.7 | 0.70875 | 4.35 | 1.29 | 5.61 |  | 3.98 | [27 empty] | Аппараты для газовой сварки и резки
| 91.17.04-233 | Аппараты сварочные для ручной дуговой сварки, сварочный ток до 350 А |  |  |  | маш.-ч | 0.63 | 0.7 | 0.55125 |  |  | 34.5 |  | 19.02 | [27 empty] | Аппараты сварочные для ручной дуговой сварки, сварочный ток до 350 А
| 4 | М |  |  |  | 12: 0 | [26 empty] | М
| 01.3.02.08-0001 | Кислород газообразный технический |  |  |  | м3 | 0.54 | 0 | 0 |  |  | 94.17 |  | 0 | [27 empty] | Кислород газообразный технический
| 01.3.02.09-0022 | Пропан-бутан смесь техническая |  |  |  | кг | 22.67 | 0 | 0 | 41.38 | 1.89 | 78.21 |  | 0 | [27 empty] | Пропан-бутан смесь техническая
| 01.7.11.07-0227 | Электроды сварочные для сварки низколегированных и углеродистых сталей УОНИ 13/45, Э42А, диаметр 4-5 мм |  |  |  | кг | 1.4 | 0 | 0 | 155.63 | 1.21 | 188.31 |  | 0 | [27 empty] | Электроды сварочные для сварки низколегированных и углеродистых сталей УОНИ 13/45, Э42А, диаметр 4-5 мм
| 08.4.03.02-0002 | Сталь арматурная горячекатаная гладкая, класс A-I, диаметр 6-22 мм |  |  |  | т | 0.016 | 0 | 0 |  |  | 63131.95 |  | 0 | [27 empty] | Сталь арматурная горячекатаная гладкая, класс A-I, диаметр 6-22 мм
Н | 07.1.03.05 | Защитные решетки из горячекатаных, холодногнутых профилей и труб |  |  |  | 4: т; 5: 1; 6: 0; 7: 0 | [29 empty] | Защитные решетки из горячекатаных, холодногнутых профилей и труб
|  | Итого прямые затраты |  |  |  | 12: 37017.83 | [30 empty] | Итого прямые затраты
|  | ФОТ |  |  |  | 12: 26498.49 | [31 empty] | ФОТ
| Пр/812-009.0-1, Приказ № 812/пр от 21.12.2020 п.25 | НР Строительные металлические конструкции |  |  |  | 4: %; 5: 93; 6: 0.9; 7: 83.7; 12: 22179.24 | [31 empty] | НР Строительные металлические конструкции
| Пр/774-009.0, Приказ № 774/пр от 11.12.2020 п.16 | СП Строительные металлические конструкции |  |  |  | 4: %; 5: 62; 6: 0.85; 7: 52.7; 12: 13964.7 | [31 empty] | СП Строительные металлические конструкции
|  | Всего по позиции |  |  |  | 10: 58529.42; 12: 73161.77 | [32 empty] | Всего по позиции
Установка оконных блоков ПФХ ( 29 шт.) | [48 empty] | Установка оконных блоков ПФХ ( 29 шт.)
10 | ГЭСН10-01-034-08 | Установка в жилых и общественных зданиях оконных блоков из ПВХ профилей: поворотных (откидных, поворотно-откидных) с площадью проема более 2 м2 трехстворчатых, в том числе при наличии створок глухого остекления |  |  |  | 4: 100 м2; 5: 1.0891; 6: 1; 7: 1.0891 | [24 empty] | Установка в жилых и общественных зданиях оконных блоков из ПВХ профилей: поворотных (откидных, поворотно-откидных) с площадью проема более 2 м2 трехстворчатых, в том числе при наличии створок глухого остекления
|  | Объем=108,91 / 100 | [37 empty] | Объем=108,91 / 100
| 1 | ОТ(ЗТ) |  |  |  | 4: чел.-ч; 7: 158.1264; 12: 79061.63 | [26 empty] | ОТ(ЗТ)
| 1-100-32 | Средний разряд работы 3,2 |  |  |  | 4: чел.-ч; 5: 145.19; 7: 158.1264; 10: 499.99; 12: 79061.63 | [27 empty] | Средний разряд работы 3,2
| 2 | ЭМ |  |  |  | 12: 2821.75 | [26 empty] | ЭМ
|  | ОТм(ЗТм) |  |  |  | 4: чел.-ч; 7: 4.2911; 12: 2312.33 | [26 empty] | ОТм(ЗТм)
| 91.06.06-048 | Подъемники одномачтовые, грузоподъемность до 500 кг, высота подъема 45 м |  |  |  | маш.-ч | 0.66 |  | 0.71881 | 37.32 | 1.55 | 57.85 |  | 41.58 | [27 empty] | Подъемники одномачтовые, грузоподъемность до 500 кг, высота подъема 45 м
| 4-100-030 | ОТм(Зтм) Средний разряд машинистов 3 |  |  |  | 4: чел.-ч; 5: 0.66; 7: 0.71881; 10: 487.7; 12: 350.56 | [28 empty] | ОТм(Зтм) Средний разряд машинистов 3
| 91.14.02-001 | Автомобили бортовые, грузоподъемность до 5 т |  |  |  | 4: маш.-ч; 5: 3.28; 7: 3.5722; 10: 778.27; 12: 2780.17 | [27 empty] | Автомобили бортовые, грузоподъемность до 5 т
| 4-100-040 | ОТм(Зтм) Средний разряд машинистов 4 |  |  |  | 4: чел.-ч; 5: 3.28; 7: 3.5722; 10: 549.17; 12: 1961.77 | [28 empty] | ОТм(Зтм) Средний разряд машинистов 4
| 4 | М |  |  |  | 12: 44924.03 | [26 empty] | М
| 01.7.03.04-0001 | Электроэнергия |  |  |  | 4: кВт-ч; 5: 15.41; 7: 16.783; 10: 7.26; 12: 121.84 | [27 empty] | Электроэнергия
| 01.7.06.02-0001 | Ленты гидроизоляционные, паропроницаемые бутилкаучуковые, из нетканого материала мембранного типа, с липким покрытием по краям с внутренней стороны и антиадгезионным покрытием, цвет бежевый, ширина 80 мм |  |  |  | м | 306 |  | 333.2646 | 24.39 | 1.62 | 39.51 |  | 13167.28 | [27 empty] | Ленты гидроизоляционные, паропроницаемые бутилкаучуковые, из нетканого материала мембранного типа, с липким покрытием по краям с внутренней стороны и антиадгезионным покрытием, цвет бежевый, ширина 80 мм
| 01.7.06.11-0001 | Ленты предварительно сжатые уплотнительные саморасширяющиеся на основе пенополиуретана, с липким слоем с одной стороны, ширина 10 мм, толщина в сжатом состоянии 4 мм, толщина в расширенном состоянии 20 мм |  |  |  | 10 м | 15.75 |  | 17.1533 | 158.82 | 1.62 | 257.29 |  | 4413.38 | [27 empty] | Ленты предварительно сжатые уплотнительные саморасширяющиеся на основе пенополиуретана, с липким слоем с одной стороны, ширина 10 мм, толщина в сжатом состоянии 4 мм, толщина в расширенном состоянии 20 мм
| 01.7.14.01-0002 | Герметик пенополиуретановый (пена монтажная) универсальный, объем 1000 мл |  |  |  | шт | 53.25 |  | 57.9946 | 241.35 | 1.18 | 284.79 |  | 16516.28 | [27 empty] | Герметик пенополиуретановый (пена монтажная) универсальный, объем 1000 мл
| 01.7.15.07-0005 | Дюбели стальные рамные монтажные, диаметр 10 мм, длина 130 (132) мм |  |  |  | 10 шт | 40.1 |  | 43.6729 | 92.73 | 1.45 | 134.46 |  | 5872.26 | [27 empty] | Дюбели стальные рамные монтажные, диаметр 10 мм, длина 130 (132) мм
| 11.3.03.15-0021 | Клинья пластиковые монтажные |  |  |  | 100 шт | 8 |  | 8.7128 | 369.8 | 1.5 | 554.7 |  | 4832.99 | [27 empty] | Клинья пластиковые монтажные
Н | 11.3.02.04 | Блоки оконные пластиковые |  |  |  | 4: м2; 5: 100; 7: 108.91 | [29 empty] | Блоки оконные пластиковые
|  | Итого прямые затраты |  |  |  | 12: 129119.74 | [30 empty] | Итого прямые затраты
|  | ФОТ |  |  |  | 12: 81373.96 | [31 empty] | ФОТ
| Пр/812-010.0-1, Приказ № 812/пр от 21.12.2020 п.25 | НР Деревянные конструкции |  |  |  | 4: %; 5: 108; 6: 0.9; 7: 97.2; 12: 79095.49 | [31 empty] | НР Деревянные конструкции
| Пр/774-010.0, Приказ № 774/пр от 11.12.2020 п.16 | СП Деревянные конструкции |  |  |  | 4: %; 5: 55; 6: 0.85; 7: 46.75; 12: 38042.33 | [31 empty] | СП Деревянные конструкции
|  | Всего по позиции |  |  |  | 10: 226111.06; 12: 246257.56 | [32 empty] | Всего по позиции
11 | ФСБЦ-11.3.02.04-0032 | Блок оконный из ПВХ-профилей, трехстворчатый, с поворотно-откидной створкой, двухкамерным стеклопакетом толщиной 32 мм, площадь от 3,01 до 3,5 м2 |  |  |  | м2 | 108.91 | 1 | 108.91 | 4272.87 | 1.85 | 7904.81 |  | 860912.86 | [24 empty] | Блок оконный из ПВХ-профилей, трехстворчатый, с поворотно-откидной створкой, двухкамерным стеклопакетом толщиной 32 мм, площадь от 3,01 до 3,5 м2
|  | Всего по позиции |  |  |  | 12: 860912.86 | [32 empty] | Всего по позиции
12 | ГЭСН10-01-037-01 | Установка противомоскитных сеток |  |  |  | 4: 100 шт; 5: 0.29; 6: 1; 7: 0.29 | [24 empty] | Установка противомоскитных сеток
|  | Объем=29 / 100 | [37 empty] | Объем=29 / 100
| 1 | ОТ(ЗТ) |  |  |  | 4: чел.-ч; 7: 3.6859; 12: 1782.5 | [26 empty] | ОТ(ЗТ)
| 1-100-29 | Средний разряд работы 2,9 |  |  |  | 4: чел.-ч; 5: 12.71; 7: 3.6859; 10: 483.6; 12: 1782.5 | [27 empty] | Средний разряд работы 2,9
| 2 | ЭМ |  |  |  | 12: 31.94 | [26 empty] | ЭМ
|  | ОТм(ЗТм) |  |  |  | 4: чел.-ч; 7: 0.0464; 12: 25.13 | [26 empty] | ОТм(ЗТм)
| 91.06.06-048 | Подъемники одномачтовые, грузоподъемность до 500 кг, высота подъема 45 м |  |  |  | маш.-ч | 0.02 |  | 0.0058 | 37.32 | 1.55 | 57.85 |  | 0.34 | [27 empty] | Подъемники одномачтовые, грузоподъемность до 500 кг, высота подъема 45 м
| 4-100-030 | ОТм(Зтм) Средний разряд машинистов 3 |  |  |  | 4: чел.-ч; 5: 0.02; 7: 0.0058; 10: 487.7; 12: 2.83 | [28 empty] | ОТм(Зтм) Средний разряд машинистов 3
| 91.14.02-001 | Автомобили бортовые, грузоподъемность до 5 т |  |  |  | 4: маш.-ч; 5: 0.14; 7: 0.0406; 10: 778.27; 12: 31.6 | [27 empty] | Автомобили бортовые, грузоподъемность до 5 т
| 4-100-040 | ОТм(Зтм) Средний разряд машинистов 4 |  |  |  | 4: чел.-ч; 5: 0.14; 7: 0.0406; 10: 549.17; 12: 22.3 | [28 empty] | ОТм(Зтм) Средний разряд машинистов 4
| 4 | М |  |  |  | 12: 97.69 | [26 empty] | М
| 01.7.15.14-0021 | Шурупы самонарезающие стальные оксидированные с потайной головкой и крестообразным шлицем, двухзаходная резьба, остроконечные, диаметр 3,9 мм, длина 25 мм |  |  |  | 100 шт | 8.0667 |  | 2.3393 | 28.8 | 1.45 | 41.76 |  | 97.69 | [27 empty] | Шурупы самонарезающие стальные оксидированные с потайной головкой и крестообразным шлицем, двухзаходная резьба, остроконечные, диаметр 3,9 мм, длина 25 мм
Н | 01.7.04.11 | Фурнитура |  |  |  | 4: 100 шт; 5: 4; 7: 1.16 | [29 empty] | Фурнитура
П,Н | 08.1.02.17 | Сетка противомоскитная |  |  |  | 4: м2; 5: 0; 7: 0 | [29 empty] | Сетка противомоскитная
|  | Итого прямые затраты |  |  |  | 12: 1937.26 | [30 empty] | Итого прямые затраты
12.1 | ФСБЦ-01.7.04.11-0001 | Защелка стальная межкомнатная врезная, расстояние между крепежными отверстиями 45 мм, размеры 57х70х25 мм |  |  |  | компл |  |  | 29 | 119.05 | 1.74 | 207.15 |  | 6007.35 | [27 empty] | Защелка стальная межкомнатная врезная, расстояние между крепежными отверстиями 45 мм, размеры 57х70х25 мм
|  | ФОТ |  |  |  | 12: 1807.63 | [31 empty] | ФОТ
| Пр/812-010.0-1, Приказ № 812/пр от 21.12.2020 п.25 | НР Деревянные конструкции |  |  |  | 4: %; 5: 108; 6: 0.9; 7: 97.2; 12: 1757.02 | [31 empty] | НР Деревянные конструкции
| Пр/774-010.0, Приказ № 774/пр от 11.12.2020 п.16 | СП Деревянные конструкции |  |  |  | 4: %; 5: 55; 6: 0.85; 7: 46.75; 12: 845.07 | [31 empty] | СП Деревянные конструкции
|  | Всего по позиции |  |  |  | 10: 36367.93; 12: 10546.7 | [32 empty] | Всего по позиции
13 | ФСБЦ-12.1.02.10-0300 | Сетка полимерная противомоскитная, цвет белый, плотностью 48 г/м2 |  |  |  | м2 | 36.25 | 1 | 36.25 | 83.88 | 1.5 | 125.82 |  | 4560.98 | [24 empty] | Сетка полимерная противомоскитная, цвет белый, плотностью 48 г/м2
|  | Объем=1,25*29 | [37 empty] | Объем=1,25*29
|  | Всего по позиции |  |  |  | 12: 4560.98 | [32 empty] | Всего по позиции
14 | ГЭСН10-01-035-01 | Установка подоконных досок из ПВХ: в каменных стенах толщиной до 0,51 м |  |  |  | 4: 100 м; 5: 0.667; 6: 1; 7: 0.667 | [24 empty] | Установка подоконных досок из ПВХ: в каменных стенах толщиной до 0,51 м
|  | Объем=66,7 / 100 | [37 empty] | Объем=66,7 / 100
| 1 | ОТ(ЗТ) |  |  |  | 4: чел.-ч; 7: 12.9665; 12: 6323.75 | [26 empty] | ОТ(ЗТ)
| 1-100-30 | Средний разряд работы 3,0 |  |  |  | 4: чел.-ч; 5: 19.44; 7: 12.9665; 10: 487.7; 12: 6323.75 | [27 empty] | Средний разряд работы 3,0
| 2 | ЭМ |  |  |  | 12: 74.21 | [26 empty] | ЭМ
|  | ОТм(ЗТм) |  |  |  | 4: чел.-ч; 7: 0.12006; 12: 64.29 | [26 empty] | ОТм(ЗТм)
| 91.06.06-048 | Подъемники одномачтовые, грузоподъемность до 500 кг, высота подъема 45 м |  |  |  | маш.-ч | 0.04 |  | 0.02668 | 37.32 | 1.55 | 57.85 |  | 1.54 | [27 empty] | Подъемники одномачтовые, грузоподъемность до 500 кг, высота подъема 45 м
| 4-100-030 | ОТм(Зтм) Средний разряд машинистов 3 |  |  |  | 4: чел.-ч; 5: 0.04; 7: 0.02668; 10: 487.7; 12: 13.01 | [28 empty] | ОТм(Зтм) Средний разряд машинистов 3
| 91.14.02-001 | Автомобили бортовые, грузоподъемность до 5 т |  |  |  | 4: маш.-ч; 5: 0.14; 7: 0.09338; 10: 778.27; 12: 72.67 | [27 empty] | Автомобили бортовые, грузоподъемность до 5 т
| 4-100-040 | ОТм(Зтм) Средний разряд машинистов 4 |  |  |  | 4: чел.-ч; 5: 0.14; 7: 0.09338; 10: 549.17; 12: 51.28 | [28 empty] | ОТм(Зтм) Средний разряд машинистов 4
| 4 | М |  |  |  | 12: 9543.53 | [26 empty] | М
| 01.7.14.01-0002 | Герметик пенополиуретановый (пена монтажная) универсальный, объем 1000 мл |  |  |  | шт | 42.45 |  | 28.3142 | 241.35 | 1.18 | 284.79 |  | 8063.59 | [27 empty] | Герметик пенополиуретановый (пена монтажная) универсальный, объем 1000 мл
| 11.3.03.15-0021 | Клинья пластиковые монтажные |  |  |  | 100 шт | 4 |  | 2.668 | 369.8 | 1.5 | 554.7 |  | 1479.94 | [27 empty] | Клинья пластиковые монтажные
П,Н | 11.3.03.01 | Доски подоконные ПВХ |  |  |  | 4: м; 5: 0; 7: 0 | [29 empty] | Доски подоконные ПВХ
П,Н | 11.3.03.14-1000 | Заглушки торцевые двусторонние к подоконной доске из ПВХ, цвет белый, размеры 40х480 мм |  |  |  | 4: 10 шт; 5: 0; 7: 0 | [29 empty] | Заглушки торцевые двусторонние к подоконной доске из ПВХ, цвет белый, размеры 40х480 мм
|  | Итого прямые затраты |  |  |  | 12: 16005.78 | [30 empty] | Итого прямые затраты
14.1 | ФСБЦ-11.3.03.01-0006 | Доска подоконная из ПВХ, ширина 350 мм |  |  |  | м | 105 |  | 70.035 | 239.56 | 1.85 | 443.19 |  | 31038.81 | [27 empty] | Доска подоконная из ПВХ, ширина 350 мм
14.2 | ФСБЦ-11.3.03.14-1000 | Заглушки торцевые двусторонние к подоконной доске из ПВХ, цвет белый, размеры 40х480 мм |  |  |  | 10 шт |  |  | 5.8 | 326.12 | 1.5 | 489.18 |  | 2837.24 | [27 empty] | Заглушки торцевые двусторонние к подоконной доске из ПВХ, цвет белый, размеры 40х480 мм
|  | ФОТ |  |  |  | 12: 6388.04 | [31 empty] | ФОТ
| Пр/812-010.0-1, Приказ № 812/пр от 21.12.2020 п.25 | НР Деревянные конструкции |  |  |  | 4: %; 5: 108; 6: 0.9; 7: 97.2; 12: 6209.17 | [31 empty] | НР Деревянные конструкции
| Пр/774-010.0, Приказ № 774/пр от 11.12.2020 п.16 | СП Деревянные конструкции |  |  |  | 4: %; 5: 55; 6: 0.85; 7: 46.75; 12: 2986.41 | [31 empty] | СП Деревянные конструкции
|  | Всего по позиции |  |  |  | 10: 88571.83; 12: 59077.41 | [32 empty] | Всего по позиции
15 | ГЭСН15-01-050-04 | Облицовка оконных и дверных откосов декоративным бумажно-слоистым пластиком или листами из синтетических материалов на клее |  |  |  | 4: 100 м2; 5: 0.64; 6: 1; 7: 0.64 | [24 empty] | Облицовка оконных и дверных откосов декоративным бумажно-слоистым пластиком или листами из синтетических материалов на клее
|  | Объем=64 / 100 | [37 empty] | Объем=64 / 100
| 1 | ОТ(ЗТ) |  |  |  | 4: чел.-ч; 7: 107.3152; 12: 55635.42 | [26 empty] | ОТ(ЗТ)
| 1-100-35 | Средний разряд работы 3,5 |  |  |  | 4: чел.-ч; 5: 167.68; 7: 107.3152; 10: 518.43; 12: 55635.42 | [27 empty] | Средний разряд работы 3,5
| 2 | ЭМ |  |  |  | 12: 24.76 | [26 empty] | ЭМ
|  | ОТм(ЗТм) |  |  |  | 4: чел.-ч; 7: 0.0896; 12: 45.54 | [26 empty] | ОТм(ЗТм)
| 91.06.05-013 | Автопогрузчики вилочные, грузоподъемность 2 т |  |  |  | 4: маш.-ч; 5: 0.017; 7: 0.01088; 10: 586.81; 12: 6.38 | [27 empty] | Автопогрузчики вилочные, грузоподъемность 2 т
| 4-100-040 | ОТм(Зтм) Средний разряд машинистов 4 |  |  |  | 4: чел.-ч; 5: 0.017; 7: 0.01088; 10: 549.17; 12: 5.97 | [28 empty] | ОТм(Зтм) Средний разряд машинистов 4
| 91.06.06-048 | Подъемники одномачтовые, грузоподъемность до 500 кг, высота подъема 45 м |  |  |  | маш.-ч | 0.093 |  | 0.05952 | 37.32 | 1.55 | 57.85 |  | 3.44 | [27 empty] | Подъемники одномачтовые, грузоподъемность до 500 кг, высота подъема 45 м
| 4-100-030 | ОТм(Зтм) Средний разряд машинистов 3 |  |  |  | 4: чел.-ч; 5: 0.093; 7: 0.05952; 10: 487.7; 12: 29.03 | [28 empty] | ОТм(Зтм) Средний разряд машинистов 3
| 91.14.02-001 | Автомобили бортовые, грузоподъемность до 5 т |  |  |  | 4: маш.-ч; 5: 0.03; 7: 0.0192; 10: 778.27; 12: 14.94 | [27 empty] | Автомобили бортовые, грузоподъемность до 5 т
| 4-100-040 | ОТм(Зтм) Средний разряд машинистов 4 |  |  |  | 4: чел.-ч; 5: 0.03; 7: 0.0192; 10: 549.17; 12: 10.54 | [28 empty] | ОТм(Зтм) Средний разряд машинистов 4
| 4 | М |  |  |  | 12: 3477.79 | [26 empty] | М
| 01.7.03.04-0001 | Электроэнергия |  |  |  | 4: кВт-ч; 5: 0.182; 7: 0.11648; 10: 7.26; 12: 0.85 | [27 empty] | Электроэнергия
| 01.7.20.08-0051 | Ветошь хлопчатобумажная цветная |  |  |  | кг | 0.2 |  | 0.128 | 56.11 | 1.98 | 111.1 |  | 14.22 | [27 empty] | Ветошь хлопчатобумажная цветная
| 14.1.02.03-0002 | Клей ПВА |  |  |  | кг | 30 |  | 19.2 | 65.33 | 2.07 | 135.23 |  | 2596.42 | [27 empty] | Клей ПВА
| 14.4.01.02-0012 | Грунтовка укрепляющая, глубокого проникновения, быстросохнущая, паропроницаемая |  |  |  | 4: кг; 5: 8.9; 7: 5.696; 10: 152.09; 12: 866.3 | [27 empty] | Грунтовка укрепляющая, глубокого проникновения, быстросохнущая, паропроницаемая
Н | 11.2.11.01 | Листы облицовочные декоративные |  |  |  | 4: м2; 5: 105; 7: 67.2 | [29 empty] | Листы облицовочные декоративные
|  | Итого прямые затраты |  |  |  | 12: 59183.51 | [30 empty] | Итого прямые затраты
15.1 | ФСБЦ-11.2.11.01-0001 | Пластик бумажно-слоистый с декоративной стороной |  |  |  | 1000 м2 | 0.105 |  | 0.0672 | 467942.46 | 1.5 | 701913.69 |  | 47168.6 | [27 empty] | Пластик бумажно-слоистый с декоративной стороной
|  | ФОТ |  |  |  | 12: 55680.96 | [31 empty] | ФОТ
| Пр/812-015.0-1, Приказ № 812/пр от 21.12.2020 п.25 | НР Отделочные работы |  |  |  | 4: %; 5: 100; 6: 0.9; 7: 90; 12: 50112.86 | [31 empty] | НР Отделочные работы
| Пр/774-015.0, Приказ № 774/пр от 11.12.2020 п.16 | СП Отделочные работы |  |  |  | 4: %; 5: 49; 6: 0.85; 7: 41.65; 12: 23191.12 | [31 empty] | СП Отделочные работы
|  | Всего по позиции |  |  |  | 10: 280712.64; 12: 179656.09 | [32 empty] | Всего по позиции
16 | ГЭСН10-01-036-01 | Установка уголков ПВХ на клее |  |  |  | 4: 100 м; 5: 1.6; 6: 1; 7: 1.6 | [24 empty] | Установка уголков ПВХ на клее
|  | Объем=160 / 100 | [37 empty] | Объем=160 / 100
| 1 | ОТ(ЗТ) |  |  |  | 4: чел.-ч; 7: 10.72; 12: 5228.14 | [26 empty] | ОТ(ЗТ)
| 1-100-30 | Средний разряд работы 3,0 |  |  |  | 4: чел.-ч; 5: 6.7; 7: 10.72; 10: 487.7; 12: 5228.14 | [27 empty] | Средний разряд работы 3,0
| 4 | М |  |  |  | 12: 476.9 | [26 empty] | М
| 14.1.04.02-0011 | Клей 88-Н |  |  |  | кг | 0.8 |  | 1.28 | 234.33 | 1.59 | 372.58 |  | 476.9 | [27 empty] | Клей 88-Н
Н | 11.3.03.13 | Уголок ПВХ |  |  |  | 4: п.м; 5: 100; 7: 160 | [29 empty] | Уголок ПВХ
|  | Итого прямые затраты |  |  |  | 12: 5705.04 | [30 empty] | Итого прямые затраты
16.1 | ФСБЦ-11.3.03.13-0044 | Уголки из ПВХ, размеры 25х25 мм |  |  |  | 10 м | 10 |  | 16 | 155.98 | 1.5 | 233.97 |  | 3743.52 | [27 empty] | Уголки из ПВХ, размеры 25х25 мм
|  | ФОТ |  |  |  | 12: 5228.14 | [31 empty] | ФОТ
| Пр/812-010.0-1, Приказ № 812/пр от 21.12.2020 п.25 | НР Деревянные конструкции |  |  |  | 4: %; 5: 108; 6: 0.9; 7: 97.2; 12: 5081.75 | [31 empty] | НР Деревянные конструкции
| Пр/774-010.0, Приказ № 774/пр от 11.12.2020 п.16 | СП Деревянные конструкции |  |  |  | 4: %; 5: 55; 6: 0.85; 7: 46.75; 12: 2444.16 | [31 empty] | СП Деревянные конструкции
|  | Всего по позиции |  |  |  | 10: 10609.04; 12: 16974.47 | [32 empty] | Всего по позиции
17 | ГЭСНр61-03-004-01 | Ремонт штукатурки наружных прямолинейных откосов по камню и бетону цементно-известковым раствором: с земли и лесов |  |  |  | 4: 100 м2; 5: 0.4; 6: 1; 7: 0.4 | [24 empty] | Ремонт штукатурки наружных прямолинейных откосов по камню и бетону цементно-известковым раствором: с земли и лесов
|  | Объем=40 / 100 | [37 empty] | Объем=40 / 100
| 1 | ОТ(ЗТ) |  |  |  | 4: чел.-ч; 7: 129.36; 12: 68655.23 | [26 empty] | ОТ(ЗТ)
| 1-100-37 | Средний разряд работы 3,7 |  |  |  | 4: чел.-ч; 5: 323.4; 7: 129.36; 10: 530.73; 12: 68655.23 | [27 empty] | Средний разряд работы 3,7
| 2 | ЭМ |  |  |  | 12: 828.83 | [26 empty] | ЭМ
|  | ОТм(ЗТм) |  |  |  | 4: чел.-ч; 7: 1.056; 12: 579.92 | [26 empty] | ОТм(ЗТм)
| 91.06.03-060 | Лебедки электрические тяговым усилием до 5,79 кН (0,59 т) |  |  |  | маш.-ч | 1.36 |  | 0.544 | 6.62 | 1.49 | 9.86 |  | 5.36 | [27 empty] | Лебедки электрические тяговым усилием до 5,79 кН (0,59 т)
| 91.06.05-060 | Погрузчики одноковшовые универсальные фронтальные пневмоколесные, номинальная вместимость основного ковша 0,46 м3, грузоподъемность 1 т |  |  |  | 4: маш.-ч; 5: 2.64; 7: 1.056; 10: 779.8; 12: 823.47 | [27 empty] | Погрузчики одноковшовые универсальные фронтальные пневмоколесные, номинальная вместимость основного ковша 0,46 м3, грузоподъемность 1 т
| 4-100-040 | ОТм(Зтм) Средний разряд машинистов 4 |  |  |  | 4: чел.-ч; 5: 2.64; 7: 1.056; 10: 549.17; 12: 579.92 | [28 empty] | ОТм(Зтм) Средний разряд машинистов 4
| 4 | М |  |  |  | 12: 12841.85 | [26 empty] | М
| 01.7.03.01-0001 | Вода |  |  |  | 4: м3; 5: 0.35; 7: 0.14; 10: 36.95; 12: 5.17 | [27 empty] | Вода
| 04.3.01.07-0025 | Раствор штукатурный, известковый, М100 |  |  |  | м3 | 4.4 |  | 1.76 | 3392.36 | 2.15 | 7293.57 |  | 12836.68 | [27 empty] | Раствор штукатурный, известковый, М100
Н | 999-9900 | Строительный мусор |  |  |  | 4: т; 5: 9.68; 7: 3.872 | [29 empty] | Строительный мусор
|  | Итого прямые затраты |  |  |  | 12: 82905.83 | [30 empty] | Итого прямые затраты
|  | ФОТ |  |  |  | 12: 69235.15 | [31 empty] | ФОТ
| Пр/812-095.0-1 | НР Штукатурные работы (ремонтно-строительные) |  |  |  | 4: %; 5: 89; 7: 89; 12: 61619.28 | [31 empty] | НР Штукатурные работы (ремонтно-строительные)
| Пр/774-095.0 | СП Штукатурные работы (ремонтно-строительные) |  |  |  | 4: %; 5: 44; 7: 44; 12: 30463.47 | [31 empty] | СП Штукатурные работы (ремонтно-строительные)
|  | Всего по позиции |  |  |  | 10: 437471.45; 12: 174988.58 | [32 empty] | Всего по позиции
18 | ГЭСН15-04-014-03 | Окраска фасадов с лесов по подготовленной поверхности: поливинилацетатная |  |  |  | 4: 100 м2; 5: 0.4; 6: 1; 7: 0.4 | [24 empty] | Окраска фасадов с лесов по подготовленной поверхности: поливинилацетатная
|  | Объем=40 / 100 | [37 empty] | Объем=40 / 100
| 1 | ОТ(ЗТ) |  |  |  | 4: чел.-ч; 7: 2.472; 12: 1311.96 | [26 empty] | ОТ(ЗТ)
| 1-100-37 | Средний разряд работы 3,7 |  |  |  | 4: чел.-ч; 5: 6.18; 7: 2.472; 10: 530.73; 12: 1311.96 | [27 empty] | Средний разряд работы 3,7
| 2 | ЭМ |  |  |  | 12: 16.12 | [26 empty] | ЭМ
|  | ОТм(ЗТм) |  |  |  | 4: чел.-ч; 7: 0.02; 12: 10.98 | [26 empty] | ОТм(ЗТм)
| 91.06.03-060 | Лебедки электрические тяговым усилием до 5,79 кН (0,59 т) |  |  |  | маш.-ч | 0.14 |  | 0.056 | 6.62 | 1.49 | 9.86 |  | 0.55 | [27 empty] | Лебедки электрические тяговым усилием до 5,79 кН (0,59 т)
| 91.14.02-001 | Автомобили бортовые, грузоподъемность до 5 т |  |  |  | 4: маш.-ч; 5: 0.05; 7: 0.02; 10: 778.27; 12: 15.57 | [27 empty] | Автомобили бортовые, грузоподъемность до 5 т
| 4-100-040 | ОТм(Зтм) Средний разряд машинистов 4 |  |  |  | 4: чел.-ч; 5: 0.05; 7: 0.02; 10: 549.17; 12: 10.98 | [28 empty] | ОТм(Зтм) Средний разряд машинистов 4
Н | 14.3.02.01 | Краска водоэмульсионная |  |  |  | 4: т; 5: 0.038; 7: 0.0152 | [29 empty] | Краска водоэмульсионная
|  | Итого прямые затраты |  |  |  | 12: 1339.06 | [30 empty] | Итого прямые затраты
18.1 | ФСБЦ-14.3.02.01-0392 | Краска водно-дисперсионная акрилатная, фасадная |  |  |  | кг | 38 |  | 15.2 | 456.84 | 2.08 | 950.23 |  | 14443.5 | [27 empty] | Краска водно-дисперсионная акрилатная, фасадная
|  | ФОТ |  |  |  | 12: 1322.94 | [31 empty] | ФОТ
| Пр/812-015.0-1, Приказ № 812/пр от 21.12.2020 п.25 | НР Отделочные работы |  |  |  | 4: %; 5: 100; 6: 0.9; 7: 90; 12: 1190.65 | [31 empty] | НР Отделочные работы
| Пр/774-015.0, Приказ № 774/пр от 11.12.2020 п.16 | СП Отделочные работы |  |  |  | 4: %; 5: 49; 6: 0.85; 7: 41.65; 12: 551 | [31 empty] | СП Отделочные работы
|  | Всего по позиции |  |  |  | 10: 43810.53; 12: 17524.21 | [32 empty] | Всего по позиции
19 | ГЭСН12-01-008-02 | Устройство обделок на фасадах (наружные подоконники, пояски, балконы и др.): без водосточных труб |  |  |  | 4: 100 м2; 5: 0.1595; 6: 1; 7: 0.1595 | [24 empty] | Устройство обделок на фасадах (наружные подоконники, пояски, балконы и др.): без водосточных труб
|  | Объем=15,95 / 100 | [37 empty] | Объем=15,95 / 100
| 1 | ОТ(ЗТ) |  |  |  | 4: чел.-ч; 7: 0.78155; 12: 381.16 | [26 empty] | ОТ(ЗТ)
| 1-100-30 | Средний разряд работы 3,0 |  |  |  | 4: чел.-ч; 5: 4.9; 7: 0.78155; 10: 487.7; 12: 381.16 | [27 empty] | Средний разряд работы 3,0
| 2 | ЭМ |  |  |  | 12: 1.24 | [26 empty] | ЭМ
|  | ОТм(ЗТм) |  |  |  | 4: чел.-ч; 7: 0.001595; 12: 0.88 | [26 empty] | ОТм(ЗТм)
| 91.14.02-001 | Автомобили бортовые, грузоподъемность до 5 т |  |  |  | 4: маш.-ч; 5: 0.01; 7: 0.001595; 10: 778.27; 12: 1.24 | [27 empty] | Автомобили бортовые, грузоподъемность до 5 т
| 4-100-040 | ОТм(Зтм) Средний разряд машинистов 4 |  |  |  | 4: чел.-ч; 5: 0.01; 7: 0.001595; 10: 549.17; 12: 0.88 | [28 empty] | ОТм(Зтм) Средний разряд машинистов 4
| 4 | М |  |  |  | 12: 23.63 | [26 empty] | М
| 01.7.15.06-0022 | Гвозди стальные толевые, диаметр 2-3 мм, длина 20-40 мм |  |  |  | кг | 1.4 |  | 0.2233 | 72.97 | 1.45 | 105.81 |  | 23.63 | [27 empty] | Гвозди стальные толевые, диаметр 2-3 мм, длина 20-40 мм
Уд | 08.3.05.05-0051 | Сталь листовая оцинкованная, толщина 0,5 мм |  |  |  | 4: т; 5: 0.023; 7: 0.0036685; 10: 114771.37; 12: 421.04 | [36 empty] | Сталь листовая оцинкованная, толщина 0,5 мм
|  | Итого прямые затраты |  |  |  | 12: 406.91 | [30 empty] | Итого прямые затраты
|  | ФОТ |  |  |  | 12: 382.04 | [31 empty] | ФОТ
| Пр/812-012.0-1, Приказ № 812/пр от 21.12.2020 п.25 | НР Кровли |  |  |  | 4: %; 5: 109; 6: 0.9; 7: 98.1; 12: 374.78 | [31 empty] | НР Кровли
| Пр/774-012.0, Приказ № 774/пр от 11.12.2020 п.16 | СП Кровли |  |  |  | 4: %; 5: 57; 6: 0.85; 7: 48.45; 12: 185.1 | [31 empty] | СП Кровли
|  | Всего по позиции |  |  |  | 10: 6061.38; 12: 966.79 | [32 empty] | Всего по позиции
20 | ФСБЦ-08.1.02.07-0200 | Сливы оконные из оцинкованной стали, окрашенные, для навесных вентилируемых фасадов, толщина 0,5 мм |  |  |  | м2 | 15.95 | 1 | 15.95 | 5911.37 | 1.21 | 7152.76 |  | 114086.52 | [24 empty] | Сливы оконные из оцинкованной стали, окрашенные, для навесных вентилируемых фасадов, толщина 0,5 мм
|  | Всего по позиции |  |  |  | 12: 114086.52 | [32 empty] | Всего по позиции
оклейка стёкол главного фасада бронеплёнкой самоклеющейся толщиной 0,3мм | [51 empty] | оклейка стёкол главного фасада бронеплёнкой самоклеющейся толщиной 0,3мм
21 | ГЭСН15-06-003-03 Применительно | Оклейка стен поливинилхлоридной декоративно-отделочной самоклеющейся пленкой: по листовым материалам - Применительно |  |  |  | 4: 100 м2; 5: 0.45; 6: 1; 7: 0.45 | [24 empty] | Оклейка стен поливинилхлоридной декоративно-отделочной самоклеющейся пленкой: по листовым материалам - Применительно
|  | Объем=45 / 100 | [37 empty] | Объем=45 / 100
| 1 | ОТ(ЗТ) |  |  |  | 4: чел.-ч; 7: 28.8; 12: 16288.42 | [26 empty] | ОТ(ЗТ)
| 1-100-42 | Средний разряд работы 4,2 |  |  |  | 4: чел.-ч; 5: 64; 7: 28.8; 10: 565.57; 12: 16288.42 | [27 empty] | Средний разряд работы 4,2
| 2 | ЭМ |  |  |  | 12: 3.76 | [26 empty] | ЭМ
|  | ОТм(ЗТм) |  |  |  | 4: чел.-ч; 7: 0.009; 12: 4.66 | [26 empty] | ОТм(ЗТм)
| 91.06.06-048 | Подъемники одномачтовые, грузоподъемность до 500 кг, высота подъема 45 м |  |  |  | маш.-ч | 0.01 |  | 0.0045 | 37.32 | 1.55 | 57.85 |  | 0.26 | [27 empty] | Подъемники одномачтовые, грузоподъемность до 500 кг, высота подъема 45 м
| 4-100-030 | ОТм(Зтм) Средний разряд машинистов 3 |  |  |  | 4: чел.-ч; 5: 0.01; 7: 0.0045; 10: 487.7; 12: 2.19 | [28 empty] | ОТм(Зтм) Средний разряд машинистов 3
| 91.14.02-001 | Автомобили бортовые, грузоподъемность до 5 т |  |  |  | 4: маш.-ч; 5: 0.01; 7: 0.0045; 10: 778.27; 12: 3.5 | [27 empty] | Автомобили бортовые, грузоподъемность до 5 т
| 4-100-040 | ОТм(Зтм) Средний разряд машинистов 4 |  |  |  | 4: чел.-ч; 5: 0.01; 7: 0.0045; 10: 549.17; 12: 2.47 | [28 empty] | ОТм(Зтм) Средний разряд машинистов 4
| 4 | М |  |  |  | 12: 4928.06 | [26 empty] | М
| 01.7.20.08-0051 | Ветошь хлопчатобумажная цветная |  |  |  | кг | 0.15 |  | 0.0675 | 56.11 | 1.98 | 111.1 |  | 7.5 | [27 empty] | Ветошь хлопчатобумажная цветная
| 14.1.05.03-0001 | Клей фенолополивинилацетальный БФ-4 |  |  |  | т | 0.007 |  | 0.00315 | 635827.25 | 2.07 | 1316162.41 |  | 4145.91 | [27 empty] | Клей фенолополивинилацетальный БФ-4
| 14.5.09.11-0102 | Уайт-спирит |  |  |  | кг | 13 |  | 5.85 | 60.6 | 1.9 | 115.14 |  | 673.57 | [27 empty] | Уайт-спирит
| 14.5.11.01-0001 | Шпатлевка клеевая |  |  |  | т | 0.005 |  | 0.00225 | 25237.94 | 1.78 | 44923.53 |  | 101.08 | [27 empty] | Шпатлевка клеевая
Уд | 01.6.02.03-1010 | Пленка ПВХ декоративная отделочная с клеевым слоем, толщина 0,12 мм |  |  |  | м2 | 107 |  | 48.15 | 194.06 | 1.45 | 281.39 |  | 13548.93 | [36 empty] | Пленка ПВХ декоративная отделочная с клеевым слоем, толщина 0,12 мм
|  | Итого прямые затраты |  |  |  | 12: 21224.9 | [30 empty] | Итого прямые затраты
|  | ФОТ |  |  |  | 12: 16293.08 | [31 empty] | ФОТ
| Пр/812-015.0-1, Приказ № 812/пр от 21.12.2020 п.25 | НР Отделочные работы |  |  |  | 4: %; 5: 100; 6: 0.9; 7: 90; 12: 14663.77 | [31 empty] | НР Отделочные работы
| Пр/774-015.0, Приказ № 774/пр от 11.12.2020 п.16 | СП Отделочные работы |  |  |  | 4: %; 5: 49; 6: 0.85; 7: 41.65; 12: 6786.07 | [31 empty] | СП Отделочные работы
|  | Всего по позиции |  |  |  | 10: 94832.76; 12: 42674.74 | [32 empty] | Всего по позиции
22 | ФСБЦ-01.6.02.03-1012 Применительно | Пленка ПВХ декоративная отделочная с клеевым слоем, толщина 0,15 мм |  |  |  | м2 | 45 | 1 | 45 | 397.94 | 1.45 | 577.01 | 2 | 51930.9 | [24 empty] | Пленка ПВХ декоративная отделочная с клеевым слоем, толщина 0,15 мм
|  | в 2 слоя ПЗ=2 (ОЗП=2; ЭМ=2 к расх.; ЗПМ=2; МАТ=2 к расх.; ТЗ=2; ТЗМ=2) | [47 empty] | в 2 слоя ПЗ=2 (ОЗП=2; ЭМ=2 к расх.; ЗПМ=2; МАТ=2 к расх.; ТЗ=2; ТЗМ=2)
|  | Всего по позиции |  |  |  | 12: 51930.9 | [32 empty] | Всего по позиции
окраска и установка обратно ранее снятых решёток левого и правого фасадов, и цоколя | [51 empty] | окраска и установка обратно ранее снятых решёток левого и правого фасадов, и цоколя
23 | ГЭСНр62-03-008-04 | Окраска масляными составами ранее окрашенных металлических решеток и оград: художественных с рельефом за 2 раза |  |  |  | 4: 100 м2; 5: 0.488; 6: 1; 7: 0.488 | [24 empty] | Окраска масляными составами ранее окрашенных металлических решеток и оград: художественных с рельефом за 2 раза
|  | Объем=48,8 / 100 | [37 empty] | Объем=48,8 / 100
|  | с 2х сторон ПЗ=2 (ОЗП=2; ЭМ=2 к расх.; ЗПМ=2; МАТ=2 к расх.; ТЗ=2; ТЗМ=2) | [47 empty] | с 2х сторон ПЗ=2 (ОЗП=2; ЭМ=2 к расх.; ЗПМ=2; МАТ=2 к расх.; ТЗ=2; ТЗМ=2)
| 1 | ОТ(ЗТ) |  |  |  | 4: чел.-ч; 7: 98.2832; 12: 48537.16 | [26 empty] | ОТ(ЗТ)
| 1-100-31 | Средний разряд работы 3,1 |  |  |  | чел.-ч | 100.7 | 2 | 98.2832 |  |  | 493.85 |  | 48537.16 | [27 empty] | Средний разряд работы 3,1
| 2 | ЭМ |  |  |  | 12: 7.6 | [26 empty] | ЭМ
|  | ОТм(ЗТм) |  |  |  | 4: чел.-ч; 7: 0.00976; 12: 5.36 | [26 empty] | ОТм(ЗТм)
| 91.14.02-001 | Автомобили бортовые, грузоподъемность до 5 т |  |  |  | маш.-ч | 0.01 | 2 | 0.00976 |  |  | 778.27 |  | 7.6 | [27 empty] | Автомобили бортовые, грузоподъемность до 5 т
| 4-100-040 | ОТм(Зтм) Средний разряд машинистов 4 |  |  |  | чел.-ч | 0.01 | 2 | 0.00976 |  |  | 549.17 |  | 5.36 | [28 empty] | ОТм(Зтм) Средний разряд машинистов 4
| 4 | М |  |  |  | 12: 1233.56 | [26 empty] | М
| 01.7.20.08-0051 | Ветошь хлопчатобумажная цветная |  |  |  | кг | 0.1 | 2 | 0.0976 | 56.11 | 1.98 | 111.1 |  | 10.84 | [27 empty] | Ветошь хлопчатобумажная цветная
| 14.5.05.01-0012 | Олифа комбинированная для разведения масляных густотертых красок и для внешних работ по деревянным поверхностям |  |  |  | т | 0.016 | 2 | 0.015616 | 60697.21 | 1.29 | 78299.4 |  | 1222.72 | [27 empty] | Олифа комбинированная для разведения масляных густотертых красок и для внешних работ по деревянным поверхностям
Н | 14.4.02.04 | Краски масляные готовые к применению для наружных работ |  |  |  | 4: т; 5: 0.0331; 6: 2; 7: 0.032306 | [29 empty] | Краски масляные готовые к применению для наружных работ
|  | Итого прямые затраты |  |  |  | 12: 49783.68 | [30 empty] | Итого прямые затраты
|  | ФОТ |  |  |  | 12: 48542.52 | [31 empty] | ФОТ
| Пр/812-096.0-1 | НР Малярные работы (ремонтно-строительные) |  |  |  | 4: %; 5: 90; 7: 90; 12: 43688.27 | [31 empty] | НР Малярные работы (ремонтно-строительные)
| Пр/774-096.0 | СП Малярные работы (ремонтно-строительные) |  |  |  | 4: %; 5: 46; 7: 46; 12: 22329.56 | [31 empty] | СП Малярные работы (ремонтно-строительные)
|  | Всего по позиции |  |  |  | 10: 237298.18; 12: 115801.51 | [32 empty] | Всего по позиции
24 | ГЭСН09-04-016-02 | Установка решеток на окна массой: свыше 25 до 50 кг/м2 |  |  |  | 4: т; 5: 0.65; 6: 1; 7: 0.65 | [24 empty] | Установка решеток на окна массой: свыше 25 до 50 кг/м2
|  | Объем=50*13/1000 | [37 empty] | Объем=50*13/1000
| 1 | ОТ(ЗТ) |  |  |  | 4: чел.-ч; 7: 33.2215; 12: 16610.42 | [26 empty] | ОТ(ЗТ)
| 1-100-32 | Средний разряд работы 3,2 |  |  |  | 4: чел.-ч; 5: 51.11; 7: 33.2215; 10: 499.99; 12: 16610.42 | [27 empty] | Средний разряд работы 3,2
| 2 | ЭМ |  |  |  | 12: 7814.36 | [26 empty] | ЭМ
|  | ОТм(ЗТм) |  |  |  | 4: чел.-ч; 7: 4.2055; 12: 3074.17 | [26 empty] | ОТм(ЗТм)
| 91.05.05-015 | Краны на автомобильном ходу, грузоподъемность 16 т |  |  |  | 4: маш.-ч; 5: 6.24; 7: 4.056; 10: 1893.72; 12: 7680.93 | [27 empty] | Краны на автомобильном ходу, грузоподъемность 16 т
| 4-100-060 | ОТм(Зтм) Средний разряд машинистов 6 |  |  |  | 4: чел.-ч; 5: 6.24; 7: 4.056; 10: 737.69; 12: 2992.07 | [28 empty] | ОТм(Зтм) Средний разряд машинистов 6
| 91.14.02-001 | Автомобили бортовые, грузоподъемность до 5 т |  |  |  | 4: маш.-ч; 5: 0.23; 7: 0.1495; 10: 778.27; 12: 116.35 | [27 empty] | Автомобили бортовые, грузоподъемность до 5 т
| 4-100-040 | ОТм(Зтм) Средний разряд машинистов 4 |  |  |  | 4: чел.-ч; 5: 0.23; 7: 0.1495; 10: 549.17; 12: 82.1 | [28 empty] | ОТм(Зтм) Средний разряд машинистов 4
| 91.17.04-042 | Аппараты для газовой сварки и резки |  |  |  | маш.-ч | 0.81 |  | 0.5265 | 4.35 | 1.29 | 5.61 |  | 2.95 | [27 empty] | Аппараты для газовой сварки и резки
| 91.17.04-233 | Аппараты сварочные для ручной дуговой сварки, сварочный ток до 350 А |  |  |  | 4: маш.-ч; 5: 0.63; 7: 0.4095; 10: 34.5; 12: 14.13 | [27 empty] | Аппараты сварочные для ручной дуговой сварки, сварочный ток до 350 А
| 4 | М |  |  |  | 12: 2013.44 | [26 empty] | М
| 01.3.02.08-0001 | Кислород газообразный технический |  |  |  | 4: м3; 5: 0.54; 7: 0.351; 10: 94.17; 12: 33.05 | [27 empty] | Кислород газообразный технический
| 01.3.02.09-0022 | Пропан-бутан смесь техническая |  |  |  | кг | 22.67 |  | 14.7355 | 41.38 | 1.89 | 78.21 |  | 1152.46 | [27 empty] | Пропан-бутан смесь техническая
| 01.7.11.07-0227 | Электроды сварочные для сварки низколегированных и углеродистых сталей УОНИ 13/45, Э42А, диаметр 4-5 мм |  |  |  | кг | 1.4 |  | 0.91 | 155.63 | 1.21 | 188.31 |  | 171.36 | [27 empty] | Электроды сварочные для сварки низколегированных и углеродистых сталей УОНИ 13/45, Э42А, диаметр 4-5 мм
| 08.4.03.02-0002 | Сталь арматурная горячекатаная гладкая, класс A-I, диаметр 6-22 мм |  |  |  | 4: т; 5: 0.016; 7: 0.0104; 10: 63131.95; 12: 656.57 | [27 empty] | Сталь арматурная горячекатаная гладкая, класс A-I, диаметр 6-22 мм
Н | 07.1.03.05 | Защитные решетки из горячекатаных, холодногнутых профилей и труб |  |  |  | 4: т; 5: 1; 7: 0.65 | [29 empty] | Защитные решетки из горячекатаных, холодногнутых профилей и труб
|  | Итого прямые затраты |  |  |  | 12: 29512.39 | [30 empty] | Итого прямые затраты
|  | ФОТ |  |  |  | 12: 19684.59 | [31 empty] | ФОТ
| Пр/812-009.0-1, Приказ № 812/пр от 21.12.2020 п.25 | НР Строительные металлические конструкции |  |  |  | 4: %; 5: 93; 6: 0.9; 7: 83.7; 12: 16476 | [31 empty] | НР Строительные металлические конструкции
| Пр/774-009.0, Приказ № 774/пр от 11.12.2020 п.16 | СП Строительные металлические конструкции |  |  |  | 4: %; 5: 62; 6: 0.85; 7: 52.7; 12: 10373.78 | [31 empty] | СП Строительные металлические конструкции
|  | Всего по позиции |  |  |  | 10: 86711.03; 12: 56362.17 | [32 empty] | Всего по позиции
окраска по месту окон с решётками и без решёток по тыльному фасаду и подвалу | [51 empty] | окраска по месту окон с решётками и без решёток по тыльному фасаду и подвалу
25 | ГЭСНр62-01-009-06 | Улучшенная масляная окраска ранее окрашенных окон: за два раза с расчисткой старой краски более 35% |  |  |  | 4: 100 м2; 5: 0.676; 6: 1; 7: 0.676 | [24 empty] | Улучшенная масляная окраска ранее окрашенных окон: за два раза с расчисткой старой краски более 35%
|  | Объем=67,6 / 100 | [37 empty] | Объем=67,6 / 100
| 1 | ОТ(ЗТ) |  |  |  | 4: чел.-ч; 7: 95.1132; 12: 46971.65 | [26 empty] | ОТ(ЗТ)
| 1-100-31 | Средний разряд работы 3,1 |  |  |  | 4: чел.-ч; 5: 140.7; 7: 95.1132; 10: 493.85; 12: 46971.65 | [27 empty] | Средний разряд работы 3,1
| 2 | ЭМ |  |  |  | 12: 35.48 | [26 empty] | ЭМ
|  | ОТм(ЗТм) |  |  |  | 4: чел.-ч; 7: 0.10816; 12: 55.24 | [26 empty] | ОТм(ЗТм)
| 91.06.06-048 | Подъемники одномачтовые, грузоподъемность до 500 кг, высота подъема 45 м |  |  |  | маш.-ч | 0.1 |  | 0.0676 | 37.32 | 1.55 | 57.85 |  | 3.91 | [27 empty] | Подъемники одномачтовые, грузоподъемность до 500 кг, высота подъема 45 м
| 4-100-030 | ОТм(Зтм) Средний разряд машинистов 3 |  |  |  | 4: чел.-ч; 5: 0.1; 7: 0.0676; 10: 487.7; 12: 32.97 | [28 empty] | ОТм(Зтм) Средний разряд машинистов 3
| 91.14.02-001 | Автомобили бортовые, грузоподъемность до 5 т |  |  |  | 4: маш.-ч; 5: 0.06; 7: 0.04056; 10: 778.27; 12: 31.57 | [27 empty] | Автомобили бортовые, грузоподъемность до 5 т
| 4-100-040 | ОТм(Зтм) Средний разряд машинистов 4 |  |  |  | 4: чел.-ч; 5: 0.06; 7: 0.04056; 10: 549.17; 12: 22.27 | [28 empty] | ОТм(Зтм) Средний разряд машинистов 4
| 4 | М |  |  |  | 12: 7457.28 | [26 empty] | М
| 01.7.10.17-0141 | Пемза |  |  |  | кг | 1.44 |  | 0.97344 | 2507.62 | 1.99 | 4990.16 |  | 4857.62 | [27 empty] | Пемза
| 01.7.17.11-0011 | Шкурка шлифовальная двухслойная с зернистостью 40-25 |  |  |  | м2 | 1.1 |  | 0.7436 | 531.44 | 1.99 | 1057.57 |  | 786.41 | [27 empty] | Шкурка шлифовальная двухслойная с зернистостью 40-25
| 01.7.20.08-0051 | Ветошь хлопчатобумажная цветная |  |  |  | кг | 0.18 |  | 0.12168 | 56.11 | 1.98 | 111.1 |  | 13.52 | [27 empty] | Ветошь хлопчатобумажная цветная
| 14.5.05.01-0012 | Олифа комбинированная для разведения масляных густотертых красок и для внешних работ по деревянным поверхностям |  |  |  | т | 0.0087 |  | 0.0058812 | 60697.21 | 1.29 | 78299.4 |  | 460.49 | [27 empty] | Олифа комбинированная для разведения масляных густотертых красок и для внешних работ по деревянным поверхностям
| 14.5.11.01-0001 | Шпатлевка клеевая |  |  |  | т | 0.0441 |  | 0.029812 | 25237.94 | 1.78 | 44923.53 |  | 1339.24 | [27 empty] | Шпатлевка клеевая
Н | 14.4.02.04 | Краски для внутренних работ масляные готовые к применению |  |  |  | 4: т; 5: 0.0231; 7: 0.015616 | [29 empty] | Краски для внутренних работ масляные готовые к применению
|  | Итого прямые затраты |  |  |  | 12: 54519.65 | [30 empty] | Итого прямые затраты
25.1 | ФСБЦ-14.4.02.04-0232 | Краска масляная, цветная |  |  |  | т | 0.0231 |  | 0.015616 | 69026.02 | 1.81 | 124937.1 |  | 1950.97 | [27 empty] | Краска масляная, цветная
|  | ФОТ |  |  |  | 12: 47026.89 | [31 empty] | ФОТ
| Пр/812-096.0-1 | НР Малярные работы (ремонтно-строительные) |  |  |  | 4: %; 5: 90; 7: 90; 12: 42324.2 | [31 empty] | НР Малярные работы (ремонтно-строительные)
| Пр/774-096.0 | СП Малярные работы (ремонтно-строительные) |  |  |  | 4: %; 5: 46; 7: 46; 12: 21632.37 | [31 empty] | СП Малярные работы (ремонтно-строительные)
|  | Всего по позиции |  |  |  | 10: 178146.73; 12: 120427.19 | [32 empty] | Всего по позиции
26 | ГЭСНр62-03-008-04 | Окраска масляными составами ранее окрашенных металлических решеток и оград: художественных с рельефом за 2 раза |  |  |  | 4: 100 м2; 5: 0.563; 6: 1; 7: 0.563 | [24 empty] | Окраска масляными составами ранее окрашенных металлических решеток и оград: художественных с рельефом за 2 раза
|  | Объем=56,3 / 100 | [37 empty] | Объем=56,3 / 100
| 1 | ОТ(ЗТ) |  |  |  | 4: чел.-ч; 7: 56.6941; 12: 27998.38 | [26 empty] | ОТ(ЗТ)
| 1-100-31 | Средний разряд работы 3,1 |  |  |  | 4: чел.-ч; 5: 100.7; 7: 56.6941; 10: 493.85; 12: 27998.38 | [27 empty] | Средний разряд работы 3,1
| 2 | ЭМ |  |  |  | 12: 4.38 | [26 empty] | ЭМ
|  | ОТм(ЗТм) |  |  |  | 4: чел.-ч; 7: 0.00563; 12: 3.09 | [26 empty] | ОТм(ЗТм)
| 91.14.02-001 | Автомобили бортовые, грузоподъемность до 5 т |  |  |  | 4: маш.-ч; 5: 0.01; 7: 0.00563; 10: 778.27; 12: 4.38 | [27 empty] | Автомобили бортовые, грузоподъемность до 5 т
| 4-100-040 | ОТм(Зтм) Средний разряд машинистов 4 |  |  |  | 4: чел.-ч; 5: 0.01; 7: 0.00563; 10: 549.17; 12: 3.09 | [28 empty] | ОТм(Зтм) Средний разряд машинистов 4
| 4 | М |  |  |  | 12: 711.57 | [26 empty] | М
| 01.7.20.08-0051 | Ветошь хлопчатобумажная цветная |  |  |  | кг | 0.1 |  | 0.0563 | 56.11 | 1.98 | 111.1 |  | 6.25 | [27 empty] | Ветошь хлопчатобумажная цветная
| 14.5.05.01-0012 | Олифа комбинированная для разведения масляных густотертых красок и для внешних работ по деревянным поверхностям |  |  |  | т | 0.016 |  | 0.009008 | 60697.21 | 1.29 | 78299.4 |  | 705.32 | [27 empty] | Олифа комбинированная для разведения масляных густотертых красок и для внешних работ по деревянным поверхностям
Н | 14.4.02.04 | Краски масляные готовые к применению для наружных работ |  |  |  | 4: т; 5: 0.0331; 7: 0.018635 | [29 empty] | Краски масляные готовые к применению для наружных работ
|  | Итого прямые затраты |  |  |  | 12: 28717.42 | [30 empty] | Итого прямые затраты
26.1 | ФСБЦ-14.4.02.04-0162 | Краска масляная, цветная |  |  |  | т | 0.0331 |  | 0.018635 | 77205.08 | 1.81 | 139741.19 |  | 2604.12 | [27 empty] | Краска масляная, цветная
|  | ФОТ |  |  |  | 12: 28001.47 | [31 empty] | ФОТ
| Пр/812-096.0-1 | НР Малярные работы (ремонтно-строительные) |  |  |  | 4: %; 5: 90; 7: 90; 12: 25201.32 | [31 empty] | НР Малярные работы (ремонтно-строительные)
| Пр/774-096.0 | СП Малярные работы (ремонтно-строительные) |  |  |  | 4: %; 5: 46; 7: 46; 12: 12880.68 | [31 empty] | СП Малярные работы (ремонтно-строительные)
|  | Всего по позиции |  |  |  | 10: 123274.49; 12: 69403.54 | [32 empty] | Всего по позиции
|  | Всего по разделу 2 Замена оконных блоков |  |  |  | 12: 2429253.07 | [33 empty] | Всего по разделу 2 Замена оконных блоков
Раздел 3. Дверные проемы | [37 empty] | Раздел 3. Дверные проемы
27 | ГЭСНр56-01-009-01 | Демонтаж дверных коробок: в каменных стенах с отбивкой штукатурки в откосах |  |  |  | 4: 100 шт; 5: 0.03; 6: 1; 7: 0.03 | [24 empty] | Демонтаж дверных коробок: в каменных стенах с отбивкой штукатурки в откосах
|  | Объем=3 / 100 | [37 empty] | Объем=3 / 100
| 1 | ОТ(ЗТ) |  |  |  | 4: чел.-ч; 7: 5.379; 12: 2469.01 | [26 empty] | ОТ(ЗТ)
| 1-100-23 | Средний разряд работы 2,3 |  |  |  | 4: чел.-ч; 5: 179.3; 7: 5.379; 10: 459.01; 12: 2469.01 | [27 empty] | Средний разряд работы 2,3
| 2 | ЭМ |  |  |  | 12: 21.14 | [26 empty] | ЭМ
| 91.18.01-508 | Компрессоры винтовые передвижные с электродвигателем, давление до 1 МПа (10 атм), производительность до 5 м3/мин |  |  |  | маш.-ч | 3.97 |  | 0.1191 | 115.43 | 1.48 | 170.84 |  | 20.35 | [27 empty] | Компрессоры винтовые передвижные с электродвигателем, давление до 1 МПа (10 атм), производительность до 5 м3/мин
| 91.21.10-002 | Молотки отбойные пневматические при работе от передвижных компрессоров |  |  |  | 4: маш.-ч; 5: 7.93; 7: 0.2379; 10: 3.32; 12: 0.79 | [27 empty] | Молотки отбойные пневматические при работе от передвижных компрессоров
Н | 999-9900 | Строительный мусор |  |  |  | 4: т; 5: 10.5; 7: 0.315 | [29 empty] | Строительный мусор
|  | Итого прямые затраты |  |  |  | 12: 2490.15 | [30 empty] | Итого прямые затраты
|  | ФОТ |  |  |  | 12: 2469.01 | [31 empty] | ФОТ
| Пр/812-090.0-1 | НР Проемы (ремонтно-строительные) |  |  |  | 4: %; 5: 90; 7: 90; 12: 2222.11 | [31 empty] | НР Проемы (ремонтно-строительные)
| Пр/774-090.0 | СП Проемы (ремонтно-строительные) |  |  |  | 4: %; 5: 47; 7: 47; 12: 1160.43 | [31 empty] | СП Проемы (ремонтно-строительные)
|  | Всего по позиции |  |  |  | 10: 195756.33; 12: 5872.69 | [32 empty] | Всего по позиции
28 | ГЭСНр56-01-010-01 | Снятие дверных полотен |  |  |  | 4: 100 м2; 5: 0.08; 6: 1; 7: 0.08 | [24 empty] | Снятие дверных полотен
|  | Объем=8 / 100 | [37 empty] | Объем=8 / 100
| 1 | ОТ(ЗТ) |  |  |  | 4: чел.-ч; 7: 2.9024; 12: 1320.33 | [26 empty] | ОТ(ЗТ)
| 1-100-22 | Средний разряд работы 2,2 |  |  |  | 4: чел.-ч; 5: 36.28; 7: 2.9024; 10: 454.91; 12: 1320.33 | [27 empty] | Средний разряд работы 2,2
Н | 999-9900 | Строительный мусор |  |  |  | 4: т; 5: 1.18; 7: 0.0944 | [29 empty] | Строительный мусор
|  | Итого прямые затраты |  |  |  | 12: 1320.33 | [30 empty] | Итого прямые затраты
|  | ФОТ |  |  |  | 12: 1320.33 | [31 empty] | ФОТ
| Пр/812-090.0-1 | НР Проемы (ремонтно-строительные) |  |  |  | 4: %; 5: 90; 7: 90; 12: 1188.3 | [31 empty] | НР Проемы (ремонтно-строительные)
| Пр/774-090.0 | СП Проемы (ремонтно-строительные) |  |  |  | 4: %; 5: 47; 7: 47; 12: 620.56 | [31 empty] | СП Проемы (ремонтно-строительные)
|  | Всего по позиции |  |  |  | 10: 39114.88; 12: 3129.19 | [32 empty] | Всего по позиции
29 | ГЭСН09-04-012-01 | Установка металлических дверных блоков в готовые проемы |  |  |  | 4: м2; 5: 8.64; 6: 1; 7: 8.64 | [24 empty] | Установка металлических дверных блоков в готовые проемы
| 1 | ОТ(ЗТ) |  |  |  | 4: чел.-ч; 7: 20.736; 12: 11727.66 | [26 empty] | ОТ(ЗТ)
| 1-100-42 | Средний разряд работы 4,2 |  |  |  | 4: чел.-ч; 5: 2.4; 7: 20.736; 10: 565.57; 12: 11727.66 | [27 empty] | Средний разряд работы 4,2
| 2 | ЭМ |  |  |  | 12: 1262.35 | [26 empty] | ЭМ
|  | ОТм(ЗТм) |  |  |  | 4: чел.-ч; 7: 1.4688; 12: 806.62 | [26 empty] | ОТм(ЗТм)
| 91.14.02-001 | Автомобили бортовые, грузоподъемность до 5 т |  |  |  | 4: маш.-ч; 5: 0.17; 7: 1.4688; 10: 778.27; 12: 1143.12 | [27 empty] | Автомобили бортовые, грузоподъемность до 5 т
| 4-100-040 | ОТм(Зтм) Средний разряд машинистов 4 |  |  |  | 4: чел.-ч; 5: 0.17; 7: 1.4688; 10: 549.17; 12: 806.62 | [28 empty] | ОТм(Зтм) Средний разряд машинистов 4
| 91.17.04-233 | Аппараты сварочные для ручной дуговой сварки, сварочный ток до 350 А |  |  |  | 4: маш.-ч; 5: 0.4; 7: 3.456; 10: 34.5; 12: 119.23 | [27 empty] | Аппараты сварочные для ручной дуговой сварки, сварочный ток до 350 А
| 4 | М |  |  |  | 12: 4888.35 | [26 empty] | М
| 01.7.03.04-0001 | Электроэнергия |  |  |  | 4: кВт-ч; 5: 0.1384; 7: 1.1958; 10: 7.26; 12: 8.68 | [27 empty] | Электроэнергия
| 01.7.11.07-0227 | Электроды сварочные для сварки низколегированных и углеродистых сталей УОНИ 13/45, Э42А, диаметр 4-5 мм |  |  |  | кг | 0.1 |  | 0.864 | 155.63 | 1.21 | 188.31 |  | 162.7 | [27 empty] | Электроды сварочные для сварки низколегированных и углеродистых сталей УОНИ 13/45, Э42А, диаметр 4-5 мм
| 08.4.01.02-0011 | Детали закладные и накладные изготовленные без применения сварки, гнутья, сверления (пробивки) отверстий, поставляемые отдельно |  |  |  | т | 0.003 |  | 0.02592 | 115095.05 | 1.45 | 166887.82 |  | 4325.73 | [27 empty] | Детали закладные и накладные изготовленные без применения сварки, гнутья, сверления (пробивки) отверстий, поставляемые отдельно
| 14.5.01.05-0011 | Герметик пенополиуретановый (пена монтажная) универсальный, объем 850 мл |  |  |  | 4: шт; 5: 0.1; 7: 0.864; 10: 452.82; 12: 391.24 | [27 empty] | Герметик пенополиуретановый (пена монтажная) универсальный, объем 850 мл
П,Н | 01.7.04.07 | Скобяные изделия |  |  |  | 4: компл; 5: 0; 7: 0 | [29 empty] | Скобяные изделия
Н | 07.1.01.03 | Блоки дверные металлические |  |  |  | 4: м2; 5: 1; 7: 8.64 | [29 empty] | Блоки дверные металлические
|  | Итого прямые затраты |  |  |  | 12: 18684.98 | [30 empty] | Итого прямые затраты
|  | ФОТ |  |  |  | 12: 12534.28 | [31 empty] | ФОТ
| Пр/812-009.0-1, Приказ № 812/пр от 21.12.2020 п.25 | НР Строительные металлические конструкции |  |  |  | 4: %; 5: 93; 6: 0.9; 7: 83.7; 12: 10491.19 | [31 empty] | НР Строительные металлические конструкции
| Пр/774-009.0, Приказ № 774/пр от 11.12.2020 п.16 | СП Строительные металлические конструкции |  |  |  | 4: %; 5: 62; 6: 0.85; 7: 52.7; 12: 6605.57 | [31 empty] | СП Строительные металлические конструкции
|  | Всего по позиции |  |  |  | 10: 4141.41; 12: 35781.74 | [32 empty] | Всего по позиции
30 | ФСБЦ-07.1.01.03-0002 | Блок дверной стальной наружный двупольный, с замком-защелкой, без доводчика, площадь 2,73 м2 |  |  |  | м2 | 6.54 | 1 | 6.54 | 8963.86 | 1.56 | 13983.62 |  | 91452.87 | [24 empty] | Блок дверной стальной наружный двупольный, с замком-защелкой, без доводчика, площадь 2,73 м2
|  | Всего по позиции |  |  |  | 12: 91452.87 | [32 empty] | Всего по позиции
31 | ФСБЦ-01.7.04.11-0092 | Комплект монтажный для установки дверных блоков массой до 80 кг |  |  |  | компл | 2 | 1 | 2 | 740.9 | 1.74 | 1289.17 |  | 2578.34 | [24 empty] | Комплект монтажный для установки дверных блоков массой до 80 кг
|  | Всего по позиции |  |  |  | 12: 2578.34 | [32 empty] | Всего по позиции
32 | ФСБЦ-07.1.01.03-0001 | Блок дверной стальной внутренний однопольный, с замком-защелкой, без доводчика, площадь 2,1 м2 |  |  |  | м2 | 2.1 | 1 | 2.1 | 5494.74 | 1.56 | 8571.79 |  | 18000.76 | [24 empty] | Блок дверной стальной внутренний однопольный, с замком-защелкой, без доводчика, площадь 2,1 м2
|  | Всего по позиции |  |  |  | 12: 18000.76 | [32 empty] | Всего по позиции
33 | ФСБЦ-01.7.04.11-0090 | Комплект монтажный для установки дверных блоков массой до 50 кг |  |  |  | компл | 1 | 1 | 1 | 465.34 | 1.74 | 809.69 |  | 809.69 | [24 empty] | Комплект монтажный для установки дверных блоков массой до 50 кг
|  | Всего по позиции |  |  |  | 12: 809.69 | [32 empty] | Всего по позиции
34 | ФСБЦ-01.7.04.10-0001 | Ручка-скоба из алюминиевого сплава анодированная, длина 160 мм |  |  |  | шт | 6 | 1 | 6 | 72.31 | 1.74 | 125.82 |  | 754.92 | [24 empty] | Ручка-скоба из алюминиевого сплава анодированная, длина 160 мм
|  | Всего по позиции |  |  |  | 12: 754.92 | [32 empty] | Всего по позиции
35 | ФСБЦ-01.7.04.11-0062 | Ограничитель оконный стальной окрашенный в комплекте с металлической ответной частью, длина 105 мм |  |  |  | компл | 3 | 1 | 3 | 20.43 | 1.74 | 35.55 |  | 106.65 | [24 empty] | Ограничитель оконный стальной окрашенный в комплекте с металлической ответной частью, длина 105 мм
|  | Всего по позиции |  |  |  | 12: 106.65 | [32 empty] | Всего по позиции
36 | ГЭСН09-04-012-02 | Установка дверного доводчика к металлическим дверям |  |  |  | 4: шт; 5: 3; 6: 1; 7: 3 | [24 empty] | Установка дверного доводчика к металлическим дверям
| 1 | ОТ(ЗТ) |  |  |  | 4: чел.-ч; 7: 3.33; 12: 1883.35 | [26 empty] | ОТ(ЗТ)
| 1-100-42 | Средний разряд работы 4,2 |  |  |  | 4: чел.-ч; 5: 1.11; 7: 3.33; 10: 565.57; 12: 1883.35 | [27 empty] | Средний разряд работы 4,2
| 2 | ЭМ |  |  |  | 12: 26.91 | [26 empty] | ЭМ
| 91.17.04-233 | Аппараты сварочные для ручной дуговой сварки, сварочный ток до 350 А |  |  |  | 4: маш.-ч; 5: 0.26; 7: 0.78; 10: 34.5; 12: 26.91 | [27 empty] | Аппараты сварочные для ручной дуговой сварки, сварочный ток до 350 А
| 4 | М |  |  |  | 12: 86.28 | [26 empty] | М
| 01.7.03.04-0001 | Электроэнергия |  |  |  | 4: кВт-ч; 5: 0.2132; 7: 0.6396; 10: 7.26; 12: 4.64 | [27 empty] | Электроэнергия
| 01.7.11.07-0227 | Электроды сварочные для сварки низколегированных и углеродистых сталей УОНИ 13/45, Э42А, диаметр 4-5 мм |  |  |  | кг | 0.07 |  | 0.21 | 155.63 | 1.21 | 188.31 |  | 39.55 | [27 empty] | Электроды сварочные для сварки низколегированных и углеродистых сталей УОНИ 13/45, Э42А, диаметр 4-5 мм
| 01.7.15.14-1046 | Шурупы самонарезающие стальные оцинкованные кровельные с шестигранной головкой и шайбой, наконечник сверло, диаметр 4,8 мм, длина 35 мм |  |  |  | 100 шт | 0.08 |  | 0.24 | 120.96 | 1.45 | 175.39 |  | 42.09 | [27 empty] | Шурупы самонарезающие стальные оцинкованные кровельные с шестигранной головкой и шайбой, наконечник сверло, диаметр 4,8 мм, длина 35 мм
Н | 01.7.04.01 | Доводчики дверные |  |  |  | 4: шт; 5: 1; 7: 3 | [29 empty] | Доводчики дверные
|  | Итого прямые затраты |  |  |  | 12: 1996.54 | [30 empty] | Итого прямые затраты
|  | ФОТ |  |  |  | 12: 1883.35 | [31 empty] | ФОТ
| Пр/812-009.0-1, Приказ № 812/пр от 21.12.2020 п.25 | НР Строительные металлические конструкции |  |  |  | 4: %; 5: 93; 6: 0.9; 7: 83.7; 12: 1576.36 | [31 empty] | НР Строительные металлические конструкции
| Пр/774-009.0, Приказ № 774/пр от 11.12.2020 п.16 | СП Строительные металлические конструкции |  |  |  | 4: %; 5: 62; 6: 0.85; 7: 52.7; 12: 992.53 | [31 empty] | СП Строительные металлические конструкции
|  | Всего по позиции |  |  |  | 10: 1521.81; 12: 4565.43 | [32 empty] | Всего по позиции
37 | ФСБЦ-01.7.04.01-1006 | Доводчик дверной рычажный для распашных дверей шириной до 1250 мм, масса двери до 120 кг |  |  |  | шт | 3 | 1 | 3 |  |  | 3348.29 |  | 10044.87 | [24 empty] | Доводчик дверной рычажный для распашных дверей шириной до 1250 мм, масса двери до 120 кг
|  | Всего по позиции |  |  |  | 12: 10044.87 | [32 empty] | Всего по позиции
38 | ФСБЦ-01.7.04.03-0001 | Задвижка накладная |  |  |  | шт | 1 | 1 | 1 | 39.11 | 1.21 | 47.32 |  | 47.32 | [24 empty] | Задвижка накладная
|  | Всего по позиции |  |  |  | 12: 47.32 | [32 empty] | Всего по позиции
|  | Всего по разделу 3 Дверные проемы |  |  |  | 12: 173144.47 | [33 empty] | Всего по разделу 3 Дверные проемы
Раздел 4. Ремонт отмостки | [37 empty] | Раздел 4. Ремонт отмостки
39 | ГЭСНр69-01-016-02 | Ремонт отмостки: бетонной толщиной 15 см |  |  |  | 4: 100 м2; 5: 1.1485; 6: 1; 7: 1.1485 | [24 empty] | Ремонт отмостки: бетонной толщиной 15 см
|  | Объем=(120,9*0,95) / 100 | [37 empty] | Объем=(120,9*0,95) / 100
| 1 | ОТ(ЗТ) |  |  |  | 4: чел.-ч; 7: 145.4409; 12: 67355.13 | [26 empty] | ОТ(ЗТ)
| 1-100-24 | Средний разряд работы 2,4 |  |  |  | 4: чел.-ч; 5: 126.63; 7: 145.4409; 10: 463.11; 12: 67355.13 | [27 empty] | Средний разряд работы 2,4
| 2 | ЭМ |  |  |  | 12: 30412.31 | [26 empty] | ЭМ
|  | ОТм(ЗТм) |  |  |  | 4: чел.-ч; 7: 19.8814; 12: 12694.52 | [26 empty] | ОТм(ЗТм)
| 91.07.02-011 | Автобетононасосы, производительность 65 м3/ч |  |  |  | маш.-ч | 0.83 |  | 0.9533 | 2390.07 | 1.63 | 3895.81 |  | 3713.86 | [27 empty] | Автобетононасосы, производительность 65 м3/ч
| 4-100-070 | ОТм(Зтм) Средний разряд машинистов 7 |  |  |  | 4: чел.-ч; 5: 0.83; 7: 0.9533; 10: 786.87; 12: 750.12 | [28 empty] | ОТм(Зтм) Средний разряд машинистов 7
| 91.08.09-002 | Виброплиты электрические |  |  |  | маш.-ч | 1.83 |  | 2.1018 | 7.51 | 1.42 | 10.66 |  | 22.41 | [27 empty] | Виброплиты электрические
| 91.14.02-001 | Автомобили бортовые, грузоподъемность до 5 т |  |  |  | 4: маш.-ч; 5: 0.02; 7: 0.022971; 10: 778.27; 12: 17.88 | [27 empty] | Автомобили бортовые, грузоподъемность до 5 т
| 4-100-040 | ОТм(Зтм) Средний разряд машинистов 4 |  |  |  | 4: чел.-ч; 5: 0.02; 7: 0.022971; 10: 549.17; 12: 12.61 | [28 empty] | ОТм(Зтм) Средний разряд машинистов 4
| 91.14.03-003 | Автомобили-самосвалы, грузоподъемность до 15 т |  |  |  | 4: маш.-ч; 5: 16.46; 7: 18.9051; 10: 1327.93; 12: 25104.69 | [27 empty] | Автомобили-самосвалы, грузоподъемность до 15 т
| 4-100-050 | ОТм(Зтм) Средний разряд машинистов 5 |  |  |  | 4: чел.-ч; 5: 16.46; 7: 18.9051; 10: 631.14; 12: 11931.79 | [28 empty] | ОТм(Зтм) Средний разряд машинистов 5
| 91.18.01-508 | Компрессоры винтовые передвижные с электродвигателем, давление до 1 МПа (10 атм), производительность до 5 м3/мин |  |  |  | маш.-ч | 7.5 |  | 8.6141 | 115.43 | 1.48 | 170.84 |  | 1471.64 | [27 empty] | Компрессоры винтовые передвижные с электродвигателем, давление до 1 МПа (10 атм), производительность до 5 м3/мин
| 91.21.10-004 | Молотки чеканочные при работе от передвижных компрессорных установок |  |  |  | маш.-ч | 15 |  | 17.2282 | 2.93 | 1.62 | 4.75 |  | 81.83 | [27 empty] | Молотки чеканочные при работе от передвижных компрессорных установок
| 4 | М |  |  |  | 12: 44465.12 | [26 empty] | М
| 01.7.15.06-0111 | Гвозди строительные |  |  |  | т | 0.02 |  | 0.022971 | 70296.2 | 1.45 | 101929.49 |  | 2341.42 | [27 empty] | Гвозди строительные
| 11.1.03.06-0071 | Доска обрезная хвойных пород, естественной влажности, длина 2-6,5 м, ширина 100-250 мм, толщина 25 мм, сорт III |  |  |  | м3 | 0.94 |  | 1.0796 | 5764.42 | 2.64 | 15218.07 |  | 16429.99 | [27 empty] | Доска обрезная хвойных пород, естественной влажности, длина 2-6,5 м, ширина 100-250 мм, толщина 25 мм, сорт III
| 11.1.03.06-0079 | Доска обрезная хвойных пород, естественной влажности, длина 2-6,5 м, ширина 100-250 мм, толщина 44-50 мм, сорт III |  |  |  | м3 | 1.47 |  | 1.6884 | 5764.42 | 2.64 | 15218.07 |  | 25693.71 | [27 empty] | Доска обрезная хвойных пород, естественной влажности, длина 2-6,5 м, ширина 100-250 мм, толщина 44-50 мм, сорт III
Н | 02.2.05.04 | Щебень |  |  |  | 4: м3; 5: 10; 7: 11.4855 | [29 empty] | Щебень
Н | 04.1.02.05 | Смеси бетонные тяжелого бетона |  |  |  | 4: м3; 5: 5; 7: 5.7428 | [29 empty] | Смеси бетонные тяжелого бетона
Н | 11.1.03.06 | Щиты из досок |  |  |  | 4: м2; 5: 29.6; 7: 33.9971 | [29 empty] | Щиты из досок
|  | Итого прямые затраты |  |  |  | 12: 154927.08 | [30 empty] | Итого прямые затраты
39.1 | ФСБЦ-02.2.05.04-2096 | Щебень из плотных горных пород для строительных работ М 1400, фракция 20-40 мм |  |  |  | м3 | 10 |  | 11.4855 | 2838.95 | 0.73 | 2072.43 |  | 23802.89 | [27 empty] | Щебень из плотных горных пород для строительных работ М 1400, фракция 20-40 мм
39.2 | ФСБЦ-04.1.02.05-0250 | Смеси бетонные тяжелого бетона (БСТ) на щебне из гравия, класс В12,5, F(1)150, W4 |  |  |  | 4: м3; 5: 5; 7: 5.7428; 10: 7496.5; 12: 43050.53 | [27 empty] | Смеси бетонные тяжелого бетона (БСТ) на щебне из гравия, класс В12,5, F(1)150, W4
|  | ФОТ |  |  |  | 12: 80049.65 | [31 empty] | ФОТ
| Пр/812-103.0-1 | НР Прочие ремонтно-строительные работы |  |  |  | 4: %; 5: 92; 7: 92; 12: 73645.68 | [31 empty] | НР Прочие ремонтно-строительные работы
| Пр/774-103.0 | СП Прочие ремонтно-строительные работы |  |  |  | 4: %; 5: 44; 7: 44; 12: 35221.85 | [31 empty] | СП Прочие ремонтно-строительные работы
|  | Всего по позиции |  |  |  | 10: 287883.01; 12: 330648.03 | [32 empty] | Всего по позиции
40 | ФСБЦ-11.1.03.06-0125 | Доска обрезная хвойных пород, сухая, длина 2-6,5 м, ширина 100-250 мм, толщина 44-50 мм, сорт III |  |  |  | м3 | 1.6999 | 1 | 1.6999 | 15783.16 | 2.64 | 41667.54 |  | 70828.73 | [24 empty] | Доска обрезная хвойных пород, сухая, длина 2-6,5 м, ширина 100-250 мм, толщина 44-50 мм, сорт III
|  | Объем=33,99708*0,05 | [37 empty] | Объем=33,99708*0,05
|  | Всего по позиции |  |  |  | 12: 70828.73 | [32 empty] | Всего по позиции
|  | Всего по разделу 4 Ремонт отмостки |  |  |  | 12: 401476.76 | [33 empty] | Всего по разделу 4 Ремонт отмостки
Раздел 5. Ремонт крыльца | [37 empty] | Раздел 5. Ремонт крыльца
41 | ГЭСНр61-02-001-01 | Ремонт штукатурки гладких фасадов по камню и бетону с земли и лесов: цементно-известковым раствором площадью отдельных мест до 5 м2 толщиной слоя до 20 мм |  |  |  | 4: 100 м2; 5: 0.04; 6: 1; 7: 0.04 | [24 empty] | Ремонт штукатурки гладких фасадов по камню и бетону с земли и лесов: цементно-известковым раствором площадью отдельных мест до 5 м2 толщиной слоя до 20 мм
|  | Объем=4 / 100 | [37 empty] | Объем=4 / 100
| 1 | ОТ(ЗТ) |  |  |  | 4: чел.-ч; 7: 6.96; 12: 3479.93 | [26 empty] | ОТ(ЗТ)
| 1-100-32 | Средний разряд работы 3,2 |  |  |  | 4: чел.-ч; 5: 174; 7: 6.96; 10: 499.99; 12: 3479.93 | [27 empty] | Средний разряд работы 3,2
| 2 | ЭМ |  |  |  | 12: 41.45 | [26 empty] | ЭМ
|  | ОТм(ЗТм) |  |  |  | 4: чел.-ч; 7: 0.0528; 12: 29 | [26 empty] | ОТм(ЗТм)
| 91.06.03-060 | Лебедки электрические тяговым усилием до 5,79 кН (0,59 т) |  |  |  | маш.-ч | 0.71 |  | 0.0284 | 6.62 | 1.49 | 9.86 |  | 0.28 | [27 empty] | Лебедки электрические тяговым усилием до 5,79 кН (0,59 т)
| 91.06.05-060 | Погрузчики одноковшовые универсальные фронтальные пневмоколесные, номинальная вместимость основного ковша 0,46 м3, грузоподъемность 1 т |  |  |  | 4: маш.-ч; 5: 1.32; 7: 0.0528; 10: 779.8; 12: 41.17 | [27 empty] | Погрузчики одноковшовые универсальные фронтальные пневмоколесные, номинальная вместимость основного ковша 0,46 м3, грузоподъемность 1 т
| 4-100-040 | ОТм(Зтм) Средний разряд машинистов 4 |  |  |  | 4: чел.-ч; 5: 1.32; 7: 0.0528; 10: 549.17; 12: 29 | [28 empty] | ОТм(Зтм) Средний разряд машинистов 4
| 4 | М |  |  |  | 12: 642.35 | [26 empty] | М
| 01.7.03.01-0001 | Вода |  |  |  | 4: м3; 5: 0.35; 7: 0.014; 10: 36.95; 12: 0.52 | [27 empty] | Вода
| 04.3.01.07-0025 | Раствор штукатурный, известковый, М100 |  |  |  | м3 | 2.2 |  | 0.088 | 3392.36 | 2.15 | 7293.57 |  | 641.83 | [27 empty] | Раствор штукатурный, известковый, М100
Н | 999-9900 | Строительный мусор |  |  |  | 4: т; 5: 4.81; 7: 0.1924 | [29 empty] | Строительный мусор
|  | Итого прямые затраты |  |  |  | 12: 4192.73 | [30 empty] | Итого прямые затраты
|  | ФОТ |  |  |  | 12: 3508.93 | [31 empty] | ФОТ
| Пр/812-095.0-1 | НР Штукатурные работы (ремонтно-строительные) |  |  |  | 4: %; 5: 89; 7: 89; 12: 3122.95 | [31 empty] | НР Штукатурные работы (ремонтно-строительные)
| Пр/774-095.0 | СП Штукатурные работы (ремонтно-строительные) |  |  |  | 4: %; 5: 44; 7: 44; 12: 1543.93 | [31 empty] | СП Штукатурные работы (ремонтно-строительные)
|  | Всего по позиции |  |  |  | 10: 221490.25; 12: 8859.61 | [32 empty] | Всего по позиции
42 | ГЭСН15-01-062-02 | Наружная облицовка поверхности стен в горизонтальном исполнении по металлическому каркасу (с его устройством): металлосайдингом без пароизоляционного слоя |  |  |  | 4: 100 м2; 5: 0.1; 6: 1; 7: 0.1 | [24 empty] | Наружная облицовка поверхности стен в горизонтальном исполнении по металлическому каркасу (с его устройством): металлосайдингом без пароизоляционного слоя
|  | Объем=10 / 100 | [37 empty] | Объем=10 / 100
| 1 | ОТ(ЗТ) |  |  |  | 4: чел.-ч; 7: 10.619; 12: 5570.52 | [26 empty] | ОТ(ЗТ)
| 1-100-36 | Средний разряд работы 3,6 |  |  |  | 4: чел.-ч; 5: 106.19; 7: 10.619; 10: 524.58; 12: 5570.52 | [27 empty] | Средний разряд работы 3,6
| 2 | ЭМ |  |  |  | 12: 79.93 | [26 empty] | ЭМ
|  | ОТм(ЗТм) |  |  |  | 4: чел.-ч; 7: 0.064; 12: 40.24 | [26 empty] | ОТм(ЗТм)
| 91.05.05-015 | Краны на автомобильном ходу, грузоподъемность 16 т |  |  |  | 4: маш.-ч; 5: 0.27; 7: 0.027; 10: 1893.72; 12: 51.13 | [27 empty] | Краны на автомобильном ходу, грузоподъемность 16 т
| 4-100-060 | ОТм(Зтм) Средний разряд машинистов 6 |  |  |  | 4: чел.-ч; 5: 0.27; 7: 0.027; 10: 737.69; 12: 19.92 | [28 empty] | ОТм(Зтм) Средний разряд машинистов 6
| 91.14.02-001 | Автомобили бортовые, грузоподъемность до 5 т |  |  |  | 4: маш.-ч; 5: 0.37; 7: 0.037; 10: 778.27; 12: 28.8 | [27 empty] | Автомобили бортовые, грузоподъемность до 5 т
| 4-100-040 | ОТм(Зтм) Средний разряд машинистов 4 |  |  |  | 4: чел.-ч; 5: 0.37; 7: 0.037; 10: 549.17; 12: 20.32 | [28 empty] | ОТм(Зтм) Средний разряд машинистов 4
| 4 | М |  |  |  | 12: 7815.31 | [26 empty] | М
| 01.7.03.04-0001 | Электроэнергия |  |  |  | 4: кВт-ч; 5: 35.65; 7: 3.565; 10: 7.26; 12: 25.88 | [27 empty] | Электроэнергия
| 01.7.15.07-0083 | Дюбель-гвозди полипропиленовые анкерные с бортом, диаметр 8 мм, длина 100 мм |  |  |  | 100 шт | 7 |  | 0.7 | 248.75 | 1.45 | 360.69 |  | 252.48 | [27 empty] | Дюбель-гвозди полипропиленовые анкерные с бортом, диаметр 8 мм, длина 100 мм
| 01.7.15.14-0062 | Шурупы самонарезающие стальные с полукруглой головкой и крестообразным шлицем, наконечник сверло, диаметр 4,2 мм, длина 16 мм |  |  |  | 100 шт | 29 |  | 2.9 | 33.36 | 1.45 | 48.37 |  | 140.27 | [27 empty] | Шурупы самонарезающие стальные с полукруглой головкой и крестообразным шлицем, наконечник сверло, диаметр 4,2 мм, длина 16 мм
| 07.2.06.03-0116 | Профиль направляющий из оцинкованной стали, для монтажа гипсовых перегородок и подвесных потолков, размеры 75х40 мм, толщина стали 0,6 мм |  |  |  | м | 200 |  | 20 | 85.93 | 1.14 | 97.96 |  | 1959.2 | [27 empty] | Профиль направляющий из оцинкованной стали, для монтажа гипсовых перегородок и подвесных потолков, размеры 75х40 мм, толщина стали 0,6 мм
| 08.1.02.03-0041 | Кронштейн крепежный стальной оцинкованный угловой, размеры 200х50х50 мм, толщина 1,2 мм |  |  |  | шт | 350 |  | 35 | 24.48 | 1.61 | 39.41 |  | 1379.35 | [27 empty] | Кронштейн крепежный стальной оцинкованный угловой, размеры 200х50х50 мм, толщина 1,2 мм
| 08.1.02.03-0061 | Планка начальная из оцинкованной стали с полимерным покрытием, размеры 200х50 мм, толщина 0,5 мм |  |  |  | м | 42 |  | 4.2 | 420.91 | 1.21 | 509.3 |  | 2139.06 | [27 empty] | Планка начальная из оцинкованной стали с полимерным покрытием, размеры 200х50 мм, толщина 0,5 мм
| 08.1.02.03-0071 | Нащельник стальной оцинкованный с полимерным покрытием, толщина 0,5 мм |  |  |  | м | 12 |  | 1.2 | 166.83 | 1.21 | 201.86 |  | 242.23 | [27 empty] | Нащельник стальной оцинкованный с полимерным покрытием, толщина 0,5 мм
| 08.1.02.03-0091 | Угол наружный, внутренний из оцинкованной стали с полимерным покрытием, размеры 100х100 мм, толщина 0,5 мм |  |  |  | м | 55 |  | 5.5 | 251.97 | 1.21 | 304.88 |  | 1676.84 | [27 empty] | Угол наружный, внутренний из оцинкованной стали с полимерным покрытием, размеры 100х100 мм, толщина 0,5 мм
Н | 08.1.02.23 | Сайдинг металлический с полимерным покрытием |  |  |  | 4: м2; 5: 118; 7: 11.8 | [29 empty] | Сайдинг металлический с полимерным покрытием
|  | Итого прямые затраты |  |  |  | 12: 13506 | [30 empty] | Итого прямые затраты
42.1 | ФСБЦ-08.1.02.23-0011 | Панель-сайдинг фасадная из оцинкованной стали с полимерным покрытием для навесных вентилируемых фасадов, рабочая ширина 226 мм, толщина 0,5 мм |  |  |  | м2 | 118 |  | 11.8 | 626.09 | 1.32 | 826.44 |  | 9751.99 | [27 empty] | Панель-сайдинг фасадная из оцинкованной стали с полимерным покрытием для навесных вентилируемых фасадов, рабочая ширина 226 мм, толщина 0,5 мм
|  | ФОТ |  |  |  | 12: 5610.76 | [31 empty] | ФОТ
| Пр/812-015.0-1, Приказ № 812/пр от 21.12.2020 п.25 | НР Отделочные работы |  |  |  | 4: %; 5: 100; 6: 0.9; 7: 90; 12: 5049.68 | [31 empty] | НР Отделочные работы
| Пр/774-015.0, Приказ № 774/пр от 11.12.2020 п.16 | СП Отделочные работы |  |  |  | 4: %; 5: 49; 6: 0.85; 7: 41.65; 12: 2336.88 | [31 empty] | СП Отделочные работы
|  | Всего по позиции |  |  |  | 10: 306445.5; 12: 30644.55 | [32 empty] | Всего по позиции
43 | ГЭСНр69-01-019-07 | Разборка горизонтальных поверхностей бетонных конструкций при помощи отбойных молотков, бетон марки: 400 |  |  |  | 4: м3; 5: 1.3; 6: 1; 7: 1.3 | [24 empty] | Разборка горизонтальных поверхностей бетонных конструкций при помощи отбойных молотков, бетон марки: 400
| 1 | ОТ(ЗТ) |  |  |  | 4: чел.-ч; 7: 76.063; 12: 37095.93 | [26 empty] | ОТ(ЗТ)
| 1-100-30 | Средний разряд работы 3,0 |  |  |  | 4: чел.-ч; 5: 58.51; 7: 76.063; 10: 487.7; 12: 37095.93 | [27 empty] | Средний разряд работы 3,0
| 2 | ЭМ |  |  |  | 12: 5242.62 | [26 empty] | ЭМ
| 91.18.01-012 | Компрессоры винтовые передвижные с электродвигателем, давление до 0,6 МПа (6 атм), производительность до 3,5 м3/мин |  |  |  | маш.-ч | 27.82 |  | 36.166 | 99.51 | 1.39 | 138.32 |  | 5002.48 | [27 empty] | Компрессоры винтовые передвижные с электродвигателем, давление до 0,6 МПа (6 атм), производительность до 3,5 м3/мин
| 91.21.10-002 | Молотки отбойные пневматические при работе от передвижных компрессоров |  |  |  | 4: маш.-ч; 5: 55.64; 7: 72.332; 10: 3.32; 12: 240.14 | [27 empty] | Молотки отбойные пневматические при работе от передвижных компрессоров
|  | Итого прямые затраты |  |  |  | 12: 42338.55 | [30 empty] | Итого прямые затраты
|  | ФОТ |  |  |  | 12: 37095.93 | [31 empty] | ФОТ
| Пр/812-103.0-1 | НР Прочие ремонтно-строительные работы |  |  |  | 4: %; 5: 92; 7: 92; 12: 34128.26 | [31 empty] | НР Прочие ремонтно-строительные работы
| Пр/774-103.0 | СП Прочие ремонтно-строительные работы |  |  |  | 4: %; 5: 44; 7: 44; 12: 16322.21 | [31 empty] | СП Прочие ремонтно-строительные работы
|  | Всего по позиции |  |  |  | 10: 71376.17; 12: 92789.02 | [32 empty] | Всего по позиции
44 | ГЭСН06-01-004-06 | Устройство: железобетонных крылец |  |  |  | 4: м3; 5: 1.55; 6: 1; 7: 1.55 | [24 empty] | Устройство: железобетонных крылец
| 1 | ОТ(ЗТ) |  |  |  | 4: чел.-ч; 7: 7.5175; 12: 3666.28 | [26 empty] | ОТ(ЗТ)
| 1-100-30 | Средний разряд работы 3,0 |  |  |  | 4: чел.-ч; 5: 4.85; 7: 7.5175; 10: 487.7; 12: 3666.28 | [27 empty] | Средний разряд работы 3,0
| 2 | ЭМ |  |  |  | 12: 167.74 | [26 empty] | ЭМ
|  | ОТм(ЗТм) |  |  |  | 4: чел.-ч; 7: 0.186; 12: 105.06 | [26 empty] | ОТм(ЗТм)
| 91.05.05-015 | Краны на автомобильном ходу, грузоподъемность 16 т |  |  |  | 4: маш.-ч; 5: 0.01; 7: 0.0155; 10: 1893.72; 12: 29.35 | [27 empty] | Краны на автомобильном ходу, грузоподъемность 16 т
| 4-100-060 | ОТм(Зтм) Средний разряд машинистов 6 |  |  |  | 4: чел.-ч; 5: 0.01; 7: 0.0155; 10: 737.69; 12: 11.43 | [28 empty] | ОТм(Зтм) Средний разряд машинистов 6
| 91.07.04-001 | Вибраторы глубинные |  |  |  | маш.-ч | 0.17 |  | 0.2635 | 10.37 | 1.33 | 13.79 |  | 3.63 | [27 empty] | Вибраторы глубинные
| 91.07.04-002 | Вибраторы поверхностные |  |  |  | маш.-ч | 0.1 |  | 0.155 | 8.54 | 1.56 | 13.32 |  | 2.06 | [27 empty] | Вибраторы поверхностные
| 91.14.02-001 | Автомобили бортовые, грузоподъемность до 5 т |  |  |  | 4: маш.-ч; 5: 0.11; 7: 0.1705; 10: 778.27; 12: 132.7 | [27 empty] | Автомобили бортовые, грузоподъемность до 5 т
| 4-100-040 | ОТм(Зтм) Средний разряд машинистов 4 |  |  |  | 4: чел.-ч; 5: 0.11; 7: 0.1705; 10: 549.17; 12: 93.63 | [28 empty] | ОТм(Зтм) Средний разряд машинистов 4
| 4 | М |  |  |  | 12: 3842.18 | [26 empty] | М
| 01.7.03.01-0001 | Вода |  |  |  | 4: м3; 5: 0.0084; 7: 0.01302; 10: 36.95; 12: 0.48 | [27 empty] | Вода
| 01.7.12.05-0053 | Геополотно нетканое полиэфирное, иглопробивное, поверхностная плотность 200 г/м2 |  |  |  | м2 | 0.23 |  | 0.3565 | 28.13 | 1.58 | 44.45 |  | 15.85 | [27 empty] | Геополотно нетканое полиэфирное, иглопробивное, поверхностная плотность 200 г/м2
| 08.3.03.06-0001 | Проволока вязальная |  |  |  | кг | 0.3 |  | 0.465 | 83.06 | 1.43 | 118.78 |  | 55.23 | [27 empty] | Проволока вязальная
| 11.1.03.01-0063 | Бруски обрезные хвойных пород (ель, сосна), естественной влажности, длина 2-6,5 м, ширина 20-90 мм, толщина 20-90 мм, сорт III |  |  |  | м3 | 0.018 |  | 0.0279 | 16496.03 | 1.12 | 18475.55 |  | 515.47 | [27 empty] | Бруски обрезные хвойных пород (ель, сосна), естественной влажности, длина 2-6,5 м, ширина 20-90 мм, толщина 20-90 мм, сорт III
| 11.1.03.06-0079 | Доска обрезная хвойных пород, естественной влажности, длина 2-6,5 м, ширина 100-250 мм, толщина 44-50 мм, сорт III |  |  |  | м3 | 0.138 |  | 0.2139 | 5764.42 | 2.64 | 15218.07 |  | 3255.15 | [27 empty] | Доска обрезная хвойных пород, естественной влажности, длина 2-6,5 м, ширина 100-250 мм, толщина 44-50 мм, сорт III
П,Н | 01.7.16.04 | Опалубка инвентарная (амортизация) |  |  |  | 4: компл; 5: 0; 7: 0 | [29 empty] | Опалубка инвентарная (амортизация)
Н | 04.1.02.05 | Смеси бетонные тяжелого бетона |  |  |  | 4: м3; 5: 1.015; 7: 1.5733 | [29 empty] | Смеси бетонные тяжелого бетона
Н | 08.4.03.03 | Арматура |  |  |  | 4: т; 5: 0.03; 7: 0.0465 | [29 empty] | Арматура
|  | Итого прямые затраты |  |  |  | 12: 7781.26 | [30 empty] | Итого прямые затраты
44.1 | ФСБЦ-04.1.02.05-0262 | Смеси бетонные тяжелого бетона (БСТ) на щебне из гравия, класс В15, F(1)200, W4 |  |  |  | 4: м3; 5: 1.015; 7: 1.5733; 10: 7395.75; 12: 11635.36 | [27 empty] | Смеси бетонные тяжелого бетона (БСТ) на щебне из гравия, класс В15, F(1)200, W4
44.2 | ФСБЦ-08.4.03.03-0032 | Сталь арматурная горячекатаная периодического профиля, класс A-III, диаметр 12 мм |  |  |  | 4: т; 5: 0.03; 7: 0.0465; 10: 66550.55; 12: 3094.6 | [27 empty] | Сталь арматурная горячекатаная периодического профиля, класс A-III, диаметр 12 мм
|  | ФОТ |  |  |  | 12: 3771.34 | [31 empty] | ФОТ
| Пр/812-006.0-1, Приказ № 812/пр от 21.12.2020 п.25 | НР Бетонные и железобетонные монолитные конструкции и работы в строительстве |  |  |  | 4: %; 5: 102; 6: 0.9; 7: 91.8; 12: 3462.09 | [31 empty] | НР Бетонные и железобетонные монолитные конструкции и работы в строительстве
| Пр/774-006.0, Приказ № 774/пр от 11.12.2020 п.16 | СП Бетонные и железобетонные монолитные конструкции и работы в строительстве |  |  |  | 4: %; 5: 58; 6: 0.85; 7: 49.3; 12: 1859.27 | [31 empty] | СП Бетонные и железобетонные монолитные конструкции и работы в строительстве
|  | Всего по позиции |  |  |  | 10: 17956.5; 12: 27832.58 | [32 empty] | Всего по позиции
45 | ГЭСН11-01-027-01 | Устройство покрытий на цементном растворе из плиток: бетонных, цементных или мозаичных |  |  |  | 4: 100 м2; 5: 0.155; 6: 1; 7: 0.155 | [24 empty] | Устройство покрытий на цементном растворе из плиток: бетонных, цементных или мозаичных
|  | Объем=15,5 / 100 | [37 empty] | Объем=15,5 / 100
| 1 | ОТ(ЗТ) |  |  |  | 4: чел.-ч; 7: 11.253; 12: 5349.68 | [26 empty] | ОТ(ЗТ)
| 1-100-27 | Средний разряд работы 2,7 |  |  |  | 4: чел.-ч; 5: 72.6; 7: 11.253; 10: 475.4; 12: 5349.68 | [27 empty] | Средний разряд работы 2,7
| 2 | ЭМ |  |  |  | 12: 235.73 | [26 empty] | ЭМ
|  | ОТм(ЗТм) |  |  |  | 4: чел.-ч; 7: 0.58435; 12: 301 | [26 empty] | ОТм(ЗТм)
| 91.06.05-011 | Погрузчики одноковшовые универсальные фронтальные пневмоколесные, номинальная вместимость основного ковша 2,6 м3, грузоподъемность 5 т |  |  |  | 4: маш.-ч; 5: 0.36; 7: 0.0558; 10: 1995.69; 12: 111.36 | [27 empty] | Погрузчики одноковшовые универсальные фронтальные пневмоколесные, номинальная вместимость основного ковша 2,6 м3, грузоподъемность 5 т
| 4-100-050 | ОТм(Зтм) Средний разряд машинистов 5 |  |  |  | 4: чел.-ч; 5: 0.36; 7: 0.0558; 10: 631.14; 12: 35.22 | [28 empty] | ОТм(Зтм) Средний разряд машинистов 5
| 91.06.06-048 | Подъемники одномачтовые, грузоподъемность до 500 кг, высота подъема 45 м |  |  |  | маш.-ч | 2.57 |  | 0.39835 | 37.32 | 1.55 | 57.85 |  | 23.04 | [27 empty] | Подъемники одномачтовые, грузоподъемность до 500 кг, высота подъема 45 м
| 4-100-030 | ОТм(Зтм) Средний разряд машинистов 3 |  |  |  | 4: чел.-ч; 5: 2.57; 7: 0.39835; 10: 487.7; 12: 194.28 | [28 empty] | ОТм(Зтм) Средний разряд машинистов 3
| 91.14.02-001 | Автомобили бортовые, грузоподъемность до 5 т |  |  |  | 4: маш.-ч; 5: 0.84; 7: 0.1302; 10: 778.27; 12: 101.33 | [27 empty] | Автомобили бортовые, грузоподъемность до 5 т
| 4-100-040 | ОТм(Зтм) Средний разряд машинистов 4 |  |  |  | 4: чел.-ч; 5: 0.84; 7: 0.1302; 10: 549.17; 12: 71.5 | [28 empty] | ОТм(Зтм) Средний разряд машинистов 4
| 4 | М |  |  |  | 12: 2719.18 | [26 empty] | М
| 01.7.03.01-0001 | Вода |  |  |  | 4: м3; 5: 3.85; 7: 0.59675; 10: 36.95; 12: 22.05 | [27 empty] | Вода
| 01.7.07.29-0091 | Опилки древесные |  |  |  | м3 | 3.06 |  | 0.4743 | 732.11 | 2.64 | 1932.77 |  | 916.71 | [27 empty] | Опилки древесные
| 04.3.01.09-0016 | Раствор готовый кладочный, цементный, М200 |  |  |  | 4: м3; 5: 1.3; 7: 0.2015; 10: 8835.81; 12: 1780.42 | [27 empty] | Раствор готовый кладочный, цементный, М200
Н | 05.2.02.21 | Плитки бетонные, цементные или мозаичные |  |  |  | 4: м2; 5: 102; 7: 15.81 | [29 empty] | Плитки бетонные, цементные или мозаичные
|  | Итого прямые затраты |  |  |  | 12: 8605.59 | [30 empty] | Итого прямые затраты
|  | ФОТ |  |  |  | 12: 5650.68 | [31 empty] | ФОТ
| Пр/812-011.0-1, Приказ № 812/пр от 21.12.2020 п.25 | НР Полы |  |  |  | 4: %; 5: 112; 6: 0.9; 7: 100.8; 12: 5695.89 | [31 empty] | НР Полы
| Пр/774-011.0, Приказ № 774/пр от 11.12.2020 п.16 | СП Полы |  |  |  | 4: %; 5: 65; 6: 0.85; 7: 55.25; 12: 3122 | [31 empty] | СП Полы
|  | Всего по позиции |  |  |  | 10: 112409.55; 12: 17423.48 | [32 empty] | Всего по позиции
46 | ФСБЦ-05.2.02.19-0050 | Плитка вибропрессованная тротуарная, форма прямоугольник, цвет серый, размеры 200х100х60 мм |  |  |  | м2 | 15.81 | 1 | 15.81 | 541.71 | 1.95 | 1056.33 |  | 16700.58 | [24 empty] | Плитка вибропрессованная тротуарная, форма прямоугольник, цвет серый, размеры 200х100х60 мм
|  | Всего по позиции |  |  |  | 12: 16700.58 | [32 empty] | Всего по позиции
47 | ГЭСН27-07-015-03 | Укладка наземных тактильных плит на слой сухой цементно-песчаной смеси вручную, плита размером: 300х300х80 мм |  |  |  | 4: 10 шт; 5: 1.2; 6: 1; 7: 1.2 | [24 empty] | Укладка наземных тактильных плит на слой сухой цементно-песчаной смеси вручную, плита размером: 300х300х80 мм
|  | Объем=12 / 10 | [37 empty] | Объем=12 / 10
| 1 | ОТ(ЗТ) |  |  |  | 4: чел.-ч; 7: 2.112; 12: 952.11 | [26 empty] | ОТ(ЗТ)
| 1-100-21 | Средний разряд работы 2,1 |  |  |  | 4: чел.-ч; 5: 1.76; 7: 2.112; 10: 450.81; 12: 952.11 | [27 empty] | Средний разряд работы 2,1
| 2 | ЭМ |  |  |  | 12: 286.92 | [26 empty] | ЭМ
|  | ОТм(ЗТм) |  |  |  | 4: чел.-ч; 7: 0.3; 12: 164.75 | [26 empty] | ОТм(ЗТм)
| 91.13.01-038 | Машины поливомоечные, вместимость цистерны 6 м3 |  |  |  | маш.-ч | 0.05 |  | 0.06 | 1043.14 | 1.6 | 1669.02 |  | 100.14 | [27 empty] | Машины поливомоечные, вместимость цистерны 6 м3
| 4-100-040 | ОТм(Зтм) Средний разряд машинистов 4 |  |  |  | 4: чел.-ч; 5: 0.05; 7: 0.06; 10: 549.17; 12: 32.95 | [28 empty] | ОТм(Зтм) Средний разряд машинистов 4
| 91.14.02-001 | Автомобили бортовые, грузоподъемность до 5 т |  |  |  | 4: маш.-ч; 5: 0.2; 7: 0.24; 10: 778.27; 12: 186.78 | [27 empty] | Автомобили бортовые, грузоподъемность до 5 т
| 4-100-040 | ОТм(Зтм) Средний разряд машинистов 4 |  |  |  | 4: чел.-ч; 5: 0.2; 7: 0.24; 10: 549.17; 12: 131.8 | [28 empty] | ОТм(Зтм) Средний разряд машинистов 4
| 4 | М |  |  |  | 12: 0.44 | [26 empty] | М
| 01.7.03.01-0001 | Вода |  |  |  | 4: м3; 5: 0.01; 7: 0.012; 10: 36.95; 12: 0.44 | [27 empty] | Вода
Н | 04.3.02.13 | Смеси цементно-песчаные |  |  |  | 4: т; 5: 0.053; 7: 0.0636 | [29 empty] | Смеси цементно-песчаные
Н | 05.2.04.04 | Плиты бетонные тротуарные тактильные |  |  |  | 4: м2; 5: 0.9; 7: 1.08 | [29 empty] | Плиты бетонные тротуарные тактильные
|  | Итого прямые затраты |  |  |  | 12: 1404.22 | [30 empty] | Итого прямые затраты
47.1 | ФСБЦ-04.3.02.13-0105 | Смеси сухие цементно-песчаные монтажно-кладочные, крупность заполнителя не более 3,5 мм, класс В15 (М200), F100 |  |  |  | т | 0.053 |  | 0.0636 | 5914.25 | 1.58 | 9344.52 |  | 594.31 | [27 empty] | Смеси сухие цементно-песчаные монтажно-кладочные, крупность заполнителя не более 3,5 мм, класс В15 (М200), F100
47.2 | ФСБЦ-05.2.04.04-1002 | Плиты бетонные тротуарные тактильные, толщина 80 мм |  |  |  | м2 | 0.9 |  | 1.08 | 1290.33 | 3.01 | 3883.89 |  | 4194.6 | [27 empty] | Плиты бетонные тротуарные тактильные, толщина 80 мм
|  | ФОТ |  |  |  | 12: 1116.86 | [31 empty] | ФОТ
| Пр/812-021.1-1, Приказ № 812/пр от 21.12.2020 п.25 | НР Устройство покрытий дорожек, тротуаров, мостовых и площадок и прочее |  |  |  | 4: %; 5: 113; 6: 0.9; 7: 101.7; 12: 1135.85 | [31 empty] | НР Устройство покрытий дорожек, тротуаров, мостовых и площадок и прочее
| Пр/774-021.1, Приказ № 774/пр от 11.12.2020 п.16 | СП Устройство покрытий дорожек, тротуаров, мостовых и площадок и прочее |  |  |  | 4: %; 5: 77; 6: 0.85; 7: 65.45; 12: 730.98 | [31 empty] | СП Устройство покрытий дорожек, тротуаров, мостовых и площадок и прочее
|  | Всего по позиции |  |  |  | 10: 6716.63; 12: 8059.96 | [32 empty] | Всего по позиции
48 | ГЭСН13-03-002-04 | Огрунтовка металлических поверхностей за один раз: грунтовкой |  |  |  | 4: 100 м2; 5: 0.075; 6: 1; 7: 0.075 | [24 empty] | Огрунтовка металлических поверхностей за один раз: грунтовкой
|  | Объем=7,5 / 100 | [37 empty] | Объем=7,5 / 100
| 1 | ОТ(ЗТ) |  |  |  | 4: чел.-ч; 7: 0.39825; 12: 241.56 | [26 empty] | ОТ(ЗТ)
| 1-100-47 | Средний разряд работы 4,7 |  |  |  | 4: чел.-ч; 5: 5.31; 7: 0.39825; 10: 606.55; 12: 241.56 | [27 empty] | Средний разряд работы 4,7
| 2 | ЭМ |  |  |  | 12: 2.63 | [26 empty] | ЭМ
|  | ОТм(ЗТм) |  |  |  | 4: чел.-ч; 7: 0.0015; 12: 0.88 | [26 empty] | ОТм(ЗТм)
| 91.06.03-060 | Лебедки электрические тяговым усилием до 5,79 кН (0,59 т) |  |  |  | маш.-ч | 0.01 |  | 0.00075 | 6.62 | 1.49 | 9.86 |  | 0.01 | [27 empty] | Лебедки электрические тяговым усилием до 5,79 кН (0,59 т)
| 91.06.05-011 | Погрузчики одноковшовые универсальные фронтальные пневмоколесные, номинальная вместимость основного ковша 2,6 м3, грузоподъемность 5 т |  |  |  | 4: маш.-ч; 5: 0.01; 7: 0.00075; 10: 1995.69; 12: 1.5 | [27 empty] | Погрузчики одноковшовые универсальные фронтальные пневмоколесные, номинальная вместимость основного ковша 2,6 м3, грузоподъемность 5 т
| 4-100-050 | ОТм(Зтм) Средний разряд машинистов 5 |  |  |  | 4: чел.-ч; 5: 0.01; 7: 0.00075; 10: 631.14; 12: 0.47 | [28 empty] | ОТм(Зтм) Средний разряд машинистов 5
| 91.14.02-001 | Автомобили бортовые, грузоподъемность до 5 т |  |  |  | 4: маш.-ч; 5: 0.01; 7: 0.00075; 10: 778.27; 12: 0.58 | [27 empty] | Автомобили бортовые, грузоподъемность до 5 т
| 4-100-040 | ОТм(Зтм) Средний разряд машинистов 4 |  |  |  | 4: чел.-ч; 5: 0.01; 7: 0.00075; 10: 549.17; 12: 0.41 | [28 empty] | ОТм(Зтм) Средний разряд машинистов 4
| 91.21.01-012 | Агрегаты окрасочные высокого давления для окраски поверхностей конструкций, мощность 1 кВт |  |  |  | маш.-ч | 1.12 |  | 0.084 | 4.52 | 1.42 | 6.42 |  | 0.54 | [27 empty] | Агрегаты окрасочные высокого давления для окраски поверхностей конструкций, мощность 1 кВт
| 4 | М |  |  |  | 12: 94.1 | [26 empty] | М
| 14.4.01.01-0003 | Грунтовка |  |  |  | т | 0.009 |  | 0.000675 | 51280.15 | 2.25 | 115380.34 |  | 77.88 | [27 empty] | Грунтовка
| 14.5.09.02-0002 | Ксилол нефтяной, марка А |  |  |  | т | 0.0015 |  | 0.0001125 | 75885.63 | 1.9 | 144182.7 |  | 16.22 | [27 empty] | Ксилол нефтяной, марка А
|  | Итого прямые затраты |  |  |  | 12: 339.17 | [30 empty] | Итого прямые затраты
|  | ФОТ |  |  |  | 12: 242.44 | [31 empty] | ФОТ
| Пр/812-013.0-1, Приказ № 812/пр от 21.12.2020 п.25 | НР Защита строительных конструкций и оборудования от коррозии |  |  |  | 4: %; 5: 94; 6: 0.9; 7: 84.6; 12: 205.1 | [31 empty] | НР Защита строительных конструкций и оборудования от коррозии
| Пр/774-013.0, Приказ № 774/пр от 11.12.2020 п.16 | СП Защита строительных конструкций и оборудования от коррозии |  |  |  | 4: %; 5: 51; 6: 0.85; 7: 43.35; 12: 105.1 | [31 empty] | СП Защита строительных конструкций и оборудования от коррозии
|  | Всего по позиции |  |  |  | 10: 8658.27; 12: 649.37 | [32 empty] | Всего по позиции
49 | ГЭСН13-03-004-09 | Окраска металлических огрунтованных поверхностей: эмалью |  |  |  | 4: 100 м2; 5: 0.075; 6: 1; 7: 0.075 | [24 empty] | Окраска металлических огрунтованных поверхностей: эмалью
|  | Объем=7,5 / 100 | [37 empty] | Объем=7,5 / 100
| 1 | ОТ(ЗТ) |  |  |  | 4: чел.-ч; 7: 0.18525; 12: 96.04 | [26 empty] | ОТ(ЗТ)
| 1-100-35 | Средний разряд работы 3,5 |  |  |  | 4: чел.-ч; 5: 2.47; 7: 0.18525; 10: 518.43; 12: 96.04 | [27 empty] | Средний разряд работы 3,5
| 2 | ЭМ |  |  |  | 12: 2.63 | [26 empty] | ЭМ
|  | ОТм(ЗТм) |  |  |  | 4: чел.-ч; 7: 0.0015; 12: 0.88 | [26 empty] | ОТм(ЗТм)
| 91.06.03-060 | Лебедки электрические тяговым усилием до 5,79 кН (0,59 т) |  |  |  | маш.-ч | 0.01 |  | 0.00075 | 6.62 | 1.49 | 9.86 |  | 0.01 | [27 empty] | Лебедки электрические тяговым усилием до 5,79 кН (0,59 т)
| 91.06.05-011 | Погрузчики одноковшовые универсальные фронтальные пневмоколесные, номинальная вместимость основного ковша 2,6 м3, грузоподъемность 5 т |  |  |  | 4: маш.-ч; 5: 0.01; 7: 0.00075; 10: 1995.69; 12: 1.5 | [27 empty] | Погрузчики одноковшовые универсальные фронтальные пневмоколесные, номинальная вместимость основного ковша 2,6 м3, грузоподъемность 5 т
| 4-100-050 | ОТм(Зтм) Средний разряд машинистов 5 |  |  |  | 4: чел.-ч; 5: 0.01; 7: 0.00075; 10: 631.14; 12: 0.47 | [28 empty] | ОТм(Зтм) Средний разряд машинистов 5
| 91.14.02-001 | Автомобили бортовые, грузоподъемность до 5 т |  |  |  | 4: маш.-ч; 5: 0.01; 7: 0.00075; 10: 778.27; 12: 0.58 | [27 empty] | Автомобили бортовые, грузоподъемность до 5 т
| 4-100-040 | ОТм(Зтм) Средний разряд машинистов 4 |  |  |  | 4: чел.-ч; 5: 0.01; 7: 0.00075; 10: 549.17; 12: 0.41 | [28 empty] | ОТм(Зтм) Средний разряд машинистов 4
| 91.21.01-012 | Агрегаты окрасочные высокого давления для окраски поверхностей конструкций, мощность 1 кВт |  |  |  | маш.-ч | 1.12 |  | 0.084 | 4.52 | 1.42 | 6.42 |  | 0.54 | [27 empty] | Агрегаты окрасочные высокого давления для окраски поверхностей конструкций, мощность 1 кВт
| 4 | М |  |  |  | 12: 331.86 | [26 empty] | М
| 14.4.04.12-0011 | Эмаль |  |  |  | т | 0.01 |  | 0.00075 | 183546.95 | 1.8 | 330384.51 |  | 247.79 | [27 empty] | Эмаль
| 14.5.09.04-0111 | Отвердитель № 1 |  |  |  | т | 0.0004 |  | 3e-05 | 1138785.85 | 1.9 | 2163693.12 |  | 64.91 | [27 empty] | Отвердитель № 1
| 14.5.09.07-0022 | Растворитель № 646 |  |  |  | т | 0.002 |  | 0.00015 | 67231.42 | 1.9 | 127739.7 |  | 19.16 | [27 empty] | Растворитель № 646
|  | Итого прямые затраты |  |  |  | 12: 431.41 | [30 empty] | Итого прямые затраты
|  | ФОТ |  |  |  | 12: 96.92 | [31 empty] | ФОТ
| Пр/812-013.0-1, Приказ № 812/пр от 21.12.2020 п.25 | НР Защита строительных конструкций и оборудования от коррозии |  |  |  | 4: %; 5: 94; 6: 0.9; 7: 84.6; 12: 81.99 | [31 empty] | НР Защита строительных конструкций и оборудования от коррозии
| Пр/774-013.0, Приказ № 774/пр от 11.12.2020 п.16 | СП Защита строительных конструкций и оборудования от коррозии |  |  |  | 4: %; 5: 51; 6: 0.85; 7: 43.35; 12: 42.01 | [31 empty] | СП Защита строительных конструкций и оборудования от коррозии
|  | Всего по позиции |  |  |  | 10: 7405.47; 12: 555.41 | [32 empty] | Всего по позиции
|  | Всего по разделу 5 Ремонт крыльца |  |  |  | 12: 203514.56 | [33 empty] | Всего по разделу 5 Ремонт крыльца
Раздел 6. Ремонт кровли | [37 empty] | Раздел 6. Ремонт кровли
50 | ГЭСН46-04-008-04 | Разборка покрытий кровель: из волнистых и полуволнистых хризотилцементных листов |  |  |  | 4: 100 м2; 5: 8.8; 6: 1; 7: 8.8 | [24 empty] | Разборка покрытий кровель: из волнистых и полуволнистых хризотилцементных листов
|  | Объем=880 / 100 | [37 empty] | Объем=880 / 100
| 1 | ОТ(ЗТ) |  |  |  | 4: чел.-ч; 7: 139.92; 12: 62503.66 | [26 empty] | ОТ(ЗТ)
| 1-100-20 | Средний разряд работы 2,0 |  |  |  | 4: чел.-ч; 5: 15.9; 7: 139.92; 10: 446.71; 12: 62503.66 | [27 empty] | Средний разряд работы 2,0
| 2 | ЭМ |  |  |  | 12: 690.59 | [26 empty] | ЭМ
| 91.06.03-055 | Лебедки электрические тяговым усилием 19,62 кН (2 т) |  |  |  | маш.-ч | 4.6 |  | 40.48 | 11.45 | 1.49 | 17.06 |  | 690.59 | [27 empty] | Лебедки электрические тяговым усилием 19,62 кН (2 т)
Н | 999-9900 | Строительный мусор |  |  |  | 4: т; 5: 2.18; 7: 19.184 | [29 empty] | Строительный мусор
|  | Итого прямые затраты |  |  |  | 12: 63194.25 | [30 empty] | Итого прямые затраты
|  | ФОТ |  |  |  | 12: 62503.66 | [31 empty] | ФОТ
| Пр/812-040.2-1 | НР Работы по реконструкции зданий и сооружений: разборка отдельных конструктивных элементов здания (сооружения), а также зданий (сооружений) в целом |  |  |  | 4: %; 5: 91; 7: 91; 12: 56878.33 | [31 empty] | НР Работы по реконструкции зданий и сооружений: разборка отдельных конструктивных элементов здания (сооружения), а также зданий (сооружений) в целом
| Пр/774-040.2 | СП Работы по реконструкции зданий и сооружений: разборка отдельных конструктивных элементов здания (сооружения), а также зданий (сооружений) в целом |  |  |  | 4: %; 5: 52; 7: 52; 12: 32501.9 | [31 empty] | СП Работы по реконструкции зданий и сооружений: разборка отдельных конструктивных элементов здания (сооружения), а также зданий (сооружений) в целом
|  | Всего по позиции |  |  |  | 10: 17338.01; 12: 152574.48 | [32 empty] | Всего по позиции
51 | ГЭСНр58-01-002-03 | Разборка слуховых окон: полукруглых и треугольных |  |  |  | 4: 100 шт; 5: 0.04; 6: 1; 7: 0.04 | [24 empty] | Разборка слуховых окон: полукруглых и треугольных
|  | Объем=4 / 100 | [37 empty] | Объем=4 / 100
| 1 | ОТ(ЗТ) |  |  |  | 4: чел.-ч; 7: 5.536; 12: 2518.38 | [26 empty] | ОТ(ЗТ)
| 1-100-22 | Средний разряд работы 2,2 |  |  |  | 4: чел.-ч; 5: 138.4; 7: 5.536; 10: 454.91; 12: 2518.38 | [27 empty] | Средний разряд работы 2,2
| 2 | ЭМ |  |  |  | 12: 1.69 | [26 empty] | ЭМ
| 91.06.03-060 | Лебедки электрические тяговым усилием до 5,79 кН (0,59 т) |  |  |  | маш.-ч | 4.28 |  | 0.1712 | 6.62 | 1.49 | 9.86 |  | 1.69 | [27 empty] | Лебедки электрические тяговым усилием до 5,79 кН (0,59 т)
Н | 999-9900 | Строительный мусор |  |  |  | 4: т; 5: 4.6; 7: 0.184 | [29 empty] | Строительный мусор
|  | Итого прямые затраты |  |  |  | 12: 2520.07 | [30 empty] | Итого прямые затраты
|  | ФОТ |  |  |  | 12: 2518.38 | [31 empty] | ФОТ
| Пр/812-092.0-1 | НР Крыши, кровли (ремонтно-строительные) |  |  |  | 4: %; 5: 90; 7: 90; 12: 2266.54 | [31 empty] | НР Крыши, кровли (ремонтно-строительные)
| Пр/774-092.0 | СП Крыши, кровли (ремонтно-строительные) |  |  |  | 4: %; 5: 46; 7: 46; 12: 1158.45 | [31 empty] | СП Крыши, кровли (ремонтно-строительные)
|  | Всего по позиции |  |  |  | 10: 148626.5; 12: 5945.06 | [32 empty] | Всего по позиции
52 | ГЭСНр58-01-005-03 | Ремонт деревянных элементов конструкций крыш: смена стропильных ног из брусьев |  |  |  | 4: 100 м; 5: 0.032; 6: 1; 7: 0.032 | [24 empty] | Ремонт деревянных элементов конструкций крыш: смена стропильных ног из брусьев
|  | Объем=3,2 / 100 | [37 empty] | Объем=3,2 / 100
| 1 | ОТ(ЗТ) |  |  |  | 4: чел.-ч; 7: 4.8029; 12: 2342.36 | [26 empty] | ОТ(ЗТ)
| 1-100-30 | Средний разряд работы 3,0 |  |  |  | 4: чел.-ч; 5: 150.09; 7: 4.8029; 10: 487.7; 12: 2342.36 | [27 empty] | Средний разряд работы 3,0
| 2 | ЭМ |  |  |  | 12: 8.34 | [26 empty] | ЭМ
|  | ОТм(ЗТм) |  |  |  | 4: чел.-ч; 7: 0.01024; 12: 5.62 | [26 empty] | ОТм(ЗТм)
| 91.06.03-060 | Лебедки электрические тяговым усилием до 5,79 кН (0,59 т) |  |  |  | маш.-ч | 1.18 |  | 0.03776 | 6.62 | 1.49 | 9.86 |  | 0.37 | [27 empty] | Лебедки электрические тяговым усилием до 5,79 кН (0,59 т)
| 91.14.02-001 | Автомобили бортовые, грузоподъемность до 5 т |  |  |  | 4: маш.-ч; 5: 0.32; 7: 0.01024; 10: 778.27; 12: 7.97 | [27 empty] | Автомобили бортовые, грузоподъемность до 5 т
| 4-100-040 | ОТм(Зтм) Средний разряд машинистов 4 |  |  |  | 4: чел.-ч; 5: 0.32; 7: 0.01024; 10: 549.17; 12: 5.62 | [28 empty] | ОТм(Зтм) Средний разряд машинистов 4
| 4 | М |  |  |  | 12: 126.6 | [26 empty] | М
| 01.7.15.06-0111 | Гвозди строительные |  |  |  | т | 0.005 |  | 0.00016 | 70296.2 | 1.45 | 101929.49 |  | 16.31 | [27 empty] | Гвозди строительные
| 08.1.02.11-0001 | Поковки из квадратных заготовок, масса 1,5-4,5 кг |  |  |  | т | 0.025 |  | 0.0008 | 55898.18 | 1.58 | 88319.12 |  | 70.66 | [27 empty] | Поковки из квадратных заготовок, масса 1,5-4,5 кг
| 08.3.03.04-0014 | Проволока светлая, диаметр 3,0 мм |  |  |  | 4: т; 5: 0.012; 7: 0.000384; 10: 103199.84; 12: 39.63 | [27 empty] | Проволока светлая, диаметр 3,0 мм
П,Н | 11.1.03.01 | Бруски обрезные |  |  |  | 4: м3; 5: 0; 7: 0 | [29 empty] | Бруски обрезные
Н | 999-9900 | Строительный мусор |  |  |  | 4: т; 5: 0.97; 7: 0.03104 | [29 empty] | Строительный мусор
|  | Итого прямые затраты |  |  |  | 12: 2482.92 | [30 empty] | Итого прямые затраты
52.1 | ФСБЦ-11.1.03.01-0065 | Брус обрезной хвойных пород (ель, сосна), естественной влажности, длина 2-6,5 м, ширина 100 и более мм, толщина 100 и более мм, сорт I |  |  |  | 4: м3; 5: 1; 7: 0.032; 10: 20416.92; 12: 653.34 | [27 empty] | Брус обрезной хвойных пород (ель, сосна), естественной влажности, длина 2-6,5 м, ширина 100 и более мм, толщина 100 и более мм, сорт I
|  | ФОТ |  |  |  | 12: 2347.98 | [31 empty] | ФОТ
| Пр/812-092.0-1 | НР Крыши, кровли (ремонтно-строительные) |  |  |  | 4: %; 5: 90; 7: 90; 12: 2113.18 | [31 empty] | НР Крыши, кровли (ремонтно-строительные)
| Пр/774-092.0 | СП Крыши, кровли (ремонтно-строительные) |  |  |  | 4: %; 5: 46; 7: 46; 12: 1080.07 | [31 empty] | СП Крыши, кровли (ремонтно-строительные)
|  | Всего по позиции |  |  |  | 10: 197797.19; 12: 6329.51 | [32 empty] | Всего по позиции
53 | ГЭСНр58-01-005-09 | Постановка креплений стропил: скобами |  |  |  | 4: 100 шт; 5: 0.1; 6: 1; 7: 0.1 | [24 empty] | Постановка креплений стропил: скобами
|  | Объем=10 / 100 | [37 empty] | Объем=10 / 100
| 1 | ОТ(ЗТ) |  |  |  | 4: чел.-ч; 7: 0.496; 12: 269.34 | [26 empty] | ОТ(ЗТ)
| 1-100-39 | Средний разряд работы 3,9 |  |  |  | 4: чел.-ч; 5: 4.96; 7: 0.496; 10: 543.02; 12: 269.34 | [27 empty] | Средний разряд работы 3,9
| 2 | ЭМ |  |  |  | 12: 4.67 | [26 empty] | ЭМ
|  | ОТм(ЗТм) |  |  |  | 4: чел.-ч; 7: 0.006; 12: 3.3 | [26 empty] | ОТм(ЗТм)
| 91.14.02-001 | Автомобили бортовые, грузоподъемность до 5 т |  |  |  | 4: маш.-ч; 5: 0.06; 7: 0.006; 10: 778.27; 12: 4.67 | [27 empty] | Автомобили бортовые, грузоподъемность до 5 т
| 4-100-040 | ОТм(Зтм) Средний разряд машинистов 4 |  |  |  | 4: чел.-ч; 5: 0.06; 7: 0.006; 10: 549.17; 12: 3.3 | [28 empty] | ОТм(Зтм) Средний разряд машинистов 4
| 4 | М |  |  |  | 12: 494.59 | [26 empty] | М
| 08.1.02.11-0001 | Поковки из квадратных заготовок, масса 1,5-4,5 кг |  |  |  | т | 0.056 |  | 0.0056 | 55898.18 | 1.58 | 88319.12 |  | 494.59 | [27 empty] | Поковки из квадратных заготовок, масса 1,5-4,5 кг
|  | Итого прямые затраты |  |  |  | 12: 771.9 | [30 empty] | Итого прямые затраты
|  | ФОТ |  |  |  | 12: 272.64 | [31 empty] | ФОТ
| Пр/812-092.0-1 | НР Крыши, кровли (ремонтно-строительные) |  |  |  | 4: %; 5: 90; 7: 90; 12: 245.38 | [31 empty] | НР Крыши, кровли (ремонтно-строительные)
| Пр/774-092.0 | СП Крыши, кровли (ремонтно-строительные) |  |  |  | 4: %; 5: 46; 7: 46; 12: 125.41 | [31 empty] | СП Крыши, кровли (ремонтно-строительные)
|  | Всего по позиции |  |  |  | 10: 11426.9; 12: 1142.69 | [32 empty] | Всего по позиции
54 | ГЭСНр58-01-005-08 | Постановка креплений стропил: болтами |  |  |  | 4: 100 шт; 5: 0.1; 6: 1; 7: 0.1 | [24 empty] | Постановка креплений стропил: болтами
|  | Объем=10 / 100 | [37 empty] | Объем=10 / 100
| 1 | ОТ(ЗТ) |  |  |  | 4: чел.-ч; 7: 2.543; 12: 1396.54 | [26 empty] | ОТ(ЗТ)
| 1-100-40 | Средний разряд работы 4,0 |  |  |  | 4: чел.-ч; 5: 25.43; 7: 2.543; 10: 549.17; 12: 1396.54 | [27 empty] | Средний разряд работы 4,0
| 2 | ЭМ |  |  |  | 12: 4.67 | [26 empty] | ЭМ
|  | ОТм(ЗТм) |  |  |  | 4: чел.-ч; 7: 0.006; 12: 3.3 | [26 empty] | ОТм(ЗТм)
| 91.14.02-001 | Автомобили бортовые, грузоподъемность до 5 т |  |  |  | 4: маш.-ч; 5: 0.06; 7: 0.006; 10: 778.27; 12: 4.67 | [27 empty] | Автомобили бортовые, грузоподъемность до 5 т
| 4-100-040 | ОТм(Зтм) Средний разряд машинистов 4 |  |  |  | 4: чел.-ч; 5: 0.06; 7: 0.006; 10: 549.17; 12: 3.3 | [28 empty] | ОТм(Зтм) Средний разряд машинистов 4
| 4 | М |  |  |  | 12: 1.89 | [26 empty] | М
| 01.7.03.04-0001 | Электроэнергия |  |  |  | 4: кВт-ч; 5: 2.6; 7: 0.26; 10: 7.26; 12: 1.89 | [27 empty] | Электроэнергия
Н | 01.7.15.03 | Болты с гайками и шайбами |  |  |  | 4: т; 5: 0.064; 7: 0.0064 | [29 empty] | Болты с гайками и шайбами
|  | Итого прямые затраты |  |  |  | 12: 1406.4 | [30 empty] | Итого прямые затраты
54.1 | ФСБЦ-01.7.15.03-0001 | Болты анкерные из прямых или гнутых круглых стержней с резьбой в комплекте с гайками и шайбами |  |  |  | т | 0.064 |  | 0.0064 | 89330.06 | 1.42 | 126848.69 |  | 811.83 | [27 empty] | Болты анкерные из прямых или гнутых круглых стержней с резьбой в комплекте с гайками и шайбами
|  | ФОТ |  |  |  | 12: 1399.84 | [31 empty] | ФОТ
| Пр/812-092.0-1 | НР Крыши, кровли (ремонтно-строительные) |  |  |  | 4: %; 5: 90; 7: 90; 12: 1259.86 | [31 empty] | НР Крыши, кровли (ремонтно-строительные)
| Пр/774-092.0 | СП Крыши, кровли (ремонтно-строительные) |  |  |  | 4: %; 5: 46; 7: 46; 12: 643.93 | [31 empty] | СП Крыши, кровли (ремонтно-строительные)
|  | Всего по позиции |  |  |  | 10: 41220.2; 12: 4122.02 | [32 empty] | Всего по позиции
55 | ГЭСНр58-01-018-02 | Смена обрешетки с прозорами: из досок толщиной до 50 мм |  |  |  | 4: 100 м2; 5: 6.2; 6: 1; 7: 6.2 | [24 empty] | Смена обрешетки с прозорами: из досок толщиной до 50 мм
|  | Объем=620 / 100 | [37 empty] | Объем=620 / 100
| 1 | ОТ(ЗТ) |  |  |  | 4: чел.-ч; 7: 403.744; 12: 183667.18 | [26 empty] | ОТ(ЗТ)
| 1-100-22 | Средний разряд работы 2,2 |  |  |  | 4: чел.-ч; 5: 65.12; 7: 403.744; 10: 454.91; 12: 183667.18 | [27 empty] | Средний разряд работы 2,2
| 2 | ЭМ |  |  |  | 12: 1374.92 | [26 empty] | ЭМ
|  | ОТм(ЗТм) |  |  |  | 4: чел.-ч; 7: 1.736; 12: 953.36 | [26 empty] | ОТм(ЗТм)
| 91.06.03-060 | Лебедки электрические тяговым усилием до 5,79 кН (0,59 т) |  |  |  | маш.-ч | 0.39 |  | 2.418 | 6.62 | 1.49 | 9.86 |  | 23.84 | [27 empty] | Лебедки электрические тяговым усилием до 5,79 кН (0,59 т)
| 91.14.02-001 | Автомобили бортовые, грузоподъемность до 5 т |  |  |  | 4: маш.-ч; 5: 0.28; 7: 1.736; 10: 778.27; 12: 1351.08 | [27 empty] | Автомобили бортовые, грузоподъемность до 5 т
| 4-100-040 | ОТм(Зтм) Средний разряд машинистов 4 |  |  |  | 4: чел.-ч; 5: 0.28; 7: 1.736; 10: 549.17; 12: 953.36 | [28 empty] | ОТм(Зтм) Средний разряд машинистов 4
| 4 | М |  |  |  | 12: 2527.85 | [26 empty] | М
| 01.7.15.06-0111 | Гвозди строительные |  |  |  | т | 0.004 |  | 0.0248 | 70296.2 | 1.45 | 101929.49 |  | 2527.85 | [27 empty] | Гвозди строительные
Н | 11.1.03.05 | Доски необрезные |  |  |  | 4: м3; 5: 1.3; 7: 8.06 | [29 empty] | Доски необрезные
Н | 999-9900 | Строительный мусор |  |  |  | 4: т; 5: 2.11; 7: 13.082 | [29 empty] | Строительный мусор
|  | Итого прямые затраты |  |  |  | 12: 188523.31 | [30 empty] | Итого прямые затраты
|  | ФОТ |  |  |  | 12: 184620.54 | [31 empty] | ФОТ
| Пр/812-092.0-1 | НР Крыши, кровли (ремонтно-строительные) |  |  |  | 4: %; 5: 90; 7: 90; 12: 166158.49 | [31 empty] | НР Крыши, кровли (ремонтно-строительные)
| Пр/774-092.0 | СП Крыши, кровли (ремонтно-строительные) |  |  |  | 4: %; 5: 46; 7: 46; 12: 84925.45 | [31 empty] | СП Крыши, кровли (ремонтно-строительные)
|  | Всего по позиции |  |  |  | 10: 70904.4; 12: 439607.25 | [32 empty] | Всего по позиции
56 | ФСБЦ-11.1.03.06-0079 | Доска обрезная хвойных пород, естественной влажности, длина 2-6,5 м, ширина 100-250 мм, толщина 44-50 мм, сорт III |  |  |  | м3 | 8.06 | 1 | 8.06 | 5764.42 | 2.64 | 15218.07 |  | 122657.64 | [24 empty] | Доска обрезная хвойных пород, естественной влажности, длина 2-6,5 м, ширина 100-250 мм, толщина 44-50 мм, сорт III
|  | Всего по позиции |  |  |  | 12: 122657.64 | [32 empty] | Всего по позиции
57 | ГЭСН12-01-033-03 | Монтаж кровли из профилированного листа для объектов непроизводственного назначения: сложной |  |  |  | 4: 100 м2; 5: 8.8; 6: 1; 7: 8.8 | [24 empty] | Монтаж кровли из профилированного листа для объектов непроизводственного назначения: сложной
|  | Объем=880 / 100 | [37 empty] | Объем=880 / 100
| 1 | ОТ(ЗТ) |  |  |  | 4: чел.-ч; 7: 404.184; 12: 204573.69 | [26 empty] | ОТ(ЗТ)
| 1-100-33 | Средний разряд работы 3,3 |  |  |  | 4: чел.-ч; 5: 45.93; 7: 404.184; 10: 506.14; 12: 204573.69 | [27 empty] | Средний разряд работы 3,3
| 2 | ЭМ |  |  |  | 12: 4310.62 | [26 empty] | ЭМ
|  | ОТм(ЗТм) |  |  |  | 4: чел.-ч; 7: 3.432; 12: 2249.73 | [26 empty] | ОТм(ЗТм)
| 91.05.01-017 | Краны башенные, грузоподъемность 8 т |  |  |  | маш.-ч | 0.06 |  | 0.528 | 622.62 | 1.46 | 909.03 |  | 479.97 | [27 empty] | Краны башенные, грузоподъемность 8 т
| 4-100-060 | ОТм(Зтм) Средний разряд машинистов 6 |  |  |  | 4: чел.-ч; 5: 0.06; 7: 0.528; 10: 737.69; 12: 389.5 | [28 empty] | ОТм(Зтм) Средний разряд машинистов 6
| 91.05.05-015 | Краны на автомобильном ходу, грузоподъемность 16 т |  |  |  | 4: маш.-ч; 5: 0.16; 7: 1.408; 10: 1893.72; 12: 2666.36 | [27 empty] | Краны на автомобильном ходу, грузоподъемность 16 т
| 4-100-060 | ОТм(Зтм) Средний разряд машинистов 6 |  |  |  | 4: чел.-ч; 5: 0.16; 7: 1.408; 10: 737.69; 12: 1038.67 | [28 empty] | ОТм(Зтм) Средний разряд машинистов 6
| 91.14.02-001 | Автомобили бортовые, грузоподъемность до 5 т |  |  |  | 4: маш.-ч; 5: 0.17; 7: 1.496; 10: 778.27; 12: 1164.29 | [27 empty] | Автомобили бортовые, грузоподъемность до 5 т
| 4-100-040 | ОТм(Зтм) Средний разряд машинистов 4 |  |  |  | 4: чел.-ч; 5: 0.17; 7: 1.496; 10: 549.17; 12: 821.56 | [28 empty] | ОТм(Зтм) Средний разряд машинистов 4
| 4 | М |  |  |  | 12: 10126.52 | [26 empty] | М
| 01.7.03.04-0001 | Электроэнергия |  |  |  | 4: кВт-ч; 5: 6.786; 7: 59.7168; 10: 7.26; 12: 433.54 | [27 empty] | Электроэнергия
| 01.7.15.08-0011 | Заклепки комбинированные для соединения профилированного стального настила и разнообразных листовых деталей |  |  |  | т | 0.001 |  | 0.0088 | 199827.16 | 1.45 | 289749.38 |  | 2549.79 | [27 empty] | Заклепки комбинированные для соединения профилированного стального настила и разнообразных листовых деталей
| 01.7.15.14-0083 | Шурупы самонарезающие стальные оцинкованные кровельные с шестигранной головкой и шайбой, наконечник сверло, диаметр 4,8 мм, длина 50 мм |  |  |  | т | 0.0026 |  | 0.02288 | 215311.97 | 1.45 | 312202.36 |  | 7143.19 | [27 empty] | Шурупы самонарезающие стальные оцинкованные кровельные с шестигранной головкой и шайбой, наконечник сверло, диаметр 4,8 мм, длина 50 мм
П,Н | 08.1.02.07 | Дополнительные элементы кровли из профлиста: коньки, разжелобки и проч. |  |  |  | 4: шт; 5: 0; 7: 0 | [29 empty] | Дополнительные элементы кровли из профлиста: коньки, разжелобки и проч.
П,Н | 08.3.09.01 | Стальной гнутый профиль (профилированный настил) |  |  |  | 4: т; 5: 0; 7: 0 | [29 empty] | Стальной гнутый профиль (профилированный настил)
|  | Итого прямые затраты |  |  |  | 12: 221260.56 | [30 empty] | Итого прямые затраты
|  | ФОТ |  |  |  | 12: 206823.42 | [31 empty] | ФОТ
| Пр/812-012.0-1, Приказ № 812/пр от 21.12.2020 п.25 | НР Кровли |  |  |  | 4: %; 5: 109; 6: 0.9; 7: 98.1; 12: 202893.78 | [31 empty] | НР Кровли
| Пр/774-012.0, Приказ № 774/пр от 11.12.2020 п.16 | СП Кровли |  |  |  | 4: %; 5: 57; 6: 0.85; 7: 48.45; 12: 100205.95 | [31 empty] | СП Кровли
|  | Всего по позиции |  |  |  | 10: 59586.4; 12: 524360.29 | [32 empty] | Всего по позиции
58 | ФСБЦ-08.3.09.01-0101 | Профнастил оцинкованный Н75-750-0,7 |  |  |  | м2 | 1012 | 1 | 1012 | 866.03 | 1.09 | 943.97 |  | 955297.64 | [24 empty] | Профнастил оцинкованный Н75-750-0,7
|  | Объем=880*1,15 | [37 empty] | Объем=880*1,15
|  | Всего по позиции |  |  |  | 12: 955297.64 | [32 empty] | Всего по позиции
59 | ФСБЦ-08.1.02.03-0061 | Планка начальная из оцинкованной стали с полимерным покрытием, размеры 200х50 мм, толщина 0,5 мм |  |  |  | м | 68.8 | 1 | 68.8 | 420.91 | 1.21 | 509.3 |  | 35039.84 | [24 empty] | Планка начальная из оцинкованной стали с полимерным покрытием, размеры 200х50 мм, толщина 0,5 мм
|  | Всего по позиции |  |  |  | 12: 35039.84 | [32 empty] | Всего по позиции
60 | ФСБЦ-08.1.02.03-0071 | Нащельник стальной оцинкованный с полимерным покрытием, толщина 0,5 мм |  |  |  | м | 68.8 | 1 | 68.8 | 166.83 | 1.21 | 201.86 |  | 13887.97 | [24 empty] | Нащельник стальной оцинкованный с полимерным покрытием, толщина 0,5 мм
|  | Всего по позиции |  |  |  | 12: 13887.97 | [32 empty] | Всего по позиции
61 | ФСБЦ-08.1.02.03-0082 | Планка откосная из оцинкованной стали с полимерным покрытием, размеры 200х50 мм, толщина 0,5 мм |  |  |  | м | 68.8 | 1 | 68.8 | 624.72 | 1.21 | 755.91 |  | 52006.61 | [24 empty] | Планка откосная из оцинкованной стали с полимерным покрытием, размеры 200х50 мм, толщина 0,5 мм
|  | Всего по позиции |  |  |  | 12: 52006.61 | [32 empty] | Всего по позиции
62 | ФСБЦ-08.1.02.03-0091 | Угол наружный, внутренний из оцинкованной стали с полимерным покрытием, размеры 100х100 мм, толщина 0,5 мм |  |  |  | м | 68.8 | 1 | 68.8 | 251.97 | 1.21 | 304.88 |  | 20975.74 | [24 empty] | Угол наружный, внутренний из оцинкованной стали с полимерным покрытием, размеры 100х100 мм, толщина 0,5 мм
|  | Всего по позиции |  |  |  | 12: 20975.74 | [32 empty] | Всего по позиции
63 | ГЭСН12-01-037-04 | Устройство подкровельной пленочной гидроизоляции |  |  |  | 4: 100 м2; 5: 8.64; 6: 1; 7: 8.64 | [24 empty] | Устройство подкровельной пленочной гидроизоляции
|  | Объем=(880-16) / 100 | [37 empty] | Объем=(880-16) / 100
| 1 | ОТ(ЗТ) |  |  |  | 4: чел.-ч; 7: 456.0192; 12: 236414.03 | [26 empty] | ОТ(ЗТ)
| 1-100-35 | Средний разряд работы 3,5 |  |  |  | 4: чел.-ч; 5: 52.78; 7: 456.0192; 10: 518.43; 12: 236414.03 | [27 empty] | Средний разряд работы 3,5
| 2 | ЭМ |  |  |  | 12: 216.32 | [26 empty] | ЭМ
|  | ОТм(ЗТм) |  |  |  | 4: чел.-ч; 7: 0.20736; 12: 125.88 | [26 empty] | ОТм(ЗТм)
| 91.05.05-015 | Краны на автомобильном ходу, грузоподъемность 16 т |  |  |  | 4: маш.-ч; 5: 0.009; 7: 0.07776; 10: 1893.72; 12: 147.26 | [27 empty] | Краны на автомобильном ходу, грузоподъемность 16 т
| 4-100-060 | ОТм(Зтм) Средний разряд машинистов 6 |  |  |  | 4: чел.-ч; 5: 0.009; 7: 0.07776; 10: 737.69; 12: 57.36 | [28 empty] | ОТм(Зтм) Средний разряд машинистов 6
| 91.06.06-045 | Подъемники одномачтовые, грузоподъемность до 500 кг, высота подъема 15 м |  |  |  | маш.-ч | 0.005 |  | 0.0432 | 27.25 | 1.55 | 42.24 |  | 1.82 | [27 empty] | Подъемники одномачтовые, грузоподъемность до 500 кг, высота подъема 15 м
| 4-100-030 | ОТм(Зтм) Средний разряд машинистов 3 |  |  |  | 4: чел.-ч; 5: 0.005; 7: 0.0432; 10: 487.7; 12: 21.07 | [28 empty] | ОТм(Зтм) Средний разряд машинистов 3
| 91.14.02-001 | Автомобили бортовые, грузоподъемность до 5 т |  |  |  | 4: маш.-ч; 5: 0.01; 7: 0.0864; 10: 778.27; 12: 67.24 | [27 empty] | Автомобили бортовые, грузоподъемность до 5 т
| 4-100-040 | ОТм(Зтм) Средний разряд машинистов 4 |  |  |  | 4: чел.-ч; 5: 0.01; 7: 0.0864; 10: 549.17; 12: 47.45 | [28 empty] | ОТм(Зтм) Средний разряд машинистов 4
| 4 | М |  |  |  | 12: 39077.28 | [26 empty] | М
| 01.7.06.01-0011 | Ленты герметизирующие гидроизоляционные, пароизоляционные бутилкаучуковые, дублированные холстом с одной стороны, с липким слоем с одной стороны, цвет серый, ширина 100 мм, толщина 1,5 мм |  |  |  | м | 74.13 |  | 640.4832 | 41.8 | 1.44 | 60.19 |  | 38550.68 | [27 empty] | Ленты герметизирующие гидроизоляционные, пароизоляционные бутилкаучуковые, дублированные холстом с одной стороны, с липким слоем с одной стороны, цвет серый, ширина 100 мм, толщина 1,5 мм
| 01.7.15.14-0181 | Шурупы самонарезающие стальные оксидированные с потайной головкой и крестообразным шлицем, остроконечные, диаметр 2,5 мм, длина 25 мм |  |  |  | т | 0.00019 |  | 0.0016416 | 221231.47 | 1.45 | 320785.63 |  | 526.6 | [27 empty] | Шурупы самонарезающие стальные оксидированные с потайной головкой и крестообразным шлицем, остроконечные, диаметр 2,5 мм, длина 25 мм
Уд | 12.1.01.03-0039 | Пленка подкровельная гидроизоляционная, антиконденсатная |  |  |  | м2 | 115 |  | 993.6 | 52.94 | 1 | 52.94 |  | 52601.18 | [36 empty] | Пленка подкровельная гидроизоляционная, антиконденсатная
Уд | 12.1.03.09-1008 | Элемент вентиляционный нижней защитной пленки из ПВХ, размеры 360х120х20 мм |  |  |  | шт | 20 |  | 172.8 | 165.68 | 1.88 | 311.48 |  | 53823.74 | [36 empty] | Элемент вентиляционный нижней защитной пленки из ПВХ, размеры 360х120х20 мм
|  | Итого прямые затраты |  |  |  | 12: 275833.51 | [30 empty] | Итого прямые затраты
|  | ФОТ |  |  |  | 12: 236539.91 | [31 empty] | ФОТ
| Пр/812-012.0-1, Приказ № 812/пр от 21.12.2020 п.25 | НР Кровли |  |  |  | 4: %; 5: 109; 6: 0.9; 7: 98.1; 12: 232045.65 | [31 empty] | НР Кровли
| Пр/774-012.0, Приказ № 774/пр от 11.12.2020 п.16 | СП Кровли |  |  |  | 4: %; 5: 57; 6: 0.85; 7: 48.45; 12: 114603.59 | [31 empty] | СП Кровли
|  | Всего по позиции |  |  |  | 10: 72046.61; 12: 622482.75 | [32 empty] | Всего по позиции
64 | ФСБЦ-12.1.02.10-0097 | Мембрана паропроницаемая ветро-влагозащитная двухслойная для вентилируемых фасадов и скатных крыш, Г2, паропроницаемость 953 г/м2*сут, прочность 150-163 Н, с УФ-защитой |  |  |  | м2 | 993.6 | 1 | 993.6 | 51.64 | 1.2 | 61.97 |  | 61573.39 | [24 empty] | Мембрана паропроницаемая ветро-влагозащитная двухслойная для вентилируемых фасадов и скатных крыш, Г2, паропроницаемость 953 г/м2*сут, прочность 150-163 Н, с УФ-защитой
|  | Всего по позиции |  |  |  | 12: 61573.39 | [32 empty] | Всего по позиции
65 | ГЭСН10-01-091-01 | Обработка деревянных конструкций антисептиком-антипиреном при помощи аппарата аэрозольно-капельного распыления |  |  |  | 4: 100 м2; 5: 8.8; 6: 1; 7: 8.8 | [24 empty] | Обработка деревянных конструкций антисептиком-антипиреном при помощи аппарата аэрозольно-капельного распыления
|  | Объем=880 / 100 | [37 empty] | Объем=880 / 100
| 1 | ОТ(ЗТ) |  |  |  | 4: чел.-ч; 7: 44.88; 12: 24095.17 | [26 empty] | ОТ(ЗТ)
| 1-100-38 | Средний разряд работы 3,8 |  |  |  | 4: чел.-ч; 5: 5.1; 7: 44.88; 10: 536.88; 12: 24095.17 | [27 empty] | Средний разряд работы 3,8
| 2 | ЭМ |  |  |  | 12: 1071.88 | [26 empty] | ЭМ
|  | ОТм(ЗТм) |  |  |  | 4: чел.-ч; 7: 1.408; 12: 751.59 | [26 empty] | ОТм(ЗТм)
| 91.06.06-046 | Подъемники одномачтовые, грузоподъемность до 500 кг, высота подъема 25 м |  |  |  | маш.-ч | 0.04 |  | 0.352 | 30.61 | 1.55 | 47.45 |  | 16.7 | [27 empty] | Подъемники одномачтовые, грузоподъемность до 500 кг, высота подъема 25 м
| 4-100-030 | ОТм(Зтм) Средний разряд машинистов 3 |  |  |  | 4: чел.-ч; 5: 0.04; 7: 0.352; 10: 487.7; 12: 171.67 | [28 empty] | ОТм(Зтм) Средний разряд машинистов 3
| 91.14.02-001 | Автомобили бортовые, грузоподъемность до 5 т |  |  |  | 4: маш.-ч; 5: 0.12; 7: 1.056; 10: 778.27; 12: 821.85 | [27 empty] | Автомобили бортовые, грузоподъемность до 5 т
| 4-100-040 | ОТм(Зтм) Средний разряд машинистов 4 |  |  |  | 4: чел.-ч; 5: 0.12; 7: 1.056; 10: 549.17; 12: 579.92 | [28 empty] | ОТм(Зтм) Средний разряд машинистов 4
| 91.21.01-012 | Агрегаты окрасочные высокого давления для окраски поверхностей конструкций, мощность 1 кВт |  |  |  | маш.-ч | 4.13 |  | 36.344 | 4.52 | 1.42 | 6.42 |  | 233.33 | [27 empty] | Агрегаты окрасочные высокого давления для окраски поверхностей конструкций, мощность 1 кВт
| 4 | М |  |  |  | 12: 978.66 | [26 empty] | М
| 01.7.03.01-0001 | Вода |  |  |  | 4: м3; 5: 0.003; 7: 0.0264; 10: 36.95; 12: 0.98 | [27 empty] | Вода
| 01.7.20.08-0051 | Ветошь хлопчатобумажная цветная |  |  |  | кг | 1 |  | 8.8 | 56.11 | 1.98 | 111.1 |  | 977.68 | [27 empty] | Ветошь хлопчатобумажная цветная
Н | 14.2.06.01 | Антисептик-антипирен |  |  |  | 4: кг; 5: 11.5; 7: 101.2 | [29 empty] | Антисептик-антипирен
|  | Итого прямые затраты |  |  |  | 12: 26897.3 | [30 empty] | Итого прямые затраты
65.1 | ФСБЦ-14.2.06.01-0108 | Антисептик водный для защиты древесины ХМББ |  |  |  | т | 0.0115 |  | 0.1012 | 56310.64 | 1.91 | 107553.32 |  | 10884.4 | [27 empty] | Антисептик водный для защиты древесины ХМББ
|  | ФОТ |  |  |  | 12: 24846.76 | [31 empty] | ФОТ
| Пр/812-010.0-1, Приказ № 812/пр от 21.12.2020 п.25 | НР Деревянные конструкции |  |  |  | 4: %; 5: 108; 6: 0.9; 7: 97.2; 12: 24151.05 | [31 empty] | НР Деревянные конструкции
| Пр/774-010.0, Приказ № 774/пр от 11.12.2020 п.16 | СП Деревянные конструкции |  |  |  | 4: %; 5: 55; 6: 0.85; 7: 46.75; 12: 11615.86 | [31 empty] | СП Деревянные конструкции
|  | Всего по позиции |  |  |  | 10: 8357.8; 12: 73548.61 | [32 empty] | Всего по позиции
зашивка фронтона | [51 empty] | зашивка фронтона
66 | ГЭСН15-01-062-02 | Наружная облицовка поверхности стен в горизонтальном исполнении по металлическому каркасу (с его устройством): металлосайдингом без пароизоляционного слоя |  |  |  | 4: 100 м2; 5: 1.96; 6: 1; 7: 1.96 | [24 empty] | Наружная облицовка поверхности стен в горизонтальном исполнении по металлическому каркасу (с его устройством): металлосайдингом без пароизоляционного слоя
|  | Объем=196 / 100 | [37 empty] | Объем=196 / 100
| 1 | ОТ(ЗТ) |  |  |  | 4: чел.-ч; 7: 208.1324; 12: 109182.09 | [26 empty] | ОТ(ЗТ)
| 1-100-36 | Средний разряд работы 3,6 |  |  |  | 4: чел.-ч; 5: 106.19; 7: 208.1324; 10: 524.58; 12: 109182.09 | [27 empty] | Средний разряд работы 3,6
| 2 | ЭМ |  |  |  | 12: 1566.56 | [26 empty] | ЭМ
|  | ОТм(ЗТм) |  |  |  | 4: чел.-ч; 7: 1.2544; 12: 788.65 | [26 empty] | ОТм(ЗТм)
| 91.05.05-015 | Краны на автомобильном ходу, грузоподъемность 16 т |  |  |  | 4: маш.-ч; 5: 0.27; 7: 0.5292; 10: 1893.72; 12: 1002.16 | [27 empty] | Краны на автомобильном ходу, грузоподъемность 16 т
| 4-100-060 | ОТм(Зтм) Средний разряд машинистов 6 |  |  |  | 4: чел.-ч; 5: 0.27; 7: 0.5292; 10: 737.69; 12: 390.39 | [28 empty] | ОТм(Зтм) Средний разряд машинистов 6
| 91.14.02-001 | Автомобили бортовые, грузоподъемность до 5 т |  |  |  | 4: маш.-ч; 5: 0.37; 7: 0.7252; 10: 778.27; 12: 564.4 | [27 empty] | Автомобили бортовые, грузоподъемность до 5 т
| 4-100-040 | ОТм(Зтм) Средний разряд машинистов 4 |  |  |  | 4: чел.-ч; 5: 0.37; 7: 0.7252; 10: 549.17; 12: 398.26 | [28 empty] | ОТм(Зтм) Средний разряд машинистов 4
| 4 | М |  |  |  | 12: 153180.28 | [26 empty] | М
| 01.7.03.04-0001 | Электроэнергия |  |  |  | 4: кВт-ч; 5: 35.65; 7: 69.874; 10: 7.26; 12: 507.29 | [27 empty] | Электроэнергия
| 01.7.15.07-0083 | Дюбель-гвозди полипропиленовые анкерные с бортом, диаметр 8 мм, длина 100 мм |  |  |  | 100 шт | 7 |  | 13.72 | 248.75 | 1.45 | 360.69 |  | 4948.67 | [27 empty] | Дюбель-гвозди полипропиленовые анкерные с бортом, диаметр 8 мм, длина 100 мм
| 01.7.15.14-0062 | Шурупы самонарезающие стальные с полукруглой головкой и крестообразным шлицем, наконечник сверло, диаметр 4,2 мм, длина 16 мм |  |  |  | 100 шт | 29 |  | 56.84 | 33.36 | 1.45 | 48.37 |  | 2749.35 | [27 empty] | Шурупы самонарезающие стальные с полукруглой головкой и крестообразным шлицем, наконечник сверло, диаметр 4,2 мм, длина 16 мм
| 07.2.06.03-0116 | Профиль направляющий из оцинкованной стали, для монтажа гипсовых перегородок и подвесных потолков, размеры 75х40 мм, толщина стали 0,6 мм |  |  |  | м | 200 |  | 392 | 85.93 | 1.14 | 97.96 |  | 38400.32 | [27 empty] | Профиль направляющий из оцинкованной стали, для монтажа гипсовых перегородок и подвесных потолков, размеры 75х40 мм, толщина стали 0,6 мм
| 08.1.02.03-0041 | Кронштейн крепежный стальной оцинкованный угловой, размеры 200х50х50 мм, толщина 1,2 мм |  |  |  | шт | 350 |  | 686 | 24.48 | 1.61 | 39.41 |  | 27035.26 | [27 empty] | Кронштейн крепежный стальной оцинкованный угловой, размеры 200х50х50 мм, толщина 1,2 мм
| 08.1.02.03-0061 | Планка начальная из оцинкованной стали с полимерным покрытием, размеры 200х50 мм, толщина 0,5 мм |  |  |  | м | 42 |  | 82.32 | 420.91 | 1.21 | 509.3 |  | 41925.58 | [27 empty] | Планка начальная из оцинкованной стали с полимерным покрытием, размеры 200х50 мм, толщина 0,5 мм
| 08.1.02.03-0071 | Нащельник стальной оцинкованный с полимерным покрытием, толщина 0,5 мм |  |  |  | м | 12 |  | 23.52 | 166.83 | 1.21 | 201.86 |  | 4747.75 | [27 empty] | Нащельник стальной оцинкованный с полимерным покрытием, толщина 0,5 мм
| 08.1.02.03-0091 | Угол наружный, внутренний из оцинкованной стали с полимерным покрытием, размеры 100х100 мм, толщина 0,5 мм |  |  |  | м | 55 |  | 107.8 | 251.97 | 1.21 | 304.88 |  | 32866.06 | [27 empty] | Угол наружный, внутренний из оцинкованной стали с полимерным покрытием, размеры 100х100 мм, толщина 0,5 мм
Н | 08.1.02.23 | Сайдинг металлический с полимерным покрытием |  |  |  | 4: м2; 5: 118; 7: 231.28 | [29 empty] | Сайдинг металлический с полимерным покрытием
|  | Итого прямые затраты |  |  |  | 12: 264717.58 | [30 empty] | Итого прямые затраты
66.1 | ФСБЦ-08.1.02.23-0011 | Панель-сайдинг фасадная из оцинкованной стали с полимерным покрытием для навесных вентилируемых фасадов, рабочая ширина 226 мм, толщина 0,5 мм |  |  |  | м2 | 118 |  | 231.28 | 626.09 | 1.32 | 826.44 |  | 191139.04 | [27 empty] | Панель-сайдинг фасадная из оцинкованной стали с полимерным покрытием для навесных вентилируемых фасадов, рабочая ширина 226 мм, толщина 0,5 мм
|  | ФОТ |  |  |  | 12: 109970.74 | [31 empty] | ФОТ
| Пр/812-015.0-1, Приказ № 812/пр от 21.12.2020 п.25 | НР Отделочные работы |  |  |  | 4: %; 5: 100; 6: 0.9; 7: 90; 12: 98973.67 | [31 empty] | НР Отделочные работы
| Пр/774-015.0, Приказ № 774/пр от 11.12.2020 п.16 | СП Отделочные работы |  |  |  | 4: %; 5: 49; 6: 0.85; 7: 41.65; 12: 45802.81 | [31 empty] | СП Отделочные работы
|  | Всего по позиции |  |  |  | 10: 306445.46; 12: 600633.1 | [32 empty] | Всего по позиции
Слуховые окна | [48 empty] | Слуховые окна
67 | ГЭСН10-01-003-01 | Устройство слуховых окон |  |  |  | 4: шт; 5: 4; 6: 1; 7: 4 | [24 empty] | Устройство слуховых окон
| 1 | ОТ(ЗТ) |  |  |  | 4: чел.-ч; 7: 24.32; 12: 11860.86 | [26 empty] | ОТ(ЗТ)
| 1-100-30 | Средний разряд работы 3,0 |  |  |  | 4: чел.-ч; 5: 6.08; 7: 24.32; 10: 487.7; 12: 11860.86 | [27 empty] | Средний разряд работы 3,0
| 2 | ЭМ |  |  |  | 12: 1175.68 | [26 empty] | ЭМ
|  | ОТм(ЗТм) |  |  |  | 4: чел.-ч; 7: 0.88; 12: 566.21 | [26 empty] | ОТм(ЗТм)
| 91.05.05-015 | Краны на автомобильном ходу, грузоподъемность 16 т |  |  |  | 4: маш.-ч; 5: 0.11; 7: 0.44; 10: 1893.72; 12: 833.24 | [27 empty] | Краны на автомобильном ходу, грузоподъемность 16 т
| 4-100-060 | ОТм(Зтм) Средний разряд машинистов 6 |  |  |  | 4: чел.-ч; 5: 0.11; 7: 0.44; 10: 737.69; 12: 324.58 | [28 empty] | ОТм(Зтм) Средний разряд машинистов 6
| 91.14.02-001 | Автомобили бортовые, грузоподъемность до 5 т |  |  |  | 4: маш.-ч; 5: 0.11; 7: 0.44; 10: 778.27; 12: 342.44 | [27 empty] | Автомобили бортовые, грузоподъемность до 5 т
| 4-100-040 | ОТм(Зтм) Средний разряд машинистов 4 |  |  |  | 4: чел.-ч; 5: 0.11; 7: 0.44; 10: 549.17; 12: 241.63 | [28 empty] | ОТм(Зтм) Средний разряд машинистов 4
| 4 | М |  |  |  | 12: 4643.56 | [26 empty] | М
| 01.7.03.04-0001 | Электроэнергия |  |  |  | 4: кВт-ч; 5: 0.112; 7: 0.448; 10: 7.26; 12: 3.25 | [27 empty] | Электроэнергия
| 01.7.15.06-0111 | Гвозди строительные |  |  |  | т | 0.0014 |  | 0.0056 | 70296.2 | 1.45 | 101929.49 |  | 570.81 | [27 empty] | Гвозди строительные
| 11.1.02.05-0002 | Лесоматериалы круглые хвойных пород для переработки, диаметр 20-24 см, сорт I-III |  |  |  | м3 | 0.06 |  | 0.24 | 8877.62 | 1.91 | 16956.25 |  | 4069.5 | [27 empty] | Лесоматериалы круглые хвойных пород для переработки, диаметр 20-24 см, сорт I-III
П,Н | 01.7.04.11 | Скобяные изделия |  |  |  | 4: компл; 5: 0; 7: 0 | [29 empty] | Скобяные изделия
П,Н | 11.2.07.11 | Створки оконные |  |  |  | 4: м2; 5: 0; 7: 0 | [29 empty] | Створки оконные
Н | 11.1.03.06 | Доска обрезная хвойных пород, естественной влажности, длина 2-6,5 м, ширина 100-250 мм, толщина 20-22 мм |  |  |  | 4: м3; 5: 0.06; 7: 0.24 | [29 empty] | Доска обрезная хвойных пород, естественной влажности, длина 2-6,5 м, ширина 100-250 мм, толщина 20-22 мм
Н | 11.1.03.06 | Доска обрезная хвойных пород, естественной влажности, длина 2-6,5 м, ширина 100-250 мм, толщина 44-50 мм |  |  |  | 4: м3; 5: 0.1; 7: 0.4 | [29 empty] | Доска обрезная хвойных пород, естественной влажности, длина 2-6,5 м, ширина 100-250 мм, толщина 44-50 мм
|  | Итого прямые затраты |  |  |  | 12: 18246.31 | [30 empty] | Итого прямые затраты
|  | ФОТ |  |  |  | 12: 12427.07 | [31 empty] | ФОТ
| Пр/812-010.0-1, Приказ № 812/пр от 21.12.2020 п.25 | НР Деревянные конструкции |  |  |  | 4: %; 5: 108; 6: 0.9; 7: 97.2; 12: 12079.11 | [31 empty] | НР Деревянные конструкции
| Пр/774-010.0, Приказ № 774/пр от 11.12.2020 п.16 | СП Деревянные конструкции |  |  |  | 4: %; 5: 55; 6: 0.85; 7: 46.75; 12: 5809.66 | [31 empty] | СП Деревянные конструкции
|  | Всего по позиции |  |  |  | 10: 9033.77; 12: 36135.08 | [32 empty] | Всего по позиции
68 | ФСБЦ-01.7.04.09-0002 | Петля накладная с цинковым напылением, тип ПН, высота 70 мм |  |  |  | шт | 16 | 1 | 16 | 19.79 | 1.74 | 34.43 |  | 550.88 | [24 empty] | Петля накладная с цинковым напылением, тип ПН, высота 70 мм
|  | Объем=4*4 | [37 empty] | Объем=4*4
|  | Всего по позиции |  |  |  | 12: 550.88 | [32 empty] | Всего по позиции
69 | ФСБЦ-01.7.04.11-0023 | Завертка стальная форточная ЗФ-1 |  |  |  | компл | 4 | 1 | 4 | 25.72 | 1.74 | 44.75 |  | 179 | [24 empty] | Завертка стальная форточная ЗФ-1
|  | Всего по позиции |  |  |  | 12: 179 | [32 empty] | Всего по позиции
70 | ФСБЦ-01.7.04.11-0056 | Шпингалет (задвижка) стальной дверной накладной в комплекте с ответной частью, оцинкованный, тип ЗД, длина 110 мм |  |  |  | компл | 4 | 1 | 4 | 89.82 | 1.74 | 156.29 |  | 625.16 | [24 empty] | Шпингалет (задвижка) стальной дверной накладной в комплекте с ответной частью, оцинкованный, тип ЗД, длина 110 мм
|  | Всего по позиции |  |  |  | 12: 625.16 | [32 empty] | Всего по позиции
71 | ФСБЦ-11.2.07.11-0009 | Створки оконные деревянные, площадь от 0,2 до 1,4 м2 |  |  |  | м2 | 4.8 | 1 | 4.8 | 4801.89 | 1.25 | 6002.36 |  | 28811.33 | [24 empty] | Створки оконные деревянные, площадь от 0,2 до 1,4 м2
|  | Объем=1,2*4 | [37 empty] | Объем=1,2*4
|  | Всего по позиции |  |  |  | 12: 28811.33 | [32 empty] | Всего по позиции
72 | ФСБЦ-11.1.03.06-0083 | Доска обрезная хвойных пород, естественной влажности, длина 2-6,5 м, ширина 100-250 мм, толщина 20-22 мм, сорт III |  |  |  | м3 | 0.24 | 1 | 0.24 | 5764.42 | 2.64 | 15218.07 |  | 3652.34 | [24 empty] | Доска обрезная хвойных пород, естественной влажности, длина 2-6,5 м, ширина 100-250 мм, толщина 20-22 мм, сорт III
|  | Всего по позиции |  |  |  | 12: 3652.34 | [32 empty] | Всего по позиции
73 | ФСБЦ-11.1.03.06-0079 | Доска обрезная хвойных пород, естественной влажности, длина 2-6,5 м, ширина 100-250 мм, толщина 44-50 мм, сорт III |  |  |  | м3 | 0.4 | 1 | 0.4 | 5764.42 | 2.64 | 15218.07 |  | 6087.23 | [24 empty] | Доска обрезная хвойных пород, естественной влажности, длина 2-6,5 м, ширина 100-250 мм, толщина 44-50 мм, сорт III
|  | Всего по позиции |  |  |  | 12: 6087.23 | [32 empty] | Всего по позиции
74 | ГЭСН10-01-091-01 | Обработка деревянных конструкций антисептиком-антипиреном при помощи аппарата аэрозольно-капельного распыления |  |  |  | 4: 100 м2; 5: 0.16; 6: 1; 7: 0.16 | [24 empty] | Обработка деревянных конструкций антисептиком-антипиреном при помощи аппарата аэрозольно-капельного распыления
|  | Объем=16 / 100 | [37 empty] | Объем=16 / 100
| 1 | ОТ(ЗТ) |  |  |  | 4: чел.-ч; 7: 0.816; 12: 438.09 | [26 empty] | ОТ(ЗТ)
| 1-100-38 | Средний разряд работы 3,8 |  |  |  | 4: чел.-ч; 5: 5.1; 7: 0.816; 10: 536.88; 12: 438.09 | [27 empty] | Средний разряд работы 3,8
| 2 | ЭМ |  |  |  | 12: 19.48 | [26 empty] | ЭМ
|  | ОТм(ЗТм) |  |  |  | 4: чел.-ч; 7: 0.0256; 12: 13.66 | [26 empty] | ОТм(ЗТм)
| 91.06.06-046 | Подъемники одномачтовые, грузоподъемность до 500 кг, высота подъема 25 м |  |  |  | маш.-ч | 0.04 |  | 0.0064 | 30.61 | 1.55 | 47.45 |  | 0.3 | [27 empty] | Подъемники одномачтовые, грузоподъемность до 500 кг, высота подъема 25 м
| 4-100-030 | ОТм(Зтм) Средний разряд машинистов 3 |  |  |  | 4: чел.-ч; 5: 0.04; 7: 0.0064; 10: 487.7; 12: 3.12 | [28 empty] | ОТм(Зтм) Средний разряд машинистов 3
| 91.14.02-001 | Автомобили бортовые, грузоподъемность до 5 т |  |  |  | 4: маш.-ч; 5: 0.12; 7: 0.0192; 10: 778.27; 12: 14.94 | [27 empty] | Автомобили бортовые, грузоподъемность до 5 т
| 4-100-040 | ОТм(Зтм) Средний разряд машинистов 4 |  |  |  | 4: чел.-ч; 5: 0.12; 7: 0.0192; 10: 549.17; 12: 10.54 | [28 empty] | ОТм(Зтм) Средний разряд машинистов 4
| 91.21.01-012 | Агрегаты окрасочные высокого давления для окраски поверхностей конструкций, мощность 1 кВт |  |  |  | маш.-ч | 4.13 |  | 0.6608 | 4.52 | 1.42 | 6.42 |  | 4.24 | [27 empty] | Агрегаты окрасочные высокого давления для окраски поверхностей конструкций, мощность 1 кВт
| 4 | М |  |  |  | 12: 17.8 | [26 empty] | М
| 01.7.03.01-0001 | Вода |  |  |  | 4: м3; 5: 0.003; 7: 0.00048; 10: 36.95; 12: 0.02 | [27 empty] | Вода
| 01.7.20.08-0051 | Ветошь хлопчатобумажная цветная |  |  |  | кг | 1 |  | 0.16 | 56.11 | 1.98 | 111.1 |  | 17.78 | [27 empty] | Ветошь хлопчатобумажная цветная
Н | 14.2.06.01 | Антисептик-антипирен |  |  |  | 4: кг; 5: 11.5; 7: 1.84 | [29 empty] | Антисептик-антипирен
|  | Итого прямые затраты |  |  |  | 12: 489.03 | [30 empty] | Итого прямые затраты
74.1 | ФСБЦ-14.2.06.01-0108 | Антисептик водный для защиты древесины ХМББ |  |  |  | т | 0.0115 |  | 0.00184 | 56310.64 | 1.91 | 107553.32 |  | 197.9 | [27 empty] | Антисептик водный для защиты древесины ХМББ
|  | ФОТ |  |  |  | 12: 451.75 | [31 empty] | ФОТ
| Пр/812-010.0-1, Приказ № 812/пр от 21.12.2020 п.25 | НР Деревянные конструкции |  |  |  | 4: %; 5: 108; 6: 0.9; 7: 97.2; 12: 439.1 | [31 empty] | НР Деревянные конструкции
| Пр/774-010.0, Приказ № 774/пр от 11.12.2020 п.16 | СП Деревянные конструкции |  |  |  | 4: %; 5: 55; 6: 0.85; 7: 46.75; 12: 211.19 | [31 empty] | СП Деревянные конструкции
|  | Всего по позиции |  |  |  | 10: 8357.63; 12: 1337.22 | [32 empty] | Всего по позиции
Монтаж планок уплотнительно-стыковочных | [51 empty] | Монтаж планок уплотнительно-стыковочных
75 | ГЭСН12-01-004-09 Применительно | Установка прижимной планки |  |  |  | 4: 100 м; 5: 0.72; 6: 1; 7: 0.72 | [24 empty] | Установка прижимной планки
|  | Объем=(36+36) / 100 | [37 empty] | Объем=(36+36) / 100
| 1 | ОТ(ЗТ) |  |  |  | 4: чел.-ч; 7: 5.9688; 12: 2910.98 | [26 empty] | ОТ(ЗТ)
| 1-100-30 | Средний разряд работы 3,0 |  |  |  | 4: чел.-ч; 5: 8.29; 7: 5.9688; 10: 487.7; 12: 2910.98 | [27 empty] | Средний разряд работы 3,0
| 4 | М |  |  |  | 12: 1731.6 | [26 empty] | М
| 01.7.15.07-0006 | Дюбели монтажные стальные |  |  |  | 10 шт | 50 |  | 36 | 33.17 | 1.45 | 48.1 |  | 1731.6 | [27 empty] | Дюбели монтажные стальные
П,Н | 01.7.17.09-1013 | Бур с наконечником из твердого сплава, с хвостовиком SDS-plus для ударного сверления отверстий в твердых материалах, общая длина 160 мм, диаметр 10 мм |  |  |  | 4: шт; 5: 0; 7: 0 | [29 empty] | Бур с наконечником из твердого сплава, с хвостовиком SDS-plus для ударного сверления отверстий в твердых материалах, общая длина 160 мм, диаметр 10 мм
П,Н | 08.3.02.01 | Ленты стальные |  |  |  | 4: кг; 5: 0; 7: 0 | [29 empty] | Ленты стальные
|  | Итого прямые затраты |  |  |  | 12: 4642.58 | [30 empty] | Итого прямые затраты
75.1 | ФСБЦ-01.7.17.09-1348 | Бур с наконечником из твердого сплава, с хвостовиком SDS-max для ударного сверления отверстий в твердых материалах, общая длина 670 мм, диаметр 20 мм |  |  |  | шт |  |  | 1 | 892.8 | 1.24 | 1107.07 |  | 1107.07 | [27 empty] | Бур с наконечником из твердого сплава, с хвостовиком SDS-max для ударного сверления отверстий в твердых материалах, общая длина 670 мм, диаметр 20 мм
|  | ФОТ |  |  |  | 12: 2910.98 | [31 empty] | ФОТ
| Пр/812-012.0-1, Приказ № 812/пр от 21.12.2020 п.25 | НР Кровли |  |  |  | 4: %; 5: 109; 6: 0.9; 7: 98.1; 12: 2855.67 | [31 empty] | НР Кровли
| Пр/774-012.0, Приказ № 774/пр от 11.12.2020 п.16 | СП Кровли |  |  |  | 4: %; 5: 57; 6: 0.85; 7: 48.45; 12: 1410.37 | [31 empty] | СП Кровли
|  | Всего по позиции |  |  |  | 10: 13910.68; 12: 10015.69 | [32 empty] | Всего по позиции
76 | ФСБЦ-08.1.02.03-0082 | Планка откосная из оцинкованной стали с полимерным покрытием, размеры 200х50 мм, толщина 0,5 мм |  |  |  | м | 36 | 1 | 36 | 624.72 | 1.21 | 755.91 |  | 27212.76 | [24 empty] | Планка откосная из оцинкованной стали с полимерным покрытием, размеры 200х50 мм, толщина 0,5 мм
|  | Объем=3*3*4 | [37 empty] | Объем=3*3*4
|  | Всего по позиции |  |  |  | 12: 27212.76 | [32 empty] | Всего по позиции
77 | ФСБЦ-08.1.02.03-0061 | Планка начальная из оцинкованной стали с полимерным покрытием, размеры 200х50 мм, толщина 0,5 мм |  |  |  | м | 36 | 1 | 36 | 420.91 | 1.21 | 509.3 |  | 18334.8 | [24 empty] | Планка начальная из оцинкованной стали с полимерным покрытием, размеры 200х50 мм, толщина 0,5 мм
|  | Всего по позиции |  |  |  | 12: 18334.8 | [32 empty] | Всего по позиции
Водосточная система | [48 empty] | Водосточная система
78 | ГЭСН12-01-035-03 Применительно-Демонтаж | Устройство металлической водосточной системы: прямых звеньев труб |  |  |  | 4: м; 5: 80; 6: 1; 7: 80 | [24 empty] | Устройство металлической водосточной системы: прямых звеньев труб
| Приказ от 14.07.2022 № 571/пр п.83 табл.2 | Демонтаж (разборка) металлических, металлокомпозитных, композитных конструкций ОЗП=0,7; ЭМ=0,7 к расх.; ЗПМ=0,7; МАТ=0 к расх.; ТЗ=0,7; ТЗМ=0,7 | [47 empty] | Демонтаж (разборка) металлических, металлокомпозитных, композитных конструкций ОЗП=0,7; ЭМ=0,7 к расх.; ЗПМ=0,7; МАТ=0 к расх.; ТЗ=0,7; ТЗМ=0,7
| 1 | ОТ(ЗТ) |  |  |  | 4: чел.-ч; 7: 6.72; 12: 3690.42 | [26 empty] | ОТ(ЗТ)
| 1-100-40 | Средний разряд работы 4,0 |  |  |  | чел.-ч | 0.12 | 0.7 | 6.72 |  |  | 549.17 |  | 3690.42 | [27 empty] | Средний разряд работы 4,0
| 4 | М |  |  |  | 12: 0 | [26 empty] | М
| 01.7.15.07-0010 | Дюбели пластмассовые с шурупами, диаметр 10 мм, длина 50-60 мм, диаметр шурупа 6 мм, длина шурупа 50-80 мм |  |  |  | 100 шт | 0.2 | 0 | 0 | 595.38 | 1.45 | 863.3 |  | 0 | [27 empty] | Дюбели пластмассовые с шурупами, диаметр 10 мм, длина 50-60 мм, диаметр шурупа 6 мм, длина шурупа 50-80 мм
Н | 08.1.02.07 | Труба водосточная |  |  |  | 4: м; 5: 1; 6: 0; 7: 0 | [29 empty] | Труба водосточная
Н | 08.1.02.22 | Изделия для водосточных труб |  |  |  | 4: шт; 5: 2; 6: 0; 7: 0 | [29 empty] | Изделия для водосточных труб
|  | Итого прямые затраты |  |  |  | 12: 3690.42 | [30 empty] | Итого прямые затраты
|  | ФОТ |  |  |  | 12: 3690.42 | [31 empty] | ФОТ
| Пр/812-012.0-1, Приказ № 812/пр от 21.12.2020 п.25 | НР Кровли |  |  |  | 4: %; 5: 109; 6: 0.9; 7: 98.1; 12: 3620.3 | [31 empty] | НР Кровли
| Пр/774-012.0, Приказ № 774/пр от 11.12.2020 п.16 | СП Кровли |  |  |  | 4: %; 5: 57; 6: 0.85; 7: 48.45; 12: 1788.01 | [31 empty] | СП Кровли
|  | Всего по позиции |  |  |  | 10: 113.73; 12: 9098.73 | [32 empty] | Всего по позиции
79 | ГЭСН12-01-035-03 | Устройство металлической водосточной системы: прямых звеньев труб |  |  |  | 4: м; 5: 80; 6: 1; 7: 80 | [24 empty] | Устройство металлической водосточной системы: прямых звеньев труб
| 1 | ОТ(ЗТ) |  |  |  | 4: чел.-ч; 7: 9.6; 12: 5272.03 | [26 empty] | ОТ(ЗТ)
| 1-100-40 | Средний разряд работы 4,0 |  |  |  | 4: чел.-ч; 5: 0.12; 7: 9.6; 10: 549.17; 12: 5272.03 | [27 empty] | Средний разряд работы 4,0
| 4 | М |  |  |  | 12: 13812.8 | [26 empty] | М
| 01.7.15.07-0010 | Дюбели пластмассовые с шурупами, диаметр 10 мм, длина 50-60 мм, диаметр шурупа 6 мм, длина шурупа 50-80 мм |  |  |  | 100 шт | 0.2 |  | 16 | 595.38 | 1.45 | 863.3 |  | 13812.8 | [27 empty] | Дюбели пластмассовые с шурупами, диаметр 10 мм, длина 50-60 мм, диаметр шурупа 6 мм, длина шурупа 50-80 мм
Н | 08.1.02.07 | Труба водосточная |  |  |  | 4: м; 5: 1; 7: 80 | [29 empty] | Труба водосточная
Н | 08.1.02.22 | Изделия для водосточных труб |  |  |  | 4: шт; 5: 2; 7: 160 | [29 empty] | Изделия для водосточных труб
|  | Итого прямые затраты |  |  |  | 12: 19084.83 | [30 empty] | Итого прямые затраты
|  | ФОТ |  |  |  | 12: 5272.03 | [31 empty] | ФОТ
| Пр/812-012.0-1, Приказ № 812/пр от 21.12.2020 п.25 | НР Кровли |  |  |  | 4: %; 5: 109; 6: 0.9; 7: 98.1; 12: 5171.86 | [31 empty] | НР Кровли
| Пр/774-012.0, Приказ № 774/пр от 11.12.2020 п.16 | СП Кровли |  |  |  | 4: %; 5: 57; 6: 0.85; 7: 48.45; 12: 2554.3 | [31 empty] | СП Кровли
|  | Всего по позиции |  |  |  | 10: 335.14; 12: 26810.99 | [32 empty] | Всего по позиции
80 | ФСБЦ-12.1.01.05-0064 | Труба металлическая для водосточных систем, окрашенная, диаметр 100 мм, длина 2000 мм |  |  |  | шт | 40 | 1 | 40 | 683.75 | 1.11 | 758.96 |  | 30358.4 | [24 empty] | Труба металлическая для водосточных систем, окрашенная, диаметр 100 мм, длина 2000 мм
|  | Всего по позиции |  |  |  | 12: 30358.4 | [32 empty] | Всего по позиции
81 | ФСБЦ-12.1.01.05-0022 | Хомут трубы (на кирпич) металлический для водосточных систем, окрашенный, диаметр 100 мм |  |  |  | шт | 40 | 1 | 40 | 172.21 | 1.11 | 191.15 |  | 7646 | [24 empty] | Хомут трубы (на кирпич) металлический для водосточных систем, окрашенный, диаметр 100 мм
|  | Всего по позиции |  |  |  | 12: 7646 | [32 empty] | Всего по позиции
82 | ГЭСН12-01-009-02 | Устройство желобов: подвесных |  |  |  | 4: 100 м; 5: 1.29; 6: 1; 7: 1.29 | [24 empty] | Устройство желобов: подвесных
|  | Объем=129 / 100 | [37 empty] | Объем=129 / 100
| 1 | ОТ(ЗТ) |  |  |  | 4: чел.-ч; 7: 35.862; 12: 17489.9 | [26 empty] | ОТ(ЗТ)
| 1-100-30 | Средний разряд работы 3,0 |  |  |  | 4: чел.-ч; 5: 27.8; 7: 35.862; 10: 487.7; 12: 17489.9 | [27 empty] | Средний разряд работы 3,0
| 2 | ЭМ |  |  |  | 12: 341.49 | [26 empty] | ЭМ
|  | ОТм(ЗТм) |  |  |  | 4: чел.-ч; 7: 0.3225; 12: 216.02 | [26 empty] | ОТм(ЗТм)
| 91.05.01-017 | Краны башенные, грузоподъемность 8 т |  |  |  | маш.-ч | 0.11 |  | 0.1419 | 622.62 | 1.46 | 909.03 |  | 128.99 | [27 empty] | Краны башенные, грузоподъемность 8 т
| 4-100-060 | ОТм(Зтм) Средний разряд машинистов 6 |  |  |  | 4: чел.-ч; 5: 0.11; 7: 0.1419; 10: 737.69; 12: 104.68 | [28 empty] | ОТм(Зтм) Средний разряд машинистов 6
| 91.05.05-015 | Краны на автомобильном ходу, грузоподъемность 16 т |  |  |  | 4: маш.-ч; 5: 0.05; 7: 0.0645; 10: 1893.72; 12: 122.14 | [27 empty] | Краны на автомобильном ходу, грузоподъемность 16 т
| 4-100-060 | ОТм(Зтм) Средний разряд машинистов 6 |  |  |  | 4: чел.-ч; 5: 0.05; 7: 0.0645; 10: 737.69; 12: 47.58 | [28 empty] | ОТм(Зтм) Средний разряд машинистов 6
| 91.14.02-001 | Автомобили бортовые, грузоподъемность до 5 т |  |  |  | 4: маш.-ч; 5: 0.09; 7: 0.1161; 10: 778.27; 12: 90.36 | [27 empty] | Автомобили бортовые, грузоподъемность до 5 т
| 4-100-040 | ОТм(Зтм) Средний разряд машинистов 4 |  |  |  | 4: чел.-ч; 5: 0.09; 7: 0.1161; 10: 549.17; 12: 63.76 | [28 empty] | ОТм(Зтм) Средний разряд машинистов 4
| 4 | М |  |  |  | 12: 69091.11 | [26 empty] | М
| 01.7.15.06-0094 | Гвозди стальные оцинкованные проволочные, диаметр 4,5 мм, длина 120 мм |  |  |  | т | 0.0038 |  | 0.004902 | 137662.56 | 1.45 | 199610.71 |  | 978.49 | [27 empty] | Гвозди стальные оцинкованные проволочные, диаметр 4,5 мм, длина 120 мм
| 08.1.02.11-0001 | Поковки из квадратных заготовок, масса 1,5-4,5 кг |  |  |  | т | 0.169 |  | 0.21801 | 55898.18 | 1.58 | 88319.12 |  | 19254.45 | [27 empty] | Поковки из квадратных заготовок, масса 1,5-4,5 кг
| 08.3.05.05-0051 | Сталь листовая оцинкованная, толщина 0,5 мм |  |  |  | 4: т; 5: 0.33; 7: 0.4257; 10: 114771.37; 12: 48858.17 | [27 empty] | Сталь листовая оцинкованная, толщина 0,5 мм
|  | Итого прямые затраты |  |  |  | 12: 87138.52 | [30 empty] | Итого прямые затраты
|  | ФОТ |  |  |  | 12: 17705.92 | [31 empty] | ФОТ
| Пр/812-012.0-1, Приказ № 812/пр от 21.12.2020 п.25 | НР Кровли |  |  |  | 4: %; 5: 109; 6: 0.9; 7: 98.1; 12: 17369.51 | [31 empty] | НР Кровли
| Пр/774-012.0, Приказ № 774/пр от 11.12.2020 п.16 | СП Кровли |  |  |  | 4: %; 5: 57; 6: 0.85; 7: 48.45; 12: 8578.52 | [31 empty] | СП Кровли
|  | Всего по позиции |  |  |  | 10: 87663.99; 12: 113086.55 | [32 empty] | Всего по позиции
83 | ФСБЦ-12.1.01.05-0035 | Желоб металлический для водосточных систем, окрашенный, диаметр 125 мм, длина 3000 мм |  |  |  | шт | 43 | 1 | 43 | 665.33 | 1.11 | 738.52 |  | 31756.36 | [24 empty] | Желоб металлический для водосточных систем, окрашенный, диаметр 125 мм, длина 3000 мм
|  | Всего по позиции |  |  |  | 12: 31756.36 | [32 empty] | Всего по позиции
84 | ФСБЦ-12.1.01.05-0039 | Заглушка желоба левая металлическая для водосточных систем, окрашенная, ширина 120 мм, высота 86 мм |  |  |  | шт | 2 | 1 | 2 | 102.56 | 1.11 | 113.84 |  | 227.68 | [24 empty] | Заглушка желоба левая металлическая для водосточных систем, окрашенная, ширина 120 мм, высота 86 мм
|  | Всего по позиции |  |  |  | 12: 227.68 | [32 empty] | Всего по позиции
85 | ФСБЦ-12.1.01.05-0075 | Угол желоба 90° металлический внутренний для водосточных систем, сварной, окрашенный, ширина 120 мм, высота 86 мм |  |  |  | шт | 4 | 1 | 4 | 671.1 | 1.11 | 744.92 |  | 2979.68 | [24 empty] | Угол желоба 90° металлический внутренний для водосточных систем, сварной, окрашенный, ширина 120 мм, высота 86 мм
|  | Всего по позиции |  |  |  | 12: 2979.68 | [32 empty] | Всего по позиции
86 | ФСБЦ-12.1.01.05-0040 | Заглушка желоба правая металлическая для водосточных систем, окрашенная, ширина 120 мм, высота 86 мм |  |  |  | шт | 2 | 1 | 2 | 102.56 | 1.11 | 113.84 |  | 227.68 | [24 empty] | Заглушка желоба правая металлическая для водосточных систем, окрашенная, ширина 120 мм, высота 86 мм
|  | Всего по позиции |  |  |  | 12: 227.68 | [32 empty] | Всего по позиции
87 | ФСБЦ-12.1.01.05-0013 | Кронштейн желоба металлический для водосточных систем, окрашенный, диаметр 125 мм, длина 320 мм |  |  |  | шт | 242 | 1 | 242 | 122.85 | 1.11 | 136.36 |  | 32999.12 | [24 empty] | Кронштейн желоба металлический для водосточных систем, окрашенный, диаметр 125 мм, длина 320 мм
|  | Всего по позиции |  |  |  | 12: 32999.12 | [32 empty] | Всего по позиции
88 | ГЭСН12-01-035-01 | Устройство металлической водосточной системы: колен |  |  |  | 4: шт; 5: 18; 6: 1; 7: 18 | [24 empty] | Устройство металлической водосточной системы: колен
| 1 | ОТ(ЗТ) |  |  |  | 4: чел.-ч; 7: 2.16; 12: 1186.21 | [26 empty] | ОТ(ЗТ)
| 1-100-40 | Средний разряд работы 4,0 |  |  |  | 4: чел.-ч; 5: 0.12; 7: 2.16; 10: 549.17; 12: 1186.21 | [27 empty] | Средний разряд работы 4,0
Н | 08.1.02.22 | Изделия для водосточных труб |  |  |  | 4: шт; 5: 1; 7: 18 | [29 empty] | Изделия для водосточных труб
|  | Итого прямые затраты |  |  |  | 12: 1186.21 | [30 empty] | Итого прямые затраты
|  | ФОТ |  |  |  | 12: 1186.21 | [31 empty] | ФОТ
| Пр/812-012.0-1, Приказ № 812/пр от 21.12.2020 п.25 | НР Кровли |  |  |  | 4: %; 5: 109; 6: 0.9; 7: 98.1; 12: 1163.67 | [31 empty] | НР Кровли
| Пр/774-012.0, Приказ № 774/пр от 11.12.2020 п.16 | СП Кровли |  |  |  | 4: %; 5: 57; 6: 0.85; 7: 48.45; 12: 574.72 | [31 empty] | СП Кровли
|  | Всего по позиции |  |  |  | 10: 162.48; 12: 2924.6 | [32 empty] | Всего по позиции
89 | ФСБЦ-12.1.01.05-0050 | Колено трубы 60° металлическое для водосточных систем, окрашенное, диаметр 100 мм |  |  |  | шт | 18 | 1 | 18 | 423.29 | 1.11 | 469.85 |  | 8457.3 | [24 empty] | Колено трубы 60° металлическое для водосточных систем, окрашенное, диаметр 100 мм
|  | Всего по позиции |  |  |  | 12: 8457.3 | [32 empty] | Всего по позиции
90 | ГЭСН12-01-035-02 | Устройство металлической водосточной системы: воронок |  |  |  | 4: шт; 5: 12; 6: 1; 7: 12 | [24 empty] | Устройство металлической водосточной системы: воронок
| 1 | ОТ(ЗТ) |  |  |  | 4: чел.-ч; 7: 2.16; 12: 1186.21 | [26 empty] | ОТ(ЗТ)
| 1-100-40 | Средний разряд работы 4,0 |  |  |  | 4: чел.-ч; 5: 0.18; 7: 2.16; 10: 549.17; 12: 1186.21 | [27 empty] | Средний разряд работы 4,0
|  | Итого прямые затраты |  |  |  | 12: 1186.21 | [30 empty] | Итого прямые затраты
90.1 | ФСБЦ-12.1.01.05-0002 | Воронка водосборная металлическая для водосточных систем, окрашенная, диаметр 300/100 мм |  |  |  | шт | 1 |  | 12 | 479.01 | 1.11 | 531.7 |  | 6380.4 | [27 empty] | Воронка водосборная металлическая для водосточных систем, окрашенная, диаметр 300/100 мм
|  | ФОТ |  |  |  | 12: 1186.21 | [31 empty] | ФОТ
| Пр/812-012.0-1, Приказ № 812/пр от 21.12.2020 п.25 | НР Кровли |  |  |  | 4: %; 5: 109; 6: 0.9; 7: 98.1; 12: 1163.67 | [31 empty] | НР Кровли
| Пр/774-012.0, Приказ № 774/пр от 11.12.2020 п.16 | СП Кровли |  |  |  | 4: %; 5: 57; 6: 0.85; 7: 48.45; 12: 574.72 | [31 empty] | СП Кровли
|  | Всего по позиции |  |  |  | 10: 775.42; 12: 9305 | [32 empty] | Всего по позиции
Карнизные свесы | [51 empty] | Карнизные свесы
91 | ГЭСН12-01-008-02 | Устройство обделок на фасадах (наружные подоконники, пояски, балконы и др.): без водосточных труб |  |  |  | 4: 100 м2; 5: 0.14682; 6: 1; 7: 0.14682 | [24 empty] | Устройство обделок на фасадах (наружные подоконники, пояски, балконы и др.): без водосточных труб
|  | Объем=(9,45*0,6+3,88*0,6+5,57*2*0,6) / 100 | [37 empty] | Объем=(9,45*0,6+3,88*0,6+5,57*2*0,6) / 100
| 1 | ОТ(ЗТ) |  |  |  | 4: чел.-ч; 7: 0.71942; 12: 350.86 | [26 empty] | ОТ(ЗТ)
| 1-100-30 | Средний разряд работы 3,0 |  |  |  | 4: чел.-ч; 5: 4.9; 7: 0.71942; 10: 487.7; 12: 350.86 | [27 empty] | Средний разряд работы 3,0
| 2 | ЭМ |  |  |  | 12: 1.14 | [26 empty] | ЭМ
|  | ОТм(ЗТм) |  |  |  | 4: чел.-ч; 7: 0.0014682; 12: 0.81 | [26 empty] | ОТм(ЗТм)
| 91.14.02-001 | Автомобили бортовые, грузоподъемность до 5 т |  |  |  | 4: маш.-ч; 5: 0.01; 7: 0.0014682; 10: 778.27; 12: 1.14 | [27 empty] | Автомобили бортовые, грузоподъемность до 5 т
| 4-100-040 | ОТм(Зтм) Средний разряд машинистов 4 |  |  |  | 4: чел.-ч; 5: 0.01; 7: 0.0014682; 10: 549.17; 12: 0.81 | [28 empty] | ОТм(Зтм) Средний разряд машинистов 4
| 4 | М |  |  |  | 12: 409.32 | [26 empty] | М
| 01.7.15.06-0022 | Гвозди стальные толевые, диаметр 2-3 мм, длина 20-40 мм |  |  |  | кг | 1.4 |  | 0.20555 | 72.97 | 1.45 | 105.81 |  | 21.75 | [27 empty] | Гвозди стальные толевые, диаметр 2-3 мм, длина 20-40 мм
| 08.3.05.05-0051 | Сталь листовая оцинкованная, толщина 0,5 мм |  |  |  | 4: т; 5: 0.023; 7: 0.0033769; 10: 114771.37; 12: 387.57 | [27 empty] | Сталь листовая оцинкованная, толщина 0,5 мм
|  | Итого прямые затраты |  |  |  | 12: 762.13 | [30 empty] | Итого прямые затраты
|  | ФОТ |  |  |  | 12: 351.67 | [31 empty] | ФОТ
| Пр/812-012.0-1, Приказ № 812/пр от 21.12.2020 п.25 | НР Кровли |  |  |  | 4: %; 5: 109; 6: 0.9; 7: 98.1; 12: 344.99 | [31 empty] | НР Кровли
| Пр/774-012.0, Приказ № 774/пр от 11.12.2020 п.16 | СП Кровли |  |  |  | 4: %; 5: 57; 6: 0.85; 7: 48.45; 12: 170.38 | [31 empty] | СП Кровли
|  | Всего по позиции |  |  |  | 10: 8701.13; 12: 1277.5 | [32 empty] | Всего по позиции
Ремонт кирпичной дымовой трубы | [48 empty] | Ремонт кирпичной дымовой трубы
92 | ГЭСН08-08-005-01 Применительно-Демонтаж | Кладка дымовых кирпичных труб |  |  |  | 4: м3; 5: 6.9; 6: 1; 7: 6.9 | [24 empty] | Кладка дымовых кирпичных труб
| Приказ от 14.07.2022 № 571/пр п.83 табл.2 | Демонтаж (разборка) сборных бетонных и железобетонных строительных конструкций ОЗП=0,8; ЭМ=0,8 к расх.; ЗПМ=0,8; МАТ=0 к расх.; ТЗ=0,8; ТЗМ=0,8 | [47 empty] | Демонтаж (разборка) сборных бетонных и железобетонных строительных конструкций ОЗП=0,8; ЭМ=0,8 к расх.; ЗПМ=0,8; МАТ=0 к расх.; ТЗ=0,8; ТЗМ=0,8
| 1 | ОТ(ЗТ) |  |  |  | 4: чел.-ч; 7: 65.688; 12: 32843.34 | [26 empty] | ОТ(ЗТ)
| 1-100-32 | Средний разряд работы 3,2 |  |  |  | чел.-ч | 11.9 | 0.8 | 65.688 |  |  | 499.99 |  | 32843.34 | [27 empty] | Средний разряд работы 3,2
| 2 | ЭМ |  |  |  | 12: 4045.31 | [26 empty] | ЭМ
|  | ОТм(ЗТм) |  |  |  | 4: чел.-ч; 7: 2.4288; 12: 1698.05 | [26 empty] | ОТм(ЗТм)
| 91.05.05-015 | Краны на автомобильном ходу, грузоподъемность 16 т |  |  |  | маш.-ч | 0.35 | 0.8 | 1.932 |  |  | 1893.72 |  | 3658.67 | [27 empty] | Краны на автомобильном ходу, грузоподъемность 16 т
| 4-100-060 | ОТм(Зтм) Средний разряд машинистов 6 |  |  |  | чел.-ч | 0.35 | 0.8 | 1.932 |  |  | 737.69 |  | 1425.22 | [28 empty] | ОТм(Зтм) Средний разряд машинистов 6
| 91.14.02-001 | Автомобили бортовые, грузоподъемность до 5 т |  |  |  | маш.-ч | 0.09 | 0.8 | 0.4968 |  |  | 778.27 |  | 386.64 | [27 empty] | Автомобили бортовые, грузоподъемность до 5 т
| 4-100-040 | ОТм(Зтм) Средний разряд машинистов 4 |  |  |  | чел.-ч | 0.09 | 0.8 | 0.4968 |  |  | 549.17 |  | 272.83 | [28 empty] | ОТм(Зтм) Средний разряд машинистов 4
| 4 | М |  |  |  | 12: 0 | [26 empty] | М
| 01.7.15.06-0085 | Гвозди стальные проволочные формовочные, диаметр 1,6 мм, длина 100 мм |  |  |  | т | 0.0006 | 0 | 0 | 86279.6 | 1.45 | 125105.42 |  | 0 | [27 empty] | Гвозди стальные проволочные формовочные, диаметр 1,6 мм, длина 100 мм
| 01.7.15.08-0022 | Заклепки стальные с полукруглой головкой, диаметр 4 мм, длина 10 мм |  |  |  | т | 0.0003 | 0 | 0 | 246317.33 | 1.45 | 357160.13 |  | 0 | [27 empty] | Заклепки стальные с полукруглой головкой, диаметр 4 мм, длина 10 мм
| 01.7.20.02-0002 | Войлок технический грубошерстный для изоляции, темный, толщина 8-10 мм |  |  |  | кг | 3 | 0 | 0 | 193.65 | 1.98 | 383.43 |  | 0 | [27 empty] | Войлок технический грубошерстный для изоляции, темный, толщина 8-10 мм
| 02.1.01.01-0006 | Грунт глинистый (глина) |  |  |  | м3 | 0.12 | 0 | 0 | 669.31 | 1.54 | 1030.74 |  | 0 | [27 empty] | Грунт глинистый (глина)
| 02.3.01.02-1118 | Песок природный для строительных работ II класс, средний |  |  |  | м3 | 0.08 | 0 | 0 | 565.2 | 2.56 | 1446.91 |  | 0 | [27 empty] | Песок природный для строительных работ II класс, средний
| 03.1.02.03-0011 | Известь строительная негашеная комовая, сорт I |  |  |  | т | 0.0006 | 0 | 0 | 5275.05 | 2.39 | 12607.37 |  | 0 | [27 empty] | Известь строительная негашеная комовая, сорт I
| 04.3.01.09-0012 | Раствор готовый кладочный, цементный, М50 |  |  |  | м3 | 0.04 | 0 | 0 |  |  | 8030.5 |  | 0 | [27 empty] | Раствор готовый кладочный, цементный, М50
| 08.3.05.02-0021 | Прокат листовой горячекатаный, марки стали Ст3сп, Ст3пс, ширина 1200-3000 мм, толщина 1-8 мм |  |  |  | т | 0.006 | 0 | 0 |  |  | 66830.09 |  | 0 | [27 empty] | Прокат листовой горячекатаный, марки стали Ст3сп, Ст3пс, ширина 1200-3000 мм, толщина 1-8 мм
| 08.3.07.01-0060 | Прокат стальной горячекатаный полосовой, марки стали Ст3сп, Ст3пс, размеры 100х10 мм |  |  |  | т | 0.004 | 0 | 0 | 75646.56 | 1.02 | 77159.49 |  | 0 | [27 empty] | Прокат стальной горячекатаный полосовой, марки стали Ст3сп, Ст3пс, размеры 100х10 мм
Н | 06.1.01.05 | Кирпич керамический |  |  |  | 4: 1000 шт; 5: 0.49; 6: 0; 7: 0 | [29 empty] | Кирпич керамический
|  | Итого прямые затраты |  |  |  | 12: 38586.7 | [30 empty] | Итого прямые затраты
|  | ФОТ |  |  |  | 12: 34541.39 | [31 empty] | ФОТ
| Пр/812-008.0-1, Приказ № 812/пр от 21.12.2020 п.25 | НР Конструкции из кирпича и блоков |  |  |  | 4: %; 5: 110; 6: 0.9; 7: 99; 12: 34195.98 | [31 empty] | НР Конструкции из кирпича и блоков
| Пр/774-008.0, Приказ № 774/пр от 11.12.2020 п.16 | СП Конструкции из кирпича и блоков |  |  |  | 4: %; 5: 69; 6: 0.85; 7: 58.65; 12: 20258.53 | [31 empty] | СП Конструкции из кирпича и блоков
|  | Всего по позиции |  |  |  | 10: 13484.23; 12: 93041.21 | [32 empty] | Всего по позиции
93 | ГЭСН08-08-005-01 | Кладка дымовых кирпичных труб |  |  |  | 4: м3; 5: 6.9; 6: 1; 7: 6.9 | [24 empty] | Кладка дымовых кирпичных труб
| 1 | ОТ(ЗТ) |  |  |  | 4: чел.-ч; 7: 82.11; 12: 41054.18 | [26 empty] | ОТ(ЗТ)
| 1-100-32 | Средний разряд работы 3,2 |  |  |  | 4: чел.-ч; 5: 11.9; 7: 82.11; 10: 499.99; 12: 41054.18 | [27 empty] | Средний разряд работы 3,2
| 2 | ЭМ |  |  |  | 12: 5056.64 | [26 empty] | ЭМ
|  | ОТм(ЗТм) |  |  |  | 4: чел.-ч; 7: 3.036; 12: 2122.55 | [26 empty] | ОТм(ЗТм)
| 91.05.05-015 | Краны на автомобильном ходу, грузоподъемность 16 т |  |  |  | 4: маш.-ч; 5: 0.35; 7: 2.415; 10: 1893.72; 12: 4573.33 | [27 empty] | Краны на автомобильном ходу, грузоподъемность 16 т
| 4-100-060 | ОТм(Зтм) Средний разряд машинистов 6 |  |  |  | 4: чел.-ч; 5: 0.35; 7: 2.415; 10: 737.69; 12: 1781.52 | [28 empty] | ОТм(Зтм) Средний разряд машинистов 6
| 91.14.02-001 | Автомобили бортовые, грузоподъемность до 5 т |  |  |  | 4: маш.-ч; 5: 0.09; 7: 0.621; 10: 778.27; 12: 483.31 | [27 empty] | Автомобили бортовые, грузоподъемность до 5 т
| 4-100-040 | ОТм(Зтм) Средний разряд машинистов 4 |  |  |  | 4: чел.-ч; 5: 0.09; 7: 0.621; 10: 549.17; 12: 341.03 | [28 empty] | ОТм(Зтм) Средний разряд машинистов 4
| 4 | М |  |  |  | 12: 18011.38 | [26 empty] | М
| 01.7.15.06-0085 | Гвозди стальные проволочные формовочные, диаметр 1,6 мм, длина 100 мм |  |  |  | т | 0.0006 |  | 0.00414 | 86279.6 | 1.45 | 125105.42 |  | 517.94 | [27 empty] | Гвозди стальные проволочные формовочные, диаметр 1,6 мм, длина 100 мм
| 01.7.15.08-0022 | Заклепки стальные с полукруглой головкой, диаметр 4 мм, длина 10 мм |  |  |  | т | 0.0003 |  | 0.00207 | 246317.33 | 1.45 | 357160.13 |  | 739.32 | [27 empty] | Заклепки стальные с полукруглой головкой, диаметр 4 мм, длина 10 мм
| 01.7.20.02-0002 | Войлок технический грубошерстный для изоляции, темный, толщина 8-10 мм |  |  |  | кг | 3 |  | 20.7 | 193.65 | 1.98 | 383.43 |  | 7937 | [27 empty] | Войлок технический грубошерстный для изоляции, темный, толщина 8-10 мм
| 02.1.01.01-0006 | Грунт глинистый (глина) |  |  |  | м3 | 0.12 |  | 0.828 | 669.31 | 1.54 | 1030.74 |  | 853.45 | [27 empty] | Грунт глинистый (глина)
| 02.3.01.02-1118 | Песок природный для строительных работ II класс, средний |  |  |  | м3 | 0.08 |  | 0.552 | 565.2 | 2.56 | 1446.91 |  | 798.69 | [27 empty] | Песок природный для строительных работ II класс, средний
| 03.1.02.03-0011 | Известь строительная негашеная комовая, сорт I |  |  |  | т | 0.0006 |  | 0.00414 | 5275.05 | 2.39 | 12607.37 |  | 52.19 | [27 empty] | Известь строительная негашеная комовая, сорт I
| 04.3.01.09-0012 | Раствор готовый кладочный, цементный, М50 |  |  |  | 4: м3; 5: 0.04; 7: 0.276; 10: 8030.5; 12: 2216.42 | [27 empty] | Раствор готовый кладочный, цементный, М50
| 08.3.05.02-0021 | Прокат листовой горячекатаный, марки стали Ст3сп, Ст3пс, ширина 1200-3000 мм, толщина 1-8 мм |  |  |  | 4: т; 5: 0.006; 7: 0.0414; 10: 66830.09; 12: 2766.77 | [27 empty] | Прокат листовой горячекатаный, марки стали Ст3сп, Ст3пс, ширина 1200-3000 мм, толщина 1-8 мм
| 08.3.07.01-0060 | Прокат стальной горячекатаный полосовой, марки стали Ст3сп, Ст3пс, размеры 100х10 мм |  |  |  | т | 0.004 |  | 0.0276 | 75646.56 | 1.02 | 77159.49 |  | 2129.6 | [27 empty] | Прокат стальной горячекатаный полосовой, марки стали Ст3сп, Ст3пс, размеры 100х10 мм
Н | 06.1.01.05 | Кирпич керамический |  |  |  | 4: 1000 шт; 5: 0.49; 7: 3.381 | [29 empty] | Кирпич керамический
|  | Итого прямые затраты |  |  |  | 12: 66244.75 | [30 empty] | Итого прямые затраты
93.1 | ФСБЦ-06.1.01.05-0037 | Кирпич керамический полнотелый одинарный, размеры 250х120х65 мм, марка 150 |  |  |  | 1000 шт | 0.49 |  | 3.381 | 17018.56 | 1.49 | 25357.65 |  | 85734.21 | [27 empty] | Кирпич керамический полнотелый одинарный, размеры 250х120х65 мм, марка 150
|  | ФОТ |  |  |  | 12: 43176.73 | [31 empty] | ФОТ
| Пр/812-008.0-1, Приказ № 812/пр от 21.12.2020 п.25 | НР Конструкции из кирпича и блоков |  |  |  | 4: %; 5: 110; 6: 0.9; 7: 99; 12: 42744.96 | [31 empty] | НР Конструкции из кирпича и блоков
| Пр/774-008.0, Приказ № 774/пр от 11.12.2020 п.16 | СП Конструкции из кирпича и блоков |  |  |  | 4: %; 5: 69; 6: 0.85; 7: 58.65; 12: 25323.15 | [31 empty] | СП Конструкции из кирпича и блоков
|  | Всего по позиции |  |  |  | 10: 31890.88; 12: 220047.07 | [32 empty] | Всего по позиции
зашивка верхней части дымовой трубы | [51 empty] | зашивка верхней части дымовой трубы
94 | ГЭСН12-01-008-02 | Устройство обделок на фасадах (наружные подоконники, пояски, балконы и др.): без водосточных труб |  |  |  | 4: 100 м2; 5: 0.046; 6: 1; 7: 0.046 | [24 empty] | Устройство обделок на фасадах (наружные подоконники, пояски, балконы и др.): без водосточных труб
|  | Объем=4,6 / 100 | [37 empty] | Объем=4,6 / 100
| 1 | ОТ(ЗТ) |  |  |  | 4: чел.-ч; 7: 0.2254; 12: 109.93 | [26 empty] | ОТ(ЗТ)
| 1-100-30 | Средний разряд работы 3,0 |  |  |  | 4: чел.-ч; 5: 4.9; 7: 0.2254; 10: 487.7; 12: 109.93 | [27 empty] | Средний разряд работы 3,0
| 2 | ЭМ |  |  |  | 12: 0.36 | [26 empty] | ЭМ
|  | ОТм(ЗТм) |  |  |  | 4: чел.-ч; 7: 0.00046; 12: 0.25 | [26 empty] | ОТм(ЗТм)
| 91.14.02-001 | Автомобили бортовые, грузоподъемность до 5 т |  |  |  | 4: маш.-ч; 5: 0.01; 7: 0.00046; 10: 778.27; 12: 0.36 | [27 empty] | Автомобили бортовые, грузоподъемность до 5 т
| 4-100-040 | ОТм(Зтм) Средний разряд машинистов 4 |  |  |  | 4: чел.-ч; 5: 0.01; 7: 0.00046; 10: 549.17; 12: 0.25 | [28 empty] | ОТм(Зтм) Средний разряд машинистов 4
| 4 | М |  |  |  | 12: 128.24 | [26 empty] | М
| 01.7.15.06-0022 | Гвозди стальные толевые, диаметр 2-3 мм, длина 20-40 мм |  |  |  | кг | 1.4 |  | 0.0644 | 72.97 | 1.45 | 105.81 |  | 6.81 | [27 empty] | Гвозди стальные толевые, диаметр 2-3 мм, длина 20-40 мм
| 08.3.05.05-0051 | Сталь листовая оцинкованная, толщина 0,5 мм |  |  |  | 4: т; 5: 0.023; 7: 0.001058; 10: 114771.37; 12: 121.43 | [27 empty] | Сталь листовая оцинкованная, толщина 0,5 мм
|  | Итого прямые затраты |  |  |  | 12: 238.78 | [30 empty] | Итого прямые затраты
|  | ФОТ |  |  |  | 12: 110.18 | [31 empty] | ФОТ
| Пр/812-012.0-1, Приказ № 812/пр от 21.12.2020 п.25 | НР Кровли |  |  |  | 4: %; 5: 109; 6: 0.9; 7: 98.1; 12: 108.09 | [31 empty] | НР Кровли
| Пр/774-012.0, Приказ № 774/пр от 11.12.2020 п.16 | СП Кровли |  |  |  | 4: %; 5: 57; 6: 0.85; 7: 48.45; 12: 53.38 | [31 empty] | СП Кровли
|  | Всего по позиции |  |  |  | 10: 8701.09; 12: 400.25 | [32 empty] | Всего по позиции
95 | ГЭСН15-02-016-01 | Штукатурка поверхностей внутри здания цементно-известковым или цементным раствором по камню и бетону: простая стен |  |  |  | 4: 100 м2; 5: 0.22; 6: 1; 7: 0.22 | [24 empty] | Штукатурка поверхностей внутри здания цементно-известковым или цементным раствором по камню и бетону: простая стен
|  | Объем=22 / 100 | [37 empty] | Объем=22 / 100
| 1 | ОТ(ЗТ) |  |  |  | 4: чел.-ч; 7: 14.3; 12: 7413.55 | [26 empty] | ОТ(ЗТ)
| 1-100-35 | Средний разряд работы 3,5 |  |  |  | 4: чел.-ч; 5: 65; 7: 14.3; 10: 518.43; 12: 7413.55 | [27 empty] | Средний разряд работы 3,5
| 2 | ЭМ |  |  |  | 12: 24.55 | [26 empty] | ЭМ
|  | ОТм(ЗТм) |  |  |  | 4: чел.-ч; 7: 1.1704; 12: 570.8 | [26 empty] | ОТм(ЗТм)
| 91.06.06-048 | Подъемники одномачтовые, грузоподъемность до 500 кг, высота подъема 45 м |  |  |  | маш.-ч | 0.62 |  | 0.1364 | 37.32 | 1.55 | 57.85 |  | 7.89 | [27 empty] | Подъемники одномачтовые, грузоподъемность до 500 кг, высота подъема 45 м
| 4-100-030 | ОТм(Зтм) Средний разряд машинистов 3 |  |  |  | 4: чел.-ч; 5: 0.62; 7: 0.1364; 10: 487.7; 12: 66.52 | [28 empty] | ОТм(Зтм) Средний разряд машинистов 3
| 91.07.07-041 | Растворонасосы, производительность 1 м3/ч |  |  |  | маш.-ч | 4.7 |  | 1.034 | 10.81 | 1.49 | 16.11 |  | 16.66 | [27 empty] | Растворонасосы, производительность 1 м3/ч
| 4-100-030 | ОТм(Зтм) Средний разряд машинистов 3 |  |  |  | 4: чел.-ч; 5: 4.7; 7: 1.034; 10: 487.7; 12: 504.28 | [28 empty] | ОТм(Зтм) Средний разряд машинистов 3
| 4 | М |  |  |  | 12: 2715.32 | [26 empty] | М
| 01.7.15.06-0121 | Гвозди стальные строительные, диаметр 1,6 мм, длина 50 мм |  |  |  | т | 7e-05 |  | 1.54e-05 | 76630.4 | 1.45 | 111114.08 |  | 1.71 | [27 empty] | Гвозди стальные строительные, диаметр 1,6 мм, длина 50 мм
| 03.1.01.01-0002 | Гипс строительный Г-3 |  |  |  | т | 0.006 |  | 0.00132 | 4338.27 | 2.22 | 9630.96 |  | 12.71 | [27 empty] | Гипс строительный Г-3
| 04.3.01.07-0025 | Раствор штукатурный, известковый, М100 |  |  |  | м3 | 1.51 |  | 0.3322 | 3392.36 | 2.15 | 7293.57 |  | 2422.92 | [27 empty] | Раствор штукатурный, известковый, М100
| 08.1.02.17-0161 | Сетка тканая из проволоки без покрытия, диаметр проволоки 0,25 мм, размер ячейки 0,5х0,5 мм |  |  |  | м2 | 2.77 |  | 0.6094 | 353.61 | 1.29 | 456.16 |  | 277.98 | [27 empty] | Сетка тканая из проволоки без покрытия, диаметр проволоки 0,25 мм, размер ячейки 0,5х0,5 мм
|  | Итого прямые затраты |  |  |  | 12: 10724.22 | [30 empty] | Итого прямые затраты
|  | ФОТ |  |  |  | 12: 7984.35 | [31 empty] | ФОТ
| Пр/812-015.0-1, Приказ № 812/пр от 21.12.2020 п.25 | НР Отделочные работы |  |  |  | 4: %; 5: 100; 6: 0.9; 7: 90; 12: 7185.92 | [31 empty] | НР Отделочные работы
| Пр/774-015.0, Приказ № 774/пр от 11.12.2020 п.16 | СП Отделочные работы |  |  |  | 4: %; 5: 49; 6: 0.85; 7: 41.65; 12: 3325.48 | [31 empty] | СП Отделочные работы
|  | Всего по позиции |  |  |  | 10: 96525.55; 12: 21235.62 | [32 empty] | Всего по позиции
96 | ГЭСН15-04-002-01 | Известковая окраска водными составами внутри помещений: по штукатурке |  |  |  | 4: 100 м2; 5: 0.22; 6: 1; 7: 0.22 | [24 empty] | Известковая окраска водными составами внутри помещений: по штукатурке
|  | Объем=22 / 100 | [37 empty] | Объем=22 / 100
| 1 | ОТ(ЗТ) |  |  |  | 4: чел.-ч; 7: 2.024; 12: 945.63 | [26 empty] | ОТ(ЗТ)
| 1-100-25 | Средний разряд работы 2,5 |  |  |  | 4: чел.-ч; 5: 9.2; 7: 2.024; 10: 467.21; 12: 945.63 | [27 empty] | Средний разряд работы 2,5
| 2 | ЭМ |  |  |  | 12: 3.55 | [26 empty] | ЭМ
|  | ОТм(ЗТм) |  |  |  | 4: чел.-ч; 7: 0.0066; 12: 3.49 | [26 empty] | ОТм(ЗТм)
| 91.06.06-048 | Подъемники одномачтовые, грузоподъемность до 500 кг, высота подъема 45 м |  |  |  | маш.-ч | 0.01 |  | 0.0022 | 37.32 | 1.55 | 57.85 |  | 0.13 | [27 empty] | Подъемники одномачтовые, грузоподъемность до 500 кг, высота подъема 45 м
| 4-100-030 | ОТм(Зтм) Средний разряд машинистов 3 |  |  |  | 4: чел.-ч; 5: 0.01; 7: 0.0022; 10: 487.7; 12: 1.07 | [28 empty] | ОТм(Зтм) Средний разряд машинистов 3
| 91.14.02-001 | Автомобили бортовые, грузоподъемность до 5 т |  |  |  | 4: маш.-ч; 5: 0.02; 7: 0.0044; 10: 778.27; 12: 3.42 | [27 empty] | Автомобили бортовые, грузоподъемность до 5 т
| 4-100-040 | ОТм(Зтм) Средний разряд машинистов 4 |  |  |  | 4: чел.-ч; 5: 0.02; 7: 0.0044; 10: 549.17; 12: 2.42 | [28 empty] | ОТм(Зтм) Средний разряд машинистов 4
| 4 | М |  |  |  | 12: 512.81 | [26 empty] | М
| 01.7.10.17-0141 | Пемза |  |  |  | кг | 0.24 |  | 0.0528 | 2507.62 | 1.99 | 4990.16 |  | 263.48 | [27 empty] | Пемза
| 01.7.17.11-0011 | Шкурка шлифовальная двухслойная с зернистостью 40-25 |  |  |  | м2 | 0.8 |  | 0.176 | 531.44 | 1.99 | 1057.57 |  | 186.13 | [27 empty] | Шкурка шлифовальная двухслойная с зернистостью 40-25
| 01.7.20.08-0051 | Ветошь хлопчатобумажная цветная |  |  |  | кг | 0.01 |  | 0.0022 | 56.11 | 1.98 | 111.1 |  | 0.24 | [27 empty] | Ветошь хлопчатобумажная цветная
| 03.1.02.03-0011 | Известь строительная негашеная комовая, сорт I |  |  |  | т | 0.017 |  | 0.00374 | 5275.05 | 2.39 | 12607.37 |  | 47.15 | [27 empty] | Известь строительная негашеная комовая, сорт I
| 14.5.11.01-0001 | Шпатлевка клеевая |  |  |  | т | 0.0016 |  | 0.000352 | 25237.94 | 1.78 | 44923.53 |  | 15.81 | [27 empty] | Шпатлевка клеевая
Н | 14.5.07.04 | Краска сухая для внутренних работ |  |  |  | 4: т; 5: 0.0005; 7: 0.00011 | [29 empty] | Краска сухая для внутренних работ
|  | Итого прямые затраты |  |  |  | 12: 1465.48 | [30 empty] | Итого прямые затраты
|  | ФОТ |  |  |  | 12: 949.12 | [31 empty] | ФОТ
| Пр/812-015.0-1, Приказ № 812/пр от 21.12.2020 п.25 | НР Отделочные работы |  |  |  | 4: %; 5: 100; 6: 0.9; 7: 90; 12: 854.21 | [31 empty] | НР Отделочные работы
| Пр/774-015.0, Приказ № 774/пр от 11.12.2020 п.16 | СП Отделочные работы |  |  |  | 4: %; 5: 49; 6: 0.85; 7: 41.65; 12: 395.31 | [31 empty] | СП Отделочные работы
|  | Всего по позиции |  |  |  | 10: 12340.91; 12: 2715 | [32 empty] | Всего по позиции
97 | ФСБЦ-14.5.07.04-0104 | Краска сухая строительная на основе гашеной извести с содержанием пигментов и полимерных добавок для внутренних работ, расход 0,1-0,3 кг/м2 |  |  |  | т | 0.00011 | 1 | 0.00011 | 125170.39 | 1.29 | 161469.8 |  | 17.76 | [24 empty] | Краска сухая строительная на основе гашеной извести с содержанием пигментов и полимерных добавок для внутренних работ, расход 0,1-0,3 кг/м2
|  | Всего по позиции |  |  |  | 12: 17.76 | [32 empty] | Всего по позиции
|  | Всего по разделу 6 Ремонт кровли |  |  |  | 12: 4439738.58 | [33 empty] | Всего по разделу 6 Ремонт кровли
Раздел 7. Навесы над входами | [37 empty] | Раздел 7. Навесы над входами
Разборка навесов над входами ( котельная, слуховые приямки, люковое окно) | [48 empty] | Разборка навесов над входами ( котельная, слуховые приямки, люковое окно)
98 | ГЭСН12-01-033-01 Применительно-Демонтаж | Устройство кровли из профилированного листа для объектов непроизводственного назначения: простой |  |  |  | 4: 100 м2; 5: 0.2382; 6: 1; 7: 0.2382 | [24 empty] | Устройство кровли из профилированного листа для объектов непроизводственного назначения: простой
|  | Объем=(21,02+2,8) / 100 | [37 empty] | Объем=(21,02+2,8) / 100
| Приказ от 14.07.2022 № 571/пр п.83 табл.2 | Демонтаж (разборка) металлических, металлокомпозитных, композитных конструкций ОЗП=0,7; ЭМ=0,7 к расх.; ЗПМ=0,7; МАТ=0 к расх.; ТЗ=0,7; ТЗМ=0,7 | [47 empty] | Демонтаж (разборка) металлических, металлокомпозитных, композитных конструкций ОЗП=0,7; ЭМ=0,7 к расх.; ЗПМ=0,7; МАТ=0 к расх.; ТЗ=0,7; ТЗМ=0,7
| 1 | ОТ(ЗТ) |  |  |  | 4: чел.-ч; 7: 5.4024; 12: 2701.13 | [26 empty] | ОТ(ЗТ)
| 1-100-32 | Средний разряд работы 3,2 |  |  |  | чел.-ч | 32.4 | 0.7 | 5.4024 |  |  | 499.99 |  | 2701.13 | [27 empty] | Средний разряд работы 3,2
| 2 | ЭМ |  |  |  | 12: 64.94 | [26 empty] | ЭМ
|  | ОТм(ЗТм) |  |  |  | 4: чел.-ч; 7: 0.053357; 12: 34.65 | [26 empty] | ОТм(ЗТм)
| 91.05.01-017 | Краны башенные, грузоподъемность 8 т |  |  |  | маш.-ч | 0.05 | 0.7 | 0.008337 | 622.62 | 1.46 | 909.03 |  | 7.58 | [27 empty] | Краны башенные, грузоподъемность 8 т
| 4-100-060 | ОТм(Зтм) Средний разряд машинистов 6 |  |  |  | чел.-ч | 0.05 | 0.7 | 0.008337 |  |  | 737.69 |  | 6.15 | [28 empty] | ОТм(Зтм) Средний разряд машинистов 6
| 91.05.05-015 | Краны на автомобильном ходу, грузоподъемность 16 т |  |  |  | маш.-ч | 0.12 | 0.7 | 0.020009 |  |  | 1893.72 |  | 37.89 | [27 empty] | Краны на автомобильном ходу, грузоподъемность 16 т
| 4-100-060 | ОТм(Зтм) Средний разряд машинистов 6 |  |  |  | чел.-ч | 0.12 | 0.7 | 0.020009 |  |  | 737.69 |  | 14.76 | [28 empty] | ОТм(Зтм) Средний разряд машинистов 6
| 91.14.02-001 | Автомобили бортовые, грузоподъемность до 5 т |  |  |  | маш.-ч | 0.15 | 0.7 | 0.025011 |  |  | 778.27 |  | 19.47 | [27 empty] | Автомобили бортовые, грузоподъемность до 5 т
| 4-100-040 | ОТм(Зтм) Средний разряд машинистов 4 |  |  |  | чел.-ч | 0.15 | 0.7 | 0.025011 |  |  | 549.17 |  | 13.74 | [28 empty] | ОТм(Зтм) Средний разряд машинистов 4
| 4 | М |  |  |  | 12: 0 | [26 empty] | М
| 01.7.03.04-0001 | Электроэнергия |  |  |  | кВт-ч | 3.7856 | 0 | 0 |  |  | 7.26 |  | 0 | [27 empty] | Электроэнергия
| 01.7.15.08-0011 | Заклепки комбинированные для соединения профилированного стального настила и разнообразных листовых деталей |  |  |  | т | 0.0005 | 0 | 0 | 199827.16 | 1.45 | 289749.38 |  | 0 | [27 empty] | Заклепки комбинированные для соединения профилированного стального настила и разнообразных листовых деталей
| 01.7.15.14-0083 | Шурупы самонарезающие стальные оцинкованные кровельные с шестигранной головкой и шайбой, наконечник сверло, диаметр 4,8 мм, длина 50 мм |  |  |  | т | 0.0015 | 0 | 0 | 215311.97 | 1.45 | 312202.36 |  | 0 | [27 empty] | Шурупы самонарезающие стальные оцинкованные кровельные с шестигранной головкой и шайбой, наконечник сверло, диаметр 4,8 мм, длина 50 мм
П,Н | 08.1.02.07 | Дополнительные элементы кровли из профлиста: коньки, разжелобки и проч. |  |  |  | 4: шт; 5: 0; 6: 0; 7: 0 | [29 empty] | Дополнительные элементы кровли из профлиста: коньки, разжелобки и проч.
П,Н | 08.3.09.01 | Стальной гнутый профиль (профилированный настил) |  |  |  | 4: т; 5: 0; 6: 0; 7: 0 | [29 empty] | Стальной гнутый профиль (профилированный настил)
|  | Итого прямые затраты |  |  |  | 12: 2800.72 | [30 empty] | Итого прямые затраты
|  | ФОТ |  |  |  | 12: 2735.78 | [31 empty] | ФОТ
| Пр/812-012.0-1, Приказ № 812/пр от 21.12.2020 п.25 | НР Кровли |  |  |  | 4: %; 5: 109; 6: 0.9; 7: 98.1; 12: 2683.8 | [31 empty] | НР Кровли
| Пр/774-012.0, Приказ № 774/пр от 11.12.2020 п.16 | СП Кровли |  |  |  | 4: %; 5: 57; 6: 0.85; 7: 48.45; 12: 1325.49 | [31 empty] | СП Кровли
|  | Всего по позиции |  |  |  | 10: 28589.46; 12: 6810.01 | [32 empty] | Всего по позиции
99 | ГЭСН12-01-022-01 Применительно-Демонтаж | Разборка обрешетки из оцинкованного профиля для покрытия кровли |  |  |  | 4: 100 м; 5: 0.583; 6: 1; 7: 0.583 | [24 empty] | Разборка обрешетки из оцинкованного профиля для покрытия кровли
|  | Объем=58,3 / 100 | [37 empty] | Объем=58,3 / 100
| Приказ от 14.07.2022 № 571/пр п.83 табл.2 | Демонтаж (разборка) металлических, металлокомпозитных, композитных конструкций ОЗП=0,7; ЭМ=0,7 к расх.; ЗПМ=0,7; МАТ=0 к расх.; ТЗ=0,7; ТЗМ=0,7 | [47 empty] | Демонтаж (разборка) металлических, металлокомпозитных, композитных конструкций ОЗП=0,7; ЭМ=0,7 к расх.; ЗПМ=0,7; МАТ=0 к расх.; ТЗ=0,7; ТЗМ=0,7
| 1 | ОТ(ЗТ) |  |  |  | 4: чел.-ч; 7: 9.1333; 12: 4678.89 | [26 empty] | ОТ(ЗТ)
| 1-100-34 | Средний разряд работы 3,4 |  |  |  | чел.-ч | 22.38 | 0.7 | 9.1333 |  |  | 512.29 |  | 4678.89 | [27 empty] | Средний разряд работы 3,4
| 2 | ЭМ |  |  |  | 12: 120.64 | [26 empty] | ЭМ
|  | ОТм(ЗТм) |  |  |  | 4: чел.-ч; 7: 0.10611; 12: 65.73 | [26 empty] | ОТм(ЗТм)
| 91.05.05-015 | Краны на автомобильном ходу, грузоподъемность 16 т |  |  |  | маш.-ч | 0.11 | 0.7 | 0.044891 |  |  | 1893.72 |  | 85.01 | [27 empty] | Краны на автомобильном ходу, грузоподъемность 16 т
| 4-100-060 | ОТм(Зтм) Средний разряд машинистов 6 |  |  |  | чел.-ч | 0.11 | 0.7 | 0.044891 |  |  | 737.69 |  | 33.12 | [28 empty] | ОТм(Зтм) Средний разряд машинистов 6
| 91.06.06-045 | Подъемники одномачтовые, грузоподъемность до 500 кг, высота подъема 15 м |  |  |  | маш.-ч | 0.04 | 0.7 | 0.016324 | 27.25 | 1.55 | 42.24 |  | 0.69 | [27 empty] | Подъемники одномачтовые, грузоподъемность до 500 кг, высота подъема 15 м
| 4-100-030 | ОТм(Зтм) Средний разряд машинистов 3 |  |  |  | чел.-ч | 0.04 | 0.7 | 0.016324 |  |  | 487.7 |  | 7.96 | [28 empty] | ОТм(Зтм) Средний разряд машинистов 3
| 91.14.02-001 | Автомобили бортовые, грузоподъемность до 5 т |  |  |  | маш.-ч | 0.11 | 0.7 | 0.044891 |  |  | 778.27 |  | 34.94 | [27 empty] | Автомобили бортовые, грузоподъемность до 5 т
| 4-100-040 | ОТм(Зтм) Средний разряд машинистов 4 |  |  |  | чел.-ч | 0.11 | 0.7 | 0.044891 |  |  | 549.17 |  | 24.65 | [28 empty] | ОТм(Зтм) Средний разряд машинистов 4
| 4 | М |  |  |  | 12: 0 | [26 empty] | М
| 01.7.15.14-0062 | Шурупы самонарезающие стальные с полукруглой головкой и крестообразным шлицем, наконечник сверло, диаметр 4,2 мм, длина 16 мм |  |  |  | 100 шт | 4.6 | 0 | 0 | 33.36 | 1.45 | 48.37 |  | 0 | [27 empty] | Шурупы самонарезающие стальные с полукруглой головкой и крестообразным шлицем, наконечник сверло, диаметр 4,2 мм, длина 16 мм
Н | 07.2.06.03 | Профили повышенной жесткости из оцинкованной стали |  |  |  | 4: м; 5: 110; 6: 0; 7: 0 | [29 empty] | Профили повышенной жесткости из оцинкованной стали
|  | Итого прямые затраты |  |  |  | 12: 4865.26 | [30 empty] | Итого прямые затраты
|  | ФОТ |  |  |  | 12: 4744.62 | [31 empty] | ФОТ
| Пр/812-012.0-1, Приказ № 812/пр от 21.12.2020 п.25 | НР Кровли |  |  |  | 4: %; 5: 109; 6: 0.9; 7: 98.1; 12: 4654.47 | [31 empty] | НР Кровли
| Пр/774-012.0, Приказ № 774/пр от 11.12.2020 п.16 | СП Кровли |  |  |  | 4: %; 5: 57; 6: 0.85; 7: 48.45; 12: 2298.77 | [31 empty] | СП Кровли
|  | Всего по позиции |  |  |  | 10: 20271.87; 12: 11818.5 | [32 empty] | Всего по позиции
Установка новых навесов | [48 empty] | Установка новых навесов
100 | ГЭСН09-08-001-01 | Установка металлических столбов высотой до 4 м: с погружением в бетонное основание |  |  |  | 4: 100 шт; 5: 0.09; 6: 1; 7: 0.09 | [24 empty] | Установка металлических столбов высотой до 4 м: с погружением в бетонное основание
|  | Объем=9 / 100 | [37 empty] | Объем=9 / 100
| 1 | ОТ(ЗТ) |  |  |  | 4: чел.-ч; 7: 3.2076; 12: 1564.35 | [26 empty] | ОТ(ЗТ)
| 1-100-30 | Средний разряд работы 3,0 |  |  |  | 4: чел.-ч; 5: 35.64; 7: 3.2076; 10: 487.7; 12: 1564.35 | [27 empty] | Средний разряд работы 3,0
| 2 | ЭМ |  |  |  | 12: 4335.5 | [26 empty] | ЭМ
|  | ОТм(ЗТм) |  |  |  | 4: чел.-ч; 7: 2.0232; 12: 1270.94 | [26 empty] | ОТм(ЗТм)
| 91.04.01-031 | Машины бурильно-крановые на автомобильном ходу, диаметр бурения до 800 мм, глубина бурения до 5 м |  |  |  | маш.-ч | 10.93 |  | 0.9837 | 2088.77 | 1.5 | 3133.16 |  | 3082.09 | [27 empty] | Машины бурильно-крановые на автомобильном ходу, диаметр бурения до 800 мм, глубина бурения до 5 м
| 4-100-050 | ОТм(Зтм) Средний разряд машинистов 5 |  |  |  | 4: чел.-ч; 5: 10.93; 7: 0.9837; 10: 631.14; 12: 620.85 | [28 empty] | ОТм(Зтм) Средний разряд машинистов 5
| 91.14.01-003 | Автобетоносмесители, объем барабана 6 м3 |  |  |  | маш.-ч | 10.74 |  | 0.9666 | 788.55 | 1.57 | 1238.02 |  | 1196.67 | [27 empty] | Автобетоносмесители, объем барабана 6 м3
| 4-100-050 | ОТм(Зтм) Средний разряд машинистов 5 |  |  |  | 4: чел.-ч; 5: 10.74; 7: 0.9666; 10: 631.14; 12: 610.06 | [28 empty] | ОТм(Зтм) Средний разряд машинистов 5
| 91.14.02-001 | Автомобили бортовые, грузоподъемность до 5 т |  |  |  | 4: маш.-ч; 5: 0.81; 7: 0.0729; 10: 778.27; 12: 56.74 | [27 empty] | Автомобили бортовые, грузоподъемность до 5 т
| 4-100-040 | ОТм(Зтм) Средний разряд машинистов 4 |  |  |  | 4: чел.-ч; 5: 0.81; 7: 0.0729; 10: 549.17; 12: 40.03 | [28 empty] | ОТм(Зтм) Средний разряд машинистов 4
| 4 | М |  |  |  | 12: 292.08 | [26 empty] | М
| 11.1.03.01-0001 | Бруски строганные хвойных пород (сосна, ель), размеры 50х50 мм, сорт АВ |  |  |  | м3 | 0.13975 |  | 0.012578 | 20734.49 | 1.12 | 23222.63 |  | 292.08 | [27 empty] | Бруски строганные хвойных пород (сосна, ель), размеры 50х50 мм, сорт АВ
Н | 04.1.02.05 | Смеси бетонные тяжелого бетона |  |  |  | 4: м3; 5: 6.34; 7: 0.5706 | [29 empty] | Смеси бетонные тяжелого бетона
Н | 07.2.07.11 | Стойки металлические опорные |  |  |  | 4: шт; 5: 100; 7: 9 | [29 empty] | Стойки металлические опорные
|  | Итого прямые затраты |  |  |  | 12: 7462.87 | [30 empty] | Итого прямые затраты
100.1 | ФСБЦ-04.1.02.05-0116 | Смеси бетонные тяжелого бетона (БСТ) на щебне из гравия, класс В7,5, F(1)100, W4 |  |  |  | 4: м3; 5: 6.34; 7: 0.5706; 10: 6930.14; 12: 3954.34 | [27 empty] | Смеси бетонные тяжелого бетона (БСТ) на щебне из гравия, класс В7,5, F(1)100, W4
|  | ФОТ |  |  |  | 12: 2835.29 | [31 empty] | ФОТ
| Пр/812-009.0-1, Приказ № 812/пр от 21.12.2020 п.25 | НР Строительные металлические конструкции |  |  |  | 4: %; 5: 93; 6: 0.9; 7: 83.7; 12: 2373.14 | [31 empty] | НР Строительные металлические конструкции
| Пр/774-009.0, Приказ № 774/пр от 11.12.2020 п.16 | СП Строительные металлические конструкции |  |  |  | 4: %; 5: 62; 6: 0.85; 7: 52.7; 12: 1494.2 | [31 empty] | СП Строительные металлические конструкции
|  | Всего по позиции |  |  |  | 10: 169828.33; 12: 15284.55 | [32 empty] | Всего по позиции
101 | ФСБЦ-23.3.08.01-0078 | Трубы стальные электросварные квадратные, размеры 120х120 мм, толщина стенки 7 мм |  |  |  | т | 0.5894 | 1 | 0.5894 | 71412 | 1.22 | 87122.64 |  | 51350.08 | [24 empty] | Трубы стальные электросварные квадратные, размеры 120х120 мм, толщина стенки 7 мм
|  | Объем=((21,05*22)+(21,05*6))/1000 | [37 empty] | Объем=((21,05*22)+(21,05*6))/1000
|  | Всего по позиции |  |  |  | 12: 51350.08 | [32 empty] | Всего по позиции
102 | ГЭСН06-03-004-01 | Установка анкерных болтов: в готовые гнезда с заделкой длиной до 1 м |  |  |  | 4: т; 5: 0.002468; 6: 1; 7: 0.002468 | [24 empty] | Установка анкерных болтов: в готовые гнезда с заделкой длиной до 1 м
|  | Объем=(2*2*0,617)/1000 | [37 empty] | Объем=(2*2*0,617)/1000
| 1 | ОТ(ЗТ) |  |  |  | 4: чел.-ч; 7: 0.71325; 12: 361.01 | [26 empty] | ОТ(ЗТ)
| 1-100-33 | Средний разряд работы 3,3 |  |  |  | 4: чел.-ч; 5: 289; 7: 0.71325; 10: 506.14; 12: 361.01 | [27 empty] | Средний разряд работы 3,3
| 2 | ЭМ |  |  |  | 12: 1.82 | [26 empty] | ЭМ
|  | ОТм(ЗТм) |  |  |  | 4: чел.-ч; 7: 0.0014561; 12: 0.92 | [26 empty] | ОТм(ЗТм)
| 91.05.05-015 | Краны на автомобильном ходу, грузоподъемность 16 т |  |  |  | 4: маш.-ч; 5: 0.25; 7: 0.000617; 10: 1893.72; 12: 1.17 | [27 empty] | Краны на автомобильном ходу, грузоподъемность 16 т
| 4-100-060 | ОТм(Зтм) Средний разряд машинистов 6 |  |  |  | 4: чел.-ч; 5: 0.25; 7: 0.000617; 10: 737.69; 12: 0.46 | [28 empty] | ОТм(Зтм) Средний разряд машинистов 6
| 91.14.02-001 | Автомобили бортовые, грузоподъемность до 5 т |  |  |  | 4: маш.-ч; 5: 0.34; 7: 0.0008391; 10: 778.27; 12: 0.65 | [27 empty] | Автомобили бортовые, грузоподъемность до 5 т
| 4-100-040 | ОТм(Зтм) Средний разряд машинистов 4 |  |  |  | 4: чел.-ч; 5: 0.34; 7: 0.0008391; 10: 549.17; 12: 0.46 | [28 empty] | ОТм(Зтм) Средний разряд машинистов 4
| 4 | М |  |  |  | 12: 2.38 | [26 empty] | М
| 07.2.07.02-0001 | Кондуктор инвентарный металлический |  |  |  | шт | 0.01 |  | 2.47e-05 | 61015.76 | 1.58 | 96404.9 |  | 2.38 | [27 empty] | Кондуктор инвентарный металлический
Н | 08.4.01.01 | Анкеры стальные фундаментные |  |  |  | 4: т; 5: 1; 7: 0.002468 | [29 empty] | Анкеры стальные фундаментные
|  | Итого прямые затраты |  |  |  | 12: 366.13 | [30 empty] | Итого прямые затраты
|  | ФОТ |  |  |  | 12: 361.93 | [31 empty] | ФОТ
| Пр/812-006.0-1, Приказ № 812/пр от 21.12.2020 п.25 | НР Бетонные и железобетонные монолитные конструкции и работы в строительстве |  |  |  | 4: %; 5: 102; 6: 0.9; 7: 91.8; 12: 332.25 | [31 empty] | НР Бетонные и железобетонные монолитные конструкции и работы в строительстве
| Пр/774-006.0, Приказ № 774/пр от 11.12.2020 п.16 | СП Бетонные и железобетонные монолитные конструкции и работы в строительстве |  |  |  | 4: %; 5: 58; 6: 0.85; 7: 49.3; 12: 178.43 | [31 empty] | СП Бетонные и железобетонные монолитные конструкции и работы в строительстве
|  | Всего по позиции |  |  |  | 10: 355271.47; 12: 876.81 | [32 empty] | Всего по позиции
103 | ФСБЦ-08.4.01.01-0025 | Болты анкерные фундаментные стальные в комплекте с двумя гайками М12 и шайбами М12, тип 1, диаметр М12 |  |  |  | т | 0.002468 | 1 | 0.002468 | 191710.91 | 1.42 | 272229.49 |  | 671.86 | [24 empty] | Болты анкерные фундаментные стальные в комплекте с двумя гайками М12 и шайбами М12, тип 1, диаметр М12
|  | Всего по позиции |  |  |  | 12: 671.86 | [32 empty] | Всего по позиции
104 | ГЭСН12-01-022-01 Применительно | Устройство обрешетки из оцинкованного профиля для покрытия кровли |  |  |  | 4: 100 м; 5: 0.583; 6: 1; 7: 0.583 | [24 empty] | Устройство обрешетки из оцинкованного профиля для покрытия кровли
|  | Объем=58,3 / 100 | [37 empty] | Объем=58,3 / 100
| 1 | ОТ(ЗТ) |  |  |  | 4: чел.-ч; 7: 13.0475; 12: 6684.12 | [26 empty] | ОТ(ЗТ)
| 1-100-34 | Средний разряд работы 3,4 |  |  |  | 4: чел.-ч; 5: 22.38; 7: 13.0475; 10: 512.29; 12: 6684.12 | [27 empty] | Средний разряд работы 3,4
| 2 | ЭМ |  |  |  | 12: 172.34 | [26 empty] | ЭМ
|  | ОТм(ЗТм) |  |  |  | 4: чел.-ч; 7: 0.15158; 12: 93.9 | [26 empty] | ОТм(ЗТм)
| 91.05.05-015 | Краны на автомобильном ходу, грузоподъемность 16 т |  |  |  | 4: маш.-ч; 5: 0.11; 7: 0.06413; 10: 1893.72; 12: 121.44 | [27 empty] | Краны на автомобильном ходу, грузоподъемность 16 т
| 4-100-060 | ОТм(Зтм) Средний разряд машинистов 6 |  |  |  | 4: чел.-ч; 5: 0.11; 7: 0.06413; 10: 737.69; 12: 47.31 | [28 empty] | ОТм(Зтм) Средний разряд машинистов 6
| 91.06.06-045 | Подъемники одномачтовые, грузоподъемность до 500 кг, высота подъема 15 м |  |  |  | маш.-ч | 0.04 |  | 0.02332 | 27.25 | 1.55 | 42.24 |  | 0.99 | [27 empty] | Подъемники одномачтовые, грузоподъемность до 500 кг, высота подъема 15 м
| 4-100-030 | ОТм(Зтм) Средний разряд машинистов 3 |  |  |  | 4: чел.-ч; 5: 0.04; 7: 0.02332; 10: 487.7; 12: 11.37 | [28 empty] | ОТм(Зтм) Средний разряд машинистов 3
| 91.14.02-001 | Автомобили бортовые, грузоподъемность до 5 т |  |  |  | 4: маш.-ч; 5: 0.11; 7: 0.06413; 10: 778.27; 12: 49.91 | [27 empty] | Автомобили бортовые, грузоподъемность до 5 т
| 4-100-040 | ОТм(Зтм) Средний разряд машинистов 4 |  |  |  | 4: чел.-ч; 5: 0.11; 7: 0.06413; 10: 549.17; 12: 35.22 | [28 empty] | ОТм(Зтм) Средний разряд машинистов 4
| 4 | М |  |  |  | 12: 129.72 | [26 empty] | М
| 01.7.15.14-0062 | Шурупы самонарезающие стальные с полукруглой головкой и крестообразным шлицем, наконечник сверло, диаметр 4,2 мм, длина 16 мм |  |  |  | 100 шт | 4.6 |  | 2.6818 | 33.36 | 1.45 | 48.37 |  | 129.72 | [27 empty] | Шурупы самонарезающие стальные с полукруглой головкой и крестообразным шлицем, наконечник сверло, диаметр 4,2 мм, длина 16 мм
Н | 07.2.06.03 | Профили повышенной жесткости из оцинкованной стали |  |  |  | 4: м; 5: 110; 7: 64.13 | [29 empty] | Профили повышенной жесткости из оцинкованной стали
|  | Итого прямые затраты |  |  |  | 12: 7080.08 | [30 empty] | Итого прямые затраты
|  | ФОТ |  |  |  | 12: 6778.02 | [31 empty] | ФОТ
| Пр/812-012.0-1, Приказ № 812/пр от 21.12.2020 п.25 | НР Кровли |  |  |  | 4: %; 5: 109; 6: 0.9; 7: 98.1; 12: 6649.24 | [31 empty] | НР Кровли
| Пр/774-012.0, Приказ № 774/пр от 11.12.2020 п.16 | СП Кровли |  |  |  | 4: %; 5: 57; 6: 0.85; 7: 48.45; 12: 3283.95 | [31 empty] | СП Кровли
|  | Всего по позиции |  |  |  | 10: 29182.28; 12: 17013.27 | [32 empty] | Всего по позиции
для навеса над приямком | [51 empty] | для навеса над приямком
105 | ФСБЦ-23.3.08.01-0045 | Трубы стальные электросварные квадратные, размеры 50х50 мм, толщина стенки 5 мм |  |  |  | т | 0.10088 | 1 | 0.10088 | 58801.4 | 1.22 | 71737.71 |  | 7236.9 | [24 empty] | Трубы стальные электросварные квадратные, размеры 50х50 мм, толщина стенки 5 мм
|  | Объем=5,2*19,4/1000 | [37 empty] | Объем=5,2*19,4/1000
|  | Всего по позиции |  |  |  | 12: 7236.9 | [32 empty] | Всего по позиции
по периметру навеса над входом в кательную и люковым окном | [51 empty] | по периметру навеса над входом в кательную и люковым окном
106 | ФСБЦ-23.3.08.01-0122 | Трубы стальные электросварные квадратные, размеры 100х100 мм, толщина стенки 5 мм |  |  |  | т | 0.224 | 1 | 0.224 |  |  | 67018.94 |  | 15012.24 | [24 empty] | Трубы стальные электросварные квадратные, размеры 100х100 мм, толщина стенки 5 мм
|  | Объем=(8,96*25)/1000 | [37 empty] | Объем=(8,96*25)/1000
|  | Всего по позиции |  |  |  | 12: 15012.24 | [32 empty] | Всего по позиции
продольная обрешетка | [51 empty] | продольная обрешетка
107 | ФСБЦ-23.3.08.01-0050 | Трубы стальные электросварные квадратные, размеры 60х60 мм, толщина стенки 4 мм |  |  |  | т | 0.09394 | 1 | 0.09394 |  |  | 65774.6 |  | 6178.87 | [24 empty] | Трубы стальные электросварные квадратные, размеры 60х60 мм, толщина стенки 4 мм
|  | Объем=(6,71*14)/1000 | [37 empty] | Объем=(6,71*14)/1000
|  | Всего по позиции |  |  |  | 12: 6178.87 | [32 empty] | Всего по позиции
обвязка | [51 empty] | обвязка
108 | ФСБЦ-23.3.08.01-0120 | Трубы стальные электросварные квадратные, размеры 100х100 мм, толщина стенки 3 мм |  |  |  | т | 0.088 | 1 | 0.088 |  |  | 67684.69 |  | 5956.25 | [24 empty] | Трубы стальные электросварные квадратные, размеры 100х100 мм, толщина стенки 3 мм
|  | Объем=(8,8*10)/1000 | [37 empty] | Объем=(8,8*10)/1000
|  | Всего по позиции |  |  |  | 12: 5956.25 | [32 empty] | Всего по позиции
109 | ГЭСН12-01-033-01 | Монтаж кровли из профилированного листа для объектов непроизводственного назначения: простой |  |  |  | 4: 100 м2; 5: 0.238; 6: 1; 7: 0.238 | [24 empty] | Монтаж кровли из профилированного листа для объектов непроизводственного назначения: простой
|  | Объем=(21+2,8) / 100 | [37 empty] | Объем=(21+2,8) / 100
| 1 | ОТ(ЗТ) |  |  |  | 4: чел.-ч; 7: 7.7112; 12: 3855.52 | [26 empty] | ОТ(ЗТ)
| 1-100-32 | Средний разряд работы 3,2 |  |  |  | 4: чел.-ч; 5: 32.4; 7: 7.7112; 10: 499.99; 12: 3855.52 | [27 empty] | Средний разряд работы 3,2
| 2 | ЭМ |  |  |  | 12: 92.68 | [26 empty] | ЭМ
|  | ОТм(ЗТм) |  |  |  | 4: чел.-ч; 7: 0.07616; 12: 49.46 | [26 empty] | ОТм(ЗТм)
| 91.05.01-017 | Краны башенные, грузоподъемность 8 т |  |  |  | маш.-ч | 0.05 |  | 0.0119 | 622.62 | 1.46 | 909.03 |  | 10.82 | [27 empty] | Краны башенные, грузоподъемность 8 т
| 4-100-060 | ОТм(Зтм) Средний разряд машинистов 6 |  |  |  | 4: чел.-ч; 5: 0.05; 7: 0.0119; 10: 737.69; 12: 8.78 | [28 empty] | ОТм(Зтм) Средний разряд машинистов 6
| 91.05.05-015 | Краны на автомобильном ходу, грузоподъемность 16 т |  |  |  | 4: маш.-ч; 5: 0.12; 7: 0.02856; 10: 1893.72; 12: 54.08 | [27 empty] | Краны на автомобильном ходу, грузоподъемность 16 т
| 4-100-060 | ОТм(Зтм) Средний разряд машинистов 6 |  |  |  | 4: чел.-ч; 5: 0.12; 7: 0.02856; 10: 737.69; 12: 21.07 | [28 empty] | ОТм(Зтм) Средний разряд машинистов 6
| 91.14.02-001 | Автомобили бортовые, грузоподъемность до 5 т |  |  |  | 4: маш.-ч; 5: 0.15; 7: 0.0357; 10: 778.27; 12: 27.78 | [27 empty] | Автомобили бортовые, грузоподъемность до 5 т
| 4-100-040 | ОТм(Зтм) Средний разряд машинистов 4 |  |  |  | 4: чел.-ч; 5: 0.15; 7: 0.0357; 10: 549.17; 12: 19.61 | [28 empty] | ОТм(Зтм) Средний разряд машинистов 4
| 4 | М |  |  |  | 12: 152.48 | [26 empty] | М
| 01.7.03.04-0001 | Электроэнергия |  |  |  | 4: кВт-ч; 5: 3.7856; 7: 0.90097; 10: 7.26; 12: 6.54 | [27 empty] | Электроэнергия
| 01.7.15.08-0011 | Заклепки комбинированные для соединения профилированного стального настила и разнообразных листовых деталей |  |  |  | т | 0.0005 |  | 0.000119 | 199827.16 | 1.45 | 289749.38 |  | 34.48 | [27 empty] | Заклепки комбинированные для соединения профилированного стального настила и разнообразных листовых деталей
| 01.7.15.14-0083 | Шурупы самонарезающие стальные оцинкованные кровельные с шестигранной головкой и шайбой, наконечник сверло, диаметр 4,8 мм, длина 50 мм |  |  |  | т | 0.0015 |  | 0.000357 | 215311.97 | 1.45 | 312202.36 |  | 111.46 | [27 empty] | Шурупы самонарезающие стальные оцинкованные кровельные с шестигранной головкой и шайбой, наконечник сверло, диаметр 4,8 мм, длина 50 мм
П,Н | 08.1.02.07 | Дополнительные элементы кровли из профлиста: коньки, разжелобки и проч. |  |  |  | 4: шт; 5: 0; 7: 0 | [29 empty] | Дополнительные элементы кровли из профлиста: коньки, разжелобки и проч.
П,Н | 08.3.09.01 | Стальной гнутый профиль (профилированный настил) |  |  |  | 4: т; 5: 0; 7: 0 | [29 empty] | Стальной гнутый профиль (профилированный настил)
|  | Итого прямые затраты |  |  |  | 12: 4150.14 | [30 empty] | Итого прямые затраты
|  | ФОТ |  |  |  | 12: 3904.98 | [31 empty] | ФОТ
| Пр/812-012.0-1, Приказ № 812/пр от 21.12.2020 п.25 | НР Кровли |  |  |  | 4: %; 5: 109; 6: 0.9; 7: 98.1; 12: 3830.79 | [31 empty] | НР Кровли
| Пр/774-012.0, Приказ № 774/пр от 11.12.2020 п.16 | СП Кровли |  |  |  | 4: %; 5: 57; 6: 0.85; 7: 48.45; 12: 1891.96 | [31 empty] | СП Кровли
|  | Всего по позиции |  |  |  | 10: 41482.73; 12: 9872.89 | [32 empty] | Всего по позиции
цвет синий | [51 empty] | цвет синий
110 | ФСБЦ-08.3.09.01-0119 | Профнастил оцинкованный С10-1100-0,7 |  |  |  | м2 | 23.8 | 1 | 23.8 | 590.44 | 1.09 | 643.58 |  | 15317.2 | [24 empty] | Профнастил оцинкованный С10-1100-0,7
|  | Всего по позиции |  |  |  | 12: 15317.2 | [32 empty] | Всего по позиции
крепление козырька к фасаду | [51 empty] | крепление козырька к фасаду
111 | ФСБЦ-08.3.08.02-1098 | Уголок стальной горячекатаный равнополочный, марка стали 09Г2С, 12Г2С, ширина полок 20-32 мм, толщина полки 3-4 мм |  |  |  | т | 0.01 | 1 | 0.01 | 75534.91 | 0.9 | 67981.42 |  | 679.81 | [24 empty] | Уголок стальной горячекатаный равнополочный, марка стали 09Г2С, 12Г2С, ширина полок 20-32 мм, толщина полки 3-4 мм
|  | Всего по позиции |  |  |  | 12: 679.81 | [32 empty] | Всего по позиции
112 | ФСБЦ-23.3.08.02-0001 | Трубы стальные бесшовные горячедеформированные и холоднодеформированные прямоугольные, наружный размер 50х25 мм, толщина стенки 2,5 мм |  |  |  | т | 0.0313 | 1 | 0.0313 | 54976.26 | 1.39 | 76417 |  | 2391.85 | [24 empty] | Трубы стальные бесшовные горячедеформированные и холоднодеформированные прямоугольные, наружный размер 50х25 мм, толщина стенки 2,5 мм
|  | Объем=3,13*10/1000 | [37 empty] | Объем=3,13*10/1000
|  | Всего по позиции |  |  |  | 12: 2391.85 | [32 empty] | Всего по позиции
113 | ГЭСН15-04-030-03 | Масляная окраска металлических поверхностей: стальных балок, труб диаметром более 50 мм и т.п., количество окрасок 2 |  |  |  | 4: 100 м2; 5: 0.14; 6: 1; 7: 0.14 | [24 empty] | Масляная окраска металлических поверхностей: стальных балок, труб диаметром более 50 мм и т.п., количество окрасок 2
|  | Объем=14 / 100 | [37 empty] | Объем=14 / 100
| 1 | ОТ(ЗТ) |  |  |  | 4: чел.-ч; 7: 5.166; 12: 2614.72 | [26 empty] | ОТ(ЗТ)
| 1-100-33 | Средний разряд работы 3,3 |  |  |  | 4: чел.-ч; 5: 36.9; 7: 5.166; 10: 506.14; 12: 2614.72 | [27 empty] | Средний разряд работы 3,3
| 2 | ЭМ |  |  |  | 12: 3.35 | [26 empty] | ЭМ
|  | ОТм(ЗТм) |  |  |  | 4: чел.-ч; 7: 0.0056; 12: 2.99 | [26 empty] | ОТм(ЗТм)
| 91.06.06-048 | Подъемники одномачтовые, грузоподъемность до 500 кг, высота подъема 45 м |  |  |  | маш.-ч | 0.01 |  | 0.0014 | 37.32 | 1.55 | 57.85 |  | 0.08 | [27 empty] | Подъемники одномачтовые, грузоподъемность до 500 кг, высота подъема 45 м
| 4-100-030 | ОТм(Зтм) Средний разряд машинистов 3 |  |  |  | 4: чел.-ч; 5: 0.01; 7: 0.0014; 10: 487.7; 12: 0.68 | [28 empty] | ОТм(Зтм) Средний разряд машинистов 3
| 91.14.02-001 | Автомобили бортовые, грузоподъемность до 5 т |  |  |  | 4: маш.-ч; 5: 0.03; 7: 0.0042; 10: 778.27; 12: 3.27 | [27 empty] | Автомобили бортовые, грузоподъемность до 5 т
| 4-100-040 | ОТм(Зтм) Средний разряд машинистов 4 |  |  |  | 4: чел.-ч; 5: 0.03; 7: 0.0042; 10: 549.17; 12: 2.31 | [28 empty] | ОТм(Зтм) Средний разряд машинистов 4
| 4 | М |  |  |  | 12: 69.67 | [26 empty] | М
| 01.7.20.08-0051 | Ветошь хлопчатобумажная цветная |  |  |  | кг | 0.3 |  | 0.042 | 56.11 | 1.98 | 111.1 |  | 4.67 | [27 empty] | Ветошь хлопчатобумажная цветная
| 14.5.05.02-0001 | Олифа натуральная |  |  |  | кг | 2.7 |  | 0.378 | 133.31 | 1.29 | 171.97 |  | 65 | [27 empty] | Олифа натуральная
|  | Итого прямые затраты |  |  |  | 12: 2690.73 | [30 empty] | Итого прямые затраты
113.1 | ФСБЦ-14.4.02.04-0252 | Краска масляная, цветная |  |  |  | т | 0.0246 |  | 0.003444 | 61813.88 | 1.81 | 111883.12 |  | 385.33 | [27 empty] | Краска масляная, цветная
|  | ФОТ |  |  |  | 12: 2617.71 | [31 empty] | ФОТ
| Пр/812-015.0-1, Приказ № 812/пр от 21.12.2020 п.25 | НР Отделочные работы |  |  |  | 4: %; 5: 100; 6: 0.9; 7: 90; 12: 2355.94 | [31 empty] | НР Отделочные работы
| Пр/774-015.0, Приказ № 774/пр от 11.12.2020 п.16 | СП Отделочные работы |  |  |  | 4: %; 5: 49; 6: 0.85; 7: 41.65; 12: 1090.28 | [31 empty] | СП Отделочные работы
|  | Всего по позиции |  |  |  | 10: 46587.71; 12: 6522.28 | [32 empty] | Всего по позиции
демонтаж вентиляции | [51 empty] | демонтаж вентиляции
114 | ГЭСНр65-03-003-02 | Разборка воздуховодов из листовой стали толщиной: до 0,9 мм диаметром/периметром до 320 мм /1000 мм |  |  |  | 4: 100 м2; 5: 0.2; 6: 1; 7: 0.2 | [24 empty] | Разборка воздуховодов из листовой стали толщиной: до 0,9 мм диаметром/периметром до 320 мм /1000 мм
|  | Объем=20 / 100 | [37 empty] | Объем=20 / 100
| 1 | ОТ(ЗТ) |  |  |  | 4: чел.-ч; 7: 5.8; 12: 2828.66 | [26 empty] | ОТ(ЗТ)
| 1-100-30 | Средний разряд работы 3,0 |  |  |  | 4: чел.-ч; 5: 29; 7: 5.8; 10: 487.7; 12: 2828.66 | [27 empty] | Средний разряд работы 3,0
| 2 | ЭМ |  |  |  | 12: 8.68 | [26 empty] | ЭМ
|  | ОТм(ЗТм) |  |  |  | 4: чел.-ч; 7: 0.15; 12: 73.16 | [26 empty] | ОТм(ЗТм)
| 91.06.06-048 | Подъемники одномачтовые, грузоподъемность до 500 кг, высота подъема 45 м |  |  |  | маш.-ч | 0.75 |  | 0.15 | 37.32 | 1.55 | 57.85 |  | 8.68 | [27 empty] | Подъемники одномачтовые, грузоподъемность до 500 кг, высота подъема 45 м
| 4-100-030 | ОТм(Зтм) Средний разряд машинистов 3 |  |  |  | 4: чел.-ч; 5: 0.75; 7: 0.15; 10: 487.7; 12: 73.16 | [28 empty] | ОТм(Зтм) Средний разряд машинистов 3
|  | Итого прямые затраты |  |  |  | 12: 2910.5 | [30 empty] | Итого прямые затраты
|  | ФОТ |  |  |  | 12: 2901.82 | [31 empty] | ФОТ
| Пр/812-099.1-1 | НР Внутренние санитарно-технические работы: демонтаж и разборка (ремонтно-строительные) |  |  |  | 4: %; 5: 87; 7: 87; 12: 2524.58 | [31 empty] | НР Внутренние санитарно-технические работы: демонтаж и разборка (ремонтно-строительные)
| Пр/774-099.1 | СП Внутренние санитарно-технические работы: демонтаж и разборка (ремонтно-строительные) |  |  |  | 4: %; 5: 44; 7: 44; 12: 1276.8 | [31 empty] | СП Внутренние санитарно-технические работы: демонтаж и разборка (ремонтно-строительные)
|  | Всего по позиции |  |  |  | 10: 33559.4; 12: 6711.88 | [32 empty] | Всего по позиции
115 | ГЭСНр65-03-003-03 | Разборка воздуховодов из листовой стали толщиной: до 0,9 мм диаметром/периметром до 495 мм /1550 мм |  |  |  | 4: 100 м2; 5: 0.5; 6: 1; 7: 0.5 | [24 empty] | Разборка воздуховодов из листовой стали толщиной: до 0,9 мм диаметром/периметром до 495 мм /1550 мм
|  | Объем=(40+10) / 100 | [37 empty] | Объем=(40+10) / 100
| 1 | ОТ(ЗТ) |  |  |  | 4: чел.-ч; 7: 11.5; 12: 5608.55 | [26 empty] | ОТ(ЗТ)
| 1-100-30 | Средний разряд работы 3,0 |  |  |  | 4: чел.-ч; 5: 23; 7: 11.5; 10: 487.7; 12: 5608.55 | [27 empty] | Средний разряд работы 3,0
| 2 | ЭМ |  |  |  | 12: 21.69 | [26 empty] | ЭМ
|  | ОТм(ЗТм) |  |  |  | 4: чел.-ч; 7: 0.375; 12: 182.89 | [26 empty] | ОТм(ЗТм)
| 91.06.06-048 | Подъемники одномачтовые, грузоподъемность до 500 кг, высота подъема 45 м |  |  |  | маш.-ч | 0.75 |  | 0.375 | 37.32 | 1.55 | 57.85 |  | 21.69 | [27 empty] | Подъемники одномачтовые, грузоподъемность до 500 кг, высота подъема 45 м
| 4-100-030 | ОТм(Зтм) Средний разряд машинистов 3 |  |  |  | 4: чел.-ч; 5: 0.75; 7: 0.375; 10: 487.7; 12: 182.89 | [28 empty] | ОТм(Зтм) Средний разряд машинистов 3
|  | Итого прямые затраты |  |  |  | 12: 5813.13 | [30 empty] | Итого прямые затраты
|  | ФОТ |  |  |  | 12: 5791.44 | [31 empty] | ФОТ
| Пр/812-099.1-1 | НР Внутренние санитарно-технические работы: демонтаж и разборка (ремонтно-строительные) |  |  |  | 4: %; 5: 87; 7: 87; 12: 5038.55 | [31 empty] | НР Внутренние санитарно-технические работы: демонтаж и разборка (ремонтно-строительные)
| Пр/774-099.1 | СП Внутренние санитарно-технические работы: демонтаж и разборка (ремонтно-строительные) |  |  |  | 4: %; 5: 44; 7: 44; 12: 2548.23 | [31 empty] | СП Внутренние санитарно-технические работы: демонтаж и разборка (ремонтно-строительные)
|  | Всего по позиции |  |  |  | 10: 26799.82; 12: 13399.91 | [32 empty] | Всего по позиции
демонтаж кондиционера | [51 empty] | демонтаж кондиционера
116 | ГЭСН20-06-018-03 Применительно - Демонтаж | Установка сплит-систем с внутренним блоком настенного типа мощностью: до 5 кВт |  |  |  | 4: компл; 5: 1; 6: 1; 7: 1 | [24 empty] | Установка сплит-систем с внутренним блоком настенного типа мощностью: до 5 кВт
| 571/пр_2022_п.84_т.3_стр.4_стб.3 | Демонтаж оборудования, не пригодного для дальнейшего использования (предназначено в лом), без разборки и резки ОЗП=0,3; ЭМ=0,3 к расх.; ЗПМ=0,3; МАТ=0 к расх.; ТЗ=0,3; ТЗМ=0,3 | [47 empty] | Демонтаж оборудования, не пригодного для дальнейшего использования (предназначено в лом), без разборки и резки ОЗП=0,3; ЭМ=0,3 к расх.; ЗПМ=0,3; МАТ=0 к расх.; ТЗ=0,3; ТЗМ=0,3
| 1 | ОТ(ЗТ) |  |  |  | 4: чел.-ч; 7: 1.152; 12: 727.07 | [26 empty] | ОТ(ЗТ)
| 1-100-50 | Средний разряд работы 5,0 |  |  |  | чел.-ч | 3.84 | 0.3 | 1.152 |  |  | 631.14 |  | 727.07 | [27 empty] | Средний разряд работы 5,0
| 4 | М |  |  |  | 12: 0 | [26 empty] | М
| 01.7.03.04-0001 | Электроэнергия |  |  |  | кВт-ч | 0.8652 | 0 | 0 |  |  | 7.26 |  | 0 | [27 empty] | Электроэнергия
| 01.7.15.07-0022 | Дюбели полиэтиленовые распорные, диаметр 6 мм, длина 40 мм |  |  |  | 1000 шт | 0.004 | 0 | 0 | 261.09 | 1.45 | 378.58 |  | 0 | [27 empty] | Дюбели полиэтиленовые распорные, диаметр 6 мм, длина 40 мм
| 01.7.15.14-0304 | Шурупы самонарезающие стальные оцинкованные с полукруглой головкой и крестообразным шлицем, остроконечные, диаметр 4 мм, длина 12 мм |  |  |  | т | 7e-05 | 0 | 0 | 263215.45 | 1.45 | 381662.4 |  | 0 | [27 empty] | Шурупы самонарезающие стальные оцинкованные с полукруглой головкой и крестообразным шлицем, остроконечные, диаметр 4 мм, длина 12 мм
| 19.3.02.08-0021 | Кронштейны стальные для крепления внешнего блока сплит-системы, с креплением, рекомендуемая нагрузка до 80 кг, размеры 500х500х45 мм |  |  |  | компл | 1 | 0 | 0 | 375.17 | 1.61 | 604.02 |  | 0 | [27 empty] | Кронштейны стальные для крепления внешнего блока сплит-системы, с креплением, рекомендуемая нагрузка до 80 кг, размеры 500х500х45 мм
П,Н | 01.7.06.03-0023 | Ленты полиэтиленовые с липким слоем, прозрачные, ширина 20 мм, толщина 0,08 мм |  |  |  | 4: кг; 5: 0; 6: 0; 7: 0 | [29 empty] | Ленты полиэтиленовые с липким слоем, прозрачные, ширина 20 мм, толщина 0,08 мм
П,Н | 01.7.14.01-0002 | Герметик пенополиуретановый (пена монтажная) универсальный, объем 1000 мл |  |  |  | 4: шт; 5: 0; 6: 0; 7: 0 | [29 empty] | Герметик пенополиуретановый (пена монтажная) универсальный, объем 1000 мл
П,Н | 12.2.07.04 | Трубки из вспененного каучука, полиэтилена |  |  |  | 4: м; 5: 0; 6: 0; 7: 0 | [29 empty] | Трубки из вспененного каучука, полиэтилена
П,Н | 19.3.02.08-0032 | Трубки дренажные (шланг) гофрированные для систем кондиционирования, диаметр 20 мм |  |  |  | 4: 10 м; 5: 0; 6: 0; 7: 0 | [29 empty] | Трубки дренажные (шланг) гофрированные для систем кондиционирования, диаметр 20 мм
П,Н | 21.1.05.04 | Кабель для систем кондиционирования |  |  |  | 4: 1000 м; 5: 0; 6: 0; 7: 0 | [29 empty] | Кабель для систем кондиционирования
П,Н | 23.2.02.02 | Трубы медные для систем кондиционирования |  |  |  | 4: м; 5: 0; 6: 0; 7: 0 | [29 empty] | Трубы медные для систем кондиционирования
|  | Итого прямые затраты |  |  |  | 12: 727.07 | [30 empty] | Итого прямые затраты
|  | ФОТ |  |  |  | 12: 727.07 | [31 empty] | ФОТ
| Пр/812-016.0-1, Приказ № 812/пр от 21.12.2020 п.25 | НР Сантехнические работы - внутренние (трубопроводы, водопровод, канализация, отопление, газоснабжение, вентиляция и кондиционирование воздуха) |  |  |  | 4: %; 5: 121; 6: 0.9; 7: 108.9; 12: 791.78 | [31 empty] | НР Сантехнические работы - внутренние (трубопроводы, водопровод, канализация, отопление, газоснабжение, вентиляция и кондиционирование воздуха)
| Пр/774-016.0, Приказ № 774/пр от 11.12.2020 п.16 | СП Сантехнические работы - внутренние (трубопроводы, водопровод, канализация, отопление, газоснабжение, вентиляция и кондиционирование воздуха) |  |  |  | 4: %; 5: 72; 6: 0.85; 7: 61.2; 12: 444.97 | [31 empty] | СП Сантехнические работы - внутренние (трубопроводы, водопровод, канализация, отопление, газоснабжение, вентиляция и кондиционирование воздуха)
|  | Всего по позиции |  |  |  | 10: 1963.82; 12: 1963.82 | [32 empty] | Всего по позиции
Кондиционирование | [51 empty] | Кондиционирование
117 | ГЭСН20-06-018-03 | Установка сплит-систем с внутренним блоком настенного типа мощностью: до 5 кВт |  |  |  | 4: компл; 5: 2; 6: 1; 7: 2 | [24 empty] | Установка сплит-систем с внутренним блоком настенного типа мощностью: до 5 кВт
| 1 | ОТ(ЗТ) |  |  |  | 4: чел.-ч; 7: 7.68; 12: 4847.16 | [26 empty] | ОТ(ЗТ)
| 1-100-50 | Средний разряд работы 5,0 |  |  |  | 4: чел.-ч; 5: 3.84; 7: 7.68; 10: 631.14; 12: 4847.16 | [27 empty] | Средний разряд работы 5,0
| 4 | М |  |  |  | 12: 1277.06 | [26 empty] | М
| 01.7.03.04-0001 | Электроэнергия |  |  |  | 4: кВт-ч; 5: 0.8652; 7: 1.7304; 10: 7.26; 12: 12.56 | [27 empty] | Электроэнергия
| 01.7.15.07-0022 | Дюбели полиэтиленовые распорные, диаметр 6 мм, длина 40 мм |  |  |  | 1000 шт | 0.004 |  | 0.008 | 261.09 | 1.45 | 378.58 |  | 3.03 | [27 empty] | Дюбели полиэтиленовые распорные, диаметр 6 мм, длина 40 мм
| 01.7.15.14-0304 | Шурупы самонарезающие стальные оцинкованные с полукруглой головкой и крестообразным шлицем, остроконечные, диаметр 4 мм, длина 12 мм |  |  |  | т | 7e-05 |  | 0.00014 | 263215.45 | 1.45 | 381662.4 |  | 53.43 | [27 empty] | Шурупы самонарезающие стальные оцинкованные с полукруглой головкой и крестообразным шлицем, остроконечные, диаметр 4 мм, длина 12 мм
| 19.3.02.08-0021 | Кронштейны стальные для крепления внешнего блока сплит-системы, с креплением, рекомендуемая нагрузка до 80 кг, размеры 500х500х45 мм |  |  |  | компл | 1 |  | 2 | 375.17 | 1.61 | 604.02 |  | 1208.04 | [27 empty] | Кронштейны стальные для крепления внешнего блока сплит-системы, с креплением, рекомендуемая нагрузка до 80 кг, размеры 500х500х45 мм
П,Н | 01.7.06.03-0023 | Ленты полиэтиленовые с липким слоем, прозрачные, ширина 20 мм, толщина 0,08 мм |  |  |  | 4: кг; 5: 0; 7: 0 | [29 empty] | Ленты полиэтиленовые с липким слоем, прозрачные, ширина 20 мм, толщина 0,08 мм
П,Н | 01.7.14.01-0002 | Герметик пенополиуретановый (пена монтажная) универсальный, объем 1000 мл |  |  |  | 4: шт; 5: 0; 7: 0 | [29 empty] | Герметик пенополиуретановый (пена монтажная) универсальный, объем 1000 мл
П,Н | 12.2.07.04 | Трубки из вспененного каучука, полиэтилена |  |  |  | 4: м; 5: 0; 7: 0 | [29 empty] | Трубки из вспененного каучука, полиэтилена
П,Н | 19.3.02.08-0032 | Трубки дренажные (шланг) гофрированные для систем кондиционирования, диаметр 20 мм |  |  |  | 4: 10 м; 5: 0; 7: 0 | [29 empty] | Трубки дренажные (шланг) гофрированные для систем кондиционирования, диаметр 20 мм
П,Н | 21.1.05.04 | Кабель для систем кондиционирования |  |  |  | 4: 1000 м; 5: 0; 7: 0 | [29 empty] | Кабель для систем кондиционирования
П,Н | 23.2.02.02 | Трубы медные для систем кондиционирования |  |  |  | 4: м; 5: 0; 7: 0 | [29 empty] | Трубы медные для систем кондиционирования
|  | Итого прямые затраты |  |  |  | 12: 6124.22 | [30 empty] | Итого прямые затраты
|  | ФОТ |  |  |  | 12: 4847.16 | [31 empty] | ФОТ
| Пр/812-016.0-1, Приказ № 812/пр от 21.12.2020 п.25 | НР Сантехнические работы - внутренние (трубопроводы, водопровод, канализация, отопление, газоснабжение, вентиляция и кондиционирование воздуха) |  |  |  | 4: %; 5: 121; 6: 0.9; 7: 108.9; 12: 5278.56 | [31 empty] | НР Сантехнические работы - внутренние (трубопроводы, водопровод, канализация, отопление, газоснабжение, вентиляция и кондиционирование воздуха)
| Пр/774-016.0, Приказ № 774/пр от 11.12.2020 п.16 | СП Сантехнические работы - внутренние (трубопроводы, водопровод, канализация, отопление, газоснабжение, вентиляция и кондиционирование воздуха) |  |  |  | 4: %; 5: 72; 6: 0.85; 7: 61.2; 12: 2966.46 | [31 empty] | СП Сантехнические работы - внутренние (трубопроводы, водопровод, канализация, отопление, газоснабжение, вентиляция и кондиционирование воздуха)
|  | Всего по позиции |  |  |  | 10: 7184.62; 12: 14369.24 | [32 empty] | Всего по позиции
118 О | ФСБЦ-64.2.03.06-0013 | Сплит-система настенного типа, мощность 5,4 кВт |  |  |  | шт | 1 | 1 | 1 |  |  | 32530.71 |  | 32530.71 | [24 empty] | Сплит-система настенного типа, мощность 5,4 кВт
|  | Всего по позиции |  |  |  | 12: 32530.71 | [32 empty] | Всего по позиции
119 О | ФСБЦ-64.2.03.01-1028 Применительно | Блоки кондиционера, холодопроизводительность 3,6 кВт, теплопроизводительность 4 кВт, потребляемая мощность 0,03 кВт, для помещения площадью до 32 м2 |  |  |  | шт | 1 | 1 | 1 | 58472.14 | 1 | 58472.14 |  | 58472.14 | [24 empty] | Блоки кондиционера, холодопроизводительность 3,6 кВт, теплопроизводительность 4 кВт, потребляемая мощность 0,03 кВт, для помещения площадью до 32 м2
|  | Всего по позиции |  |  |  | 12: 58472.14 | [32 empty] | Всего по позиции
120 | ФСБЦ-23.2.02.02-0011 | Трубы медные круглые тянутые и холоднокатаные, толщина стенки 0,8 мм, наружный диаметр 6,3 мм |  |  |  | м | 10 | 1 | 10 | 121.86 | 1.16 | 141.36 |  | 1413.6 | [24 empty] | Трубы медные круглые тянутые и холоднокатаные, толщина стенки 0,8 мм, наружный диаметр 6,3 мм
|  | Объем=5*2 | [37 empty] | Объем=5*2
|  | Всего по позиции |  |  |  | 12: 1413.6 | [32 empty] | Всего по позиции
121 | ФСБЦ-23.2.02.02-0012 | Трубы медные круглые тянутые и холоднокатаные, толщина стенки 0,8 мм, наружный диаметр 9,52 мм |  |  |  | м | 10 | 1 | 10 | 221.66 | 1.16 | 257.13 |  | 2571.3 | [24 empty] | Трубы медные круглые тянутые и холоднокатаные, толщина стенки 0,8 мм, наружный диаметр 9,52 мм
|  | Объем=5*2 | [37 empty] | Объем=5*2
|  | Всего по позиции |  |  |  | 12: 2571.3 | [32 empty] | Всего по позиции
122 | ФСБЦ-19.3.02.08-0032 | Трубки дренажные (шланг) гофрированные для систем кондиционирования, диаметр 20 мм |  |  |  | 10 м | 1.6 | 1 | 1.6 |  |  | 504.85 |  | 807.76 | [24 empty] | Трубки дренажные (шланг) гофрированные для систем кондиционирования, диаметр 20 мм
|  | Объем=(8*2) / 10 | [37 empty] | Объем=(8*2) / 10
|  | Всего по позиции |  |  |  | 12: 807.76 | [32 empty] | Всего по позиции
123 | ФСБЦ-12.2.07.04-0171 | Трубки теплоизоляционные из вспененного синтетического каучука, без покрытия, Г1, плотность 40 кг/м3, температура применения от -200 до +110 °C, внутренний диаметр 6 мм, толщина 6 мм |  |  |  | м | 10 | 1 | 10 | 22.1 | 1.48 | 32.71 |  | 327.1 | [24 empty] | Трубки теплоизоляционные из вспененного синтетического каучука, без покрытия, Г1, плотность 40 кг/м3, температура применения от -200 до +110 °C, внутренний диаметр 6 мм, толщина 6 мм
|  | Объем=5*2 | [37 empty] | Объем=5*2
|  | Всего по позиции |  |  |  | 12: 327.1 | [32 empty] | Всего по позиции
124 | ФСБЦ-12.2.07.04-0173 | Трубки теплоизоляционные из вспененного синтетического каучука, без покрытия, Г1, плотность 40 кг/м3, температура применения от -200 до +110 °C, внутренний диаметр 10 мм, толщина 6 мм |  |  |  | м | 10 | 1 | 10 | 24.65 | 1.48 | 36.48 |  | 364.8 | [24 empty] | Трубки теплоизоляционные из вспененного синтетического каучука, без покрытия, Г1, плотность 40 кг/м3, температура применения от -200 до +110 °C, внутренний диаметр 10 мм, толщина 6 мм
|  | Объем=5*2 | [37 empty] | Объем=5*2
|  | Всего по позиции |  |  |  | 12: 364.8 | [32 empty] | Всего по позиции
125 | ФСБЦ-01.7.06.03-0022 | Ленты полиэтиленовые с липким слоем, прозрачные, ширина 50 мм, толщина 0,08 мм |  |  |  | м | 40 | 1 | 40 | 2.52 | 1.62 | 4.08 |  | 163.2 | [24 empty] | Ленты полиэтиленовые с липким слоем, прозрачные, ширина 50 мм, толщина 0,08 мм
|  | Объем=20*2 | [37 empty] | Объем=20*2
|  | Всего по позиции |  |  |  | 12: 163.2 | [32 empty] | Всего по позиции
126 | ФСБЦ-14.5.01.05-0013 | Герметик пенополиуретановый (пена монтажная) противопожарный для мест с повышенными требованиями пожарной безопасности, объем 880 мл |  |  |  | шт | 2 | 1 | 2 |  |  | 576.62 |  | 1153.24 | [24 empty] | Герметик пенополиуретановый (пена монтажная) противопожарный для мест с повышенными требованиями пожарной безопасности, объем 880 мл
|  | Всего по позиции |  |  |  | 12: 1153.24 | [32 empty] | Всего по позиции
127 | ФСБЦ-21.1.06.10-0169 | Кабель силовой с медными жилами ВВГнг(A)-FRLS 3х2,5ок-1000 |  |  |  | 1000 м | 0.02 | 1 | 0.02 | 110945.05 | 1.3 | 144228.57 |  | 2884.57 | [24 empty] | Кабель силовой с медными жилами ВВГнг(A)-FRLS 3х2,5ок-1000
|  | Объем=(10*2) / 1000 | [37 empty] | Объем=(10*2) / 1000
|  | Всего по позиции |  |  |  | 12: 2884.57 | [32 empty] | Всего по позиции
128 | ФСБЦ-25.2.01.21-0031 | Вилка трёхконтактная |  |  |  | шт | 2 | 1 | 2 | 587.21 | 1.54 | 904.3 |  | 1808.6 | [24 empty] | Вилка трёхконтактная
|  | Объем=1*2 | [37 empty] | Объем=1*2
|  | Всего по позиции |  |  |  | 12: 1808.6 | [32 empty] | Всего по позиции
Строительные работы для коммуникаций кондиционера | [51 empty] | Строительные работы для коммуникаций кондиционера
129 | ГЭСН46-03-013-46 | Сверление горизонтальных отверстий в бетонных конструкциях стен перфоратором глубиной 200 мм диаметром: свыше 20 мм до 25 мм |  |  |  | 4: 100 отверстий; 5: 0.06; 6: 1; 7: 0.06 | [24 empty] | Сверление горизонтальных отверстий в бетонных конструкциях стен перфоратором глубиной 200 мм диаметром: свыше 20 мм до 25 мм
|  | Объем=(3*2) / 100 | [37 empty] | Объем=(3*2) / 100
| 1 | ОТ(ЗТ) |  |  |  | 4: чел.-ч; 7: 0.3852; 12: 187.86 | [26 empty] | ОТ(ЗТ)
| 1-100-30 | Средний разряд работы 3,0 |  |  |  | 4: чел.-ч; 5: 6.42; 7: 0.3852; 10: 487.7; 12: 187.86 | [27 empty] | Средний разряд работы 3,0
| 4 | М |  |  |  | 12: 3.09 | [26 empty] | М
| 01.7.03.04-0001 | Электроэнергия |  |  |  | 4: кВт-ч; 5: 7.095; 7: 0.4257; 10: 7.26; 12: 3.09 | [27 empty] | Электроэнергия
П,Н | 01.7.17.09 | Сверла, буры |  |  |  | 4: шт; 5: 0; 7: 0 | [29 empty] | Сверла, буры
|  | Итого прямые затраты |  |  |  | 12: 190.95 | [30 empty] | Итого прямые затраты
129.1 | ФСБЦ-01.7.17.09-1350 | Бур с наконечником из твердого сплава, с хвостовиком SDS-max для ударного сверления отверстий в твердых материалах, общая длина 670 мм, диаметр 25 мм |  |  |  | шт |  |  | 1 | 969.4 | 1.24 | 1202.06 |  | 1202.06 | [27 empty] | Бур с наконечником из твердого сплава, с хвостовиком SDS-max для ударного сверления отверстий в твердых материалах, общая длина 670 мм, диаметр 25 мм
|  | ФОТ |  |  |  | 12: 187.86 | [31 empty] | ФОТ
| Пр/812-040.1-1 | НР Работы по реконструкции зданий и сооружений: усиление и замена существующих конструкций, возведение отдельных конструктивных элементов |  |  |  | 4: %; 5: 103; 7: 103; 12: 193.5 | [31 empty] | НР Работы по реконструкции зданий и сооружений: усиление и замена существующих конструкций, возведение отдельных конструктивных элементов
| Пр/774-040.1 | СП Работы по реконструкции зданий и сооружений: усиление и замена существующих конструкций, возведение отдельных конструктивных элементов |  |  |  | 4: %; 5: 59; 7: 59; 12: 110.84 | [31 empty] | СП Работы по реконструкции зданий и сооружений: усиление и замена существующих конструкций, возведение отдельных конструктивных элементов
|  | Всего по позиции |  |  |  | 10: 28289.17; 12: 1697.35 | [32 empty] | Всего по позиции
130 | ГЭСН46-03-013-59 | На каждые 10 мм изменения глубины сверления добавлять или исключать: к норме 46-03-013-46 |  |  |  | 4: 100 отверстий; 5: 0.06; 6: 1; 7: 0.06 | [24 empty] | На каждые 10 мм изменения глубины сверления добавлять или исключать: к норме 46-03-013-46
|  | Объем=(3*2) / 100 | [37 empty] | Объем=(3*2) / 100
|  | Увеличение глубины сверления на 300мм ПЗ=30 (ОЗП=30; ЭМ=30 к расх.; ЗПМ=30; МАТ=30 к расх.; ТЗ=30; ТЗМ=30) | [47 empty] | Увеличение глубины сверления на 300мм ПЗ=30 (ОЗП=30; ЭМ=30 к расх.; ЗПМ=30; МАТ=30 к расх.; ТЗ=30; ТЗМ=30)
| 1 | ОТ(ЗТ) |  |  |  | 4: чел.-ч; 7: 0.45; 12: 219.47 | [26 empty] | ОТ(ЗТ)
| 1-100-30 | Средний разряд работы 3,0 |  |  |  | чел.-ч | 0.25 | 30 | 0.45 |  |  | 487.7 |  | 219.47 | [27 empty] | Средний разряд работы 3,0
| 4 | М |  |  |  | 12: 4.51 | [26 empty] | М
| 01.7.03.04-0001 | Электроэнергия |  |  |  | кВт-ч | 0.345 | 30 | 0.621 |  |  | 7.26 |  | 4.51 | [27 empty] | Электроэнергия
П,Н | 01.7.17.09 | Сверла, буры |  |  |  | 4: шт; 5: 0; 6: 30; 7: 0 | [29 empty] | Сверла, буры
|  | Итого прямые затраты |  |  |  | 12: 223.98 | [30 empty] | Итого прямые затраты
|  | ФОТ |  |  |  | 12: 219.47 | [31 empty] | ФОТ
| Пр/812-040.1-1 | НР Работы по реконструкции зданий и сооружений: усиление и замена существующих конструкций, возведение отдельных конструктивных элементов |  |  |  | 4: %; 5: 103; 7: 103; 12: 226.05 | [31 empty] | НР Работы по реконструкции зданий и сооружений: усиление и замена существующих конструкций, возведение отдельных конструктивных элементов
| Пр/774-040.1 | СП Работы по реконструкции зданий и сооружений: усиление и замена существующих конструкций, возведение отдельных конструктивных элементов |  |  |  | 4: %; 5: 59; 7: 59; 12: 129.49 | [31 empty] | СП Работы по реконструкции зданий и сооружений: усиление и замена существующих конструкций, возведение отдельных конструктивных элементов
|  | Всего по позиции |  |  |  | 10: 9658.67; 12: 579.52 | [32 empty] | Всего по позиции
Тепловая завеса, мощность 2 кВт, с пультом ДУ | [51 empty] | Тепловая завеса, мощность 2 кВт, с пультом ДУ
131 | ГЭСН18-03-001-03 Применительно | Установка конвекторов |  |  |  | 4: 100 кВт; 5: 0.02; 6: 1; 7: 0.02 | [24 empty] | Установка конвекторов
|  | Объем=2 / 100 | [37 empty] | Объем=2 / 100
| 1 | ОТ(ЗТ) |  |  |  | 4: чел.-ч; 7: 1.74; 12: 891.38 | [26 empty] | ОТ(ЗТ)
| 1-100-34 | Средний разряд работы 3,4 |  |  |  | 4: чел.-ч; 5: 87; 7: 1.74; 10: 512.29; 12: 891.38 | [27 empty] | Средний разряд работы 3,4
| 2 | ЭМ |  |  |  | 12: 31.77 | [26 empty] | ЭМ
|  | ОТм(ЗТм) |  |  |  | 4: чел.-ч; 7: 0.0562; 12: 30.01 | [26 empty] | ОТм(ЗТм)
| 91.05.05-015 | Краны на автомобильном ходу, грузоподъемность 16 т |  |  |  | 4: маш.-ч; 5: 0.09; 7: 0.0018; 10: 1893.72; 12: 3.41 | [27 empty] | Краны на автомобильном ходу, грузоподъемность 16 т
| 4-100-060 | ОТм(Зтм) Средний разряд машинистов 6 |  |  |  | 4: чел.-ч; 5: 0.09; 7: 0.0018; 10: 737.69; 12: 1.33 | [28 empty] | ОТм(Зтм) Средний разряд машинистов 6
| 91.06.06-048 | Подъемники одномачтовые, грузоподъемность до 500 кг, высота подъема 45 м |  |  |  | маш.-ч | 0.97 |  | 0.0194 | 37.32 | 1.55 | 57.85 |  | 1.12 | [27 empty] | Подъемники одномачтовые, грузоподъемность до 500 кг, высота подъема 45 м
| 4-100-030 | ОТм(Зтм) Средний разряд машинистов 3 |  |  |  | 4: чел.-ч; 5: 0.97; 7: 0.0194; 10: 487.7; 12: 9.46 | [28 empty] | ОТм(Зтм) Средний разряд машинистов 3
| 91.14.02-001 | Автомобили бортовые, грузоподъемность до 5 т |  |  |  | 4: маш.-ч; 5: 1.75; 7: 0.035; 10: 778.27; 12: 27.24 | [27 empty] | Автомобили бортовые, грузоподъемность до 5 т
| 4-100-040 | ОТм(Зтм) Средний разряд машинистов 4 |  |  |  | 4: чел.-ч; 5: 1.75; 7: 0.035; 10: 549.17; 12: 19.22 | [28 empty] | ОТм(Зтм) Средний разряд машинистов 4
| 4 | М |  |  |  | 12: 18.73 | [26 empty] | М
| 01.7.03.04-0001 | Электроэнергия |  |  |  | 4: кВт-ч; 5: 0.1092; 7: 0.002184; 10: 7.26; 12: 0.02 | [27 empty] | Электроэнергия
| 01.7.15.07-0024 | Дюбели полиэтиленовые распорные, диаметр 8 мм, длина 40 мм |  |  |  | 1000 шт | 0.089 |  | 0.00178 | 449.47 | 1.45 | 651.73 |  | 1.16 | [27 empty] | Дюбели полиэтиленовые распорные, диаметр 8 мм, длина 40 мм
| 01.7.15.14-0194 | Шурупы самонарезающие стальные с шестигранной головкой, наконечник сверло, диаметр 12 мм, длина 70 мм |  |  |  | т | 0.0046 |  | 9.2e-05 | 131524.96 | 1.45 | 190711.19 |  | 17.55 | [27 empty] | Шурупы самонарезающие стальные с шестигранной головкой, наконечник сверло, диаметр 12 мм, длина 70 мм
Н | 18.5.06.02 | Конвекторы с креплениями |  |  |  | 4: кВт; 5: 100; 7: 2 | [29 empty] | Конвекторы с креплениями
|  | Итого прямые затраты |  |  |  | 12: 971.89 | [30 empty] | Итого прямые затраты
|  | ФОТ |  |  |  | 12: 921.39 | [31 empty] | ФОТ
| Пр/812-016.0-1, Приказ № 812/пр от 21.12.2020 п.25 | НР Сантехнические работы - внутренние (трубопроводы, водопровод, канализация, отопление, газоснабжение, вентиляция и кондиционирование воздуха) |  |  |  | 4: %; 5: 121; 6: 0.9; 7: 108.9; 12: 1003.39 | [31 empty] | НР Сантехнические работы - внутренние (трубопроводы, водопровод, канализация, отопление, газоснабжение, вентиляция и кондиционирование воздуха)
| Пр/774-016.0, Приказ № 774/пр от 11.12.2020 п.16 | СП Сантехнические работы - внутренние (трубопроводы, водопровод, канализация, отопление, газоснабжение, вентиляция и кондиционирование воздуха) |  |  |  | 4: %; 5: 72; 6: 0.85; 7: 61.2; 12: 563.89 | [31 empty] | СП Сантехнические работы - внутренние (трубопроводы, водопровод, канализация, отопление, газоснабжение, вентиляция и кондиционирование воздуха)
|  | Всего по позиции |  |  |  | 10: 126958.5; 12: 2539.17 | [32 empty] | Всего по позиции
132 О | ФСБЦ-18.5.06.02-0231 Применительно | Конвектор отопительный стальной настенный с кожухом и креплениями, со встроенными терморегуляторами, тепловая мощность 2,083 кВт, концевой |  |  |  | шт | 1 | 1 | 1 |  |  | 9201.98 |  | 9201.98 | [24 empty] | Конвектор отопительный стальной настенный с кожухом и креплениями, со встроенными терморегуляторами, тепловая мощность 2,083 кВт, концевой
|  | Всего по позиции |  |  |  | 12: 9201.98 | [32 empty] | Всего по позиции
Благоустройство территории - внутренний двор | [48 empty] | Благоустройство территории - внутренний двор
133 | ГЭСН01-02-027-03 | Планировка площадей: механизированным способом, группа грунтов 3 |  |  |  | 4: 1000 м2; 5: 0.9796; 6: 1; 7: 0.9796 | [24 empty] | Планировка площадей: механизированным способом, группа грунтов 3
|  | Объем=(46*17,6+17*10) / 1000 | [37 empty] | Объем=(46*17,6+17*10) / 1000
| 2 | ЭМ |  |  |  | 12: 2477.55 | [26 empty] | ЭМ
|  | ОТм(ЗТм) |  |  |  | 4: чел.-ч; 7: 1.3127; 12: 968.34 | [26 empty] | ОТм(ЗТм)
| 91.01.01-035 | Бульдозеры, мощность 79 кВт (108 л.с.) |  |  |  | маш.-ч | 0.89 |  | 0.87184 | 887.54 | 1.55 | 1375.69 |  | 1199.39 | [27 empty] | Бульдозеры, мощность 79 кВт (108 л.с.)
| 4-100-060 | ОТм(Зтм) Средний разряд машинистов 6 |  |  |  | 4: чел.-ч; 5: 0.89; 7: 0.87184; 10: 737.69; 12: 643.15 | [28 empty] | ОТм(Зтм) Средний разряд машинистов 6
| 91.01.02-004 | Автогрейдеры среднего типа, мощность 99 кВт (135 л.с.) |  |  |  | маш.-ч | 0.45 |  | 0.44082 | 1933 | 1.5 | 2899.5 |  | 1278.16 | [27 empty] | Автогрейдеры среднего типа, мощность 99 кВт (135 л.с.)
| 4-100-060 | ОТм(Зтм) Средний разряд машинистов 6 |  |  |  | 4: чел.-ч; 5: 0.45; 7: 0.44082; 10: 737.69; 12: 325.19 | [28 empty] | ОТм(Зтм) Средний разряд машинистов 6
|  | Итого прямые затраты |  |  |  | 12: 3445.89 | [30 empty] | Итого прямые затраты
|  | ФОТ |  |  |  | 12: 968.34 | [31 empty] | ФОТ
| Пр/812-001.4-1, Приказ № 812/пр от 21.12.2020 п.25 | НР Земляные работы, выполняемые по другим видам работ (подготовительным, сопутствующим, укрепительным) |  |  |  | 4: %; 5: 89; 6: 0.9; 7: 80.1; 12: 775.64 | [31 empty] | НР Земляные работы, выполняемые по другим видам работ (подготовительным, сопутствующим, укрепительным)
| Пр/774-001.4, Приказ № 774/пр от 11.12.2020 п.16 | СП Земляные работы, выполняемые по другим видам работ (подготовительным, сопутствующим, укрепительным) |  |  |  | 4: %; 5: 41; 6: 0.85; 7: 34.85; 12: 337.47 | [31 empty] | СП Земляные работы, выполняемые по другим видам работ (подготовительным, сопутствующим, укрепительным)
|  | Всего по позиции |  |  |  | 10: 4653.94; 12: 4559 | [32 empty] | Всего по позиции
134 | ГЭСН01-01-012-44 | Разработка грунта экскаваторами с погрузкой на автомобили-самосвалы, вместимость ковша 0,15 м3, группа грунтов: 2 |  |  |  | 4: 1000 м3; 5: 0.04898; 6: 1; 7: 0.04898 | [24 empty] | Разработка грунта экскаваторами с погрузкой на автомобили-самосвалы, вместимость ковша 0,15 м3, группа грунтов: 2
|  | Объем=((46*17,6+17*10)*0,05) / 1000 | [37 empty] | Объем=((46*17,6+17*10)*0,05) / 1000
| 1 | ОТ(ЗТ) |  |  |  | 4: чел.-ч; 7: 2.5739; 12: 1149.79 | [26 empty] | ОТ(ЗТ)
| 1-100-20 | Средний разряд работы 2,0 |  |  |  | 4: чел.-ч; 5: 52.55; 7: 2.5739; 10: 446.71; 12: 1149.79 | [27 empty] | Средний разряд работы 2,0
| 2 | ЭМ |  |  |  | 12: 6937.89 | [26 empty] | ЭМ
|  | ОТм(ЗТм) |  |  |  | 4: чел.-ч; 7: 8.762; 12: 5097.54 | [26 empty] | ОТм(ЗТм)
| 91.01.01-035 | Бульдозеры, мощность 79 кВт (108 л.с.) |  |  |  | маш.-ч | 30.94 |  | 1.5154 | 887.54 | 1.55 | 1375.69 |  | 2084.78 | [27 empty] | Бульдозеры, мощность 79 кВт (108 л.с.)
| 4-100-060 | ОТм(Зтм) Средний разряд машинистов 6 |  |  |  | 4: чел.-ч; 5: 30.94; 7: 1.5154; 10: 737.69; 12: 1117.93 | [28 empty] | ОТм(Зтм) Средний разряд машинистов 6
| 91.01.05-065 | Экскаваторы одноковшовые дизельные на гусеничном ходу, объем ковша 0,15 м3 |  |  |  | 4: маш.-ч; 5: 147.95; 7: 7.2466; 10: 669.71; 12: 4853.11 | [27 empty] | Экскаваторы одноковшовые дизельные на гусеничном ходу, объем ковша 0,15 м3
| 4-100-040 | ОТм(Зтм) Средний разряд машинистов 4 |  |  |  | 4: чел.-ч; 5: 147.95; 7: 7.2466; 10: 549.17; 12: 3979.61 | [28 empty] | ОТм(Зтм) Средний разряд машинистов 4
| 4 | М |  |  |  | 12: 9.6 | [26 empty] | М
| 02.2.05.04-2090 | Щебень из плотных горных пород для строительных работ М 800, фракция 20-40 мм |  |  |  | 4: м3; 5: 0.12; 7: 0.0058776; 10: 1633.53; 12: 9.6 | [27 empty] | Щебень из плотных горных пород для строительных работ М 800, фракция 20-40 мм
|  | Итого прямые затраты |  |  |  | 12: 13194.82 | [30 empty] | Итого прямые затраты
|  | ФОТ |  |  |  | 12: 6247.33 | [31 empty] | ФОТ
| Пр/812-001.1-1, Приказ № 812/пр от 21.12.2020 п.25 | НР Земляные работы, выполняемые механизированным способом |  |  |  | 4: %; 5: 92; 6: 0.9; 7: 82.8; 12: 5172.79 | [31 empty] | НР Земляные работы, выполняемые механизированным способом
| Пр/774-001.1, Приказ № 774/пр от 11.12.2020 п.16 | СП Земляные работы, выполняемые механизированным способом |  |  |  | 4: %; 5: 46; 6: 0.85; 7: 39.1; 12: 2442.71 | [31 empty] | СП Земляные работы, выполняемые механизированным способом
|  | Всего по позиции |  |  |  | 10: 424873.83; 12: 20810.32 | [32 empty] | Всего по позиции
135 | ГЭСНр68-02-001-03 | Исправление профиля оснований: гравийных с добавлением нового материала |  |  |  | 4: 1000 м2; 5: 0.9796; 6: 1; 7: 0.9796 | [24 empty] | Исправление профиля оснований: гравийных с добавлением нового материала
|  | Объем=(46*17,6+17*10) / 1000 | [37 empty] | Объем=(46*17,6+17*10) / 1000
| 1 | ОТ(ЗТ) |  |  |  | 4: чел.-ч; 7: 47.5204; 12: 22396.36 | [26 empty] | ОТ(ЗТ)
| 1-100-26 | Средний разряд работы 2,6 |  |  |  | 4: чел.-ч; 5: 48.51; 7: 47.5204; 10: 471.3; 12: 22396.36 | [27 empty] | Средний разряд работы 2,6
| 2 | ЭМ |  |  |  | 12: 59432.55 | [26 empty] | ЭМ
|  | ОТм(ЗТм) |  |  |  | 4: чел.-ч; 7: 26.0182; 12: 17380.46 | [26 empty] | ОТм(ЗТм)
| 91.01.02-004 | Автогрейдеры среднего типа, мощность 99 кВт (135 л.с.) |  |  |  | маш.-ч | 5.81 |  | 5.6915 | 1933 | 1.5 | 2899.5 |  | 16502.43 | [27 empty] | Автогрейдеры среднего типа, мощность 99 кВт (135 л.с.)
| 4-100-060 | ОТм(Зтм) Средний разряд машинистов 6 |  |  |  | 4: чел.-ч; 5: 5.81; 7: 5.6915; 10: 737.69; 12: 4198.54 | [28 empty] | ОТм(Зтм) Средний разряд машинистов 6
| 91.08.03-016 | Катки самоходные гладкие вибрационные, масса 8 т |  |  |  | 4: маш.-ч; 5: 8.79; 7: 8.6107; 10: 2142.12; 12: 18445.12 | [27 empty] | Катки самоходные гладкие вибрационные, масса 8 т
| 4-100-050 | ОТм(Зтм) Средний разряд машинистов 5 |  |  |  | 4: чел.-ч; 5: 8.79; 7: 8.6107; 10: 631.14; 12: 5434.55 | [28 empty] | ОТм(Зтм) Средний разряд машинистов 5
| 91.08.03-018 | Катки самоходные гладкие вибрационные, масса 13 т |  |  |  | 4: маш.-ч; 5: 6.42; 7: 6.289; 10: 2706.28; 12: 17019.88 | [27 empty] | Катки самоходные гладкие вибрационные, масса 13 т
| 4-100-060 | ОТм(Зтм) Средний разряд машинистов 6 |  |  |  | 4: чел.-ч; 5: 6.42; 7: 6.289; 10: 737.69; 12: 4639.36 | [28 empty] | ОТм(Зтм) Средний разряд машинистов 6
| 91.13.01-038 | Машины поливомоечные, вместимость цистерны 6 м3 |  |  |  | маш.-ч | 3.06 |  | 2.9976 | 1043.14 | 1.6 | 1669.02 |  | 5003.01 | [27 empty] | Машины поливомоечные, вместимость цистерны 6 м3
| 4-100-040 | ОТм(Зтм) Средний разряд машинистов 4 |  |  |  | 4: чел.-ч; 5: 3.06; 7: 2.9976; 10: 549.17; 12: 1646.18 | [28 empty] | ОТм(Зтм) Средний разряд машинистов 4
| 91.14.02-001 | Автомобили бортовые, грузоподъемность до 5 т |  |  |  | 4: маш.-ч; 5: 0.89; 7: 0.87184; 10: 778.27; 12: 678.53 | [27 empty] | Автомобили бортовые, грузоподъемность до 5 т
| 4-100-040 | ОТм(Зтм) Средний разряд машинистов 4 |  |  |  | 4: чел.-ч; 5: 0.89; 7: 0.87184; 10: 549.17; 12: 478.79 | [28 empty] | ОТм(Зтм) Средний разряд машинистов 4
| 91.15.02-024 | Тракторы на гусеничном ходу, мощность 79 кВт (108 л.с.) |  |  |  | маш.-ч | 1.59 |  | 1.5576 | 724.75 | 1.58 | 1145.11 |  | 1783.58 | [27 empty] | Тракторы на гусеничном ходу, мощность 79 кВт (108 л.с.)
| 4-100-050 | ОТм(Зтм) Средний разряд машинистов 5 |  |  |  | 4: чел.-ч; 5: 1.59; 7: 1.5576; 10: 631.14; 12: 983.04 | [28 empty] | ОТм(Зтм) Средний разряд машинистов 5
| 4 | М |  |  |  | 12: 542.94 | [26 empty] | М
| 01.7.03.01-0001 | Вода |  |  |  | 4: м3; 5: 15; 7: 14.694; 10: 36.95; 12: 542.94 | [27 empty] | Вода
Уд | 02.2.04.03-0011 | Смесь песчано-гравийная обогащенная с содержанием гравия 15-25 % |  |  |  | м3 | 66 |  | 64.6536 | 1291.94 | 0.73 | 943.12 |  | 60976.1 | [36 empty] | Смесь песчано-гравийная обогащенная с содержанием гравия 15-25 %
|  | Итого прямые затраты |  |  |  | 12: 99752.31 | [30 empty] | Итого прямые затраты
135.1 | ФСБЦ-02.2.04.03-0003 | Смесь песчано-гравийная природная |  |  |  | 4: м3; 5: 66; 7: 64.6536; 10: 860.56; 12: 55638.3 | [27 empty] | Смесь песчано-гравийная природная
|  | ФОТ |  |  |  | 12: 39776.82 | [31 empty] | ФОТ
| Пр/812-102.0-1 | НР Благоустройство (ремонтно-строительные) |  |  |  | 4: %; 5: 102; 7: 102; 12: 40572.36 | [31 empty] | НР Благоустройство (ремонтно-строительные)
| Пр/774-102.0 | СП Благоустройство (ремонтно-строительные) |  |  |  | 4: %; 5: 54; 7: 54; 12: 21479.48 | [31 empty] | СП Благоустройство (ремонтно-строительные)
|  | Всего по позиции |  |  |  | 10: 221970.65; 12: 217442.45 | [32 empty] | Всего по позиции
вывоз грунта | [51 empty] | вывоз грунта
136 | 02-15-1-02-0023 | Перевозка грузов I класса автомобилями-самосвалами грузоподъемностью до 15 т по дорогам с переходным (булыжным, щебеночным, гравийным) дорожным покрытием на расстояние 23 км |  |  |  | т | 82.8135 | 1 | 82.8135 |  |  | 394.43 |  | 32664.13 | [24 empty] | Перевозка грузов I класса автомобилями-самосвалами грузоподъемностью до 15 т по дорогам с переходным (булыжным, щебеночным, гравийным) дорожным покрытием на расстояние 23 км
|  | Объем=47,322*1,75 | [37 empty] | Объем=47,322*1,75
|  | Всего по позиции |  |  |  | 12: 32664.13 | [32 empty] | Всего по позиции
|  | Всего по разделу 7 Навесы над входами |  |  |  | 12: 601429.16 | [33 empty] | Всего по разделу 7 Навесы над входами
Раздел 8. Вывоз строительного мусора | [37 empty] | Раздел 8. Вывоз строительного мусора
137 | 47-1 | Погрузка в автотранспортное средство: мусор строительный с погрузкой вручную |  |  |  | т | 1.752 | 1 | 1.752 |  |  | 1255.4 |  | 2199.44 | [24 empty] | Погрузка в автотранспортное средство: мусор строительный с погрузкой вручную
|  | Всего по позиции |  |  |  | 12: 2199.44 | [32 empty] | Всего по позиции
138 | 49-1 | Погрузка в автотранспортное средство: мусор строительный с погрузкой экскаваторами емкостью ковша до 0,5 м3 |  |  |  | т | 58 | 1 | 58 |  |  | 90.96 |  | 5275.68 | [24 empty] | Погрузка в автотранспортное средство: мусор строительный с погрузкой экскаваторами емкостью ковша до 0,5 м3
|  | Всего по позиции |  |  |  | 12: 5275.68 | [32 empty] | Всего по позиции
139 | 01-20-1-01-0023 | Перевозка грузов I класса автомобилями бортовыми грузоподъемностью до 20 т по дорогам с усовершенствованным (асфальтобетонным, цементобетонным, железобетонным, обработанным органическим вяжущим) дорожным покрытием на расстояние 23 км |  |  |  | т | 59.752 | 1 | 59.752 |  |  | 527.67 |  | 31529.33 | [24 empty] | Перевозка грузов I класса автомобилями бортовыми грузоподъемностью до 20 т по дорогам с усовершенствованным (асфальтобетонным, цементобетонным, железобетонным, обработанным органическим вяжущим) дорожным покрытием на расстояние 23 км
|  | Всего по позиции |  |  |  | 12: 31529.33 | [32 empty] | Всего по позиции
|  | Всего по разделу 8 Вывоз строительного мусора |  |  |  | 12: 39004.45 | [33 empty] | Всего по разделу 8 Вывоз строительного мусора
|  | Итоги по смете: | [50 empty] | Итоги по смете:
|  | Всего прямые затраты (справочно) |  |  |  | 12: 6379998.39 | [39 empty] | Всего прямые затраты (справочно)
|  | в том числе: | [51 empty] | в том числе:
|  | Оплата труда рабочих |  |  |  | 12: 2029204.74 | [39 empty] | Оплата труда рабочих
|  | Эксплуатация машин |  |  |  | 12: 156137.41 | [39 empty] | Эксплуатация машин
|  | Оплата труда машинистов (Отм) |  |  |  | 12: 64459.6 | [39 empty] | Оплата труда машинистов (Отм)
|  | Материалы |  |  |  | 12: 4090057.39 | [39 empty] | Материалы
|  | Перевозка |  |  |  | 12: 40139.25 | [39 empty] | Перевозка
|  | Строительные работы |  |  |  | 12: 9320716.57 | [39 empty] | Строительные работы
|  | Строительные работы |  |  |  | 12: 9280577.32 | [39 empty] | Строительные работы
|  | в том числе: | [51 empty] | в том числе:
|  | оплата труда |  |  |  | 12: 2029204.74 | [39 empty] | оплата труда
|  | эксплуатация машин и механизмов |  |  |  | 12: 156137.41 | [39 empty] | эксплуатация машин и механизмов
|  | оплата труда машинистов (Отм) |  |  |  | 12: 64459.6 | [39 empty] | оплата труда машинистов (Отм)
|  | материалы |  |  |  | 12: 4080371.82 | [39 empty] | материалы
|  | накладные расходы |  |  |  | 12: 1953709.14 | [39 empty] | накладные расходы
|  | сметная прибыль |  |  |  | 12: 996694.61 | [39 empty] | сметная прибыль
|  | Перевозка |  |  |  | 12: 40139.25 | [39 empty] | Перевозка
|  | Монтажные работы |  |  |  | 12: 9685.57 | [39 empty] | Монтажные работы
|  | в том числе: | [51 empty] | в том числе:
|  | материалы |  |  |  | 12: 9685.57 | [39 empty] | материалы
|  | Оборудование |  |  |  | 12: 100204.83 | [39 empty] | Оборудование
|  | Оборудование |  |  |  | 12: 9201.98 | [39 empty] | Оборудование
|  | Инженерное оборудование |  |  |  | 12: 91002.85 | [39 empty] | Инженерное оборудование
|  | Всего |  |  |  | 12: 9430606.97 | [40 empty] | Всего
|  | Всего ФОТ (справочно) |  |  |  | 12: 2093664.34 | [39 empty] | Всего ФОТ (справочно)
|  | Всего накладные расходы (справочно) |  |  |  | 12: 1953709.14 | [39 empty] | Всего накладные расходы (справочно)
|  | Всего сметная прибыль (справочно) |  |  |  | 12: 996694.61 | [39 empty] | Всего сметная прибыль (справочно)
|  | НДС 20% |  |  |  | 12: 1886121.39 | [39 empty] | НДС 20%
|  | ВСЕГО по смете |  |  |  | 12: 11316728.36 | [40 empty] | ВСЕГО по смете
| Составил: | Гл. специалист ОКСиЭ |  |  |  | 5: Белоус Д.А. | [41 empty] | Гл. специалист ОКСиЭ | (Белоус Д.А.)
[должность, подпись (инициалы, фамилия)]
| Проверил: | Руководитель ОКСиЭ |  |  |  | 5: Викторов А.А. | [43 empty] | Руководитель ОКСиЭ | (Викторов А.А.)
[должность, подпись (инициалы, фамилия)]