## 02-01-01 Устройство ВЛИ-0,38 кВ
Приложение № 3
Утверждено приказом Минстроя РФ № 421/пр от 4 августа 2020 г. в редакции приказа № 557/пр от 7 июля 2022 г.
СОГЛАСОВАНО: | [10 empty] | УТВЕРЖДАЮ:
"____" ________________ 2025 года | [10 empty] | "____" ________________ 2025 года | [5 empty] | "____" ________________ 2025 года | "____" ________________ 2025 года
Наименование программного продукта |  |  |  |  | ГРАНД-Смета, версия 2025.3
Наименование редакции сметных нормативов |  |  |  |  | Приказ Минстроя России от 30.12.2021 № 1046/пр; Приказ Минстроя России от 04.08.2020 № 421/пр; Приказ Минстроя России от 21.12.2020 № 812/пр; Приказ Минстроя России от 11.12.2020 № 774/пр; Приказ Минстроя России от 02.08.2023 № 551/пр; Приказ Минстроя России от 14.11.2023 № 817/пр; Приказ Минстроя России от 16.02.2024 № 102/пр; Приказ Минстроя России от 13.05.2024 №323/пр; Приказ Минстроя России от 09.08.2024 №524/пр; Приказ Минстроя России от 07.11.2024 №747/пр; Приказ Минстроя России от 21.03.2025 №30/пр; Приказ Минстроя России от 07.02.2025 №69/пр; Приказ Минстроя России от 19.05.2025 №299/пр; Приказ Минстроя России от 14.08.2025 №490/пр | [13 empty] | Наименование редакции сметных нормативов | Приказ Минстроя России от 30.12.2021 № 1046/пр; Приказ Минстроя России от 04.08.2020 № 421/пр; Приказ Минстроя России от 21.12.2020 № 812/пр; Приказ Минстроя России от 11.12.2020 № 774/пр; Приказ Минстроя России от 02.08.2023 № 551/пр; Приказ Минстроя России от 14.11.2023 № 817/пр; Приказ Минстроя России от 16.02.2024 № 102/пр; Приказ Минстроя России от 13.05.2024 №323/пр; Приказ Минстроя России от 09.08.2024 №524/пр; Приказ Минстроя России от 07.11.2024 №747/пр; Приказ Минстроя России от 21.03.2025 №30/пр; Приказ Минстроя России от 07.02.2025 №69/пр; Приказ Минстроя России от 19.05.2025 №299/пр; Приказ Минстроя России от 14.08.2025 №490/пр
Реквизиты приказа Минстроя России об утверждении дополнений и изменений к сметным нормативам |  |  |  |  | Приказ Минстроя России от 18 мая 2022 г. № 378/пр, Приказ Минстроя России от 26 августа 2022 г. № 703/пр, Приказ Минстроя России от 26 октября 2022 г. № 905/пр, Приказ Минстроя России от 27 декабря 2022 г. № 1133/пр, Приказ Минстроя России от 10 февраля 2023 г. № 84/пр, Приказ Минстроя России от 11.05.2023 №335/пр; Приказ Минстроя России от 07.07.2022 № 557/пр; Приказ Минстроя России от 02.09.2021 № 636/пр, Приказ Минстроя России от 26.07.2022 № 611/пр; Приказ Минстроя России от 22.04.2022 № 317/пр; Приказ Минстроя России от 02.08.2023 № 551/пр; Приказ Минстроя России от 14.11.2023 № 817/пр; Приказ Минстроя России от 30.01.2024 № 55/пр; Приказ Минстроя России от 16.02.2024 № 102/пр; Приказ Минстроя России от 13.05.2024 №323/пр; Приказ Минстроя России от 09.08.2024 №524/пр; Приказ Минстроя России от 07.11.2024 №747/пр; Приказ Минстроя России от 21.03.2025 №30/пр; Приказ Минстроя России от 07.02.2025 №69/пр; Приказ Минстроя России от 19.05.2025 №299/пр; Приказ Минстроя России от 14.08.2025 №490/пр | [15 empty] | Реквизиты приказа Минстроя России об утверждении дополнений и изменений к сметным нормативам | Приказ Минстроя России от 18 мая 2022 г. № 378/пр, Приказ Минстроя России от 26 августа 2022 г. № 703/пр, Приказ Минстроя России от 26 октября 2022 г. № 905/пр, Приказ Минстроя России от 27 декабря 2022 г. № 1133/пр, Приказ Минстроя России от 10 февраля 2023 г. № 84/пр, Приказ Минстроя России от 11.05.2023 №335/пр; Приказ Минстроя России от 07.07.2022 № 557/пр; Приказ Минстроя России от 02.09.2021 № 636/пр, Приказ Минстроя России от 26.07.2022 № 611/пр; Приказ Минстроя России от 22.04.2022 № 317/пр; Приказ Минстроя России от 02.08.2023 № 551/пр; Приказ Минстроя России от 14.11.2023 № 817/пр; Приказ Минстроя России от 30.01.2024 № 55/пр; Приказ Минстроя России от 16.02.2024 № 102/пр; Приказ Минстроя России от 13.05.2024 №323/пр; Приказ Минстроя России от 09.08.2024 №524/пр; Приказ Минстроя России от 07.11.2024 №747/пр; Приказ Минстроя России от 21.03.2025 №30/пр; Приказ Минстроя России от 07.02.2025 №69/пр; Приказ Минстроя России от 19.05.2025 №299/пр; Приказ Минстроя России от 14.08.2025 №490/пр
Реквизиты письма Минстроя России об индексах изменения сметной стоимости строительства, включаемые в федеральный реестр сметных нормативов и размещаемые в федеральной государственной информационной системе ценообразования в строительстве, подготовленного в соответствии пунктом 85 Методики расчета индексов изменения сметной стоимости строительства, утвержденной приказом Министерства строительства и жилищно-коммунального хозяйства Российской Федерации от 5 июня 2019 г. № 326/пр¹ |  |  |  |  | Письмо Минстроя России от 22.08.2025 № 49743-АЛ/09 | [9 empty] | Реквизиты письма Минстроя России об индексах изменения сметной стоимости строительства, включаемые в федеральный реестр сметных нормативов и размещаемые в федеральной государственной информационной системе ценообразования в строительстве, подготовленного в соответствии пунктом 85 Методики расчета индексов изменения сметной стоимости строительства, утвержденной приказом Министерства строительства и жилищно-коммунального хозяйства Российской Федерации от 5 июня 2019 г. № 326/пр¹ | Письмо Минстроя России от 22.08.2025 № 49743-АЛ/09 | [6 empty] | Реквизиты письма Минстроя России об индексах изменения сметной стоимости строительства, включаемые в федеральный реестр сметных нормативов и размещаемые в федеральной государственной информационной системе ценообразования в строительстве, подготовленного в соответствии пунктом 85 Методики расчета индексов изменения сметной стоимости строительства, утвержденной приказом Министерства строительства и жилищно-коммунального хозяйства Российской Федерации от 5 июня 2019 г. № 326/пр¹ | Письмо Минстроя России от 22.08.2025 № 49743-АЛ/09
Реквизиты нормативного правового акта об утверждении оплаты труда, утверждаемый в соответствии с пунктом 22(1) Правилами мониторинга цен, утвержденными постановлением Правительства Российской Федерации от 23 декабря 2016 г. № 1452 |  |  |  |  | Приказ от 15.04.2025 № 39 | [9 empty] | Реквизиты нормативного правового акта об утверждении оплаты труда, утверждаемый в соответствии с пунктом 22(1) Правилами мониторинга цен, утвержденными постановлением Правительства Российской Федерации от 23 декабря 2016 г. № 1452 | Приказ от 15.04.2025 № 39 | [8 empty] | Реквизиты нормативного правового акта об утверждении оплаты труда, утверждаемый в соответствии с пунктом 22(1) Правилами мониторинга цен, утвержденными постановлением Правительства Российской Федерации от 23 декабря 2016 г. № 1452 | Приказ от 15.04.2025 № 39
Обоснование принятых текущих цен на строительные ресурсы | [26 empty] | Обоснование принятых текущих цен на строительные ресурсы
Наименование субъекта Российской Федерации |  |  |  |  | 33. Владимирская область | [10 empty] | 33. Владимирская область | [11 empty] | Наименование субъекта Российской Федерации | 33. Владимирская область
Наименование зоны субъекта Российской Федерации |  |  |  |  | Владимирская область | [10 empty] | Владимирская область | [13 empty] | Наименование зоны субъекта Российской Федерации | Владимирская область
«Устройство искусственного освещения в д. Короедово на автомобильной дороге "Собинка - Лакинск - Ставрово" - Степаньково в Собинском муниципальном округе Владимирской области (в рамках капитального ремонта)» | [31 empty] | «Устройство искусственного освещения в д. Короедово на автомобильной дороге "Собинка - Лакинск - Ставрово" - Степаньково в Собинском муниципальном округе Владимирской области (в рамках капитального ремонта)»
(наименование стройки)
«Устройство искусственного освещения в д. Короедово на автомобильной дороге "Собинка - Лакинск - Ставрово" - Степаньково в Собинском муниципальном округе Владимирской области (в рамках капитального ремонта)» | [32 empty] | «Устройство искусственного освещения в д. Короедово на автомобильной дороге "Собинка - Лакинск - Ставрово" - Степаньково в Собинском муниципальном округе Владимирской области (в рамках капитального ремонта)»
(наименование объекта капитального строительства)
ЛОКАЛЬНЫЙ СМЕТНЫЙ РАСЧЕТ (СМЕТА) № 02-01-01
Устройство ВЛИ-0,38 кВ | [33 empty] | Устройство ВЛИ-0,38 кВ
(наименование работ и затрат)
Составлен | ресурсно-индексным | методом
Основание | 22-ТКР-ЭН | [33 empty] | 22-ТКР-ЭН
(проектная и (или) иная техническая документация)
Составлен(а) в текущем уровне цен |  | III квартал 2025 года | [33 empty] | III квартал 2025 года
Сметная стоимость |  |  | 2185.86 | тыс.руб.
в том числе:
| строительных работ |  | 1894.78 | тыс.руб. |  |  |  |  | Средства на оплату труда рабочих |  |  |  | 132.54 | тыс.руб.
| монтажных работ |  | 199.82 | тыс.руб. |  |  |  |  | Средства на оплату труда машинистов |  |  |  | 44.72 | тыс.руб.
| оборудования |  | 91.26 | тыс.руб. |  |  |  |  | Нормативные затраты труда рабочих |  |  |  | 381.92 | чел.-ч.
| прочих затрат |  | 0 | тыс.руб. |  |  |  |  | Нормативные затраты труда машинистов |  |  |  | 110.89 | чел.-ч.
№ п/п | Обоснование | Наименование работ и затрат |  |  |  | Единица измерения | Количество |  |  | Сметная стоимость, руб.
[7 empty] | на единицу измерения | коэффициенты | всего с учетом коэффициентов | на единицу измерения в базисном уровне цен | индекс | на единицу измерения в текущем уровне цен | коэффициенты | всего в текущем уровне цен
1 | 2 | 3 |  |  |  | 4 | 5 | 6 | 7 | 8 | 9 | 10 | 11 | 12
Раздел 1. Устройство коммуникаций | [36 empty] | Раздел 1. Устройство коммуникаций
Железобетонные элементы | [37 empty] | Железобетонные элементы
1 | ГЭСН33-04-016-02 | Развозка конструкций и материалов опор ВЛ 0,38-10 кВ по трассе: одностоечных железобетонных опор |  |  |  | 4: шт; 5: 32; 6: 1; 7: 32 | [24 empty] | Развозка конструкций и материалов опор ВЛ 0,38-10 кВ по трассе: одностоечных железобетонных опор
| 1 | ОТ(ЗТ) |  |  |  | 4: чел.-ч; 7: 14.08; 12: 4391.55 | [25 empty] | ОТ(ЗТ)
| 1-100-25 | Средний разряд работы 2,5 |  |  |  | 4: чел.-ч; 5: 0.44; 7: 14.08; 10: 311.9; 12: 4391.55 | [26 empty] | Средний разряд работы 2,5
| 2 | ЭМ |  |  |  | 12: 16565.46 | [25 empty] | ЭМ
|  | ОТм(ЗТм) |  |  |  | 4: чел.-ч; 7: 15.36; 12: 6597.89 | [25 empty] | ОТм(ЗТм)
| 91.05.05-015 | Краны на автомобильном ходу, грузоподъемность 16 т |  |  |  | 4: маш.-ч; 5: 0.24; 7: 7.68; 10: 1542.15; 12: 11843.71 | [26 empty] | Краны на автомобильном ходу, грузоподъемность 16 т
| 4-100-060 | ОТм(Зтм) Средний разряд машинистов 6 |  |  |  | 4: чел.-ч; 5: 0.24; 7: 7.68; 10: 492.48; 12: 3782.25 | [27 empty] | ОТм(Зтм) Средний разряд машинистов 6
| 91.15.01-001 | Прицепы тракторные, грузоподъемность до 2 т |  |  |  | 4: маш.-ч; 5: 0.24; 7: 7.68; 10: 14.64; 12: 112.44 | [26 empty] | Прицепы тракторные, грузоподъемность до 2 т
| 91.15.03-014 | Тракторы на пневмоколесном ходу, мощность 59 кВт (80 л.с.) |  |  |  | маш.-ч | 0.24 |  | 7.68 | 487.94 | 1.23 | 600.17 |  | 4609.31 | [26 empty] | Тракторы на пневмоколесном ходу, мощность 59 кВт (80 л.с.)
| 4-100-040 | ОТм(Зтм) Средний разряд машинистов 4 |  |  |  | 4: чел.-ч; 5: 0.24; 7: 7.68; 10: 366.62; 12: 2815.64 | [27 empty] | ОТм(Зтм) Средний разряд машинистов 4
|  | Итого прямые затраты |  |  |  | 12: 27554.9 | [28 empty] | Итого прямые затраты
|  | ФОТ |  |  |  | 12: 10989.44 | [29 empty] | ФОТ
| Пр/812-027.0-1 | НР Линии электропередачи |  |  |  | 4: %; 5: 103; 7: 103; 12: 11319.12 | [29 empty] | НР Линии электропередачи
| Пр/774-027.0 | СП Линии электропередачи |  |  |  | 4: %; 5: 60; 7: 60; 12: 6593.66 | [29 empty] | СП Линии электропередачи
|  | Всего по позиции |  |  |  | 10: 1420.87; 12: 45467.68 | [30 empty] | Всего по позиции
2 | ГЭСН33-04-016-05 | Развозка конструкций и материалов опор ВЛ 0,38-10 кВ по трассе: материалов оснастки одностоечных опор |  |  |  | 4: шт; 5: 28; 6: 1; 7: 28 | [24 empty] | Развозка конструкций и материалов опор ВЛ 0,38-10 кВ по трассе: материалов оснастки одностоечных опор
| 1 | ОТ(ЗТ) |  |  |  | 4: чел.-ч; 7: 7; 12: 2183.3 | [25 empty] | ОТ(ЗТ)
| 1-100-25 | Средний разряд работы 2,5 |  |  |  | 4: чел.-ч; 5: 0.25; 7: 7; 10: 311.9; 12: 2183.3 | [26 empty] | Средний разряд работы 2,5
| 2 | ЭМ |  |  |  | 12: 2410.06 | [25 empty] | ЭМ
|  | ОТм(ЗТм) |  |  |  | 4: чел.-ч; 7: 3.92; 12: 1437.15 | [25 empty] | ОТм(ЗТм)
| 91.15.01-001 | Прицепы тракторные, грузоподъемность до 2 т |  |  |  | 4: маш.-ч; 5: 0.14; 7: 3.92; 10: 14.64; 12: 57.39 | [26 empty] | Прицепы тракторные, грузоподъемность до 2 т
| 91.15.03-014 | Тракторы на пневмоколесном ходу, мощность 59 кВт (80 л.с.) |  |  |  | маш.-ч | 0.14 |  | 3.92 | 487.94 | 1.23 | 600.17 |  | 2352.67 | [26 empty] | Тракторы на пневмоколесном ходу, мощность 59 кВт (80 л.с.)
| 4-100-040 | ОТм(Зтм) Средний разряд машинистов 4 |  |  |  | 4: чел.-ч; 5: 0.14; 7: 3.92; 10: 366.62; 12: 1437.15 | [27 empty] | ОТм(Зтм) Средний разряд машинистов 4
|  | Итого прямые затраты |  |  |  | 12: 6030.51 | [28 empty] | Итого прямые затраты
|  | ФОТ |  |  |  | 12: 3620.45 | [29 empty] | ФОТ
| Пр/812-027.0-1 | НР Линии электропередачи |  |  |  | 4: %; 5: 103; 7: 103; 12: 3729.06 | [29 empty] | НР Линии электропередачи
| Пр/774-027.0 | СП Линии электропередачи |  |  |  | 4: %; 5: 60; 7: 60; 12: 2172.27 | [29 empty] | СП Линии электропередачи
|  | Всего по позиции |  |  |  | 10: 426.14; 12: 11931.84 | [30 empty] | Всего по позиции
3 | ГЭСН33-04-016-06 | Развозка конструкций и материалов опор ВЛ 0,38-10 кВ по трассе: материалов оснастки сложных опор |  |  |  | 4: шт; 5: 2; 6: 1; 7: 2 | [24 empty] | Развозка конструкций и материалов опор ВЛ 0,38-10 кВ по трассе: материалов оснастки сложных опор
| 1 | ОТ(ЗТ) |  |  |  | 4: чел.-ч; 7: 0.6; 12: 187.14 | [25 empty] | ОТ(ЗТ)
| 1-100-25 | Средний разряд работы 2,5 |  |  |  | 4: чел.-ч; 5: 0.3; 7: 0.6; 10: 311.9; 12: 187.14 | [26 empty] | Средний разряд работы 2,5
| 2 | ЭМ |  |  |  | 12: 196.73 | [25 empty] | ЭМ
|  | ОТм(ЗТм) |  |  |  | 4: чел.-ч; 7: 0.32; 12: 117.32 | [25 empty] | ОТм(ЗТм)
| 91.15.01-001 | Прицепы тракторные, грузоподъемность до 2 т |  |  |  | 4: маш.-ч; 5: 0.16; 7: 0.32; 10: 14.64; 12: 4.68 | [26 empty] | Прицепы тракторные, грузоподъемность до 2 т
| 91.15.03-014 | Тракторы на пневмоколесном ходу, мощность 59 кВт (80 л.с.) |  |  |  | маш.-ч | 0.16 |  | 0.32 | 487.94 | 1.23 | 600.17 |  | 192.05 | [26 empty] | Тракторы на пневмоколесном ходу, мощность 59 кВт (80 л.с.)
| 4-100-040 | ОТм(Зтм) Средний разряд машинистов 4 |  |  |  | 4: чел.-ч; 5: 0.16; 7: 0.32; 10: 366.62; 12: 117.32 | [27 empty] | ОТм(Зтм) Средний разряд машинистов 4
|  | Итого прямые затраты |  |  |  | 12: 501.19 | [28 empty] | Итого прямые затраты
|  | ФОТ |  |  |  | 12: 304.46 | [29 empty] | ФОТ
| Пр/812-027.0-1 | НР Линии электропередачи |  |  |  | 4: %; 5: 103; 7: 103; 12: 313.59 | [29 empty] | НР Линии электропередачи
| Пр/774-027.0 | СП Линии электропередачи |  |  |  | 4: %; 5: 60; 7: 60; 12: 182.68 | [29 empty] | СП Линии электропередачи
|  | Всего по позиции |  |  |  | 10: 498.73; 12: 997.46 | [30 empty] | Всего по позиции
4 | ГЭСН33-04-003-01 | Установка железобетонных опор ВЛ 0,38; 6-10 кВ с траверсами без приставок: одностоечных |  |  |  | 4: шт; 5: 19; 6: 1; 7: 19 | [24 empty] | Установка железобетонных опор ВЛ 0,38; 6-10 кВ с траверсами без приставок: одностоечных
| 1 | ОТ(ЗТ) |  |  |  | 4: чел.-ч; 7: 58.14; 12: 19645.51 | [25 empty] | ОТ(ЗТ)
| 1-100-33 | Средний разряд работы 3,3 |  |  |  | 4: чел.-ч; 5: 3.06; 7: 58.14; 10: 337.9; 12: 19645.51 | [26 empty] | Средний разряд работы 3,3
| 2 | ЭМ |  |  |  | 12: 35895.05 | [25 empty] | ЭМ
|  | ОТм(ЗТм) |  |  |  | 4: чел.-ч; 7: 16.53; 12: 6767.21 | [25 empty] | ОТм(ЗТм)
| 91.04.01-031 | Машины бурильно-крановые на автомобильном ходу, диаметр бурения до 800 мм, глубина бурения до 5 м |  |  |  | маш.-ч | 0.68 |  | 12.92 | 2088.77 | 1.25 | 2610.96 |  | 33733.6 | [26 empty] | Машины бурильно-крановые на автомобильном ходу, диаметр бурения до 800 мм, глубина бурения до 5 м
| 4-100-050 | ОТм(Зтм) Средний разряд машинистов 5 |  |  |  | 4: чел.-ч; 5: 0.68; 7: 12.92; 10: 421.34; 12: 5443.71 | [27 empty] | ОТм(Зтм) Средний разряд машинистов 5
| 91.14.02-001 | Автомобили бортовые, грузоподъемность до 5 т |  |  |  | 4: маш.-ч; 5: 0.19; 7: 3.61; 10: 598.74; 12: 2161.45 | [26 empty] | Автомобили бортовые, грузоподъемность до 5 т
| 4-100-040 | ОТм(Зтм) Средний разряд машинистов 4 |  |  |  | 4: чел.-ч; 5: 0.19; 7: 3.61; 10: 366.62; 12: 1323.5 | [27 empty] | ОТм(Зтм) Средний разряд машинистов 4
| 4 | М |  |  |  | 12: 3313.1 | [25 empty] | М
| 01.3.01.06-0038 | Смазка защитная электросетевая |  |  |  | кг | 0.1 |  | 1.9 | 238.29 | 1.6 | 381.26 |  | 724.39 | [26 empty] | Смазка защитная электросетевая
| 01.3.01.06-0051 | Смазка солидол жировой Ж |  |  |  | кг | 0.03 |  | 0.57 | 58.53 | 1.6 | 93.65 |  | 53.38 | [26 empty] | Смазка солидол жировой Ж
| 01.7.20.08-0051 | Ветошь хлопчатобумажная цветная |  |  |  | кг | 0.02 |  | 0.38 | 56.11 | 1.48 | 83.04 |  | 31.56 | [26 empty] | Ветошь хлопчатобумажная цветная
| 14.4.02.04-0182 | Краска масляная МА-15, цветная |  |  |  | т | 0.0004 |  | 0.0076 | 61265.39 | 1.77 | 108439.74 |  | 824.14 | [26 empty] | Краска масляная МА-15, цветная
| 14.4.03.03-0102 | Лак битумный БТ-577 |  |  |  | т | 0.0001 |  | 0.0019 | 80020.98 | 1.3 | 104027.27 |  | 197.65 | [26 empty] | Лак битумный БТ-577
| 20.2.02.04-0006 | Колпачки полиэтиленовые К-6 |  |  |  | 100 шт | 0.06 |  | 1.14 | 1031.73 | 1.26 | 1299.98 |  | 1481.98 | [26 empty] | Колпачки полиэтиленовые К-6
П,Н | 01.7.15.03-0042 | Болты с гайками и шайбами строительные |  |  |  | 4: кг; 5: 0; 7: 0 | [31 empty] | Болты с гайками и шайбами строительные
П,Н | 05.1.02.07 | Стойка железобетонная вибрированная для опор |  |  |  | 4: шт; 5: 0; 7: 0 | [31 empty] | Стойка железобетонная вибрированная для опор
П,Н | 07.2.02.05 | Траверсы стальные |  |  |  | 4: т; 5: 0; 7: 0 | [31 empty] | Траверсы стальные
П,Н | 07.2.07.13 | Хомуты стальные |  |  |  | 4: кг; 5: 0; 7: 0 | [31 empty] | Хомуты стальные
П,Н | 08.3.04.02 | Сталь стержневая диаметром до 10 мм |  |  |  | 4: т; 5: 0; 7: 0 | [31 empty] | Сталь стержневая диаметром до 10 мм
П,Н | 22.2.01.04 | Изоляторы штыревые |  |  |  | 4: шт; 5: 0; 7: 0 | [31 empty] | Изоляторы штыревые
П,Н | 22.2.02.21 | Штыри |  |  |  | 4: шт; 5: 0; 7: 0 | [31 empty] | Штыри
П,Н | 22.2.02.23 | Металлические плакаты |  |  |  | 4: шт; 5: 0; 7: 0 | [31 empty] | Металлические плакаты
|  | Итого прямые затраты |  |  |  | 12: 65620.87 | [28 empty] | Итого прямые затраты
|  | ФОТ |  |  |  | 12: 26412.72 | [29 empty] | ФОТ
| Пр/812-027.0-1 | НР Линии электропередачи |  |  |  | 4: %; 5: 103; 7: 103; 12: 27205.1 | [29 empty] | НР Линии электропередачи
| Пр/774-027.0 | СП Линии электропередачи |  |  |  | 4: %; 5: 60; 7: 60; 12: 15847.63 | [29 empty] | СП Линии электропередачи
|  | Всего по позиции |  |  |  | 10: 5719.66; 12: 108673.6 | [30 empty] | Всего по позиции
5 | ГЭСН33-04-019-01 | Затраты на бурение котлованов, учтенные нормами: 33-04-001-01, 33-04-003-01 |  |  |  | 4: шт; 5: -19; 6: 1; 7: -19 | [24 empty] | Затраты на бурение котлованов, учтенные нормами: 33-04-001-01, 33-04-003-01
| 1 | ОТ(ЗТ) |  |  |  | 4: чел.-ч; 7: -4.18; 12: -1412.42 | [25 empty] | ОТ(ЗТ)
| 1-100-33 | Средний разряд работы 3,3 |  |  |  | 4: чел.-ч; 5: 0.22; 7: -4.18; 10: 337.9; 12: -1412.42 | [26 empty] | Средний разряд работы 3,3
| 2 | ЭМ |  |  |  | 12: -11409.9 | [25 empty] | ЭМ
|  | ОТм(ЗТм) |  |  |  | 4: чел.-ч; 7: -4.37; 12: -1841.26 | [25 empty] | ОТм(ЗТм)
| 91.04.01-031 | Машины бурильно-крановые на автомобильном ходу, диаметр бурения до 800 мм, глубина бурения до 5 м |  |  |  | маш.-ч | 0.23 |  | -4.37 | 2088.77 | 1.25 | 2610.96 |  | -11409.9 | [26 empty] | Машины бурильно-крановые на автомобильном ходу, диаметр бурения до 800 мм, глубина бурения до 5 м
| 4-100-050 | ОТм(Зтм) Средний разряд машинистов 5 |  |  |  | 4: чел.-ч; 5: 0.23; 7: -4.37; 10: 421.34; 12: -1841.26 | [27 empty] | ОТм(Зтм) Средний разряд машинистов 5
|  | Итого прямые затраты |  |  |  | 12: -14663.58 | [28 empty] | Итого прямые затраты
|  | ФОТ |  |  |  | 12: -3253.68 | [29 empty] | ФОТ
| Пр/812-027.0-1 | НР Линии электропередачи |  |  |  | 4: %; 5: 103; 7: 103; 12: -3351.29 | [29 empty] | НР Линии электропередачи
| Пр/774-027.0 | СП Линии электропередачи |  |  |  | 4: %; 5: 60; 7: 60; 12: -1952.21 | [29 empty] | СП Линии электропередачи
|  | Всего по позиции |  |  |  | 10: 1050.9; 12: -19967.08 | [30 empty] | Всего по позиции
6 | ГЭСН33-04-019-01 | Затраты на бурение котлованов, учтенные нормами: 33-04-001-01, 33-04-003-01 |  |  |  | 4: шт; 5: 19; 6: 1; 7: 19 | [24 empty] | Затраты на бурение котлованов, учтенные нормами: 33-04-001-01, 33-04-003-01
| Прил.33.4 п.3.6 | При изменении технических решений: При бурении котлованов для опор ВЛ 0,38-10 кВ на глубину более 2-х метров к затратам на бурение (с последующим уточнением норм) ОЗП=1,25; ЭМ=1,25 к расх.; ЗПМ=1,25; ТЗ=1,25; ТЗМ=1,25 | [44 empty] | При изменении технических решений: При бурении котлованов для опор ВЛ 0,38-10 кВ на глубину более 2-х метров к затратам на бурение (с последующим уточнением норм) ОЗП=1,25; ЭМ=1,25 к расх.; ЗПМ=1,25; ТЗ=1,25; ТЗМ=1,25
| 1 | ОТ(ЗТ) |  |  |  | 4: чел.-ч; 7: 5.225; 12: 1765.53 | [25 empty] | ОТ(ЗТ)
| 1-100-33 | Средний разряд работы 3,3 |  |  |  | чел.-ч | 0.22 | 1.25 | 5.225 |  |  | 337.9 |  | 1765.53 | [26 empty] | Средний разряд работы 3,3
| 2 | ЭМ |  |  |  | 12: 14262.37 | [25 empty] | ЭМ
|  | ОТм(ЗТм) |  |  |  | 4: чел.-ч; 7: 5.4625; 12: 2301.57 | [25 empty] | ОТм(ЗТм)
| 91.04.01-031 | Машины бурильно-крановые на автомобильном ходу, диаметр бурения до 800 мм, глубина бурения до 5 м |  |  |  | маш.-ч | 0.23 | 1.25 | 5.4625 | 2088.77 | 1.25 | 2610.96 |  | 14262.37 | [26 empty] | Машины бурильно-крановые на автомобильном ходу, диаметр бурения до 800 мм, глубина бурения до 5 м
| 4-100-050 | ОТм(Зтм) Средний разряд машинистов 5 |  |  |  | чел.-ч | 0.23 | 1.25 | 5.4625 |  |  | 421.34 |  | 2301.57 | [27 empty] | ОТм(Зтм) Средний разряд машинистов 5
|  | Итого прямые затраты |  |  |  | 12: 18329.47 | [28 empty] | Итого прямые затраты
|  | ФОТ |  |  |  | 12: 4067.1 | [29 empty] | ФОТ
| Пр/812-027.0-1 | НР Линии электропередачи |  |  |  | 4: %; 5: 103; 7: 103; 12: 4189.11 | [29 empty] | НР Линии электропередачи
| Пр/774-027.0 | СП Линии электропередачи |  |  |  | 4: %; 5: 60; 7: 60; 12: 2440.26 | [29 empty] | СП Линии электропередачи
|  | Всего по позиции |  |  |  | 10: 1313.62; 12: 24958.84 | [30 empty] | Всего по позиции
7 | ГЭСН33-04-003-01 | Установка железобетонных опор ВЛ 0,38; 6-10 кВ с траверсами без приставок: одностоечных |  |  |  | 4: шт; 5: 9; 6: 1; 7: 9 | [24 empty] | Установка железобетонных опор ВЛ 0,38; 6-10 кВ с траверсами без приставок: одностоечных
| 421/пр_2020_прил.10_т.1_п.4_гр.3 | Производство работ осуществляется в охранной зоне действующей воздушной линии электропередачи, вблизи объектов, находящихся под напряжением, внутри объектов капитального строительства, внутренняя проводка в которых не обесточена, если это приведет к ограничению действий рабочих в соответствии с требованиями техники безопасности ОЗП=1,2; ЭМ=1,2 к расх.; ЗПМ=1,2; ТЗ=1,2; ТЗМ=1,2 | [44 empty] | Производство работ осуществляется в охранной зоне действующей воздушной линии электропередачи, вблизи объектов, находящихся под напряжением, внутри объектов капитального строительства, внутренняя проводка в которых не обесточена, если это приведет к ограничению действий рабочих в соответствии с требованиями техники безопасности ОЗП=1,2; ЭМ=1,2 к расх.; ЗПМ=1,2; ТЗ=1,2; ТЗМ=1,2
| 1 | ОТ(ЗТ) |  |  |  | 4: чел.-ч; 7: 33.048; 12: 11166.92 | [25 empty] | ОТ(ЗТ)
| 1-100-33 | Средний разряд работы 3,3 |  |  |  | чел.-ч | 3.06 | 1.2 | 33.048 |  |  | 337.9 |  | 11166.92 | [26 empty] | Средний разряд работы 3,3
| 2 | ЭМ |  |  |  | 12: 20403.5 | [25 empty] | ЭМ
|  | ОТм(ЗТм) |  |  |  | 4: чел.-ч; 7: 9.396; 12: 3846.62 | [25 empty] | ОТм(ЗТм)
| 91.04.01-031 | Машины бурильно-крановые на автомобильном ходу, диаметр бурения до 800 мм, глубина бурения до 5 м |  |  |  | маш.-ч | 0.68 | 1.2 | 7.344 | 2088.77 | 1.25 | 2610.96 |  | 19174.89 | [26 empty] | Машины бурильно-крановые на автомобильном ходу, диаметр бурения до 800 мм, глубина бурения до 5 м
| 4-100-050 | ОТм(Зтм) Средний разряд машинистов 5 |  |  |  | чел.-ч | 0.68 | 1.2 | 7.344 |  |  | 421.34 |  | 3094.32 | [27 empty] | ОТм(Зтм) Средний разряд машинистов 5
| 91.14.02-001 | Автомобили бортовые, грузоподъемность до 5 т |  |  |  | маш.-ч | 0.19 | 1.2 | 2.052 |  |  | 598.74 |  | 1228.61 | [26 empty] | Автомобили бортовые, грузоподъемность до 5 т
| 4-100-040 | ОТм(Зтм) Средний разряд машинистов 4 |  |  |  | чел.-ч | 0.19 | 1.2 | 2.052 |  |  | 366.62 |  | 752.3 | [27 empty] | ОТм(Зтм) Средний разряд машинистов 4
| 4 | М |  |  |  | 12: 1569.36 | [25 empty] | М
| 01.3.01.06-0038 | Смазка защитная электросетевая |  |  |  | кг | 0.1 |  | 0.9 | 238.29 | 1.6 | 381.26 |  | 343.13 | [26 empty] | Смазка защитная электросетевая
| 01.3.01.06-0051 | Смазка солидол жировой Ж |  |  |  | кг | 0.03 |  | 0.27 | 58.53 | 1.6 | 93.65 |  | 25.29 | [26 empty] | Смазка солидол жировой Ж
| 01.7.20.08-0051 | Ветошь хлопчатобумажная цветная |  |  |  | кг | 0.02 |  | 0.18 | 56.11 | 1.48 | 83.04 |  | 14.95 | [26 empty] | Ветошь хлопчатобумажная цветная
| 14.4.02.04-0182 | Краска масляная МА-15, цветная |  |  |  | т | 0.0004 |  | 0.0036 | 61265.39 | 1.77 | 108439.74 |  | 390.38 | [26 empty] | Краска масляная МА-15, цветная
| 14.4.03.03-0102 | Лак битумный БТ-577 |  |  |  | т | 0.0001 |  | 0.0009 | 80020.98 | 1.3 | 104027.27 |  | 93.62 | [26 empty] | Лак битумный БТ-577
| 20.2.02.04-0006 | Колпачки полиэтиленовые К-6 |  |  |  | 100 шт | 0.06 |  | 0.54 | 1031.73 | 1.26 | 1299.98 |  | 701.99 | [26 empty] | Колпачки полиэтиленовые К-6
П,Н | 01.7.15.03-0042 | Болты с гайками и шайбами строительные |  |  |  | 4: кг; 5: 0; 7: 0 | [31 empty] | Болты с гайками и шайбами строительные
П,Н | 05.1.02.07 | Стойка железобетонная вибрированная для опор |  |  |  | 4: шт; 5: 0; 7: 0 | [31 empty] | Стойка железобетонная вибрированная для опор
П,Н | 07.2.02.05 | Траверсы стальные |  |  |  | 4: т; 5: 0; 7: 0 | [31 empty] | Траверсы стальные
П,Н | 07.2.07.13 | Хомуты стальные |  |  |  | 4: кг; 5: 0; 7: 0 | [31 empty] | Хомуты стальные
П,Н | 08.3.04.02 | Сталь стержневая диаметром до 10 мм |  |  |  | 4: т; 5: 0; 7: 0 | [31 empty] | Сталь стержневая диаметром до 10 мм
П,Н | 22.2.01.04 | Изоляторы штыревые |  |  |  | 4: шт; 5: 0; 7: 0 | [31 empty] | Изоляторы штыревые
П,Н | 22.2.02.21 | Штыри |  |  |  | 4: шт; 5: 0; 7: 0 | [31 empty] | Штыри
П,Н | 22.2.02.23 | Металлические плакаты |  |  |  | 4: шт; 5: 0; 7: 0 | [31 empty] | Металлические плакаты
|  | Итого прямые затраты |  |  |  | 12: 36986.4 | [28 empty] | Итого прямые затраты
|  | ФОТ |  |  |  | 12: 15013.54 | [29 empty] | ФОТ
| Пр/812-027.0-1 | НР Линии электропередачи |  |  |  | 4: %; 5: 103; 7: 103; 12: 15463.95 | [29 empty] | НР Линии электропередачи
| Пр/774-027.0 | СП Линии электропередачи |  |  |  | 4: %; 5: 60; 7: 60; 12: 9008.12 | [29 empty] | СП Линии электропередачи
|  | Всего по позиции |  |  |  | 10: 6828.72; 12: 61458.47 | [30 empty] | Всего по позиции
8 | ГЭСН33-04-019-01 | Затраты на бурение котлованов, учтенные нормами: 33-04-001-01, 33-04-003-01 |  |  |  | 4: шт; 5: -9; 6: 1; 7: -9 | [24 empty] | Затраты на бурение котлованов, учтенные нормами: 33-04-001-01, 33-04-003-01
| 421/пр_2020_прил.10_т.1_п.4_гр.3 | Производство работ осуществляется в охранной зоне действующей воздушной линии электропередачи, вблизи объектов, находящихся под напряжением, внутри объектов капитального строительства, внутренняя проводка в которых не обесточена, если это приведет к ограничению действий рабочих в соответствии с требованиями техники безопасности ОЗП=1,2; ЭМ=1,2 к расх.; ЗПМ=1,2; ТЗ=1,2; ТЗМ=1,2 | [44 empty] | Производство работ осуществляется в охранной зоне действующей воздушной линии электропередачи, вблизи объектов, находящихся под напряжением, внутри объектов капитального строительства, внутренняя проводка в которых не обесточена, если это приведет к ограничению действий рабочих в соответствии с требованиями техники безопасности ОЗП=1,2; ЭМ=1,2 к расх.; ЗПМ=1,2; ТЗ=1,2; ТЗМ=1,2
| 1 | ОТ(ЗТ) |  |  |  | 4: чел.-ч; 7: -2.376; 12: -802.85 | [25 empty] | ОТ(ЗТ)
| 1-100-33 | Средний разряд работы 3,3 |  |  |  | чел.-ч | 0.22 | 1.2 | -2.376 |  |  | 337.9 |  | -802.85 | [26 empty] | Средний разряд работы 3,3
| 2 | ЭМ |  |  |  | 12: -6485.62 | [25 empty] | ЭМ
|  | ОТм(ЗТм) |  |  |  | 4: чел.-ч; 7: -2.484; 12: -1046.61 | [25 empty] | ОТм(ЗТм)
| 91.04.01-031 | Машины бурильно-крановые на автомобильном ходу, диаметр бурения до 800 мм, глубина бурения до 5 м |  |  |  | маш.-ч | 0.23 | 1.2 | -2.484 | 2088.77 | 1.25 | 2610.96 |  | -6485.62 | [26 empty] | Машины бурильно-крановые на автомобильном ходу, диаметр бурения до 800 мм, глубина бурения до 5 м
| 4-100-050 | ОТм(Зтм) Средний разряд машинистов 5 |  |  |  | чел.-ч | 0.23 | 1.2 | -2.484 |  |  | 421.34 |  | -1046.61 | [27 empty] | ОТм(Зтм) Средний разряд машинистов 5
|  | Итого прямые затраты |  |  |  | 12: -8335.08 | [28 empty] | Итого прямые затраты
|  | ФОТ |  |  |  | 12: -1849.46 | [29 empty] | ФОТ
| Пр/812-027.0-1 | НР Линии электропередачи |  |  |  | 4: %; 5: 103; 7: 103; 12: -1904.94 | [29 empty] | НР Линии электропередачи
| Пр/774-027.0 | СП Линии электропередачи |  |  |  | 4: %; 5: 60; 7: 60; 12: -1109.68 | [29 empty] | СП Линии электропередачи
|  | Всего по позиции |  |  |  | 10: 1261.08; 12: -11349.7 | [30 empty] | Всего по позиции
9 | ГЭСН33-04-019-01 | Затраты на бурение котлованов, учтенные нормами: 33-04-001-01, 33-04-003-01 |  |  |  | 4: шт; 5: 9; 6: 1; 7: 9 | [24 empty] | Затраты на бурение котлованов, учтенные нормами: 33-04-001-01, 33-04-003-01
| 421/пр_2020_прил.10_т.1_п.4_гр.3 | Производство работ осуществляется в охранной зоне действующей воздушной линии электропередачи, вблизи объектов, находящихся под напряжением, внутри объектов капитального строительства, внутренняя проводка в которых не обесточена, если это приведет к ограничению действий рабочих в соответствии с требованиями техники безопасности ОЗП=1,2; ЭМ=1,2 к расх.; ЗПМ=1,2; ТЗ=1,2; ТЗМ=1,2 | [44 empty] | Производство работ осуществляется в охранной зоне действующей воздушной линии электропередачи, вблизи объектов, находящихся под напряжением, внутри объектов капитального строительства, внутренняя проводка в которых не обесточена, если это приведет к ограничению действий рабочих в соответствии с требованиями техники безопасности ОЗП=1,2; ЭМ=1,2 к расх.; ЗПМ=1,2; ТЗ=1,2; ТЗМ=1,2
| Прил.33.4 п.3.6 | При изменении технических решений: При бурении котлованов для опор ВЛ 0,38-10 кВ на глубину более 2-х метров к затратам на бурение (с последующим уточнением норм) ОЗП=1,25; ЭМ=1,25 к расх.; ЗПМ=1,25; ТЗ=1,25; ТЗМ=1,25 | [44 empty] | При изменении технических решений: При бурении котлованов для опор ВЛ 0,38-10 кВ на глубину более 2-х метров к затратам на бурение (с последующим уточнением норм) ОЗП=1,25; ЭМ=1,25 к расх.; ЗПМ=1,25; ТЗ=1,25; ТЗМ=1,25
| 1 | ОТ(ЗТ) |  |  |  | 4: чел.-ч; 7: 2.97; 12: 1003.56 | [25 empty] | ОТ(ЗТ)
| 1-100-33 | Средний разряд работы 3,3 |  |  |  | чел.-ч | 0.22 | 1.5 | 2.97 |  |  | 337.9 |  | 1003.56 | [26 empty] | Средний разряд работы 3,3
| 2 | ЭМ |  |  |  | 12: 8107.03 | [25 empty] | ЭМ
|  | ОТм(ЗТм) |  |  |  | 4: чел.-ч; 7: 3.105; 12: 1308.26 | [25 empty] | ОТм(ЗТм)
| 91.04.01-031 | Машины бурильно-крановые на автомобильном ходу, диаметр бурения до 800 мм, глубина бурения до 5 м |  |  |  | маш.-ч | 0.23 | 1.5 | 3.105 | 2088.77 | 1.25 | 2610.96 |  | 8107.03 | [26 empty] | Машины бурильно-крановые на автомобильном ходу, диаметр бурения до 800 мм, глубина бурения до 5 м
| 4-100-050 | ОТм(Зтм) Средний разряд машинистов 5 |  |  |  | чел.-ч | 0.23 | 1.5 | 3.105 |  |  | 421.34 |  | 1308.26 | [27 empty] | ОТм(Зтм) Средний разряд машинистов 5
|  | Итого прямые затраты |  |  |  | 12: 10418.85 | [28 empty] | Итого прямые затраты
|  | ФОТ |  |  |  | 12: 2311.82 | [29 empty] | ФОТ
| Пр/812-027.0-1 | НР Линии электропередачи |  |  |  | 4: %; 5: 103; 7: 103; 12: 2381.17 | [29 empty] | НР Линии электропередачи
| Пр/774-027.0 | СП Линии электропередачи |  |  |  | 4: %; 5: 60; 7: 60; 12: 1387.09 | [29 empty] | СП Линии электропередачи
|  | Всего по позиции |  |  |  | 10: 1576.35; 12: 14187.11 | [30 empty] | Всего по позиции
10 | ГЭСН33-04-003-01 | Установка железобетонных опор ВЛ 0,38; 6-10 кВ с траверсами без приставок: одностоечных | [36 empty] | Установка железобетонных опор ВЛ 0,38; 6-10 кВ с траверсами без приставок: одностоечных | bar: 4 to 7
| 1 | ОТ(ЗТ) |  |  |  | 4: чел.-ч; 7: 3.06; 12: 1033.97 | [25 empty] | ОТ(ЗТ)
| 1-100-33 | Средний разряд работы 3,3 |  |  |  | 4: чел.-ч; 5: 3.06; 7: 3.06; 10: 337.9; 12: 1033.97 | [26 empty] | Средний разряд работы 3,3
| 2 | ЭМ |  |  |  | 12: 1889.21 | [25 empty] | ЭМ
|  | ОТм(ЗТм) |  |  |  | 4: чел.-ч; 7: 0.87; 12: 356.17 | [25 empty] | ОТм(ЗТм)
| 91.04.01-031 | Машины бурильно-крановые на автомобильном ходу, диаметр бурения до 800 мм, глубина бурения до 5 м |  |  |  | маш.-ч | 0.68 |  | 0.68 | 2088.77 | 1.25 | 2610.96 |  | 1775.45 | [26 empty] | Машины бурильно-крановые на автомобильном ходу, диаметр бурения до 800 мм, глубина бурения до 5 м
| 4-100-050 | ОТм(Зтм) Средний разряд машинистов 5 |  |  |  | 4: чел.-ч; 5: 0.68; 7: 0.68; 10: 421.34; 12: 286.51 | [27 empty] | ОТм(Зтм) Средний разряд машинистов 5
| 91.14.02-001 | Автомобили бортовые, грузоподъемность до 5 т |  |  |  | 4: маш.-ч; 5: 0.19; 7: 0.19; 10: 598.74; 12: 113.76 | [26 empty] | Автомобили бортовые, грузоподъемность до 5 т
| 4-100-040 | ОТм(Зтм) Средний разряд машинистов 4 |  |  |  | 4: чел.-ч; 5: 0.19; 7: 0.19; 10: 366.62; 12: 69.66 | [27 empty] | ОТм(Зтм) Средний разряд машинистов 4
| 4 | М |  |  |  | 12: 174.38 | [25 empty] | М
| 01.3.01.06-0038 | Смазка защитная электросетевая |  |  |  | кг | 0.1 |  | 0.1 | 238.29 | 1.6 | 381.26 |  | 38.13 | [26 empty] | Смазка защитная электросетевая
| 01.3.01.06-0051 | Смазка солидол жировой Ж |  |  |  | кг | 0.03 |  | 0.03 | 58.53 | 1.6 | 93.65 |  | 2.81 | [26 empty] | Смазка солидол жировой Ж
| 01.7.20.08-0051 | Ветошь хлопчатобумажная цветная |  |  |  | кг | 0.02 |  | 0.02 | 56.11 | 1.48 | 83.04 |  | 1.66 | [26 empty] | Ветошь хлопчатобумажная цветная
| 14.4.02.04-0182 | Краска масляная МА-15, цветная |  |  |  | т | 0.0004 |  | 0.0004 | 61265.39 | 1.77 | 108439.74 |  | 43.38 | [26 empty] | Краска масляная МА-15, цветная
| 14.4.03.03-0102 | Лак битумный БТ-577 |  |  |  | т | 0.0001 |  | 0.0001 | 80020.98 | 1.3 | 104027.27 |  | 10.4 | [26 empty] | Лак битумный БТ-577
| 20.2.02.04-0006 | Колпачки полиэтиленовые К-6 |  |  |  | 100 шт | 0.06 |  | 0.06 | 1031.73 | 1.26 | 1299.98 |  | 78 | [26 empty] | Колпачки полиэтиленовые К-6
П,Н | 01.7.15.03-0042 | Болты с гайками и шайбами строительные |  |  |  | 4: кг; 5: 0; 7: 0 | [31 empty] | Болты с гайками и шайбами строительные
П,Н | 05.1.02.07 | Стойка железобетонная вибрированная для опор |  |  |  | 4: шт; 5: 0; 7: 0 | [31 empty] | Стойка железобетонная вибрированная для опор
П,Н | 07.2.02.05 | Траверсы стальные |  |  |  | 4: т; 5: 0; 7: 0 | [31 empty] | Траверсы стальные
П,Н | 07.2.07.13 | Хомуты стальные |  |  |  | 4: кг; 5: 0; 7: 0 | [31 empty] | Хомуты стальные
П,Н | 08.3.04.02 | Сталь стержневая диаметром до 10 мм |  |  |  | 4: т; 5: 0; 7: 0 | [31 empty] | Сталь стержневая диаметром до 10 мм
П,Н | 22.2.01.04 | Изоляторы штыревые |  |  |  | 4: шт; 5: 0; 7: 0 | [31 empty] | Изоляторы штыревые
П,Н | 22.2.02.21 | Штыри |  |  |  | 4: шт; 5: 0; 7: 0 | [31 empty] | Штыри
П,Н | 22.2.02.23 | Металлические плакаты |  |  |  | 4: шт; 5: 0; 7: 0 | [31 empty] | Металлические плакаты
|  | Итого прямые затраты |  |  |  | 12: 3453.73 | [28 empty] | Итого прямые затраты
|  | ФОТ |  |  |  | 12: 1390.14 | [29 empty] | ФОТ
| Пр/812-027.0-1 | НР Линии электропередачи |  |  |  | 4: %; 5: 103; 7: 103; 12: 1431.84 | [29 empty] | НР Линии электропередачи
| Пр/774-027.0 | СП Линии электропередачи |  |  |  | 4: %; 5: 60; 7: 60; 12: 834.08 | [29 empty] | СП Линии электропередачи
|  | Всего по позиции |  |  |  | 10: 5719.65; 12: 5719.65 | [30 empty] | Всего по позиции
11 | ГЭСН33-04-019-01 | Затраты на бурение котлованов, учтенные нормами: 33-04-001-01, 33-04-003-01 |  |  |  | 4: шт; 5: -1; 6: 1; 7: -1 | [24 empty] | Затраты на бурение котлованов, учтенные нормами: 33-04-001-01, 33-04-003-01
| 1 | ОТ(ЗТ) |  |  |  | 4: чел.-ч; 7: -0.22; 12: -74.34 | [25 empty] | ОТ(ЗТ)
| 1-100-33 | Средний разряд работы 3,3 |  |  |  | 4: чел.-ч; 5: 0.22; 7: -0.22; 10: 337.9; 12: -74.34 | [26 empty] | Средний разряд работы 3,3
| 2 | ЭМ |  |  |  | 12: -600.52 | [25 empty] | ЭМ
|  | ОТм(ЗТм) |  |  |  | 4: чел.-ч; 7: -0.23; 12: -96.91 | [25 empty] | ОТм(ЗТм)
| 91.04.01-031 | Машины бурильно-крановые на автомобильном ходу, диаметр бурения до 800 мм, глубина бурения до 5 м |  |  |  | маш.-ч | 0.23 |  | -0.23 | 2088.77 | 1.25 | 2610.96 |  | -600.52 | [26 empty] | Машины бурильно-крановые на автомобильном ходу, диаметр бурения до 800 мм, глубина бурения до 5 м
| 4-100-050 | ОТм(Зтм) Средний разряд машинистов 5 |  |  |  | 4: чел.-ч; 5: 0.23; 7: -0.23; 10: 421.34; 12: -96.91 | [27 empty] | ОТм(Зтм) Средний разряд машинистов 5
|  | Итого прямые затраты |  |  |  | 12: -771.77 | [28 empty] | Итого прямые затраты
|  | ФОТ |  |  |  | 12: -171.25 | [29 empty] | ФОТ
| Пр/812-027.0-1 | НР Линии электропередачи |  |  |  | 4: %; 5: 103; 7: 103; 12: -176.39 | [29 empty] | НР Линии электропередачи
| Пр/774-027.0 | СП Линии электропередачи |  |  |  | 4: %; 5: 60; 7: 60; 12: -102.75 | [29 empty] | СП Линии электропередачи
|  | Всего по позиции |  |  |  | 10: 1050.91; 12: -1050.91 | [30 empty] | Всего по позиции
12 | ГЭСН33-04-019-01 | Затраты на бурение котлованов, учтенные нормами: 33-04-001-01, 33-04-003-01 | [36 empty] | Затраты на бурение котлованов, учтенные нормами: 33-04-001-01, 33-04-003-01 | bar: 4 to 7
| Прил.33.4 п.3.6 | При изменении технических решений: При бурении котлованов для опор ВЛ 0,38-10 кВ на глубину более 2-х метров к затратам на бурение (с последующим уточнением норм) ОЗП=1,25; ЭМ=1,25 к расх.; ЗПМ=1,25; ТЗ=1,25; ТЗМ=1,25 | [44 empty] | При изменении технических решений: При бурении котлованов для опор ВЛ 0,38-10 кВ на глубину более 2-х метров к затратам на бурение (с последующим уточнением норм) ОЗП=1,25; ЭМ=1,25 к расх.; ЗПМ=1,25; ТЗ=1,25; ТЗМ=1,25
| 1 | ОТ(ЗТ) |  |  |  | 4: чел.-ч; 7: 0.275; 12: 92.92 | [25 empty] | ОТ(ЗТ)
| 1-100-33 | Средний разряд работы 3,3 |  |  |  | чел.-ч | 0.22 | 1.25 | 0.275 |  |  | 337.9 |  | 92.92 | [26 empty] | Средний разряд работы 3,3
| 2 | ЭМ |  |  |  | 12: 750.65 | [25 empty] | ЭМ
|  | ОТм(ЗТм) |  |  |  | 4: чел.-ч; 7: 0.2875; 12: 121.14 | [25 empty] | ОТм(ЗТм)
| 91.04.01-031 | Машины бурильно-крановые на автомобильном ходу, диаметр бурения до 800 мм, глубина бурения до 5 м |  |  |  | маш.-ч | 0.23 | 1.25 | 0.2875 | 2088.77 | 1.25 | 2610.96 |  | 750.65 | [26 empty] | Машины бурильно-крановые на автомобильном ходу, диаметр бурения до 800 мм, глубина бурения до 5 м
| 4-100-050 | ОТм(Зтм) Средний разряд машинистов 5 |  |  |  | чел.-ч | 0.23 | 1.25 | 0.2875 |  |  | 421.34 |  | 121.14 | [27 empty] | ОТм(Зтм) Средний разряд машинистов 5
|  | Итого прямые затраты |  |  |  | 12: 964.71 | [28 empty] | Итого прямые затраты
|  | ФОТ |  |  |  | 12: 214.06 | [29 empty] | ФОТ
| Пр/812-027.0-1 | НР Линии электропередачи |  |  |  | 4: %; 5: 103; 7: 103; 12: 220.48 | [29 empty] | НР Линии электропередачи
| Пр/774-027.0 | СП Линии электропередачи |  |  |  | 4: %; 5: 60; 7: 60; 12: 128.44 | [29 empty] | СП Линии электропередачи
|  | Всего по позиции |  |  |  | 10: 1313.63; 12: 1313.63 | [30 empty] | Всего по позиции
13 | ГЭСН33-04-003-01 | Установка железобетонных опор ВЛ 0,38; 6-10 кВ с траверсами без приставок: одностоечных | [36 empty] | Установка железобетонных опор ВЛ 0,38; 6-10 кВ с траверсами без приставок: одностоечных | bar: 4 to 7
| Прил.33.4 п.3.5 | При изменении технических решений: При установке опор с металлическими надставками ОЗП=1,15; ТЗ=1,15 | [44 empty] | При изменении технических решений: При установке опор с металлическими надставками ОЗП=1,15; ТЗ=1,15
| 1 | ОТ(ЗТ) |  |  |  | 4: чел.-ч; 7: 3.519; 12: 1189.07 | [25 empty] | ОТ(ЗТ)
| 1-100-33 | Средний разряд работы 3,3 |  |  |  | чел.-ч | 3.06 | 1.15 | 3.519 |  |  | 337.9 |  | 1189.07 | [26 empty] | Средний разряд работы 3,3
| 2 | ЭМ |  |  |  | 12: 1889.21 | [25 empty] | ЭМ
|  | ОТм(ЗТм) |  |  |  | 4: чел.-ч; 7: 0.87; 12: 356.17 | [25 empty] | ОТм(ЗТм)
| 91.04.01-031 | Машины бурильно-крановые на автомобильном ходу, диаметр бурения до 800 мм, глубина бурения до 5 м |  |  |  | маш.-ч | 0.68 |  | 0.68 | 2088.77 | 1.25 | 2610.96 |  | 1775.45 | [26 empty] | Машины бурильно-крановые на автомобильном ходу, диаметр бурения до 800 мм, глубина бурения до 5 м
| 4-100-050 | ОТм(Зтм) Средний разряд машинистов 5 |  |  |  | 4: чел.-ч; 5: 0.68; 7: 0.68; 10: 421.34; 12: 286.51 | [27 empty] | ОТм(Зтм) Средний разряд машинистов 5
| 91.14.02-001 | Автомобили бортовые, грузоподъемность до 5 т |  |  |  | 4: маш.-ч; 5: 0.19; 7: 0.19; 10: 598.74; 12: 113.76 | [26 empty] | Автомобили бортовые, грузоподъемность до 5 т
| 4-100-040 | ОТм(Зтм) Средний разряд машинистов 4 |  |  |  | 4: чел.-ч; 5: 0.19; 7: 0.19; 10: 366.62; 12: 69.66 | [27 empty] | ОТм(Зтм) Средний разряд машинистов 4
| 4 | М |  |  |  | 12: 174.38 | [25 empty] | М
| 01.3.01.06-0038 | Смазка защитная электросетевая |  |  |  | кг | 0.1 |  | 0.1 | 238.29 | 1.6 | 381.26 |  | 38.13 | [26 empty] | Смазка защитная электросетевая
| 01.3.01.06-0051 | Смазка солидол жировой Ж |  |  |  | кг | 0.03 |  | 0.03 | 58.53 | 1.6 | 93.65 |  | 2.81 | [26 empty] | Смазка солидол жировой Ж
| 01.7.20.08-0051 | Ветошь хлопчатобумажная цветная |  |  |  | кг | 0.02 |  | 0.02 | 56.11 | 1.48 | 83.04 |  | 1.66 | [26 empty] | Ветошь хлопчатобумажная цветная
| 14.4.02.04-0182 | Краска масляная МА-15, цветная |  |  |  | т | 0.0004 |  | 0.0004 | 61265.39 | 1.77 | 108439.74 |  | 43.38 | [26 empty] | Краска масляная МА-15, цветная
| 14.4.03.03-0102 | Лак битумный БТ-577 |  |  |  | т | 0.0001 |  | 0.0001 | 80020.98 | 1.3 | 104027.27 |  | 10.4 | [26 empty] | Лак битумный БТ-577
| 20.2.02.04-0006 | Колпачки полиэтиленовые К-6 |  |  |  | 100 шт | 0.06 |  | 0.06 | 1031.73 | 1.26 | 1299.98 |  | 78 | [26 empty] | Колпачки полиэтиленовые К-6
П,Н | 01.7.15.03-0042 | Болты с гайками и шайбами строительные |  |  |  | 4: кг; 5: 0; 7: 0 | [31 empty] | Болты с гайками и шайбами строительные
П,Н | 05.1.02.07 | Стойка железобетонная вибрированная для опор |  |  |  | 4: шт; 5: 0; 7: 0 | [31 empty] | Стойка железобетонная вибрированная для опор
П,Н | 07.2.02.05 | Траверсы стальные |  |  |  | 4: т; 5: 0; 7: 0 | [31 empty] | Траверсы стальные
П,Н | 07.2.07.13 | Хомуты стальные |  |  |  | 4: кг; 5: 0; 7: 0 | [31 empty] | Хомуты стальные
П,Н | 08.3.04.02 | Сталь стержневая диаметром до 10 мм |  |  |  | 4: т; 5: 0; 7: 0 | [31 empty] | Сталь стержневая диаметром до 10 мм
П,Н | 22.2.01.04 | Изоляторы штыревые |  |  |  | 4: шт; 5: 0; 7: 0 | [31 empty] | Изоляторы штыревые
П,Н | 22.2.02.21 | Штыри |  |  |  | 4: шт; 5: 0; 7: 0 | [31 empty] | Штыри
П,Н | 22.2.02.23 | Металлические плакаты |  |  |  | 4: шт; 5: 0; 7: 0 | [31 empty] | Металлические плакаты
|  | Итого прямые затраты |  |  |  | 12: 3608.83 | [28 empty] | Итого прямые затраты
|  | ФОТ |  |  |  | 12: 1545.24 | [29 empty] | ФОТ
| Пр/812-027.0-1 | НР Линии электропередачи |  |  |  | 4: %; 5: 103; 7: 103; 12: 1591.6 | [29 empty] | НР Линии электропередачи
| Пр/774-027.0 | СП Линии электропередачи |  |  |  | 4: %; 5: 60; 7: 60; 12: 927.14 | [29 empty] | СП Линии электропередачи
|  | Всего по позиции |  |  |  | 10: 6127.57; 12: 6127.57 | [30 empty] | Всего по позиции
14 | ГЭСН33-04-019-01 | Затраты на бурение котлованов, учтенные нормами: 33-04-001-01, 33-04-003-01 |  |  |  | 4: шт; 5: -1; 6: 1; 7: -1 | [24 empty] | Затраты на бурение котлованов, учтенные нормами: 33-04-001-01, 33-04-003-01
| 1 | ОТ(ЗТ) |  |  |  | 4: чел.-ч; 7: -0.22; 12: -74.34 | [25 empty] | ОТ(ЗТ)
| 1-100-33 | Средний разряд работы 3,3 |  |  |  | 4: чел.-ч; 5: 0.22; 7: -0.22; 10: 337.9; 12: -74.34 | [26 empty] | Средний разряд работы 3,3
| 2 | ЭМ |  |  |  | 12: -600.52 | [25 empty] | ЭМ
|  | ОТм(ЗТм) |  |  |  | 4: чел.-ч; 7: -0.23; 12: -96.91 | [25 empty] | ОТм(ЗТм)
| 91.04.01-031 | Машины бурильно-крановые на автомобильном ходу, диаметр бурения до 800 мм, глубина бурения до 5 м |  |  |  | маш.-ч | 0.23 |  | -0.23 | 2088.77 | 1.25 | 2610.96 |  | -600.52 | [26 empty] | Машины бурильно-крановые на автомобильном ходу, диаметр бурения до 800 мм, глубина бурения до 5 м
| 4-100-050 | ОТм(Зтм) Средний разряд машинистов 5 |  |  |  | 4: чел.-ч; 5: 0.23; 7: -0.23; 10: 421.34; 12: -96.91 | [27 empty] | ОТм(Зтм) Средний разряд машинистов 5
|  | Итого прямые затраты |  |  |  | 12: -771.77 | [28 empty] | Итого прямые затраты
|  | ФОТ |  |  |  | 12: -171.25 | [29 empty] | ФОТ
| Пр/812-027.0-1 | НР Линии электропередачи |  |  |  | 4: %; 5: 103; 7: 103; 12: -176.39 | [29 empty] | НР Линии электропередачи
| Пр/774-027.0 | СП Линии электропередачи |  |  |  | 4: %; 5: 60; 7: 60; 12: -102.75 | [29 empty] | СП Линии электропередачи
|  | Всего по позиции |  |  |  | 10: 1050.91; 12: -1050.91 | [30 empty] | Всего по позиции
15 | ГЭСН33-04-019-01 | Затраты на бурение котлованов, учтенные нормами: 33-04-001-01, 33-04-003-01 | [36 empty] | Затраты на бурение котлованов, учтенные нормами: 33-04-001-01, 33-04-003-01 | bar: 4 to 7
| Прил.33.4 п.3.6 | При изменении технических решений: При бурении котлованов для опор ВЛ 0,38-10 кВ на глубину более 2-х метров к затратам на бурение (с последующим уточнением норм) ОЗП=1,25; ЭМ=1,25 к расх.; ЗПМ=1,25; ТЗ=1,25; ТЗМ=1,25 | [44 empty] | При изменении технических решений: При бурении котлованов для опор ВЛ 0,38-10 кВ на глубину более 2-х метров к затратам на бурение (с последующим уточнением норм) ОЗП=1,25; ЭМ=1,25 к расх.; ЗПМ=1,25; ТЗ=1,25; ТЗМ=1,25
| 1 | ОТ(ЗТ) |  |  |  | 4: чел.-ч; 7: 0.275; 12: 92.92 | [25 empty] | ОТ(ЗТ)
| 1-100-33 | Средний разряд работы 3,3 |  |  |  | чел.-ч | 0.22 | 1.25 | 0.275 |  |  | 337.9 |  | 92.92 | [26 empty] | Средний разряд работы 3,3
| 2 | ЭМ |  |  |  | 12: 750.65 | [25 empty] | ЭМ
|  | ОТм(ЗТм) |  |  |  | 4: чел.-ч; 7: 0.2875; 12: 121.14 | [25 empty] | ОТм(ЗТм)
| 91.04.01-031 | Машины бурильно-крановые на автомобильном ходу, диаметр бурения до 800 мм, глубина бурения до 5 м |  |  |  | маш.-ч | 0.23 | 1.25 | 0.2875 | 2088.77 | 1.25 | 2610.96 |  | 750.65 | [26 empty] | Машины бурильно-крановые на автомобильном ходу, диаметр бурения до 800 мм, глубина бурения до 5 м
| 4-100-050 | ОТм(Зтм) Средний разряд машинистов 5 |  |  |  | чел.-ч | 0.23 | 1.25 | 0.2875 |  |  | 421.34 |  | 121.14 | [27 empty] | ОТм(Зтм) Средний разряд машинистов 5
|  | Итого прямые затраты |  |  |  | 12: 964.71 | [28 empty] | Итого прямые затраты
|  | ФОТ |  |  |  | 12: 214.06 | [29 empty] | ФОТ
| Пр/812-027.0-1 | НР Линии электропередачи |  |  |  | 4: %; 5: 103; 7: 103; 12: 220.48 | [29 empty] | НР Линии электропередачи
| Пр/774-027.0 | СП Линии электропередачи |  |  |  | 4: %; 5: 60; 7: 60; 12: 128.44 | [29 empty] | СП Линии электропередачи
|  | Всего по позиции |  |  |  | 10: 1313.63; 12: 1313.63 | [30 empty] | Всего по позиции
16 | ГЭСН33-04-003-01 | Установка железобетонных опор ВЛ 0,38; 6-10 кВ с траверсами без приставок: одностоечных | [36 empty] | Установка железобетонных опор ВЛ 0,38; 6-10 кВ с траверсами без приставок: одностоечных | bar: 4 to 7
| 421/пр_2020_прил.10_т.1_п.4_гр.3 | Производство работ осуществляется в охранной зоне действующей воздушной линии электропередачи, вблизи объектов, находящихся под напряжением, внутри объектов капитального строительства, внутренняя проводка в которых не обесточена, если это приведет к ограничению действий рабочих в соответствии с требованиями техники безопасности ОЗП=1,2; ЭМ=1,2 к расх.; ЗПМ=1,2; ТЗ=1,2; ТЗМ=1,2 | [44 empty] | Производство работ осуществляется в охранной зоне действующей воздушной линии электропередачи, вблизи объектов, находящихся под напряжением, внутри объектов капитального строительства, внутренняя проводка в которых не обесточена, если это приведет к ограничению действий рабочих в соответствии с требованиями техники безопасности ОЗП=1,2; ЭМ=1,2 к расх.; ЗПМ=1,2; ТЗ=1,2; ТЗМ=1,2
| 1 | ОТ(ЗТ) |  |  |  | 4: чел.-ч; 7: 3.672; 12: 1240.77 | [25 empty] | ОТ(ЗТ)
| 1-100-33 | Средний разряд работы 3,3 |  |  |  | чел.-ч | 3.06 | 1.2 | 3.672 |  |  | 337.9 |  | 1240.77 | [26 empty] | Средний разряд работы 3,3
| 2 | ЭМ |  |  |  | 12: 2267.05 | [25 empty] | ЭМ
|  | ОТм(ЗТм) |  |  |  | 4: чел.-ч; 7: 1.044; 12: 427.4 | [25 empty] | ОТм(ЗТм)
| 91.04.01-031 | Машины бурильно-крановые на автомобильном ходу, диаметр бурения до 800 мм, глубина бурения до 5 м |  |  |  | маш.-ч | 0.68 | 1.2 | 0.816 | 2088.77 | 1.25 | 2610.96 |  | 2130.54 | [26 empty] | Машины бурильно-крановые на автомобильном ходу, диаметр бурения до 800 мм, глубина бурения до 5 м
| 4-100-050 | ОТм(Зтм) Средний разряд машинистов 5 |  |  |  | чел.-ч | 0.68 | 1.2 | 0.816 |  |  | 421.34 |  | 343.81 | [27 empty] | ОТм(Зтм) Средний разряд машинистов 5
| 91.14.02-001 | Автомобили бортовые, грузоподъемность до 5 т |  |  |  | маш.-ч | 0.19 | 1.2 | 0.228 |  |  | 598.74 |  | 136.51 | [26 empty] | Автомобили бортовые, грузоподъемность до 5 т
| 4-100-040 | ОТм(Зтм) Средний разряд машинистов 4 |  |  |  | чел.-ч | 0.19 | 1.2 | 0.228 |  |  | 366.62 |  | 83.59 | [27 empty] | ОТм(Зтм) Средний разряд машинистов 4
| 4 | М |  |  |  | 12: 174.38 | [25 empty] | М
| 01.3.01.06-0038 | Смазка защитная электросетевая |  |  |  | кг | 0.1 |  | 0.1 | 238.29 | 1.6 | 381.26 |  | 38.13 | [26 empty] | Смазка защитная электросетевая
| 01.3.01.06-0051 | Смазка солидол жировой Ж |  |  |  | кг | 0.03 |  | 0.03 | 58.53 | 1.6 | 93.65 |  | 2.81 | [26 empty] | Смазка солидол жировой Ж
| 01.7.20.08-0051 | Ветошь хлопчатобумажная цветная |  |  |  | кг | 0.02 |  | 0.02 | 56.11 | 1.48 | 83.04 |  | 1.66 | [26 empty] | Ветошь хлопчатобумажная цветная
| 14.4.02.04-0182 | Краска масляная МА-15, цветная |  |  |  | т | 0.0004 |  | 0.0004 | 61265.39 | 1.77 | 108439.74 |  | 43.38 | [26 empty] | Краска масляная МА-15, цветная
| 14.4.03.03-0102 | Лак битумный БТ-577 |  |  |  | т | 0.0001 |  | 0.0001 | 80020.98 | 1.3 | 104027.27 |  | 10.4 | [26 empty] | Лак битумный БТ-577
| 20.2.02.04-0006 | Колпачки полиэтиленовые К-6 |  |  |  | 100 шт | 0.06 |  | 0.06 | 1031.73 | 1.26 | 1299.98 |  | 78 | [26 empty] | Колпачки полиэтиленовые К-6
П,Н | 01.7.15.03-0042 | Болты с гайками и шайбами строительные |  |  |  | 4: кг; 5: 0; 7: 0 | [31 empty] | Болты с гайками и шайбами строительные
П,Н | 05.1.02.07 | Стойка железобетонная вибрированная для опор |  |  |  | 4: шт; 5: 0; 7: 0 | [31 empty] | Стойка железобетонная вибрированная для опор
П,Н | 07.2.02.05 | Траверсы стальные |  |  |  | 4: т; 5: 0; 7: 0 | [31 empty] | Траверсы стальные
П,Н | 07.2.07.13 | Хомуты стальные |  |  |  | 4: кг; 5: 0; 7: 0 | [31 empty] | Хомуты стальные
П,Н | 08.3.04.02 | Сталь стержневая диаметром до 10 мм |  |  |  | 4: т; 5: 0; 7: 0 | [31 empty] | Сталь стержневая диаметром до 10 мм
П,Н | 22.2.01.04 | Изоляторы штыревые |  |  |  | 4: шт; 5: 0; 7: 0 | [31 empty] | Изоляторы штыревые
П,Н | 22.2.02.21 | Штыри |  |  |  | 4: шт; 5: 0; 7: 0 | [31 empty] | Штыри
П,Н | 22.2.02.23 | Металлические плакаты |  |  |  | 4: шт; 5: 0; 7: 0 | [31 empty] | Металлические плакаты
|  | Итого прямые затраты |  |  |  | 12: 4109.6 | [28 empty] | Итого прямые затраты
|  | ФОТ |  |  |  | 12: 1668.17 | [29 empty] | ФОТ
| Пр/812-027.0-1 | НР Линии электропередачи |  |  |  | 4: %; 5: 103; 7: 103; 12: 1718.22 | [29 empty] | НР Линии электропередачи
| Пр/774-027.0 | СП Линии электропередачи |  |  |  | 4: %; 5: 60; 7: 60; 12: 1000.9 | [29 empty] | СП Линии электропередачи
|  | Всего по позиции |  |  |  | 10: 6828.72; 12: 6828.72 | [30 empty] | Всего по позиции
17 | ГЭСН33-04-019-01 | Затраты на бурение котлованов, учтенные нормами: 33-04-001-01, 33-04-003-01 |  |  |  | 4: шт; 5: -1; 6: 1; 7: -1 | [24 empty] | Затраты на бурение котлованов, учтенные нормами: 33-04-001-01, 33-04-003-01
| 421/пр_2020_прил.10_т.1_п.4_гр.3 | Производство работ осуществляется в охранной зоне действующей воздушной линии электропередачи, вблизи объектов, находящихся под напряжением, внутри объектов капитального строительства, внутренняя проводка в которых не обесточена, если это приведет к ограничению действий рабочих в соответствии с требованиями техники безопасности ОЗП=1,2; ЭМ=1,2 к расх.; ЗПМ=1,2; ТЗ=1,2; ТЗМ=1,2 | [44 empty] | Производство работ осуществляется в охранной зоне действующей воздушной линии электропередачи, вблизи объектов, находящихся под напряжением, внутри объектов капитального строительства, внутренняя проводка в которых не обесточена, если это приведет к ограничению действий рабочих в соответствии с требованиями техники безопасности ОЗП=1,2; ЭМ=1,2 к расх.; ЗПМ=1,2; ТЗ=1,2; ТЗМ=1,2
| 1 | ОТ(ЗТ) |  |  |  | 4: чел.-ч; 7: -0.264; 12: -89.21 | [25 empty] | ОТ(ЗТ)
| 1-100-33 | Средний разряд работы 3,3 |  |  |  | чел.-ч | 0.22 | 1.2 | -0.264 |  |  | 337.9 |  | -89.21 | [26 empty] | Средний разряд работы 3,3
| 2 | ЭМ |  |  |  | 12: -720.62 | [25 empty] | ЭМ
|  | ОТм(ЗТм) |  |  |  | 4: чел.-ч; 7: -0.276; 12: -116.29 | [25 empty] | ОТм(ЗТм)
| 91.04.01-031 | Машины бурильно-крановые на автомобильном ходу, диаметр бурения до 800 мм, глубина бурения до 5 м |  |  |  | маш.-ч | 0.23 | 1.2 | -0.276 | 2088.77 | 1.25 | 2610.96 |  | -720.62 | [26 empty] | Машины бурильно-крановые на автомобильном ходу, диаметр бурения до 800 мм, глубина бурения до 5 м
| 4-100-050 | ОТм(Зтм) Средний разряд машинистов 5 |  |  |  | чел.-ч | 0.23 | 1.2 | -0.276 |  |  | 421.34 |  | -116.29 | [27 empty] | ОТм(Зтм) Средний разряд машинистов 5
|  | Итого прямые затраты |  |  |  | 12: -926.12 | [28 empty] | Итого прямые затраты
|  | ФОТ |  |  |  | 12: -205.5 | [29 empty] | ФОТ
| Пр/812-027.0-1 | НР Линии электропередачи |  |  |  | 4: %; 5: 103; 7: 103; 12: -211.67 | [29 empty] | НР Линии электропередачи
| Пр/774-027.0 | СП Линии электропередачи |  |  |  | 4: %; 5: 60; 7: 60; 12: -123.3 | [29 empty] | СП Линии электропередачи
|  | Всего по позиции |  |  |  | 10: 1261.09; 12: -1261.09 | [30 empty] | Всего по позиции
18 | ГЭСН33-04-019-01 | Затраты на бурение котлованов, учтенные нормами: 33-04-001-01, 33-04-003-01 | [36 empty] | Затраты на бурение котлованов, учтенные нормами: 33-04-001-01, 33-04-003-01 | bar: 4 to 7
| 421/пр_2020_прил.10_т.1_п.4_гр.3 | Производство работ осуществляется в охранной зоне действующей воздушной линии электропередачи, вблизи объектов, находящихся под напряжением, внутри объектов капитального строительства, внутренняя проводка в которых не обесточена, если это приведет к ограничению действий рабочих в соответствии с требованиями техники безопасности ОЗП=1,2; ЭМ=1,2 к расх.; ЗПМ=1,2; ТЗ=1,2; ТЗМ=1,2 | [44 empty] | Производство работ осуществляется в охранной зоне действующей воздушной линии электропередачи, вблизи объектов, находящихся под напряжением, внутри объектов капитального строительства, внутренняя проводка в которых не обесточена, если это приведет к ограничению действий рабочих в соответствии с требованиями техники безопасности ОЗП=1,2; ЭМ=1,2 к расх.; ЗПМ=1,2; ТЗ=1,2; ТЗМ=1,2
| Прил.33.4 п.3.6 | При изменении технических решений: При бурении котлованов для опор ВЛ 0,38-10 кВ на глубину более 2-х метров к затратам на бурение (с последующим уточнением норм) ОЗП=1,25; ЭМ=1,25 к расх.; ЗПМ=1,25; ТЗ=1,25; ТЗМ=1,25 | [44 empty] | При изменении технических решений: При бурении котлованов для опор ВЛ 0,38-10 кВ на глубину более 2-х метров к затратам на бурение (с последующим уточнением норм) ОЗП=1,25; ЭМ=1,25 к расх.; ЗПМ=1,25; ТЗ=1,25; ТЗМ=1,25
| 1 | ОТ(ЗТ) |  |  |  | 4: чел.-ч; 7: 0.33; 12: 111.51 | [25 empty] | ОТ(ЗТ)
| 1-100-33 | Средний разряд работы 3,3 |  |  |  | чел.-ч | 0.22 | 1.5 | 0.33 |  |  | 337.9 |  | 111.51 | [26 empty] | Средний разряд работы 3,3
| 2 | ЭМ |  |  |  | 12: 900.78 | [25 empty] | ЭМ
|  | ОТм(ЗТм) |  |  |  | 4: чел.-ч; 7: 0.345; 12: 145.36 | [25 empty] | ОТм(ЗТм)
| 91.04.01-031 | Машины бурильно-крановые на автомобильном ходу, диаметр бурения до 800 мм, глубина бурения до 5 м |  |  |  | маш.-ч | 0.23 | 1.5 | 0.345 | 2088.77 | 1.25 | 2610.96 |  | 900.78 | [26 empty] | Машины бурильно-крановые на автомобильном ходу, диаметр бурения до 800 мм, глубина бурения до 5 м
| 4-100-050 | ОТм(Зтм) Средний разряд машинистов 5 |  |  |  | чел.-ч | 0.23 | 1.5 | 0.345 |  |  | 421.34 |  | 145.36 | [27 empty] | ОТм(Зтм) Средний разряд машинистов 5
|  | Итого прямые затраты |  |  |  | 12: 1157.65 | [28 empty] | Итого прямые затраты
|  | ФОТ |  |  |  | 12: 256.87 | [29 empty] | ФОТ
| Пр/812-027.0-1 | НР Линии электропередачи |  |  |  | 4: %; 5: 103; 7: 103; 12: 264.58 | [29 empty] | НР Линии электропередачи
| Пр/774-027.0 | СП Линии электропередачи |  |  |  | 4: %; 5: 60; 7: 60; 12: 154.12 | [29 empty] | СП Линии электропередачи
|  | Всего по позиции |  |  |  | 10: 1576.35; 12: 1576.35 | [30 empty] | Всего по позиции
19 | ГЭСН33-04-003-01 | Установка железобетонных опор ВЛ 0,38; 6-10 кВ с траверсами без приставок: одностоечных | [36 empty] | Установка железобетонных опор ВЛ 0,38; 6-10 кВ с траверсами без приставок: одностоечных | bar: 4 to 7
| 421/пр_2020_прил.10_т.1_п.4_гр.3 | Производство работ осуществляется в охранной зоне действующей воздушной линии электропередачи, вблизи объектов, находящихся под напряжением, внутри объектов капитального строительства, внутренняя проводка в которых не обесточена, если это приведет к ограничению действий рабочих в соответствии с требованиями техники безопасности ОЗП=1,2; ЭМ=1,2 к расх.; ЗПМ=1,2; ТЗ=1,2; ТЗМ=1,2 | [44 empty] | Производство работ осуществляется в охранной зоне действующей воздушной линии электропередачи, вблизи объектов, находящихся под напряжением, внутри объектов капитального строительства, внутренняя проводка в которых не обесточена, если это приведет к ограничению действий рабочих в соответствии с требованиями техники безопасности ОЗП=1,2; ЭМ=1,2 к расх.; ЗПМ=1,2; ТЗ=1,2; ТЗМ=1,2
| Прил.33.4 п.3.5 | При изменении технических решений: При установке опор с металлическими надставками ОЗП=1,15; ТЗ=1,15 | [44 empty] | При изменении технических решений: При установке опор с металлическими надставками ОЗП=1,15; ТЗ=1,15
| 1 | ОТ(ЗТ) |  |  |  | 4: чел.-ч; 7: 4.2228; 12: 1426.88 | [25 empty] | ОТ(ЗТ)
| 1-100-33 | Средний разряд работы 3,3 |  |  |  | чел.-ч | 3.06 | 1.38 | 4.2228 |  |  | 337.9 |  | 1426.88 | [26 empty] | Средний разряд работы 3,3
| 2 | ЭМ |  |  |  | 12: 2267.05 | [25 empty] | ЭМ
|  | ОТм(ЗТм) |  |  |  | 4: чел.-ч; 7: 1.044; 12: 427.4 | [25 empty] | ОТм(ЗТм)
| 91.04.01-031 | Машины бурильно-крановые на автомобильном ходу, диаметр бурения до 800 мм, глубина бурения до 5 м |  |  |  | маш.-ч | 0.68 | 1.2 | 0.816 | 2088.77 | 1.25 | 2610.96 |  | 2130.54 | [26 empty] | Машины бурильно-крановые на автомобильном ходу, диаметр бурения до 800 мм, глубина бурения до 5 м
| 4-100-050 | ОТм(Зтм) Средний разряд машинистов 5 |  |  |  | чел.-ч | 0.68 | 1.2 | 0.816 |  |  | 421.34 |  | 343.81 | [27 empty] | ОТм(Зтм) Средний разряд машинистов 5
| 91.14.02-001 | Автомобили бортовые, грузоподъемность до 5 т |  |  |  | маш.-ч | 0.19 | 1.2 | 0.228 |  |  | 598.74 |  | 136.51 | [26 empty] | Автомобили бортовые, грузоподъемность до 5 т
| 4-100-040 | ОТм(Зтм) Средний разряд машинистов 4 |  |  |  | чел.-ч | 0.19 | 1.2 | 0.228 |  |  | 366.62 |  | 83.59 | [27 empty] | ОТм(Зтм) Средний разряд машинистов 4
| 4 | М |  |  |  | 12: 174.38 | [25 empty] | М
| 01.3.01.06-0038 | Смазка защитная электросетевая |  |  |  | кг | 0.1 |  | 0.1 | 238.29 | 1.6 | 381.26 |  | 38.13 | [26 empty] | Смазка защитная электросетевая
| 01.3.01.06-0051 | Смазка солидол жировой Ж |  |  |  | кг | 0.03 |  | 0.03 | 58.53 | 1.6 | 93.65 |  | 2.81 | [26 empty] | Смазка солидол жировой Ж
| 01.7.20.08-0051 | Ветошь хлопчатобумажная цветная |  |  |  | кг | 0.02 |  | 0.02 | 56.11 | 1.48 | 83.04 |  | 1.66 | [26 empty] | Ветошь хлопчатобумажная цветная
| 14.4.02.04-0182 | Краска масляная МА-15, цветная |  |  |  | т | 0.0004 |  | 0.0004 | 61265.39 | 1.77 | 108439.74 |  | 43.38 | [26 empty] | Краска масляная МА-15, цветная
| 14.4.03.03-0102 | Лак битумный БТ-577 |  |  |  | т | 0.0001 |  | 0.0001 | 80020.98 | 1.3 | 104027.27 |  | 10.4 | [26 empty] | Лак битумный БТ-577
| 20.2.02.04-0006 | Колпачки полиэтиленовые К-6 |  |  |  | 100 шт | 0.06 |  | 0.06 | 1031.73 | 1.26 | 1299.98 |  | 78 | [26 empty] | Колпачки полиэтиленовые К-6
П,Н | 01.7.15.03-0042 | Болты с гайками и шайбами строительные |  |  |  | 4: кг; 5: 0; 7: 0 | [31 empty] | Болты с гайками и шайбами строительные
П,Н | 05.1.02.07 | Стойка железобетонная вибрированная для опор |  |  |  | 4: шт; 5: 0; 7: 0 | [31 empty] | Стойка железобетонная вибрированная для опор
П,Н | 07.2.02.05 | Траверсы стальные |  |  |  | 4: т; 5: 0; 7: 0 | [31 empty] | Траверсы стальные
П,Н | 07.2.07.13 | Хомуты стальные |  |  |  | 4: кг; 5: 0; 7: 0 | [31 empty] | Хомуты стальные
П,Н | 08.3.04.02 | Сталь стержневая диаметром до 10 мм |  |  |  | 4: т; 5: 0; 7: 0 | [31 empty] | Сталь стержневая диаметром до 10 мм
П,Н | 22.2.01.04 | Изоляторы штыревые |  |  |  | 4: шт; 5: 0; 7: 0 | [31 empty] | Изоляторы штыревые
П,Н | 22.2.02.21 | Штыри |  |  |  | 4: шт; 5: 0; 7: 0 | [31 empty] | Штыри
П,Н | 22.2.02.23 | Металлические плакаты |  |  |  | 4: шт; 5: 0; 7: 0 | [31 empty] | Металлические плакаты
|  | Итого прямые затраты |  |  |  | 12: 4295.71 | [28 empty] | Итого прямые затраты
|  | ФОТ |  |  |  | 12: 1854.28 | [29 empty] | ФОТ
| Пр/812-027.0-1 | НР Линии электропередачи |  |  |  | 4: %; 5: 103; 7: 103; 12: 1909.91 | [29 empty] | НР Линии электропередачи
| Пр/774-027.0 | СП Линии электропередачи |  |  |  | 4: %; 5: 60; 7: 60; 12: 1112.57 | [29 empty] | СП Линии электропередачи
|  | Всего по позиции |  |  |  | 10: 7318.19; 12: 7318.19 | [30 empty] | Всего по позиции
20 | ГЭСН33-04-019-01 | Затраты на бурение котлованов, учтенные нормами: 33-04-001-01, 33-04-003-01 |  |  |  | 4: шт; 5: -1; 6: 1; 7: -1 | [24 empty] | Затраты на бурение котлованов, учтенные нормами: 33-04-001-01, 33-04-003-01
| 421/пр_2020_прил.10_т.1_п.4_гр.3 | Производство работ осуществляется в охранной зоне действующей воздушной линии электропередачи, вблизи объектов, находящихся под напряжением, внутри объектов капитального строительства, внутренняя проводка в которых не обесточена, если это приведет к ограничению действий рабочих в соответствии с требованиями техники безопасности ОЗП=1,2; ЭМ=1,2 к расх.; ЗПМ=1,2; ТЗ=1,2; ТЗМ=1,2 | [44 empty] | Производство работ осуществляется в охранной зоне действующей воздушной линии электропередачи, вблизи объектов, находящихся под напряжением, внутри объектов капитального строительства, внутренняя проводка в которых не обесточена, если это приведет к ограничению действий рабочих в соответствии с требованиями техники безопасности ОЗП=1,2; ЭМ=1,2 к расх.; ЗПМ=1,2; ТЗ=1,2; ТЗМ=1,2
| 1 | ОТ(ЗТ) |  |  |  | 4: чел.-ч; 7: -0.264; 12: -89.21 | [25 empty] | ОТ(ЗТ)
| 1-100-33 | Средний разряд работы 3,3 |  |  |  | чел.-ч | 0.22 | 1.2 | -0.264 |  |  | 337.9 |  | -89.21 | [26 empty] | Средний разряд работы 3,3
| 2 | ЭМ |  |  |  | 12: -720.62 | [25 empty] | ЭМ
|  | ОТм(ЗТм) |  |  |  | 4: чел.-ч; 7: -0.276; 12: -116.29 | [25 empty] | ОТм(ЗТм)
| 91.04.01-031 | Машины бурильно-крановые на автомобильном ходу, диаметр бурения до 800 мм, глубина бурения до 5 м |  |  |  | маш.-ч | 0.23 | 1.2 | -0.276 | 2088.77 | 1.25 | 2610.96 |  | -720.62 | [26 empty] | Машины бурильно-крановые на автомобильном ходу, диаметр бурения до 800 мм, глубина бурения до 5 м
| 4-100-050 | ОТм(Зтм) Средний разряд машинистов 5 |  |  |  | чел.-ч | 0.23 | 1.2 | -0.276 |  |  | 421.34 |  | -116.29 | [27 empty] | ОТм(Зтм) Средний разряд машинистов 5
|  | Итого прямые затраты |  |  |  | 12: -926.12 | [28 empty] | Итого прямые затраты
|  | ФОТ |  |  |  | 12: -205.5 | [29 empty] | ФОТ
| Пр/812-027.0-1 | НР Линии электропередачи |  |  |  | 4: %; 5: 103; 7: 103; 12: -211.67 | [29 empty] | НР Линии электропередачи
| Пр/774-027.0 | СП Линии электропередачи |  |  |  | 4: %; 5: 60; 7: 60; 12: -123.3 | [29 empty] | СП Линии электропередачи
|  | Всего по позиции |  |  |  | 10: 1261.09; 12: -1261.09 | [30 empty] | Всего по позиции
21 | ГЭСН33-04-019-01 | Затраты на бурение котлованов, учтенные нормами: 33-04-001-01, 33-04-003-01 | [36 empty] | Затраты на бурение котлованов, учтенные нормами: 33-04-001-01, 33-04-003-01 | bar: 4 to 7
| 421/пр_2020_прил.10_т.1_п.4_гр.3 | Производство работ осуществляется в охранной зоне действующей воздушной линии электропередачи, вблизи объектов, находящихся под напряжением, внутри объектов капитального строительства, внутренняя проводка в которых не обесточена, если это приведет к ограничению действий рабочих в соответствии с требованиями техники безопасности ОЗП=1,2; ЭМ=1,2 к расх.; ЗПМ=1,2; ТЗ=1,2; ТЗМ=1,2 | [44 empty] | Производство работ осуществляется в охранной зоне действующей воздушной линии электропередачи, вблизи объектов, находящихся под напряжением, внутри объектов капитального строительства, внутренняя проводка в которых не обесточена, если это приведет к ограничению действий рабочих в соответствии с требованиями техники безопасности ОЗП=1,2; ЭМ=1,2 к расх.; ЗПМ=1,2; ТЗ=1,2; ТЗМ=1,2
| Прил.33.4 п.3.6 | При изменении технических решений: При бурении котлованов для опор ВЛ 0,38-10 кВ на глубину более 2-х метров к затратам на бурение (с последующим уточнением норм) ОЗП=1,25; ЭМ=1,25 к расх.; ЗПМ=1,25; ТЗ=1,25; ТЗМ=1,25 | [44 empty] | При изменении технических решений: При бурении котлованов для опор ВЛ 0,38-10 кВ на глубину более 2-х метров к затратам на бурение (с последующим уточнением норм) ОЗП=1,25; ЭМ=1,25 к расх.; ЗПМ=1,25; ТЗ=1,25; ТЗМ=1,25
| 1 | ОТ(ЗТ) |  |  |  | 4: чел.-ч; 7: 0.33; 12: 111.51 | [25 empty] | ОТ(ЗТ)
| 1-100-33 | Средний разряд работы 3,3 |  |  |  | чел.-ч | 0.22 | 1.5 | 0.33 |  |  | 337.9 |  | 111.51 | [26 empty] | Средний разряд работы 3,3
| 2 | ЭМ |  |  |  | 12: 900.78 | [25 empty] | ЭМ
|  | ОТм(ЗТм) |  |  |  | 4: чел.-ч; 7: 0.345; 12: 145.36 | [25 empty] | ОТм(ЗТм)
| 91.04.01-031 | Машины бурильно-крановые на автомобильном ходу, диаметр бурения до 800 мм, глубина бурения до 5 м |  |  |  | маш.-ч | 0.23 | 1.5 | 0.345 | 2088.77 | 1.25 | 2610.96 |  | 900.78 | [26 empty] | Машины бурильно-крановые на автомобильном ходу, диаметр бурения до 800 мм, глубина бурения до 5 м
| 4-100-050 | ОТм(Зтм) Средний разряд машинистов 5 |  |  |  | чел.-ч | 0.23 | 1.5 | 0.345 |  |  | 421.34 |  | 145.36 | [27 empty] | ОТм(Зтм) Средний разряд машинистов 5
|  | Итого прямые затраты |  |  |  | 12: 1157.65 | [28 empty] | Итого прямые затраты
|  | ФОТ |  |  |  | 12: 256.87 | [29 empty] | ФОТ
| Пр/812-027.0-1 | НР Линии электропередачи |  |  |  | 4: %; 5: 103; 7: 103; 12: 264.58 | [29 empty] | НР Линии электропередачи
| Пр/774-027.0 | СП Линии электропередачи |  |  |  | 4: %; 5: 60; 7: 60; 12: 154.12 | [29 empty] | СП Линии электропередачи
|  | Всего по позиции |  |  |  | 10: 1576.35; 12: 1576.35 | [30 empty] | Всего по позиции
22 | ФСБЦ-05.1.02.07-0070 | Стойки опор железобетонные, объем до 0,5 м3, бетон В30, расход арматуры от 150 до 200 кг/м3 (СВ-110-5, объем 0,45м3) |  |  |  | м3 | 14.4 | 1 | 14.4 |  |  | 26013.12 |  | 374588.93 | [24 empty] | Стойки опор железобетонные, объем до 0,5 м3, бетон В30, расход арматуры от 150 до 200 кг/м3 (СВ-110-5, объем 0,45м3)
22 | ФСБЦ-05.1.02.07-0070 | Стойки опор железобетонные, объем до 0,5 м3, бетон В30, расход арматуры от 150 до 200 кг/м3 (СВ-110-5, объем 0,45м3) |  |  |  | 4: м3; 5: 14.4; 7: 14.4; 10: 26013.12; 12: 374588.93 | [33 empty] | Стойки опор железобетонные, объем до 0,5 м3, бетон В30, расход арматуры от 150 до 200 кг/м3 (СВ-110-5, объем 0,45м3)
22.1 | ФСБЦ-05.1.02.07-0070_01-20-1-01-0030 | Перевозка грузов I класса автомобилями бортовыми грузоподъемностью до 20 т по дорогам с усовершенствованным (асфальтобетонным, цементобетонным, железобетонным, обработанным органическим вяжущим) дорожным покрытием на расстояние 30 км |  |  |  | 4: 1т груза; 7: 36.1584; 10: 421.22; 11: -1; 12: -15230.64 | [34 empty] | Перевозка грузов I класса автомобилями бортовыми грузоподъемностью до 20 т по дорогам с усовершенствованным (асфальтобетонным, цементобетонным, железобетонным, обработанным органическим вяжущим) дорожным покрытием на расстояние 30 км
22.2 | ФСБЦ-05.1.02.07-0070_01-20-1-01-0045 | Перевозка грузов I класса автомобилями бортовыми грузоподъемностью до 20 т по дорогам с усовершенствованным (асфальтобетонным, цементобетонным, железобетонным, обработанным органическим вяжущим) дорожным покрытием на расстояние 45 км |  |  |  | 4: 1т груза; 7: 36.1584; 10: 480.12; 12: 17360.37 | [34 empty] | Перевозка грузов I класса автомобилями бортовыми грузоподъемностью до 20 т по дорогам с усовершенствованным (асфальтобетонным, цементобетонным, железобетонным, обработанным органическим вяжущим) дорожным покрытием на расстояние 45 км
|  | Всего по позиции |  |  |  | 12: 376718.66 | [30 empty] | Всего по позиции
23 | ГЭСН13-03-003-14 | Окраска огрунтованных бетонных и оштукатуренных поверхностей: лаком ХП-734 |  |  |  | 4: 100 м2; 5: 1.054; 6: 1; 7: 1.054 | [24 empty] | Окраска огрунтованных бетонных и оштукатуренных поверхностей: лаком ХП-734
| 1 | ОТ(ЗТ) |  |  |  | 4: чел.-ч; 7: 7.8523; 12: 2717.68 | [25 empty] | ОТ(ЗТ)
| 1-100-35 | Средний разряд работы 3,5 |  |  |  | 4: чел.-ч; 5: 7.45; 7: 7.8523; 10: 346.1; 12: 2717.68 | [26 empty] | Средний разряд работы 3,5
| 2 | ЭМ |  |  |  | 12: 33.9 | [25 empty] | ЭМ
|  | ОТм(ЗТм) |  |  |  | 4: чел.-ч; 7: 0.03162; 12: 12.17 | [25 empty] | ОТм(ЗТм)
| 91.06.03-060 | Лебедки электрические тяговым усилием до 5,79 кН (0,59 т) |  |  |  | маш.-ч | 0.01 |  | 0.01054 | 6.62 | 1.44 | 9.53 |  | 0.1 | [26 empty] | Лебедки электрические тяговым усилием до 5,79 кН (0,59 т)
| 91.06.05-011 | Погрузчики одноковшовые универсальные фронтальные пневмоколесные, номинальная вместимость основного ковша 2,6 м3, грузоподъемность 5 т |  |  |  | 4: маш.-ч; 5: 0.01; 7: 0.01054; 10: 1591.67; 12: 16.78 | [26 empty] | Погрузчики одноковшовые универсальные фронтальные пневмоколесные, номинальная вместимость основного ковша 2,6 м3, грузоподъемность 5 т
| 4-100-050 | ОТм(Зтм) Средний разряд машинистов 5 |  |  |  | 4: чел.-ч; 5: 0.01; 7: 0.01054; 10: 421.34; 12: 4.44 | [27 empty] | ОТм(Зтм) Средний разряд машинистов 5
| 91.14.02-001 | Автомобили бортовые, грузоподъемность до 5 т |  |  |  | 4: маш.-ч; 5: 0.02; 7: 0.02108; 10: 598.74; 12: 12.62 | [26 empty] | Автомобили бортовые, грузоподъемность до 5 т
| 4-100-040 | ОТм(Зтм) Средний разряд машинистов 4 |  |  |  | 4: чел.-ч; 5: 0.02; 7: 0.02108; 10: 366.62; 12: 7.73 | [27 empty] | ОТм(Зтм) Средний разряд машинистов 4
| 91.21.01-012 | Агрегаты окрасочные высокого давления для окраски поверхностей конструкций, мощность 1 кВт |  |  |  | маш.-ч | 0.65 |  | 0.6851 | 4.52 | 1.42 | 6.42 |  | 4.4 | [26 empty] | Агрегаты окрасочные высокого давления для окраски поверхностей конструкций, мощность 1 кВт
| 4 | М |  |  |  | 12: 9629.25 | [25 empty] | М
| 14.4.03.10-0003 | Раствор хлорсульфированного полиэтилена в ксилоле (сольвенте), предназначен для защиты от коррозии трещинообразующих или деформируемых строительных конструкций |  |  |  | т | 0.032 |  | 0.033728 | 144915.39 | 1.84 | 266644.32 |  | 8993.38 | [26 empty] | Раствор хлорсульфированного полиэтилена в ксилоле (сольвенте), предназначен для защиты от коррозии трещинообразующих или деформируемых строительных конструкций
| 14.5.09.02-0002 | Ксилол нефтяной, марка А |  |  |  | т | 0.005 |  | 0.00527 | 75885.63 | 1.59 | 120658.15 |  | 635.87 | [26 empty] | Ксилол нефтяной, марка А
|  | Итого прямые затраты |  |  |  | 12: 12393 | [28 empty] | Итого прямые затраты
|  | ФОТ |  |  |  | 12: 2729.85 | [29 empty] | ФОТ
| Пр/812-013.0-1 | НР Защита строительных конструкций и оборудования от коррозии |  |  |  | 4: %; 5: 94; 7: 94; 12: 2566.06 | [29 empty] | НР Защита строительных конструкций и оборудования от коррозии
| Пр/774-013.0 | СП Защита строительных конструкций и оборудования от коррозии |  |  |  | 4: %; 5: 51; 7: 51; 12: 1392.22 | [29 empty] | СП Защита строительных конструкций и оборудования от коррозии
|  | Всего по позиции |  |  |  | 10: 15513.55; 12: 16351.28 | [30 empty] | Всего по позиции
Перемещение грунта с разравниванием на месте (в границах полосы отвода) из под бурения котлованов опор | [37 empty] | Перемещение грунта с разравниванием на месте (в границах полосы отвода) из под бурения котлованов опор
24 | ГЭСН01-01-036-02 | Планировка площадей бульдозерами мощностью: 79 кВт (108 л.с.) |  |  |  | 4: 1000 м2; 5: 0.1884; 6: 1; 7: 0.1884 | [24 empty] | Планировка площадей бульдозерами мощностью: 79 кВт (108 л.с.)
| 2 | ЭМ |  |  |  | 12: 52.69 | [25 empty] | ЭМ
|  | ОТм(ЗТм) |  |  |  | 4: чел.-ч; 7: 0.043332; 12: 21.34 | [25 empty] | ОТм(ЗТм)
| 91.01.01-035 | Бульдозеры, мощность 79 кВт (108 л.с.) |  |  |  | маш.-ч | 0.23 |  | 0.043332 | 887.54 | 1.37 | 1215.93 |  | 52.69 | [26 empty] | Бульдозеры, мощность 79 кВт (108 л.с.)
| 4-100-060 | ОТм(Зтм) Средний разряд машинистов 6 |  |  |  | 4: чел.-ч; 5: 0.23; 7: 0.043332; 10: 492.48; 12: 21.34 | [27 empty] | ОТм(Зтм) Средний разряд машинистов 6
|  | Итого прямые затраты |  |  |  | 12: 74.03 | [28 empty] | Итого прямые затраты
|  | ФОТ |  |  |  | 12: 21.34 | [29 empty] | ФОТ
| Пр/812-001.1-1 | НР Земляные работы, выполняемые механизированным способом |  |  |  | 4: %; 5: 92; 7: 92; 12: 19.63 | [29 empty] | НР Земляные работы, выполняемые механизированным способом
| Пр/774-001.1 | СП Земляные работы, выполняемые механизированным способом |  |  |  | 4: %; 5: 46; 7: 46; 12: 9.82 | [29 empty] | СП Земляные работы, выполняемые механизированным способом
|  | Всего по позиции |  |  |  | 10: 549.26; 12: 103.48 | [30 empty] | Всего по позиции
Подвеска провода самонесущего изолированного | [37 empty] | Подвеска провода самонесущего изолированного
25 | ГЭСН33-04-017-01 | Подвеска провода СИП-2 напряжением от 0,4 кВ до 1 кВ на опорах, при 32 опорах на км линии: с использованием автогидроподъемника |  |  |  | 4: 1000 м; 5: 0.606; 6: 1; 7: 0.606 | [24 empty] | Подвеска провода СИП-2 напряжением от 0,4 кВ до 1 кВ на опорах, при 32 опорах на км линии: с использованием автогидроподъемника
| 1 | ОТ(ЗТ) |  |  |  | 4: чел.-ч; 7: 57.6427; 12: 20692.44 | [25 empty] | ОТ(ЗТ)
| 2-100-02 | Рабочий 2 разряда |  |  |  | 4: чел.-ч; 5: 0.99; 7: 0.59994; 10: 298.22; 12: 178.91 | [26 empty] | Рабочий 2 разряда
| 2-100-03 | Рабочий 3 разряда |  |  |  | 4: чел.-ч; 5: 47.29; 7: 28.6577; 10: 325.58; 12: 9330.39 | [26 empty] | Рабочий 3 разряда
| 2-100-04 | Рабочий 4 разряда |  |  |  | 4: чел.-ч; 5: 23.42; 7: 14.1925; 10: 366.62; 12: 5203.26 | [26 empty] | Рабочий 4 разряда
| 2-100-05 | Рабочий 5 разряда |  |  |  | 4: чел.-ч; 5: 23.42; 7: 14.1925; 10: 421.34; 12: 5979.88 | [26 empty] | Рабочий 5 разряда
| 2 | ЭМ |  |  |  | 12: 8033.93 | [25 empty] | ЭМ
|  | ОТм(ЗТм) |  |  |  | 4: чел.-ч; 7: 15.0833; 12: 5587.05 | [25 empty] | ОТм(ЗТм)
| 91.05.05-015 | Краны на автомобильном ходу, грузоподъемность 16 т |  |  |  | 4: маш.-ч; 5: 0.75; 7: 0.4545; 10: 1542.15; 12: 700.91 | [26 empty] | Краны на автомобильном ходу, грузоподъемность 16 т
| 4-100-060 | ОТм(Зтм) Средний разряд машинистов 6 |  |  |  | 4: чел.-ч; 5: 0.75; 7: 0.4545; 10: 492.48; 12: 223.83 | [27 empty] | ОТм(Зтм) Средний разряд машинистов 6
| 91.06.03-055 | Лебедки электрические тяговым усилием 19,62 кН (2 т) |  |  |  | маш.-ч | 0.81 |  | 0.49086 | 11.45 | 1.44 | 16.49 |  | 8.09 | [26 empty] | Лебедки электрические тяговым усилием 19,62 кН (2 т)
| 91.06.06-011 | Автогидроподъемники, высота подъема 12 м |  |  |  | маш.-ч | 22.74 |  | 13.7804 | 346.73 | 1.47 | 509.69 |  | 7023.75 | [26 empty] | Автогидроподъемники, высота подъема 12 м
| 4-100-040 | ОТм(Зтм) Средний разряд машинистов 4 |  |  |  | 4: чел.-ч; 5: 22.74; 7: 13.7804; 10: 366.62; 12: 5052.18 | [27 empty] | ОТм(Зтм) Средний разряд машинистов 4
| 91.14.02-001 | Автомобили бортовые, грузоподъемность до 5 т |  |  |  | 4: маш.-ч; 5: 0.59; 7: 0.35754; 10: 598.74; 12: 214.07 | [26 empty] | Автомобили бортовые, грузоподъемность до 5 т
| 4-100-040 | ОТм(Зтм) Средний разряд машинистов 4 |  |  |  | 4: чел.-ч; 5: 0.59; 7: 0.35754; 10: 366.62; 12: 131.08 | [27 empty] | ОТм(Зтм) Средний разряд машинистов 4
| 91.17.04-544 | Генераторы бензиновые портативные, мощность до 6 кВт |  |  |  | 4: маш.-ч; 5: 0.81; 7: 0.49086; 10: 177.47; 12: 87.11 | [26 empty] | Генераторы бензиновые портативные, мощность до 6 кВт
| 4-100-040 | ОТм(Зтм) Средний разряд машинистов 4 |  |  |  | 4: чел.-ч; 5: 0.81; 7: 0.49086; 10: 366.62; 12: 179.96 | [27 empty] | ОТм(Зтм) Средний разряд машинистов 4
П,Н | 20.1.01.01 | Комплект линейной арматуры для крепления СИП-2 на опоре ВЛИ |  |  |  | 4: шт; 5: 0; 7: 0 | [31 empty] | Комплект линейной арматуры для крепления СИП-2 на опоре ВЛИ
П,Н | 20.1.01.11 | Комплект линейной арматуры для устройства заземлений на опорах ВЛИ |  |  |  | 4: шт; 5: 0; 7: 0 | [31 empty] | Комплект линейной арматуры для устройства заземлений на опорах ВЛИ
П,Н | 21.2.01.01 | Провода самонесущие изолированные для ВЛИ |  |  |  | 4: 1000 м; 5: 0; 7: 0 | [31 empty] | Провода самонесущие изолированные для ВЛИ
|  | Итого прямые затраты |  |  |  | 12: 34313.42 | [28 empty] | Итого прямые затраты
|  | ФОТ |  |  |  | 12: 26279.49 | [29 empty] | ФОТ
| Пр/812-027.0-1 | НР Линии электропередачи |  |  |  | 4: %; 5: 103; 7: 103; 12: 27067.87 | [29 empty] | НР Линии электропередачи
| Пр/774-027.0 | СП Линии электропередачи |  |  |  | 4: %; 5: 60; 7: 60; 12: 15767.69 | [29 empty] | СП Линии электропередачи
|  | Всего по позиции |  |  |  | 10: 127308.55; 12: 77148.98 | [30 empty] | Всего по позиции
26 | ГЭСН33-04-017-01 | Подвеска провода СИП-2 напряжением от 0,4 кВ до 1 кВ на опорах, при 32 опорах на км линии: с использованием автогидроподъемника |  |  |  | 4: 1000 м; 5: 0.303; 6: 1; 7: 0.303 | [24 empty] | Подвеска провода СИП-2 напряжением от 0,4 кВ до 1 кВ на опорах, при 32 опорах на км линии: с использованием автогидроподъемника
| 421/пр_2020_прил.10_т.1_п.4_гр.3 | Производство работ осуществляется в охранной зоне действующей воздушной линии электропередачи, вблизи объектов, находящихся под напряжением, внутри объектов капитального строительства, внутренняя проводка в которых не обесточена, если это приведет к ограничению действий рабочих в соответствии с требованиями техники безопасности ОЗП=1,2; ЭМ=1,2 к расх.; ЗПМ=1,2; ТЗ=1,2; ТЗМ=1,2 | [44 empty] | Производство работ осуществляется в охранной зоне действующей воздушной линии электропередачи, вблизи объектов, находящихся под напряжением, внутри объектов капитального строительства, внутренняя проводка в которых не обесточена, если это приведет к ограничению действий рабочих в соответствии с требованиями техники безопасности ОЗП=1,2; ЭМ=1,2 к расх.; ЗПМ=1,2; ТЗ=1,2; ТЗМ=1,2
| 1 | ОТ(ЗТ) |  |  |  | 4: чел.-ч; 7: 34.5856; 12: 12415.47 | [25 empty] | ОТ(ЗТ)
| 2-100-02 | Рабочий 2 разряда |  |  |  | чел.-ч | 0.99 | 1.2 | 0.35996 |  |  | 298.22 |  | 107.35 | [26 empty] | Рабочий 2 разряда
| 2-100-03 | Рабочий 3 разряда |  |  |  | чел.-ч | 47.29 | 1.2 | 17.1946 |  |  | 325.58 |  | 5598.23 | [26 empty] | Рабочий 3 разряда
| 2-100-04 | Рабочий 4 разряда |  |  |  | чел.-ч | 23.42 | 1.2 | 8.5155 |  |  | 366.62 |  | 3121.96 | [26 empty] | Рабочий 4 разряда
| 2-100-05 | Рабочий 5 разряда |  |  |  | чел.-ч | 23.42 | 1.2 | 8.5155 |  |  | 421.34 |  | 3587.93 | [26 empty] | Рабочий 5 разряда
| 2 | ЭМ |  |  |  | 12: 4820.36 | [25 empty] | ЭМ
|  | ОТм(ЗТм) |  |  |  | 4: чел.-ч; 7: 9.05; 12: 3352.24 | [25 empty] | ОТм(ЗТм)
| 91.05.05-015 | Краны на автомобильном ходу, грузоподъемность 16 т |  |  |  | маш.-ч | 0.75 | 1.2 | 0.2727 |  |  | 1542.15 |  | 420.54 | [26 empty] | Краны на автомобильном ходу, грузоподъемность 16 т
| 4-100-060 | ОТм(Зтм) Средний разряд машинистов 6 |  |  |  | чел.-ч | 0.75 | 1.2 | 0.2727 |  |  | 492.48 |  | 134.3 | [27 empty] | ОТм(Зтм) Средний разряд машинистов 6
| 91.06.03-055 | Лебедки электрические тяговым усилием 19,62 кН (2 т) |  |  |  | маш.-ч | 0.81 | 1.2 | 0.29452 | 11.45 | 1.44 | 16.49 |  | 4.86 | [26 empty] | Лебедки электрические тяговым усилием 19,62 кН (2 т)
| 91.06.06-011 | Автогидроподъемники, высота подъема 12 м |  |  |  | маш.-ч | 22.74 | 1.2 | 8.2683 | 346.73 | 1.47 | 509.69 |  | 4214.25 | [26 empty] | Автогидроподъемники, высота подъема 12 м
| 4-100-040 | ОТм(Зтм) Средний разряд машинистов 4 |  |  |  | чел.-ч | 22.74 | 1.2 | 8.2683 |  |  | 366.62 |  | 3031.31 | [27 empty] | ОТм(Зтм) Средний разряд машинистов 4
| 91.14.02-001 | Автомобили бортовые, грузоподъемность до 5 т |  |  |  | маш.-ч | 0.59 | 1.2 | 0.21452 |  |  | 598.74 |  | 128.44 | [26 empty] | Автомобили бортовые, грузоподъемность до 5 т
| 4-100-040 | ОТм(Зтм) Средний разряд машинистов 4 |  |  |  | чел.-ч | 0.59 | 1.2 | 0.21452 |  |  | 366.62 |  | 78.65 | [27 empty] | ОТм(Зтм) Средний разряд машинистов 4
| 91.17.04-544 | Генераторы бензиновые портативные, мощность до 6 кВт |  |  |  | маш.-ч | 0.81 | 1.2 | 0.29452 |  |  | 177.47 |  | 52.27 | [26 empty] | Генераторы бензиновые портативные, мощность до 6 кВт
| 4-100-040 | ОТм(Зтм) Средний разряд машинистов 4 |  |  |  | чел.-ч | 0.81 | 1.2 | 0.29452 |  |  | 366.62 |  | 107.98 | [27 empty] | ОТм(Зтм) Средний разряд машинистов 4
П,Н | 20.1.01.01 | Комплект линейной арматуры для крепления СИП-2 на опоре ВЛИ |  |  |  | 4: шт; 5: 0; 7: 0 | [31 empty] | Комплект линейной арматуры для крепления СИП-2 на опоре ВЛИ
П,Н | 20.1.01.11 | Комплект линейной арматуры для устройства заземлений на опорах ВЛИ |  |  |  | 4: шт; 5: 0; 7: 0 | [31 empty] | Комплект линейной арматуры для устройства заземлений на опорах ВЛИ
П,Н | 21.2.01.01 | Провода самонесущие изолированные для ВЛИ |  |  |  | 4: 1000 м; 5: 0; 7: 0 | [31 empty] | Провода самонесущие изолированные для ВЛИ
|  | Итого прямые затраты |  |  |  | 12: 20588.07 | [28 empty] | Итого прямые затраты
|  | ФОТ |  |  |  | 12: 15767.71 | [29 empty] | ФОТ
| Пр/812-027.0-1 | НР Линии электропередачи |  |  |  | 4: %; 5: 103; 7: 103; 12: 16240.74 | [29 empty] | НР Линии электропередачи
| Пр/774-027.0 | СП Линии электропередачи |  |  |  | 4: %; 5: 60; 7: 60; 12: 9460.63 | [29 empty] | СП Линии электропередачи
|  | Всего по позиции |  |  |  | 10: 152770.43; 12: 46289.44 | [30 empty] | Всего по позиции
27 | ГЭСНм08-02-412-07 | Затягивание провода в проложенные трубы и металлические рукава первого одножильного или многожильного в общей оплетке, суммарное сечение: до 150 мм2 |  |  |  | 4: 100 м; 5: 0.18; 6: 1; 7: 0.18 | [24 empty] | Затягивание провода в проложенные трубы и металлические рукава первого одножильного или многожильного в общей оплетке, суммарное сечение: до 150 мм2
| 1 | ОТ(ЗТ) |  |  |  | 4: чел.-ч; 7: 3.8736; 12: 1388.38 | [25 empty] | ОТ(ЗТ)
| 1-100-38 | Средний разряд работы 3,8 |  |  |  | 4: чел.-ч; 5: 21.52; 7: 3.8736; 10: 358.42; 12: 1388.38 | [26 empty] | Средний разряд работы 3,8
| 2 | ЭМ |  |  |  | 12: 92.49 | [25 empty] | ЭМ
|  | ОТм(ЗТм) |  |  |  | 4: чел.-ч; 7: 0.0864; 12: 37.12 | [25 empty] | ОТм(ЗТм)
| 91.05.05-015 | Краны на автомобильном ходу, грузоподъемность 16 т |  |  |  | 4: маш.-ч; 5: 0.24; 7: 0.0432; 10: 1542.15; 12: 66.62 | [26 empty] | Краны на автомобильном ходу, грузоподъемность 16 т
| 4-100-060 | ОТм(Зтм) Средний разряд машинистов 6 |  |  |  | 4: чел.-ч; 5: 0.24; 7: 0.0432; 10: 492.48; 12: 21.28 | [27 empty] | ОТм(Зтм) Средний разряд машинистов 6
| 91.14.02-001 | Автомобили бортовые, грузоподъемность до 5 т |  |  |  | 4: маш.-ч; 5: 0.24; 7: 0.0432; 10: 598.74; 12: 25.87 | [26 empty] | Автомобили бортовые, грузоподъемность до 5 т
| 4-100-040 | ОТм(Зтм) Средний разряд машинистов 4 |  |  |  | 4: чел.-ч; 5: 0.24; 7: 0.0432; 10: 366.62; 12: 15.84 | [27 empty] | ОТм(Зтм) Средний разряд машинистов 4
| 4 | М |  |  |  | 12: 247.11 | [25 empty] | М
| 01.7.06.05-0041 | Ленты изоляционные хлопчатобумажные прорезиненные для электромонтажных и ремонтных работ, цвет черный, ширина 20 мм, толщина 0,35 мм |  |  |  | м | 33.33 |  | 5.9994 | 5.87 | 0.94 | 5.52 |  | 33.12 | [26 empty] | Ленты изоляционные хлопчатобумажные прорезиненные для электромонтажных и ремонтных работ, цвет черный, ширина 20 мм, толщина 0,35 мм
| 01.7.07.20-0002 | Тальк молотый, сорт I |  |  |  | т | 0.00148 |  | 0.0002664 | 43821.53 | 1.31 | 57406.2 |  | 15.29 | [26 empty] | Тальк молотый, сорт I
| 14.4.02.04-0142 | Краска масляная МА-0115, мумия, сурик железный |  |  |  | кг | 0.02 |  | 0.0036 | 79.88 | 1.77 | 141.39 |  | 0.51 | [26 empty] | Краска масляная МА-0115, мумия, сурик железный
| 20.2.01.05-0012 | Гильзы кабельные медные 150 мм |  |  |  | 100 шт | 0.05 |  | 0.009 | 15297.37 | 1.26 | 19274.69 |  | 173.47 | [26 empty] | Гильзы кабельные медные 150 мм
| 20.2.02.01-0017 | Втулки полипропиленовые, диаметр 82 мм |  |  |  | 1000 шт | 0.0122 |  | 0.002196 | 8337.38 | 1.35 | 11255.46 |  | 24.72 | [26 empty] | Втулки полипропиленовые, диаметр 82 мм
|  | Итого прямые затраты |  |  |  | 12: 1765.1 | [28 empty] | Итого прямые затраты
27.1 | 421/пр_2020_п.75_пп.а | Вспомогательные ненормируемые материальные ресурсы |  |  |  | 4: %; 5: 2; 7: 2; 12: 27.77 | [35 empty] | Вспомогательные ненормируемые материальные ресурсы
|  | ФОТ |  |  |  | 12: 1425.5 | [29 empty] | ФОТ
| Пр/812-049.3-1 | НР Электротехнические установки на других объектах |  |  |  | 4: %; 5: 97; 7: 97; 12: 1382.74 | [29 empty] | НР Электротехнические установки на других объектах
| Пр/774-049.3 | СП Электротехнические установки на других объектах |  |  |  | 4: %; 5: 51; 7: 51; 12: 727.01 | [29 empty] | СП Электротехнические установки на других объектах
|  | Всего по позиции |  |  |  | 10: 21681.22; 12: 3902.62 | [30 empty] | Всего по позиции
28 | ФСБЦ-21.2.01.01-0020 | Провод самонесущий изолированный СИП-2 3х25+1х54,6-0,6/1 |  |  |  | 1000 м | 0.87108 | 1 | 0.87108 |  |  | 152371.21 |  | 132727.51 | [24 empty] | Провод самонесущий изолированный СИП-2 3х25+1х54,6-0,6/1
28 | ФСБЦ-21.2.01.01-0020 | Провод самонесущий изолированный СИП-2 3х25+1х54,6-0,6/1 |  |  |  | 1000 м | 0.87108 |  | 0.87108 | 110413.92 | 1.38 | 152371.21 |  | 132727.51 | [33 empty] | Провод самонесущий изолированный СИП-2 3х25+1х54,6-0,6/1
28.1 | ФСБЦ-21.2.01.01-0020_01-20-3-01-0030 | Перевозка грузов III класса автомобилями бортовыми грузоподъемностью до 20 т по дорогам с усовершенствованным (асфальтобетонным, цементобетонным, железобетонным, обработанным органическим вяжущим) дорожным покрытием на расстояние 30 км |  |  |  | 4: 1т груза; 7: 0.446; 10: 702.03; 11: -1; 12: -313.11 | [34 empty] | Перевозка грузов III класса автомобилями бортовыми грузоподъемностью до 20 т по дорогам с усовершенствованным (асфальтобетонным, цементобетонным, железобетонным, обработанным органическим вяжущим) дорожным покрытием на расстояние 30 км
28.2 | ФСБЦ-21.2.01.01-0020_01-20-3-01-0045 | Перевозка грузов III класса автомобилями бортовыми грузоподъемностью до 20 т по дорогам с усовершенствованным (асфальтобетонным, цементобетонным, железобетонным, обработанным органическим вяжущим) дорожным покрытием на расстояние 45 км |  |  |  | 4: 1т груза; 7: 0.446; 10: 800.2; 12: 356.89 | [34 empty] | Перевозка грузов III класса автомобилями бортовыми грузоподъемностью до 20 т по дорогам с усовершенствованным (асфальтобетонным, цементобетонным, железобетонным, обработанным органическим вяжущим) дорожным покрытием на расстояние 45 км
|  | Всего по позиции |  |  |  | 12: 132771.29 | [30 empty] | Всего по позиции
29 | ФСБЦ-21.2.01.01-1010 | Провод самонесущий изолированный СИП-2 3х25+1х54,6+1х16-0,6/1 |  |  |  | 1000 м | 0.05406 | 1 | 0.05406 |  |  | 175590.74 |  | 9492.44 | [24 empty] | Провод самонесущий изолированный СИП-2 3х25+1х54,6+1х16-0,6/1
29 | ФСБЦ-21.2.01.01-1010 | Провод самонесущий изолированный СИП-2 3х25+1х54,6+1х16-0,6/1 |  |  |  | 1000 м | 0.05406 |  | 0.05406 | 127239.67 | 1.38 | 175590.74 |  | 9492.44 | [33 empty] | Провод самонесущий изолированный СИП-2 3х25+1х54,6+1х16-0,6/1
29.1 | ФСБЦ-21.2.01.01-1010_01-20-3-01-0030 | Перевозка грузов III класса автомобилями бортовыми грузоподъемностью до 20 т по дорогам с усовершенствованным (асфальтобетонным, цементобетонным, железобетонным, обработанным органическим вяжущим) дорожным покрытием на расстояние 30 км |  |  |  | 4: 1т груза; 7: 0.0385; 10: 702.03; 11: -1; 12: -27.03 | [34 empty] | Перевозка грузов III класса автомобилями бортовыми грузоподъемностью до 20 т по дорогам с усовершенствованным (асфальтобетонным, цементобетонным, железобетонным, обработанным органическим вяжущим) дорожным покрытием на расстояние 30 км
29.2 | ФСБЦ-21.2.01.01-1010_01-20-3-01-0045 | Перевозка грузов III класса автомобилями бортовыми грузоподъемностью до 20 т по дорогам с усовершенствованным (асфальтобетонным, цементобетонным, железобетонным, обработанным органическим вяжущим) дорожным покрытием на расстояние 45 км |  |  |  | 4: 1т груза; 7: 0.0385; 10: 800.2; 12: 30.81 | [34 empty] | Перевозка грузов III класса автомобилями бортовыми грузоподъемностью до 20 т по дорогам с усовершенствованным (асфальтобетонным, цементобетонным, железобетонным, обработанным органическим вяжущим) дорожным покрытием на расстояние 45 км
|  | Всего по позиции |  |  |  | 12: 9496.22 | [30 empty] | Всего по позиции
30 | ФСБЦ-21.2.01.01-0062 | Провод самонесущий изолированный СИП-4 2х16-0,6/1 |  |  |  | 1000 м | 0.0204 | 1 | 0.0204 |  |  | 42972.66 |  | 876.64 | [24 empty] | Провод самонесущий изолированный СИП-4 2х16-0,6/1
30 | ФСБЦ-21.2.01.01-0062 | Провод самонесущий изолированный СИП-4 2х16-0,6/1 |  |  |  | 1000 м | 0.0204 |  | 0.0204 | 31139.61 | 1.38 | 42972.66 |  | 876.64 | [33 empty] | Провод самонесущий изолированный СИП-4 2х16-0,6/1
30.1 | ФСБЦ-21.2.01.01-0062_01-20-3-01-0030 | Перевозка грузов III класса автомобилями бортовыми грузоподъемностью до 20 т по дорогам с усовершенствованным (асфальтобетонным, цементобетонным, железобетонным, обработанным органическим вяжущим) дорожным покрытием на расстояние 30 км |  |  |  | 4: 1т груза; 7: 0.0028; 10: 702.03; 11: -1; 12: -1.97 | [34 empty] | Перевозка грузов III класса автомобилями бортовыми грузоподъемностью до 20 т по дорогам с усовершенствованным (асфальтобетонным, цементобетонным, железобетонным, обработанным органическим вяжущим) дорожным покрытием на расстояние 30 км
30.2 | ФСБЦ-21.2.01.01-0062_01-20-3-01-0045 | Перевозка грузов III класса автомобилями бортовыми грузоподъемностью до 20 т по дорогам с усовершенствованным (асфальтобетонным, цементобетонным, железобетонным, обработанным органическим вяжущим) дорожным покрытием на расстояние 45 км |  |  |  | 4: 1т груза; 7: 0.0028; 10: 800.2; 12: 2.24 | [34 empty] | Перевозка грузов III класса автомобилями бортовыми грузоподъемностью до 20 т по дорогам с усовершенствованным (асфальтобетонным, цементобетонным, железобетонным, обработанным органическим вяжущим) дорожным покрытием на расстояние 45 км
|  | Всего по позиции |  |  |  | 12: 876.91 | [30 empty] | Всего по позиции
Линейная арматура | [37 empty] | Линейная арматура
31 | ФСБЦ-20.1.01.08-0002 | Зажимы плашечные для соединения неизолированных алюминиевых проводников сечением 10-50 мм2 и медных проводников сечением 1,5-10 мм2, обработанные смазкой антиоксидантом |  |  |  | 100 шт | 0.27 | 1 | 0.27 | 20843.3 | 1.14 | 23761.36 |  | 6415.57 | [24 empty] | Зажимы плашечные для соединения неизолированных алюминиевых проводников сечением 10-50 мм2 и медных проводников сечением 1,5-10 мм2, обработанные смазкой антиоксидантом
|  | Всего по позиции |  |  |  | 12: 6415.57 | [30 empty] | Всего по позиции
32 | ФСБЦ-20.2.02.04-0012 | Колпачки изолирующие, диапазон сечений 16-150 мм2 |  |  |  | 100 шт | 0.08 | 1 | 0.08 | 2045.3 | 1.26 | 2577.08 |  | 206.17 | [24 empty] | Колпачки изолирующие, диапазон сечений 16-150 мм2
|  | Всего по позиции |  |  |  | 12: 206.17 | [30 empty] | Всего по позиции
33 | ФСБЦ-25.2.02.11-0051 | Скрепы для фиксации на промежуточных опорах, размер 20 мм |  |  |  | 100 шт | 0.2 | 1 | 0.2 | 1926.82 | 1.27 | 2447.06 |  | 489.41 | [24 empty] | Скрепы для фиксации на промежуточных опорах, размер 20 мм
|  | Всего по позиции |  |  |  | 12: 489.41 | [30 empty] | Всего по позиции
34 | ФСБЦ-20.1.02.18-1002 | Ленты бандажные для крепления из нержавеющей стали 08Х18Н10, толщина стали 0,76 мм, ширина ленты 19 мм |  |  |  | 10 м | 2.68 | 1 | 2.68 | 911.44 | 1.38 | 1257.79 |  | 3370.88 | [24 empty] | Ленты бандажные для крепления из нержавеющей стали 08Х18Н10, толщина стали 0,76 мм, ширина ленты 19 мм
|  | Всего по позиции |  |  |  | 12: 3370.88 | [30 empty] | Всего по позиции
35 | ФСБЦ-25.2.02.04-0002 | Зажим анкерный для подвешивания самонесущих кабелей сечением 11-15 мм2, минимальная разрушающая нагрузка 15 кН, размер алюминиевого корпуса зажима без стального тросика и клиньев 112х28х63 мм, длина клиньев 165 мм, длина петли 290 мм |  |  |  | компл | 11 | 1 | 11 | 274.81 | 1.27 | 349.01 |  | 3839.11 | [24 empty] | Зажим анкерный для подвешивания самонесущих кабелей сечением 11-15 мм2, минимальная разрушающая нагрузка 15 кН, размер алюминиевого корпуса зажима без стального тросика и клиньев 112х28х63 мм, длина клиньев 165 мм, длина петли 290 мм
|  | Всего по позиции |  |  |  | 12: 3839.11 | [30 empty] | Всего по позиции
36 | ФСБЦ-25.2.02.09-0011 | Хомуты нейлоновые кабельные стяжные, диаметр 10-45 мм, длина 175 мм |  |  |  | 100 шт | 0.57 | 1 | 0.57 | 466.31 | 0.93 | 433.67 |  | 247.19 | [24 empty] | Хомуты нейлоновые кабельные стяжные, диаметр 10-45 мм, длина 175 мм
|  | Всего по позиции |  |  |  | 12: 247.19 | [30 empty] | Всего по позиции
37 | ФСБЦ-25.2.02.04-0003 | Комплект промежуточной подвески для подвешивания самонесущих кабелей сечением 16-95 мм2, предельная нагрузка 12-20 кН в составе кронштейн из высокопрочного коррозионностойкого алюминиевого сплава и пластикового подвеса |  |  |  | компл | 17 | 1 | 17 | 576.55 | 1.26 | 726.45 |  | 12349.65 | [24 empty] | Комплект промежуточной подвески для подвешивания самонесущих кабелей сечением 16-95 мм2, предельная нагрузка 12-20 кН в составе кронштейн из высокопрочного коррозионностойкого алюминиевого сплава и пластикового подвеса
|  | Всего по позиции |  |  |  | 12: 12349.65 | [30 empty] | Всего по позиции
38 | ФСБЦ-25.2.02.11-0021 | Лента крепления из нержавеющей стали в пластмассовой коробке с кабельной бухтой, ширина 20 мм, толщина 0,7 мм, длина 50 м |  |  |  | шт | 2.4 | 1 | 2.4 | 2940.8 | 1.38 | 4058.3 |  | 9739.92 | [24 empty] | Лента крепления из нержавеющей стали в пластмассовой коробке с кабельной бухтой, ширина 20 мм, толщина 0,7 мм, длина 50 м
|  | Всего по позиции |  |  |  | 12: 9739.92 | [30 empty] | Всего по позиции
39 | ГЭСН33-04-018-01 | Монтаж ограничителей перенапряжения нелинейных (ОПН) на линиях электропередачи до 10 кВ: с использованием автогидроподъемника |  |  |  | 4: 10 опор; 5: 1.4; 6: 1; 7: 1.4 | [24 empty] | Монтаж ограничителей перенапряжения нелинейных (ОПН) на линиях электропередачи до 10 кВ: с использованием автогидроподъемника
| 1 | ОТ(ЗТ) |  |  |  | 4: чел.-ч; 7: 10.388; 12: 3765.86 | [25 empty] | ОТ(ЗТ)
| 1-100-39 | Средний разряд работы 3,9 |  |  |  | 4: чел.-ч; 5: 7.42; 7: 10.388; 10: 362.52; 12: 3765.86 | [26 empty] | Средний разряд работы 3,9
| 2 | ЭМ |  |  |  | 12: 2567.34 | [25 empty] | ЭМ
|  | ОТм(ЗТм) |  |  |  | 4: чел.-ч; 7: 4.97; 12: 1822.1 | [25 empty] | ОТм(ЗТм)
| 91.06.06-011 | Автогидроподъемники, высота подъема 12 м |  |  |  | маш.-ч | 3.48 |  | 4.872 | 346.73 | 1.47 | 509.69 |  | 2483.21 | [26 empty] | Автогидроподъемники, высота подъема 12 м
| 4-100-040 | ОТм(Зтм) Средний разряд машинистов 4 |  |  |  | 4: чел.-ч; 5: 3.48; 7: 4.872; 10: 366.62; 12: 1786.17 | [27 empty] | ОТм(Зтм) Средний разряд машинистов 4
| 91.14.02-003 | Автомобили бортовые, грузоподъемность до 10 т |  |  |  | 4: маш.-ч; 5: 0.07; 7: 0.098; 10: 858.43; 12: 84.13 | [26 empty] | Автомобили бортовые, грузоподъемность до 10 т
| 4-100-040 | ОТм(Зтм) Средний разряд машинистов 4 |  |  |  | 4: чел.-ч; 5: 0.07; 7: 0.098; 10: 366.62; 12: 35.93 | [27 empty] | ОТм(Зтм) Средний разряд машинистов 4
| 4 | М |  |  |  | 12: 333.96 | [25 empty] | М
| 01.3.01.06-1018 | Смазка ЦИАТИМ-221 |  |  |  | кг | 0.3 |  | 0.42 | 496.96 | 1.6 | 795.14 |  | 333.96 | [26 empty] | Смазка ЦИАТИМ-221
|  | Итого прямые затраты |  |  |  | 12: 8489.26 | [28 empty] | Итого прямые затраты
|  | ФОТ |  |  |  | 12: 5587.96 | [29 empty] | ФОТ
| Пр/812-027.0-1 | НР Линии электропередачи |  |  |  | 4: %; 5: 103; 7: 103; 12: 5755.6 | [29 empty] | НР Линии электропередачи
| Пр/774-027.0 | СП Линии электропередачи |  |  |  | 4: %; 5: 60; 7: 60; 12: 3352.78 | [29 empty] | СП Линии электропередачи
|  | Всего по позиции |  |  |  | 10: 12569.74; 12: 17597.64 | [30 empty] | Всего по позиции
40 О | ФСБЦ-62.1.05.02-1140 | Ограничитель перенапряжения нелинейный, класс напряжения 10 кВ, наибольшее длительно допустимое напряжение до 12 кВ, номинальный разрядный ток 10 кА, класс пропускной способности 1 |  |  |  | шт | 42 | 1 | 42 | 1024.95 | 1.12 | 1147.94 |  | 48213.48 | [24 empty] | Ограничитель перенапряжения нелинейный, класс напряжения 10 кВ, наибольшее длительно допустимое напряжение до 12 кВ, номинальный разрядный ток 10 кА, класс пропускной способности 1
|  | Всего по позиции |  |  |  | 12: 48213.48 | [30 empty] | Всего по позиции
41 | ФСБЦ-25.2.02.11-0051 | Скрепы для фиксации на промежуточных опорах, размер 20 мм |  |  |  | 100 шт | 1.2 | 1 | 1.2 | 1926.82 | 1.27 | 2447.06 |  | 2936.47 | [24 empty] | Скрепы для фиксации на промежуточных опорах, размер 20 мм
|  | Всего по позиции |  |  |  | 12: 2936.47 | [30 empty] | Всего по позиции
42 | ФСБЦ-20.1.01.08-0019 | Зажимы ответвительные с проводами ответвлений сечением 16-95 мм2 |  |  |  | 100 шт | 0.23 | 1 | 0.23 | 17429.98 | 1.14 | 19870.18 |  | 4570.14 | [24 empty] | Зажимы ответвительные с проводами ответвлений сечением 16-95 мм2
|  | Всего по позиции |  |  |  | 12: 4570.14 | [30 empty] | Всего по позиции
43 | ТЦ_20.1.01.08_77_7704844420_01.09.2025_02_1.2 | Зажим ответвительный P 616R (6-120/1.5-16кв.мм) НИЛЕД 10900351 |  |  |  | шт | 90 | 1 | 90 |  |  | 243.81 |  | 21942.9 | [24 empty] | Зажим ответвительный P 616R (6-120/1.5-16кв.мм) НИЛЕД 10900351
|  | Всего по позиции |  |  |  | 12: 21942.9 | [30 empty] | Всего по позиции
44 | ТЦ_20.1.01.08_77_7704844420_01.09.2025_02_2.2 | Зажим ответвительный P 645 (35-150/10-35кв.мм) НИЛЕД 10900361 |  |  |  | шт | 3 | 1 | 3 |  |  | 293.83 |  | 881.49 | [24 empty] | Зажим ответвительный P 645 (35-150/10-35кв.мм) НИЛЕД 10900361
|  | Всего по позиции |  |  |  | 12: 881.49 | [30 empty] | Всего по позиции
45 | ФСБЦ-20.1.02.18-1098 | Хомуты-стяжки кабельные нейлоновые, размеры 4,8х290 мм |  |  |  | 100 шт | 0.16 | 1 | 0.16 | 267.57 | 1.35 | 361.22 |  | 57.8 | [24 empty] | Хомуты-стяжки кабельные нейлоновые, размеры 4,8х290 мм
|  | Всего по позиции |  |  |  | 12: 57.8 | [30 empty] | Всего по позиции
46 | ТЦ_20.1.01.08_77_7704844420_01.09.2025_02_3.2 | Зажим ответвительный плашечный SL4.26 16-120/16-120кв.мм EKF sl-4.26 |  |  |  | шт | 14 | 1 | 14 |  |  | 349.93 |  | 4899.02 | [24 empty] | Зажим ответвительный плашечный SL4.26 16-120/16-120кв.мм EKF sl-4.26
|  | Всего по позиции |  |  |  | 12: 4899.02 | [30 empty] | Всего по позиции
47 | ТЦ_20.1.01.15_78_7842224734_01.09.2025_02_4.1 | Зажим прокалывающий ENSTO SLIP22.127R |  |  |  | шт | 6 | 1 | 6 |  |  | 405.65 |  | 2433.9 | [24 empty] | Зажим прокалывающий ENSTO SLIP22.127R
|  | Всего по позиции |  |  |  | 12: 2433.9 | [30 empty] | Всего по позиции
48 | ФСБЦ-20.1.01.01-0011 | Зажимы анкерные для самонесущих изолированных проводов, диапазон сечений 50-70 мм2 |  |  |  | 100 шт | 0.04 | 1 | 0.04 | 70740.58 | 1.14 | 80644.26 |  | 3225.77 | [24 empty] | Зажимы анкерные для самонесущих изолированных проводов, диапазон сечений 50-70 мм2
|  | Всего по позиции |  |  |  | 12: 3225.77 | [30 empty] | Всего по позиции
49 | ТЦ_20.1.01.15_78_7842224734_01.09.2025_02_5.1 | Кронштейн для анкерного зажима 15кН SO253R ENSTO |  |  |  | шт | 4 | 1 | 4 |  |  | 290.48 |  | 1161.92 | [24 empty] | Кронштейн для анкерного зажима 15кН SO253R ENSTO
|  | Всего по позиции |  |  |  | 12: 1161.92 | [30 empty] | Всего по позиции
50 | ТЦ_20.1.01.15_77_7704844420_01.09.2025_02_6.2 | Зажим поддерживающий 16-95 (PS 16-95; PS 1500) ENSTO SO69.95 |  |  |  | шт | 6 | 1 | 6 |  |  | 527.99 |  | 3167.94 | [24 empty] | Зажим поддерживающий 16-95 (PS 16-95; PS 1500) ENSTO SO69.95
|  | Всего по позиции |  |  |  | 12: 3167.94 | [30 empty] | Всего по позиции
51 | ФСБЦ-22.2.02.09-0002 | Крюк стальной оцинкованный бандажный, диаметр крюка 20 мм |  |  |  | шт | 6 | 1 | 6 | 327.19 | 1.38 | 451.52 |  | 2709.12 | [24 empty] | Крюк стальной оцинкованный бандажный, диаметр крюка 20 мм
|  | Всего по позиции |  |  |  | 12: 2709.12 | [30 empty] | Всего по позиции
52 | ФСБЦ-20.1.01.11-0021 | Зажим плашечный соединительный ПС-1-1 |  |  |  | шт | 16 | 1 | 16 | 86.68 | 1.14 | 98.82 |  | 1581.12 | [24 empty] | Зажим плашечный соединительный ПС-1-1
|  | Всего по позиции |  |  |  | 12: 1581.12 | [30 empty] | Всего по позиции
53 | ТЦ_20.1.02.18_50_7724853609_01.09.2025_02_7.1 | Держатель для кабелей BIC 30-50 SICAME |  |  |  | шт | 2 | 1 | 2 |  |  | 99.3 |  | 198.6 | [24 empty] | Держатель для кабелей BIC 30-50 SICAME
|  | Всего по позиции |  |  |  | 12: 198.6 | [30 empty] | Всего по позиции
54 | ТЦ_20.1.01.15_77_7729108750_01.09.2025_02_8.3 | Кронштейн анкерный CA 16 НИЛЕД |  |  |  | шт | 2 | 1 | 2 |  |  | 26.36 |  | 52.72 | [24 empty] | Кронштейн анкерный CA 16 НИЛЕД
|  | Всего по позиции |  |  |  | 12: 52.72 | [30 empty] | Всего по позиции
55 | ФСБЦ-20.1.01.01-0002 | Зажимы анкерные для самонесущих изолированных проводов, диапазон сечений 16-25 мм2 |  |  |  | 100 шт | 0.04 | 1 | 0.04 | 7760.73 | 1.14 | 8847.23 |  | 353.89 | [24 empty] | Зажимы анкерные для самонесущих изолированных проводов, диапазон сечений 16-25 мм2
|  | Всего по позиции |  |  |  | 12: 353.89 | [30 empty] | Всего по позиции
56 | ТЦ_20.1.01.08_77_7704844420_01.09.2025_02_10.2 | Герметичный кабельный ввод Сальник PG 42 |  |  |  | шт | 3 | 1 | 3 |  |  | 101.54 |  | 304.62 | [24 empty] | Герметичный кабельный ввод Сальник PG 42
|  | Всего по позиции |  |  |  | 12: 304.62 | [30 empty] | Всего по позиции
57 | ГЭСНм08-02-411-01 | Рукав металлический наружным диаметром: до 48 мм |  |  |  | 4: 100 м; 5: 0.18; 6: 1; 7: 0.18 | [24 empty] | Рукав металлический наружным диаметром: до 48 мм
| 1 | ОТ(ЗТ) |  |  |  | 4: чел.-ч; 7: 4.9968; 12: 1790.95 | [25 empty] | ОТ(ЗТ)
| 1-100-38 | Средний разряд работы 3,8 |  |  |  | 4: чел.-ч; 5: 27.76; 7: 4.9968; 10: 358.42; 12: 1790.95 | [26 empty] | Средний разряд работы 3,8
| 2 | ЭМ |  |  |  | 12: 163.89 | [25 empty] | ЭМ
|  | ОТм(ЗТм) |  |  |  | 4: чел.-ч; 7: 0.0648; 12: 27.84 | [25 empty] | ОТм(ЗТм)
| 91.05.05-015 | Краны на автомобильном ходу, грузоподъемность 16 т |  |  |  | 4: маш.-ч; 5: 0.18; 7: 0.0324; 10: 1542.15; 12: 49.97 | [26 empty] | Краны на автомобильном ходу, грузоподъемность 16 т
| 4-100-060 | ОТм(Зтм) Средний разряд машинистов 6 |  |  |  | 4: чел.-ч; 5: 0.18; 7: 0.0324; 10: 492.48; 12: 15.96 | [27 empty] | ОТм(Зтм) Средний разряд машинистов 6
| 91.14.02-001 | Автомобили бортовые, грузоподъемность до 5 т |  |  |  | 4: маш.-ч; 5: 0.18; 7: 0.0324; 10: 598.74; 12: 19.4 | [26 empty] | Автомобили бортовые, грузоподъемность до 5 т
| 4-100-040 | ОТм(Зтм) Средний разряд машинистов 4 |  |  |  | 4: чел.-ч; 5: 0.18; 7: 0.0324; 10: 366.62; 12: 11.88 | [27 empty] | ОТм(Зтм) Средний разряд машинистов 4
| 91.17.04-233 | Аппараты сварочные для ручной дуговой сварки, сварочный ток до 350 А |  |  |  | 4: маш.-ч; 5: 14.32; 7: 2.5776; 10: 36.67; 12: 94.52 | [26 empty] | Аппараты сварочные для ручной дуговой сварки, сварочный ток до 350 А
| 4 | М |  |  |  | 12: 921.37 | [25 empty] | М
| 01.7.03.04-0001 | Электроэнергия |  |  |  | 4: кВт-ч; 5: 0.568; 7: 0.10224; 10: 7.87; 12: 0.8 | [26 empty] | Электроэнергия
| 01.7.11.07-0227 | Электроды сварочные для сварки низколегированных и углеродистых сталей УОНИ 13/45, Э42А, диаметр 4-5 мм |  |  |  | кг | 1.05 |  | 0.189 | 155.63 | 0.91 | 141.62 |  | 26.77 | [26 empty] | Электроды сварочные для сварки низколегированных и углеродистых сталей УОНИ 13/45, Э42А, диаметр 4-5 мм
| 01.7.15.04-0011 | Винты стальные с полукруглой головкой, длина 50 мм |  |  |  | т | 0.00218 |  | 0.0003924 | 127406 | 1.24 | 157983.44 |  | 61.99 | [26 empty] | Винты стальные с полукруглой головкой, длина 50 мм
| 08.3.07.01-0052 | Прокат стальной горячекатаный полосовой, марки стали Ст3сп, Ст3пс, размеры 50х5 мм |  |  |  | т | 0.0515 |  | 0.00927 | 70310.45 | 0.84 | 59060.78 |  | 547.49 | [26 empty] | Прокат стальной горячекатаный полосовой, марки стали Ст3сп, Ст3пс, размеры 50х5 мм
| 18.5.08.09-0002 | Патрубки стальные |  |  |  | м | 2.5 |  | 0.45 | 272.01 | 1.29 | 350.89 |  | 157.9 | [26 empty] | Патрубки стальные
| 20.1.02.23-0082 | Перемычки гибкие, тип ПГС-50 |  |  |  | 10 шт | 0.5 |  | 0.09 | 944.69 | 1.38 | 1303.67 |  | 117.33 | [26 empty] | Перемычки гибкие, тип ПГС-50
| 20.2.02.01-0019 | Втулки изолирующие, размеры 65х50х18 мм |  |  |  | 1000 шт | 0.01 |  | 0.0018 | 3658.94 | 1.38 | 5049.34 |  | 9.09 | [26 empty] | Втулки изолирующие, размеры 65х50х18 мм
|  | Итого прямые затраты |  |  |  | 12: 2904.05 | [28 empty] | Итого прямые затраты
57.1 | 421/пр_2020_п.75_пп.а | Вспомогательные ненормируемые материальные ресурсы |  |  |  | 4: %; 5: 2; 7: 2; 12: 35.82 | [35 empty] | Вспомогательные ненормируемые материальные ресурсы
|  | ФОТ |  |  |  | 12: 1818.79 | [29 empty] | ФОТ
|  | НР Материалы для монтажных работ |  |  |  | 4: %; 5: 0; 7: 0 | [29 empty] | НР Материалы для монтажных работ
|  | СП Материалы для монтажных работ |  |  |  | 4: %; 5: 0; 7: 0 | [29 empty] | СП Материалы для монтажных работ
|  | Всего по позиции |  |  |  | 10: 16332.61; 12: 2939.87 | [30 empty] | Всего по позиции
58 | ТЦ_08.1.02.13_77_7704844420_01.09.2025_02_11.2 | Металлорукав в ПВХ оболочке Р3-ЦП-НГ-50 (15м) PR.08503 Промрукав |  |  |  | м | 18.54 | 1 | 18.54 |  |  | 358.42 |  | 6645.11 | [24 empty] | Металлорукав в ПВХ оболочке Р3-ЦП-НГ-50 (15м) PR.08503 Промрукав
|  | Всего по позиции |  |  |  | 12: 6645.11 | [30 empty] | Всего по позиции
Металлоконструкции | [37 empty] | Металлоконструкции
59 | ТЦ_22.2.02.19_77_7704844420_01.09.2025_02_12.2 | Заземляющий проводник ЗП-6 |  |  |  | м | 21.8 | 1 | 21.8 |  |  | 118.56 |  | 2584.61 | [24 empty] | Заземляющий проводник ЗП-6
|  | Всего по позиции |  |  |  | 12: 2584.61 | [30 empty] | Всего по позиции
60 | ФСБЦ-07.2.02.02-0075 | Кронштейн однорожковый оцинкованный для консольных и подвесных светильников, высота 1500 мм, вылет 1500 мм, диаметр кронштейна 48 мм, диаметр обечайки 180 мм |  |  |  | шт | 30 | 1 | 30 |  |  | 8478.48 |  | 254354.4 | [24 empty] | Кронштейн однорожковый оцинкованный для консольных и подвесных светильников, высота 1500 мм, вылет 1500 мм, диаметр кронштейна 48 мм, диаметр обечайки 180 мм
60 | ФСБЦ-07.2.02.02-0075 | Кронштейн однорожковый оцинкованный для консольных и подвесных светильников, высота 1500 мм, вылет 1500 мм, диаметр кронштейна 48 мм, диаметр обечайки 180 мм |  |  |  | шт | 30 |  | 30 | 8924.72 | 0.95 | 8478.48 |  | 254354.4 | [33 empty] | Кронштейн однорожковый оцинкованный для консольных и подвесных светильников, высота 1500 мм, вылет 1500 мм, диаметр кронштейна 48 мм, диаметр обечайки 180 мм
60.1 | ФСБЦ-07.2.02.02-0075_01-20-1-01-0030 | Перевозка грузов I класса автомобилями бортовыми грузоподъемностью до 20 т по дорогам с усовершенствованным (асфальтобетонным, цементобетонным, железобетонным, обработанным органическим вяжущим) дорожным покрытием на расстояние 30 км |  |  |  | 4: 1т груза; 7: 0.39; 10: 421.22; 11: -1; 12: -164.28 | [34 empty] | Перевозка грузов I класса автомобилями бортовыми грузоподъемностью до 20 т по дорогам с усовершенствованным (асфальтобетонным, цементобетонным, железобетонным, обработанным органическим вяжущим) дорожным покрытием на расстояние 30 км
60.2 | ФСБЦ-07.2.02.02-0075_01-20-1-01-0045 | Перевозка грузов I класса автомобилями бортовыми грузоподъемностью до 20 т по дорогам с усовершенствованным (асфальтобетонным, цементобетонным, железобетонным, обработанным органическим вяжущим) дорожным покрытием на расстояние 45 км |  |  |  | 4: 1т груза; 7: 0.39; 10: 480.12; 12: 187.25 | [34 empty] | Перевозка грузов I класса автомобилями бортовыми грузоподъемностью до 20 т по дорогам с усовершенствованным (асфальтобетонным, цементобетонным, железобетонным, обработанным органическим вяжущим) дорожным покрытием на расстояние 45 км
|  | Всего по позиции |  |  |  | 12: 254377.37 | [30 empty] | Всего по позиции
61 | ФСБЦ-07.2.07.12-0001 | Металлоконструкции вспомогательного назначения с преобладанием толстолистовой стали или профильного проката, с отверстиями и без |  |  |  | т | 0.0706 | 1 | 0.0706 |  |  | 141073.61 |  | 9959.8 | [24 empty] | Металлоконструкции вспомогательного назначения с преобладанием толстолистовой стали или профильного проката, с отверстиями и без
61 | ФСБЦ-07.2.07.12-0001 | Металлоконструкции вспомогательного назначения с преобладанием толстолистовой стали или профильного проката, с отверстиями и без |  |  |  | т | 0.0706 |  | 0.0706 | 105278.81 | 1.34 | 141073.61 |  | 9959.8 | [33 empty] | Металлоконструкции вспомогательного назначения с преобладанием толстолистовой стали или профильного проката, с отверстиями и без
61.1 | ФСБЦ-07.2.07.12-0001_01-20-1-01-0030 | Перевозка грузов I класса автомобилями бортовыми грузоподъемностью до 20 т по дорогам с усовершенствованным (асфальтобетонным, цементобетонным, железобетонным, обработанным органическим вяжущим) дорожным покрытием на расстояние 30 км |  |  |  | 4: 1т груза; 7: 0.0706; 10: 421.22; 11: -1; 12: -29.74 | [34 empty] | Перевозка грузов I класса автомобилями бортовыми грузоподъемностью до 20 т по дорогам с усовершенствованным (асфальтобетонным, цементобетонным, железобетонным, обработанным органическим вяжущим) дорожным покрытием на расстояние 30 км
61.2 | ФСБЦ-07.2.07.12-0001_01-20-1-01-0045 | Перевозка грузов I класса автомобилями бортовыми грузоподъемностью до 20 т по дорогам с усовершенствованным (асфальтобетонным, цементобетонным, железобетонным, обработанным органическим вяжущим) дорожным покрытием на расстояние 45 км |  |  |  | 4: 1т груза; 7: 0.0706; 10: 480.12; 12: 33.9 | [34 empty] | Перевозка грузов I класса автомобилями бортовыми грузоподъемностью до 20 т по дорогам с усовершенствованным (асфальтобетонным, цементобетонным, железобетонным, обработанным органическим вяжущим) дорожным покрытием на расстояние 45 км
|  | Всего по позиции |  |  |  | 12: 9963.96 | [30 empty] | Всего по позиции
62 | ФСБЦ-07.2.07.13-0221 | Хомуты стальные |  |  |  | кг | 24 | 1 | 24 |  |  | 57.92 |  | 1390.08 | [24 empty] | Хомуты стальные
62 | ФСБЦ-07.2.07.13-0221 | Хомуты стальные |  |  |  | кг | 24 |  | 24 | 44.55 | 1.3 | 57.92 |  | 1390.08 | [33 empty] | Хомуты стальные
62.1 | ФСБЦ-07.2.07.13-0221_01-20-1-01-0030 | Перевозка грузов I класса автомобилями бортовыми грузоподъемностью до 20 т по дорогам с усовершенствованным (асфальтобетонным, цементобетонным, железобетонным, обработанным органическим вяжущим) дорожным покрытием на расстояние 30 км |  |  |  | 4: 1т груза; 7: 0.024; 10: 421.22; 11: -1; 12: -10.11 | [34 empty] | Перевозка грузов I класса автомобилями бортовыми грузоподъемностью до 20 т по дорогам с усовершенствованным (асфальтобетонным, цементобетонным, железобетонным, обработанным органическим вяжущим) дорожным покрытием на расстояние 30 км
62.2 | ФСБЦ-07.2.07.13-0221_01-20-1-01-0045 | Перевозка грузов I класса автомобилями бортовыми грузоподъемностью до 20 т по дорогам с усовершенствованным (асфальтобетонным, цементобетонным, железобетонным, обработанным органическим вяжущим) дорожным покрытием на расстояние 45 км |  |  |  | 4: 1т груза; 7: 0.024; 10: 480.12; 12: 11.52 | [34 empty] | Перевозка грузов I класса автомобилями бортовыми грузоподъемностью до 20 т по дорогам с усовершенствованным (асфальтобетонным, цементобетонным, железобетонным, обработанным органическим вяжущим) дорожным покрытием на расстояние 45 км
|  | Всего по позиции |  |  |  | 12: 1391.49 | [30 empty] | Всего по позиции
63 | ФСБЦ-07.2.07.13-0221 | Хомуты стальные |  |  |  | кг | 21.2 | 1 | 21.2 |  |  | 57.92 |  | 1227.9 | [24 empty] | Хомуты стальные
63 | ФСБЦ-07.2.07.13-0221 | Хомуты стальные |  |  |  | кг | 21.2 |  | 21.2 | 44.55 | 1.3 | 57.92 |  | 1227.9 | [33 empty] | Хомуты стальные
63.1 | ФСБЦ-07.2.07.13-0221_01-20-1-01-0030 | Перевозка грузов I класса автомобилями бортовыми грузоподъемностью до 20 т по дорогам с усовершенствованным (асфальтобетонным, цементобетонным, железобетонным, обработанным органическим вяжущим) дорожным покрытием на расстояние 30 км |  |  |  | 4: 1т груза; 7: 0.0212; 10: 421.22; 11: -1; 12: -8.93 | [34 empty] | Перевозка грузов I класса автомобилями бортовыми грузоподъемностью до 20 т по дорогам с усовершенствованным (асфальтобетонным, цементобетонным, железобетонным, обработанным органическим вяжущим) дорожным покрытием на расстояние 30 км
63.2 | ФСБЦ-07.2.07.13-0221_01-20-1-01-0045 | Перевозка грузов I класса автомобилями бортовыми грузоподъемностью до 20 т по дорогам с усовершенствованным (асфальтобетонным, цементобетонным, железобетонным, обработанным органическим вяжущим) дорожным покрытием на расстояние 45 км |  |  |  | 4: 1т груза; 7: 0.0212; 10: 480.12; 12: 10.18 | [34 empty] | Перевозка грузов I класса автомобилями бортовыми грузоподъемностью до 20 т по дорогам с усовершенствованным (асфальтобетонным, цементобетонным, железобетонным, обработанным органическим вяжущим) дорожным покрытием на расстояние 45 км
|  | Всего по позиции |  |  |  | 12: 1229.15 | [30 empty] | Всего по позиции
64 | ФСБЦ-25.2.02.11-0021 | Лента крепления из нержавеющей стали в пластмассовой коробке с кабельной бухтой, ширина 20 мм, толщина 0,7 мм, длина 50 м |  |  |  | шт | 1.2 | 1 | 1.2 | 2940.8 | 1.38 | 4058.3 |  | 4869.96 | [24 empty] | Лента крепления из нержавеющей стали в пластмассовой коробке с кабельной бухтой, ширина 20 мм, толщина 0,7 мм, длина 50 м
|  | Всего по позиции |  |  |  | 12: 4869.96 | [30 empty] | Всего по позиции
65 | ФСБЦ-25.2.02.11-0051 | Скрепы для фиксации на промежуточных опорах, размер 20 мм |  |  |  | 100 шт | 0.6 | 1 | 0.6 | 1926.82 | 1.27 | 2447.06 |  | 1468.24 | [24 empty] | Скрепы для фиксации на промежуточных опорах, размер 20 мм
|  | Всего по позиции |  |  |  | 12: 1468.24 | [30 empty] | Всего по позиции
66 | ТЦ_08.1.02.13_77_9715294490_01.09.2025_02_15.1 | Знак вертикальная разметка 2.1.3 250х1200мм (пленка тип Б) из оцинкованной стали толщиной 0,8 мм |  |  |  | шт | 30 | 1 | 30 |  |  | 1022.58 |  | 30677.4 | [24 empty] | Знак вертикальная разметка 2.1.3 250х1200мм (пленка тип Б) из оцинкованной стали толщиной 0,8 мм
|  | Всего по позиции |  |  |  | 12: 30677.4 | [30 empty] | Всего по позиции
Металлопрокат | [37 empty] | Металлопрокат
67 | ГЭСН33-03-004-02 | Забивка вертикальных заземлителей вручную на глубину до 3 м |  |  |  | 4: шт; 5: 14; 6: 1; 7: 14 | [24 empty] | Забивка вертикальных заземлителей вручную на глубину до 3 м
| 1 | ОТ(ЗТ) |  |  |  | 4: чел.-ч; 7: 9.38; 12: 3028.33 | [25 empty] | ОТ(ЗТ)
| 1-100-29 | Средний разряд работы 2,9 |  |  |  | 4: чел.-ч; 5: 0.67; 7: 9.38; 10: 322.85; 12: 3028.33 | [26 empty] | Средний разряд работы 2,9
| 2 | ЭМ |  |  |  | 12: 172.38 | [25 empty] | ЭМ
| 91.17.04-034 | Агрегаты сварочные с двигателем внутреннего сгорания для ручной дуговой сварки, сварочный ток до 400 А, количество постов 1 |  |  |  | 4: маш.-ч; 5: 0.12; 7: 1.68; 10: 102.61; 12: 172.38 | [26 empty] | Агрегаты сварочные с двигателем внутреннего сгорания для ручной дуговой сварки, сварочный ток до 400 А, количество постов 1
| 4 | М |  |  |  | 12: 4030.79 | [25 empty] | М
| 01.7.11.07-0227 | Электроды сварочные для сварки низколегированных и углеродистых сталей УОНИ 13/45, Э42А, диаметр 4-5 мм |  |  |  | кг | 0.03 |  | 0.42 | 155.63 | 0.91 | 141.62 |  | 59.48 | [26 empty] | Электроды сварочные для сварки низколегированных и углеродистых сталей УОНИ 13/45, Э42А, диаметр 4-5 мм
| 08.4.03.02-0002 | Сталь арматурная горячекатаная гладкая, класс A-I, диаметр 6-22 мм |  |  |  | т | 0.005 |  | 0.07 | 63745 | 0.89 | 56733.05 |  | 3971.31 | [26 empty] | Сталь арматурная горячекатаная гладкая, класс A-I, диаметр 6-22 мм
|  | Итого прямые затраты |  |  |  | 12: 7231.5 | [28 empty] | Итого прямые затраты
|  | ФОТ |  |  |  | 12: 3028.33 | [29 empty] | ФОТ
| Пр/812-027.0-1 | НР Линии электропередачи |  |  |  | 4: %; 5: 103; 7: 103; 12: 3119.18 | [29 empty] | НР Линии электропередачи
| Пр/774-027.0 | СП Линии электропередачи |  |  |  | 4: %; 5: 60; 7: 60; 12: 1817 | [29 empty] | СП Линии электропередачи
|  | Всего по позиции |  |  |  | 10: 869.12; 12: 12167.68 | [30 empty] | Всего по позиции
68 | ФСБЦ-08.4.03.02-0002 | Сталь арматурная горячекатаная гладкая, класс A-I, диаметр 6-22 мм |  |  |  | т | -0.07 | 1 | -0.07 | 63745 | 0.89 | 56733.05 |  | -3971.31 | [24 empty] | Сталь арматурная горячекатаная гладкая, класс A-I, диаметр 6-22 мм
|  | Всего по позиции |  |  |  | 12: -3971.31 | [30 empty] | Всего по позиции
69 | ТЦ_22.2.02.19_77_7704844420_01.09.2025_02_16.2 | Профиль 50х50 L3000 сталь 5мм L50-50-5.0-3000 HD уголок гор. оцинк. КМ LO13072 |  |  |  | шт | 14 | 1 | 14 |  |  | 2962.52 |  | 41475.28 | [24 empty] | Профиль 50х50 L3000 сталь 5мм L50-50-5.0-3000 HD уголок гор. оцинк. КМ LO13072
|  | Всего по позиции |  |  |  | 12: 41475.28 | [30 empty] | Всего по позиции
70 | ГЭСНм08-02-472-08 | Проводник заземляющий открыто по строительным основаниям: из круглой стали диаметром 8 мм |  |  |  | 4: 100 м; 5: 1.68; 6: 1; 7: 1.68 | [24 empty] | Проводник заземляющий открыто по строительным основаниям: из круглой стали диаметром 8 мм
| 1 | ОТ(ЗТ) |  |  |  | 4: чел.-ч; 7: 29.4; 12: 10537.55 | [25 empty] | ОТ(ЗТ)
| 1-100-38 | Средний разряд работы 3,8 |  |  |  | 4: чел.-ч; 5: 17.5; 7: 29.4; 10: 358.42; 12: 10537.55 | [26 empty] | Средний разряд работы 3,8
| 2 | ЭМ |  |  |  | 12: 538.33 | [25 empty] | ЭМ
|  | ОТм(ЗТм) |  |  |  | 4: чел.-ч; 7: 0.336; 12: 144.33 | [25 empty] | ОТм(ЗТм)
| 91.05.05-015 | Краны на автомобильном ходу, грузоподъемность 16 т |  |  |  | 4: маш.-ч; 5: 0.1; 7: 0.168; 10: 1542.15; 12: 259.08 | [26 empty] | Краны на автомобильном ходу, грузоподъемность 16 т
| 4-100-060 | ОТм(Зтм) Средний разряд машинистов 6 |  |  |  | 4: чел.-ч; 5: 0.1; 7: 0.168; 10: 492.48; 12: 82.74 | [27 empty] | ОТм(Зтм) Средний разряд машинистов 6
| 91.14.02-001 | Автомобили бортовые, грузоподъемность до 5 т |  |  |  | 4: маш.-ч; 5: 0.1; 7: 0.168; 10: 598.74; 12: 100.59 | [26 empty] | Автомобили бортовые, грузоподъемность до 5 т
| 4-100-040 | ОТм(Зтм) Средний разряд машинистов 4 |  |  |  | 4: чел.-ч; 5: 0.1; 7: 0.168; 10: 366.62; 12: 61.59 | [27 empty] | ОТм(Зтм) Средний разряд машинистов 4
| 91.17.04-233 | Аппараты сварочные для ручной дуговой сварки, сварочный ток до 350 А |  |  |  | 4: маш.-ч; 5: 2.9; 7: 4.872; 10: 36.67; 12: 178.66 | [26 empty] | Аппараты сварочные для ручной дуговой сварки, сварочный ток до 350 А
| 4 | М |  |  |  | 12: 4832.8 | [25 empty] | М
| 01.7.11.07-0227 | Электроды сварочные для сварки низколегированных и углеродистых сталей УОНИ 13/45, Э42А, диаметр 4-5 мм |  |  |  | кг | 0.9 |  | 1.512 | 155.63 | 0.91 | 141.62 |  | 214.13 | [26 empty] | Электроды сварочные для сварки низколегированных и углеродистых сталей УОНИ 13/45, Э42А, диаметр 4-5 мм
| 08.3.05.02-0021 | Прокат листовой горячекатаный, марки стали Ст3сп, Ст3пс, ширина 1200-3000 мм, толщина 1-8 мм |  |  |  | т | 0.004 |  | 0.00672 | 71131.5 | 0.82 | 58327.83 |  | 391.96 | [26 empty] | Прокат листовой горячекатаный, марки стали Ст3сп, Ст3пс, ширина 1200-3000 мм, толщина 1-8 мм
| 14.4.01.09-0427 | Грунтовка эпоксидная антикоррозионная с содержанием цинка для защиты металлических поверхностей, расход 0,20-0,39 кг/м2 |  |  |  | кг | 2 |  | 3.36 | 911.56 | 1.38 | 1257.95 |  | 4226.71 | [26 empty] | Грунтовка эпоксидная антикоррозионная с содержанием цинка для защиты металлических поверхностей, расход 0,20-0,39 кг/м2
|  | Итого прямые затраты |  |  |  | 12: 16053.01 | [28 empty] | Итого прямые затраты
70.1 | 421/пр_2020_п.75_пп.а | Вспомогательные ненормируемые материальные ресурсы |  |  |  | 4: %; 5: 2; 7: 2; 12: 210.75 | [35 empty] | Вспомогательные ненормируемые материальные ресурсы
|  | ФОТ |  |  |  | 12: 10681.88 | [29 empty] | ФОТ
| Пр/812-049.3-1 | НР Электротехнические установки на других объектах |  |  |  | 4: %; 5: 97; 7: 97; 12: 10361.42 | [29 empty] | НР Электротехнические установки на других объектах
| Пр/774-049.3 | СП Электротехнические установки на других объектах |  |  |  | 4: %; 5: 51; 7: 51; 12: 5447.76 | [29 empty] | СП Электротехнические установки на других объектах
|  | Всего по позиции |  |  |  | 10: 19091.04; 12: 32072.94 | [30 empty] | Всего по позиции
71 | ФСБЦ-14.4.01.09-0427 | Грунтовка эпоксидная антикоррозионная с содержанием цинка для защиты металлических поверхностей, расход 0,20-0,39 кг/м2 |  |  |  | кг | -3.36 | 1 | -3.36 | 911.56 | 1.38 | 1257.95 |  | -4226.71 | [24 empty] | Грунтовка эпоксидная антикоррозионная с содержанием цинка для защиты металлических поверхностей, расход 0,20-0,39 кг/м2
|  | Всего по позиции |  |  |  | 12: -4226.71 | [30 empty] | Всего по позиции
72 | ТЦ_22.2.02.19_77_7704844420_01.09.2025_02_17.2 | Пруток М6, сталь гор. оцинк. КМ LN0119 |  |  |  | м | 126 | 1 | 126 |  |  | 102.62 |  | 12930.12 | [24 empty] | Пруток М6, сталь гор. оцинк. КМ LN0119
|  | Всего по позиции |  |  |  | 12: 12930.12 | [30 empty] | Всего по позиции
73 | ТЦ_22.2.02.19_77_7704844420_01.09.2025_02_18.2 | Пруток М8, сталь гор. оцинк. КМ LN0055 |  |  |  | м | 42 | 1 | 42 |  |  | 90.48 |  | 3800.16 | [24 empty] | Пруток М8, сталь гор. оцинк. КМ LN0055
|  | Всего по позиции |  |  |  | 12: 3800.16 | [30 empty] | Всего по позиции
Кабельно-проводниковая продукция | [37 empty] | Кабельно-проводниковая продукция
74 | ФСБЦ-21.1.06.10-0461 | Кабель силовой с медными жилами ВВГ 3х1,5ок(N, PE)-1000 |  |  |  | 1000 м | 0.153 | 1 | 0.153 | 54505.8 | 1.15 | 62681.67 |  | 9590.3 | [24 empty] | Кабель силовой с медными жилами ВВГ 3х1,5ок(N, PE)-1000
|  | Всего по позиции |  |  |  | 12: 9590.3 | [30 empty] | Всего по позиции
75 | ФСБЦ-21.2.01.02-0011 | Провод неизолированный для воздушных линий электропередачи А 16 |  |  |  | т | 0.0018278 | 1 | 0.0018278 | 279630.3 | 1.29 | 360723.09 |  | 659.33 | [24 empty] | Провод неизолированный для воздушных линий электропередачи А 16
|  | Всего по позиции |  |  |  | 12: 659.33 | [30 empty] | Всего по позиции
Электроустановочные изделия | [37 empty] | Электроустановочные изделия
76 | ГЭСН33-04-014-02 | Установка светильников: с лампами люминесцентными |  |  |  | 4: шт; 5: 30; 6: 1; 7: 30 | [24 empty] | Установка светильников: с лампами люминесцентными
| 1 | ОТ(ЗТ) |  |  |  | 4: чел.-ч; 7: 60.3; 12: 20375.37 | [25 empty] | ОТ(ЗТ)
| 1-100-33 | Средний разряд работы 3,3 |  |  |  | 4: чел.-ч; 5: 2.01; 7: 60.3; 10: 337.9; 12: 20375.37 | [26 empty] | Средний разряд работы 3,3
| 2 | ЭМ |  |  |  | 12: 24541.6 | [25 empty] | ЭМ
|  | ОТм(ЗТм) |  |  |  | 4: чел.-ч; 7: 24.3; 12: 10057.99 | [25 empty] | ОТм(ЗТм)
| 91.06.06-013 | Автогидроподъемники, высота подъема 22 м |  |  |  | 4: маш.-ч; 5: 0.7; 7: 21; 10: 1074.56; 12: 22565.76 | [26 empty] | Автогидроподъемники, высота подъема 22 м
| 4-100-050 | ОТм(Зтм) Средний разряд машинистов 5 |  |  |  | 4: чел.-ч; 5: 0.7; 7: 21; 10: 421.34; 12: 8848.14 | [27 empty] | ОТм(Зтм) Средний разряд машинистов 5
| 91.14.02-001 | Автомобили бортовые, грузоподъемность до 5 т |  |  |  | 4: маш.-ч; 5: 0.11; 7: 3.3; 10: 598.74; 12: 1975.84 | [26 empty] | Автомобили бортовые, грузоподъемность до 5 т
| 4-100-040 | ОТм(Зтм) Средний разряд машинистов 4 |  |  |  | 4: чел.-ч; 5: 0.11; 7: 3.3; 10: 366.62; 12: 1209.85 | [27 empty] | ОТм(Зтм) Средний разряд машинистов 4
| 4 | М |  |  |  | 12: 449.02 | [25 empty] | М
| 01.3.01.01-0010 | Бензин-растворитель |  |  |  | кг | 0.06 |  | 1.8 | 160.27 | 1.16 | 185.91 |  | 334.64 | [26 empty] | Бензин-растворитель
| 01.3.01.06-0038 | Смазка защитная электросетевая |  |  |  | кг | 0.01 |  | 0.3 | 238.29 | 1.6 | 381.26 |  | 114.38 | [26 empty] | Смазка защитная электросетевая
П,Н | 01.7.15.03-0042 | Болты с гайками и шайбами строительные |  |  |  | 4: кг; 5: 0; 7: 0 | [31 empty] | Болты с гайками и шайбами строительные
П,Н | 07.2.07.13 | Хомуты стальные |  |  |  | 4: кг; 5: 0; 7: 0 | [31 empty] | Хомуты стальные
П,Н | 20.2.06.05 | Кронштейны |  |  |  | 4: кг; 5: 0; 7: 0 | [31 empty] | Кронштейны
П,Н | 20.3.03.04 | Светильники с люминесцентными или ртутными лампами |  |  |  | 4: шт; 5: 0; 7: 0 | [31 empty] | Светильники с люминесцентными или ртутными лампами
П,Н | 21.2.03.09 | Провода с резиновой изоляцией |  |  |  | 4: т; 5: 0; 7: 0 | [31 empty] | Провода с резиновой изоляцией
|  | Итого прямые затраты |  |  |  | 12: 55423.98 | [28 empty] | Итого прямые затраты
|  | ФОТ |  |  |  | 12: 30433.36 | [29 empty] | ФОТ
| Пр/812-027.0-1 | НР Линии электропередачи |  |  |  | 4: %; 5: 103; 7: 103; 12: 31346.36 | [29 empty] | НР Линии электропередачи
| Пр/774-027.0 | СП Линии электропередачи |  |  |  | 4: %; 5: 60; 7: 60; 12: 18260.02 | [29 empty] | СП Линии электропередачи
|  | Всего по позиции |  |  |  | 10: 3501.01; 12: 105030.36 | [30 empty] | Всего по позиции
77 | ТЦ_20.3.03.07_77_9710064358_01.09.2025_02_19.1 | Светодиодный светильник LP-STREET М100-4П-OS |  |  |  | шт | 30 | 1 | 30 |  |  | 14237.27 |  | 427118.1 | [24 empty] | Светодиодный светильник LP-STREET М100-4П-OS
|  | Всего по позиции |  |  |  | 12: 427118.1 | [30 empty] | Всего по позиции
78 | ГЭСНм08-02-317-03 | Светофор сигнальный двухлинзовый |  |  |  | 4: шт; 5: 4; 6: 1; 7: 4 | [24 empty] | Светофор сигнальный двухлинзовый
| 1 | ОТ(ЗТ) |  |  |  | 4: чел.-ч; 7: 20.4; 12: 8148.98 | [25 empty] | ОТ(ЗТ)
| 1-100-46 | Средний разряд работы 4,6 |  |  |  | 4: чел.-ч; 5: 5.1; 7: 20.4; 10: 399.46; 12: 8148.98 | [26 empty] | Средний разряд работы 4,6
| 2 | ЭМ |  |  |  | 12: 7403.57 | [25 empty] | ЭМ
|  | ОТм(ЗТм) |  |  |  | 4: чел.-ч; 7: 3.728; 12: 1797.7 | [25 empty] | ОТм(ЗТм)
| 91.05.05-015 | Краны на автомобильном ходу, грузоподъемность 16 т |  |  |  | 4: маш.-ч; 5: 0.076; 7: 0.304; 10: 1542.15; 12: 468.81 | [26 empty] | Краны на автомобильном ходу, грузоподъемность 16 т
| 4-100-060 | ОТм(Зтм) Средний разряд машинистов 6 |  |  |  | 4: чел.-ч; 5: 0.076; 7: 0.304; 10: 492.48; 12: 149.71 | [27 empty] | ОТм(Зтм) Средний разряд машинистов 6
| 91.06.09-001 | Подъемники телескопические самоходные, рабочая высота 26 м, грузоподъемность 250 кг |  |  |  | маш.-ч | 0.78 |  | 3.12 | 1472.34 | 1.47 | 2164.34 |  | 6752.74 | [26 empty] | Подъемники телескопические самоходные, рабочая высота 26 м, грузоподъемность 250 кг
| 4-100-060 | ОТм(Зтм) Средний разряд машинистов 6 |  |  |  | 4: чел.-ч; 5: 0.78; 7: 3.12; 10: 492.48; 12: 1536.54 | [27 empty] | ОТм(Зтм) Средний разряд машинистов 6
| 91.14.02-001 | Автомобили бортовые, грузоподъемность до 5 т |  |  |  | 4: маш.-ч; 5: 0.076; 7: 0.304; 10: 598.74; 12: 182.02 | [26 empty] | Автомобили бортовые, грузоподъемность до 5 т
| 4-100-040 | ОТм(Зтм) Средний разряд машинистов 4 |  |  |  | 4: чел.-ч; 5: 0.076; 7: 0.304; 10: 366.62; 12: 111.45 | [27 empty] | ОТм(Зтм) Средний разряд машинистов 4
| 4 | М |  |  |  | 12: 55.2 | [25 empty] | М
| 01.7.06.05-0041 | Ленты изоляционные хлопчатобумажные прорезиненные для электромонтажных и ремонтных работ, цвет черный, ширина 20 мм, толщина 0,35 мм |  |  |  | м | 2.5 |  | 10 | 5.87 | 0.94 | 5.52 |  | 55.2 | [26 empty] | Ленты изоляционные хлопчатобумажные прорезиненные для электромонтажных и ремонтных работ, цвет черный, ширина 20 мм, толщина 0,35 мм
|  | Итого прямые затраты |  |  |  | 12: 17405.45 | [28 empty] | Итого прямые затраты
78.1 | 421/пр_2020_п.75_пп.а | Вспомогательные ненормируемые материальные ресурсы |  |  |  | 4: %; 5: 2; 7: 2; 12: 162.98 | [35 empty] | Вспомогательные ненормируемые материальные ресурсы
|  | ФОТ |  |  |  | 12: 9946.68 | [29 empty] | ФОТ
| Пр/812-049.3-1 | НР Электротехнические установки на других объектах |  |  |  | 4: %; 5: 97; 7: 97; 12: 9648.28 | [29 empty] | НР Электротехнические установки на других объектах
| Пр/774-049.3 | СП Электротехнические установки на других объектах |  |  |  | 4: %; 5: 51; 7: 51; 12: 5072.81 | [29 empty] | СП Электротехнические установки на других объектах
|  | Всего по позиции |  |  |  | 10: 8072.38; 12: 32289.52 | [30 empty] | Всего по позиции
79 О | ТЦ_62.7.01.03_76_7602154353_01.09.2025_02_20.3 | Светофор Т.7.1-М (200 мм), мигающий |  |  |  | шт | 4 | 1 | 4 |  |  | 4509.97 |  | 18039.88 | [24 empty] | Светофор Т.7.1-М (200 мм), мигающий
|  | Всего по позиции |  |  |  | 12: 18039.88 | [30 empty] | Всего по позиции
|  | Итоги по разделу 1 Устройство коммуникаций : | [48 empty] | Итоги по разделу 1 Устройство коммуникаций :
|  | Всего прямые затраты (справочно) |  |  |  | 12: 1743419.49 | [37 empty] | Всего прямые затраты (справочно)
|  | в том числе: | [49 empty] | в том числе:
|  | Оплата труда рабочих |  |  |  | 12: 127961.7 | [37 empty] | Оплата труда рабочих
|  | Эксплуатация машин |  |  |  | 12: 137338.26 | [37 empty] | Эксплуатация машин
|  | Оплата труда машинистов (Отм) |  |  |  | 12: 44021.77 | [37 empty] | Оплата труда машинистов (Отм)
|  | Материалы |  |  |  | 12: 1434097.76 | [37 empty] | Материалы
|  | Строительные работы |  |  |  | 12: 1822906.3 | [37 empty] | Строительные работы
|  | в том числе: | [49 empty] | в том числе:
|  | оплата труда |  |  |  | 12: 106095.84 | [37 empty] | оплата труда
|  | эксплуатация машин и механизмов |  |  |  | 12: 129139.98 | [37 empty] | эксплуатация машин и механизмов
|  | оплата труда машинистов (Отм) |  |  |  | 12: 42014.78 | [37 empty] | оплата труда машинистов (Отм)
|  | материалы |  |  |  | 12: 1304732.13 | [37 empty] | материалы
|  | накладные расходы |  |  |  | 12: 152305.88 | [37 empty] | накладные расходы
|  | сметная прибыль |  |  |  | 12: 88617.69 | [37 empty] | сметная прибыль
|  | Монтажные работы |  |  |  | 12: 194076.78 | [37 empty] | Монтажные работы
|  | в том числе: | [49 empty] | в том числе:
|  | оплата труда |  |  |  | 12: 21865.86 | [37 empty] | оплата труда
|  | эксплуатация машин и механизмов |  |  |  | 12: 8198.28 | [37 empty] | эксплуатация машин и механизмов
|  | оплата труда машинистов (Отм) |  |  |  | 12: 2006.99 | [37 empty] | оплата труда машинистов (Отм)
|  | материалы |  |  |  | 12: 129365.63 | [37 empty] | материалы
|  | накладные расходы |  |  |  | 12: 21392.44 | [37 empty] | накладные расходы
|  | сметная прибыль |  |  |  | 12: 11247.58 | [37 empty] | сметная прибыль
|  | Оборудование |  |  |  | 12: 66253.36 | [37 empty] | Оборудование
|  | Всего ФОТ (справочно) |  |  |  | 12: 171983.47 | [37 empty] | Всего ФОТ (справочно)
|  | Всего накладные расходы (справочно) |  |  |  | 12: 173698.32 | [37 empty] | Всего накладные расходы (справочно)
|  | Всего сметная прибыль (справочно) |  |  |  | 12: 99865.27 | [37 empty] | Всего сметная прибыль (справочно)
|  | Всего по разделу 1 Устройство коммуникаций |  |  |  | 12: 2083236.44 | [38 empty] | Всего по разделу 1 Устройство коммуникаций
|  | справочно: | [49 empty] | справочно:
|  | Материальные ресурсы, отсутствующие в ФРСН |  |  |  | 12: 560273.89 | [37 empty] | Материальные ресурсы, отсутствующие в ФРСН
|  | Оборудование, отсутствующее в ФРСН |  |  |  | 12: 18039.88 | [37 empty] | Оборудование, отсутствующее в ФРСН
|  | Затраты труда рабочих |  |  |  | 7: 368,041852 | [39 empty] | Затраты труда рабочих
|  | Затраты труда машинистов |  |  |  | 7: 109,013996 | [39 empty] | Затраты труда машинистов
Раздел 2. Устройство вводного распределительного устройства 0,4 кВ | [36 empty] | Раздел 2. Устройство вводного распределительного устройства 0,4 кВ
80 | ГЭСНм08-02-370-01 | Щиток до трех групп, устанавливаемый в: обхват колонн | [36 empty] | Щиток до трех групп, устанавливаемый в: обхват колонн | bar: 4 to 7
| 1 | ОТ(ЗТ) |  |  |  | 4: чел.-ч; 7: 0.86; 12: 343.54 | [25 empty] | ОТ(ЗТ)
| 1-100-46 | Средний разряд работы 4,6 |  |  |  | 4: чел.-ч; 5: 0.86; 7: 0.86; 10: 399.46; 12: 343.54 | [26 empty] | Средний разряд работы 4,6
| 2 | ЭМ |  |  |  | 12: 214.09 | [25 empty] | ЭМ
|  | ОТм(ЗТм) |  |  |  | 4: чел.-ч; 7: 0.2; 12: 85.91 | [25 empty] | ОТм(ЗТм)
| 91.05.05-015 | Краны на автомобильном ходу, грузоподъемность 16 т |  |  |  | 4: маш.-ч; 5: 0.1; 7: 0.1; 10: 1542.15; 12: 154.22 | [26 empty] | Краны на автомобильном ходу, грузоподъемность 16 т
| 4-100-060 | ОТм(Зтм) Средний разряд машинистов 6 |  |  |  | 4: чел.-ч; 5: 0.1; 7: 0.1; 10: 492.48; 12: 49.25 | [27 empty] | ОТм(Зтм) Средний разряд машинистов 6
| 91.14.02-001 | Автомобили бортовые, грузоподъемность до 5 т |  |  |  | 4: маш.-ч; 5: 0.1; 7: 0.1; 10: 598.74; 12: 59.87 | [26 empty] | Автомобили бортовые, грузоподъемность до 5 т
| 4-100-040 | ОТм(Зтм) Средний разряд машинистов 4 |  |  |  | 4: чел.-ч; 5: 0.1; 7: 0.1; 10: 366.62; 12: 36.66 | [27 empty] | ОТм(Зтм) Средний разряд машинистов 4
| 4 | М |  |  |  | 12: 99.32 | [25 empty] | М
| 01.7.06.05-0041 | Ленты изоляционные хлопчатобумажные прорезиненные для электромонтажных и ремонтных работ, цвет черный, ширина 20 мм, толщина 0,35 мм |  |  |  | м | 0.83 |  | 0.83 | 5.87 | 0.94 | 5.52 |  | 4.58 | [26 empty] | Ленты изоляционные хлопчатобумажные прорезиненные для электромонтажных и ремонтных работ, цвет черный, ширина 20 мм, толщина 0,35 мм
| 01.7.15.03-0042 | Болты с гайками и шайбами строительные |  |  |  | кг | 0.3 |  | 0.3 | 174.93 | 1.13 | 197.67 |  | 59.3 | [26 empty] | Болты с гайками и шайбами строительные
| 08.3.07.01-0052 | Прокат стальной горячекатаный полосовой, марки стали Ст3сп, Ст3пс, размеры 50х5 мм |  |  |  | т | 0.0006 |  | 0.0006 | 70310.45 | 0.84 | 59060.78 |  | 35.44 | [26 empty] | Прокат стальной горячекатаный полосовой, марки стали Ст3сп, Ст3пс, размеры 50х5 мм
|  | Итого прямые затраты |  |  |  | 12: 742.86 | [28 empty] | Итого прямые затраты
80.1 | 421/пр_2020_п.75_пп.а | Вспомогательные ненормируемые материальные ресурсы |  |  |  | 4: %; 5: 2; 7: 2; 12: 6.87 | [35 empty] | Вспомогательные ненормируемые материальные ресурсы
|  | ФОТ |  |  |  | 12: 429.45 | [29 empty] | ФОТ
| Пр/812-049.3-1 | НР Электротехнические установки на других объектах |  |  |  | 4: %; 5: 97; 7: 97; 12: 416.57 | [29 empty] | НР Электротехнические установки на других объектах
| Пр/774-049.3 | СП Электротехнические установки на других объектах |  |  |  | 4: %; 5: 51; 7: 51; 12: 219.02 | [29 empty] | СП Электротехнические установки на других объектах
|  | Всего по позиции |  |  |  | 10: 1385.32; 12: 1385.32 | [30 empty] | Всего по позиции
81 О | ТЦ_62.1.02.23_33_3328415280_18.09.2025_02_9.1 | Щит электрических нагрузок ШУНО с вводами (сборное низковольтное комплектное устройство), размер 500х400х220 мм |  |  |  | шт | 1 | 1 | 1 |  |  | 25002.91 |  | 25002.91 | [24 empty] | Щит электрических нагрузок ШУНО с вводами (сборное низковольтное комплектное устройство), размер 500х400х220 мм
|  | Всего по позиции |  |  |  | 12: 25002.91 | [30 empty] | Всего по позиции
82 | ТЦ_20.1.02.07_77_7704844420_01.09.2025_02_21.2 | Плоский штифтовой наконечник КВТ НШП 50-20 |  |  |  | шт | 16 | 1 | 16 |  |  | 146.38 |  | 2342.08 | [24 empty] | Плоский штифтовой наконечник КВТ НШП 50-20
|  | Всего по позиции |  |  |  | 12: 2342.08 | [30 empty] | Всего по позиции
83 | ТЦ_20.2.06.05_77_7704844420_01.09.2025_02_22.2 | Комплект крепления металлокорпуса к столбу скобой IEK YKK-0-126 |  |  |  | шт | 1 | 1 | 1 |  |  | 2018.64 |  | 2018.64 | [24 empty] | Комплект крепления металлокорпуса к столбу скобой IEK YKK-0-126
|  | Всего по позиции |  |  |  | 12: 2018.64 | [30 empty] | Всего по позиции
|  | Итоги по разделу 2 Устройство вводного распределительного устройства 0,4 кВ : | [48 empty] | Итоги по разделу 2 Устройство вводного распределительного устройства 0,4 кВ :
|  | Всего прямые затраты (справочно) |  |  |  | 12: 5110.45 | [37 empty] | Всего прямые затраты (справочно)
|  | в том числе: | [49 empty] | в том числе:
|  | Оплата труда рабочих |  |  |  | 12: 343.54 | [37 empty] | Оплата труда рабочих
|  | Эксплуатация машин |  |  |  | 12: 214.09 | [37 empty] | Эксплуатация машин
|  | Оплата труда машинистов (Отм) |  |  |  | 12: 85.91 | [37 empty] | Оплата труда машинистов (Отм)
|  | Материалы |  |  |  | 12: 4466.91 | [37 empty] | Материалы
|  | Монтажные работы |  |  |  | 12: 5746.04 | [37 empty] | Монтажные работы
|  | в том числе: | [49 empty] | в том числе:
|  | оплата труда |  |  |  | 12: 343.54 | [37 empty] | оплата труда
|  | эксплуатация машин и механизмов |  |  |  | 12: 214.09 | [37 empty] | эксплуатация машин и механизмов
|  | оплата труда машинистов (Отм) |  |  |  | 12: 85.91 | [37 empty] | оплата труда машинистов (Отм)
|  | материалы |  |  |  | 12: 4466.91 | [37 empty] | материалы
|  | накладные расходы |  |  |  | 12: 416.57 | [37 empty] | накладные расходы
|  | сметная прибыль |  |  |  | 12: 219.02 | [37 empty] | сметная прибыль
|  | Оборудование |  |  |  | 12: 25002.91 | [37 empty] | Оборудование
|  | Всего ФОТ (справочно) |  |  |  | 12: 429.45 | [37 empty] | Всего ФОТ (справочно)
|  | Всего накладные расходы (справочно) |  |  |  | 12: 416.57 | [37 empty] | Всего накладные расходы (справочно)
|  | Всего сметная прибыль (справочно) |  |  |  | 12: 219.02 | [37 empty] | Всего сметная прибыль (справочно)
|  | Всего по разделу 2 Устройство вводного распределительного устройства 0,4 кВ |  |  |  | 12: 30748.95 | [38 empty] | Всего по разделу 2 Устройство вводного распределительного устройства 0,4 кВ
|  | справочно: | [49 empty] | справочно:
|  | Материальные ресурсы, отсутствующие в ФРСН |  |  |  | 12: 4360.72 | [37 empty] | Материальные ресурсы, отсутствующие в ФРСН
|  | Оборудование, отсутствующее в ФРСН |  |  |  | 12: 25002.91 | [37 empty] | Оборудование, отсутствующее в ФРСН
|  | Затраты труда рабочих |  |  |  | 7: 0,86 | [39 empty] | Затраты труда рабочих
|  | Затраты труда машинистов |  |  |  | 7: 0,2 | [39 empty] | Затраты труда машинистов
Раздел 3. Устройство присыпных берм из песка | [36 empty] | Раздел 3. Устройство присыпных берм из песка
84 | ФСБЦ-02.3.01.02-1102 | Песок природный для строительных работ I класс, мелкий |  |  |  | м3 | 69.12 | 1 | 69.12 |  |  | 786.74 |  | 54379.47 | [24 empty] | Песок природный для строительных работ I класс, мелкий
84 | ФСБЦ-02.3.01.02-1102 | Песок природный для строительных работ I класс, мелкий |  |  |  | м3 | 69.12 |  | 69.12 | 650.2 | 1.21 | 786.74 |  | 54379.47 | [33 empty] | Песок природный для строительных работ I класс, мелкий
84.1 | ФСБЦ-02.3.01.02-1102_02-15-1-01-0030 | Перевозка грузов I класса автомобилями-самосвалами грузоподъемностью до 15 т по дорогам с усовершенствованным (асфальтобетонным, цементобетонным, железобетонным, обработанным органическим вяжущим) дорожным покрытием на расстояние 30 км |  |  |  | 4: 1т груза; 7: 103.68; 10: 271.94; 11: -1; 12: -28194.74 | [34 empty] | Перевозка грузов I класса автомобилями-самосвалами грузоподъемностью до 15 т по дорогам с усовершенствованным (асфальтобетонным, цементобетонным, железобетонным, обработанным органическим вяжущим) дорожным покрытием на расстояние 30 км
84.2 | ФСБЦ-02.3.01.02-1102_02-15-1-01-0041 | Перевозка грузов I класса автомобилями-самосвалами грузоподъемностью до 15 т по дорогам с усовершенствованным (асфальтобетонным, цементобетонным, железобетонным, обработанным органическим вяжущим) дорожным покрытием на расстояние 41 км |  |  |  | 4: 1т груза; 7: 103.68; 10: 324.17; 12: 33609.95 | [34 empty] | Перевозка грузов I класса автомобилями-самосвалами грузоподъемностью до 15 т по дорогам с усовершенствованным (асфальтобетонным, цементобетонным, железобетонным, обработанным органическим вяжущим) дорожным покрытием на расстояние 41 км
|  | Всего по позиции |  |  |  | 12: 59794.68 | [30 empty] | Всего по позиции
85 | ГЭСН01-02-005-01 | Уплотнение грунта пневматическими трамбовками, группа грунтов: 1-2 |  |  |  | 4: 100 м3; 5: 0.64; 6: 1; 7: 0.64 | [24 empty] | Уплотнение грунта пневматическими трамбовками, группа грунтов: 1-2
| 1 | ОТ(ЗТ) |  |  |  | 4: чел.-ч; 7: 8.0192; 12: 2610.89 | [25 empty] | ОТ(ЗТ)
| 1-100-30 | Средний разряд работы 3,0 |  |  |  | 4: чел.-ч; 5: 12.53; 7: 8.0192; 10: 325.58; 12: 2610.89 | [26 empty] | Средний разряд работы 3,0
| 2 | ЭМ |  |  |  | 12: 661.38 | [25 empty] | ЭМ
|  | ОТм(ЗТм) |  |  |  | 4: чел.-ч; 7: 1.6768; 12: 614.75 | [25 empty] | ОТм(ЗТм)
| 91.08.09-023 | Трамбовки пневматические при работе от передвижных компрессорных установок |  |  |  | маш.-ч | 10.5 |  | 6.72 | 2.41 | 1.17 | 2.82 |  | 18.95 | [26 empty] | Трамбовки пневматические при работе от передвижных компрессорных установок
| 91.18.01-007 | Компрессоры винтовые передвижные с двигателем внутреннего сгорания, давление до 0,7 МПа (7 атм), производительность до 5,4 м3/мин |  |  |  | 4: маш.-ч; 5: 2.62; 7: 1.6768; 10: 383.13; 12: 642.43 | [26 empty] | Компрессоры винтовые передвижные с двигателем внутреннего сгорания, давление до 0,7 МПа (7 атм), производительность до 5,4 м3/мин
| 4-100-040 | ОТм(Зтм) Средний разряд машинистов 4 |  |  |  | 4: чел.-ч; 5: 2.62; 7: 1.6768; 10: 366.62; 12: 614.75 | [27 empty] | ОТм(Зтм) Средний разряд машинистов 4
|  | Итого прямые затраты |  |  |  | 12: 3887.02 | [28 empty] | Итого прямые затраты
|  | ФОТ |  |  |  | 12: 3225.64 | [29 empty] | ФОТ
| Пр/812-001.1-1 | НР Земляные работы, выполняемые механизированным способом |  |  |  | 4: %; 5: 92; 7: 92; 12: 2967.59 | [29 empty] | НР Земляные работы, выполняемые механизированным способом
| Пр/774-001.1 | СП Земляные работы, выполняемые механизированным способом |  |  |  | 4: %; 5: 46; 7: 46; 12: 1483.79 | [29 empty] | СП Земляные работы, выполняемые механизированным способом
|  | Всего по позиции |  |  |  | 10: 13028.75; 12: 8338.4 | [30 empty] | Всего по позиции
86 | ГЭСН01-02-027-04 | Планировка площадей: ручным способом, группа грунтов 1 |  |  |  | 4: 1000 м2; 5: 0.05; 6: 1; 7: 0.05 | [24 empty] | Планировка площадей: ручным способом, группа грунтов 1
| 1 | ОТ(ЗТ) |  |  |  | 4: чел.-ч; 7: 5; 12: 1627.9 | [25 empty] | ОТ(ЗТ)
| 1-100-30 | Средний разряд работы 3,0 |  |  |  | 4: чел.-ч; 5: 100; 7: 5; 10: 325.58; 12: 1627.9 | [26 empty] | Средний разряд работы 3,0
|  | Итого прямые затраты |  |  |  | 12: 1627.9 | [28 empty] | Итого прямые затраты
|  | ФОТ |  |  |  | 12: 1627.9 | [29 empty] | ФОТ
| Пр/812-001.4-1 | НР Земляные работы, выполняемые по другим видам работ (подготовительным, сопутствующим, укрепительным) |  |  |  | 4: %; 5: 89; 7: 89; 12: 1448.83 | [29 empty] | НР Земляные работы, выполняемые по другим видам работ (подготовительным, сопутствующим, укрепительным)
| Пр/774-001.4 | СП Земляные работы, выполняемые по другим видам работ (подготовительным, сопутствующим, укрепительным) |  |  |  | 4: %; 5: 41; 7: 41; 12: 667.44 | [29 empty] | СП Земляные работы, выполняемые по другим видам работ (подготовительным, сопутствующим, укрепительным)
|  | Всего по позиции |  |  |  | 10: 74883.4; 12: 3744.17 | [30 empty] | Всего по позиции
|  | Итоги по разделу 3 Устройство присыпных берм из песка : | [48 empty] | Итоги по разделу 3 Устройство присыпных берм из песка :
|  | Всего прямые затраты (справочно) |  |  |  | 12: 65309.6 | [37 empty] | Всего прямые затраты (справочно)
|  | в том числе: | [49 empty] | в том числе:
|  | Оплата труда рабочих |  |  |  | 12: 4238.79 | [37 empty] | Оплата труда рабочих
|  | Эксплуатация машин |  |  |  | 12: 661.38 | [37 empty] | Эксплуатация машин
|  | Оплата труда машинистов (Отм) |  |  |  | 12: 614.75 | [37 empty] | Оплата труда машинистов (Отм)
|  | Материалы |  |  |  | 12: 59794.68 | [37 empty] | Материалы
|  | Строительные работы |  |  |  | 12: 71877.25 | [37 empty] | Строительные работы
|  | в том числе: | [49 empty] | в том числе:
|  | оплата труда |  |  |  | 12: 4238.79 | [37 empty] | оплата труда
|  | эксплуатация машин и механизмов |  |  |  | 12: 661.38 | [37 empty] | эксплуатация машин и механизмов
|  | оплата труда машинистов (Отм) |  |  |  | 12: 614.75 | [37 empty] | оплата труда машинистов (Отм)
|  | материалы |  |  |  | 12: 59794.68 | [37 empty] | материалы
|  | накладные расходы |  |  |  | 12: 4416.42 | [37 empty] | накладные расходы
|  | сметная прибыль |  |  |  | 12: 2151.23 | [37 empty] | сметная прибыль
|  | Всего ФОТ (справочно) |  |  |  | 12: 4853.54 | [37 empty] | Всего ФОТ (справочно)
|  | Всего накладные расходы (справочно) |  |  |  | 12: 4416.42 | [37 empty] | Всего накладные расходы (справочно)
|  | Всего сметная прибыль (справочно) |  |  |  | 12: 2151.23 | [37 empty] | Всего сметная прибыль (справочно)
|  | Всего по разделу 3 Устройство присыпных берм из песка |  |  |  | 12: 71877.25 | [38 empty] | Всего по разделу 3 Устройство присыпных берм из песка
|  | справочно: | [49 empty] | справочно:
|  | Затраты труда рабочих |  |  |  | 7: 13,0192 | [39 empty] | Затраты труда рабочих
|  | Затраты труда машинистов |  |  |  | 7: 1,6768 | [39 empty] | Затраты труда машинистов
|  | Итоги по смете: | [52 empty] | Итоги по смете:
|  | Всего прямые затраты (справочно) |  |  |  | 12: 1813839.54 | [41 empty] | Всего прямые затраты (справочно)
|  | в том числе: | [53 empty] | в том числе:
|  | Оплата труда рабочих |  |  |  | 12: 132544.03 | [41 empty] | Оплата труда рабочих
|  | Эксплуатация машин |  |  |  | 12: 138213.73 | [41 empty] | Эксплуатация машин
|  | Оплата труда машинистов (Отм) |  |  |  | 12: 44722.43 | [41 empty] | Оплата труда машинистов (Отм)
|  | Материалы |  |  |  | 12: 1498359.35 | [41 empty] | Материалы
|  | Строительные работы |  |  |  | 12: 1894783.55 | [41 empty] | Строительные работы
|  | в том числе: | [53 empty] | в том числе:
|  | оплата труда |  |  |  | 12: 110334.63 | [41 empty] | оплата труда
|  | эксплуатация машин и механизмов |  |  |  | 12: 129801.36 | [41 empty] | эксплуатация машин и механизмов
|  | оплата труда машинистов (Отм) |  |  |  | 12: 42629.53 | [41 empty] | оплата труда машинистов (Отм)
|  | материалы |  |  |  | 12: 1364526.81 | [41 empty] | материалы
|  | накладные расходы |  |  |  | 12: 156722.3 | [41 empty] | накладные расходы
|  | сметная прибыль |  |  |  | 12: 90768.92 | [41 empty] | сметная прибыль
|  | Монтажные работы |  |  |  | 12: 199822.82 | [41 empty] | Монтажные работы
|  | в том числе: | [53 empty] | в том числе:
|  | оплата труда |  |  |  | 12: 22209.4 | [41 empty] | оплата труда
|  | эксплуатация машин и механизмов |  |  |  | 12: 8412.37 | [41 empty] | эксплуатация машин и механизмов
|  | оплата труда машинистов (Отм) |  |  |  | 12: 2092.9 | [41 empty] | оплата труда машинистов (Отм)
|  | материалы |  |  |  | 12: 133832.54 | [41 empty] | материалы
|  | накладные расходы |  |  |  | 12: 21809.01 | [41 empty] | накладные расходы
|  | сметная прибыль |  |  |  | 12: 11466.6 | [41 empty] | сметная прибыль
|  | Оборудование |  |  |  | 12: 91256.27 | [41 empty] | Оборудование
|  | Всего ФОТ (справочно) |  |  |  | 12: 177266.46 | [41 empty] | Всего ФОТ (справочно)
|  | Всего накладные расходы (справочно) |  |  |  | 12: 178531.31 | [41 empty] | Всего накладные расходы (справочно)
|  | Всего сметная прибыль (справочно) |  |  |  | 12: 102235.52 | [41 empty] | Всего сметная прибыль (справочно)
|  | ВСЕГО по смете |  |  |  | 12: 2185862.64 | [42 empty] | ВСЕГО по смете
|  | справочно: | [53 empty] | справочно:
|  | Материальные ресурсы, отсутствующие в ФРСН |  |  |  | 12: 564634.61 | [41 empty] | Материальные ресурсы, отсутствующие в ФРСН
|  | Оборудование, отсутствующее в ФРСН |  |  |  | 12: 43042.79 | [41 empty] | Оборудование, отсутствующее в ФРСН
|  | Затраты труда рабочих |  |  |  | 7: 381,921052 | [43 empty] | Затраты труда рабочих
|  | Затраты труда машинистов |  |  |  | 7: 110,890796 | [43 empty] | Затраты труда машинистов
| Составил: | инженер проектировщик |  |  |  | 5: (Кутузов А.С.) | [44 empty] | инженер проектировщик | (Кутузов А.С.)
[должность, подпись (инициалы, фамилия)]
| Проверил: | зам. генерального директора |  |  |  | 5: (Пепин П.Д.) | [46 empty] | зам. генерального директора | (Пепин П.Д.)
[должность, подпись (инициалы, фамилия)]