## 01-01-01 Подготовительные работ
Приложение № 3
Утверждено приказом Минстроя РФ № 421/пр от 4 августа 2020 г. в редакции приказа № 557/пр от 7 июля 2022 г.
СОГЛАСОВАНО: | [10 empty] | УТВЕРЖДАЮ:
"____" ________________ 2026 года | [10 empty] | "____" ________________ 2026 года | [5 empty] | "____" ________________ 2026 года | "____" ________________ 2026 года
Наименование программного продукта |  |  |  |  | ГРАНД-Смета, версия 2025.3
Наименование редакции сметных нормативов |  |  |  |  | Приказ Минстроя России от 30.12.2021 № 1046/пр; Приказ Минстроя России от 04.08.2020 № 421/пр; Приказ Минстроя России от 21.12.2020 № 812/пр; Приказ Минстроя России от 11.12.2020 № 774/пр; Приказ Минстроя России от 02.08.2023 № 551/пр; Приказ Минстроя России от 14.11.2023 № 817/пр; Приказ Минстроя России от 16.02.2024 № 102/пр; Приказ Минстроя России от 13.05.2024 №323/пр; Приказ Минстроя России от 09.08.2024 №524/пр; Приказ Минстроя России от 07.11.2024 №747/пр; Приказ Минстроя России от 23.01.2025 №30/пр; Приказ Минстроя России от 07.02.2025 №69/пр; Приказ Минстроя России от 19.05.2025 №299/пр; Приказ Минстроя России от 14.08.2025 №490/пр; Приказ Минстроя России от 12.11.2025 №696/пр | [13 empty] | Наименование редакции сметных нормативов | Приказ Минстроя России от 30.12.2021 № 1046/пр; Приказ Минстроя России от 04.08.2020 № 421/пр; Приказ Минстроя России от 21.12.2020 № 812/пр; Приказ Минстроя России от 11.12.2020 № 774/пр; Приказ Минстроя России от 02.08.2023 № 551/пр; Приказ Минстроя России от 14.11.2023 № 817/пр; Приказ Минстроя России от 16.02.2024 № 102/пр; Приказ Минстроя России от 13.05.2024 №323/пр; Приказ Минстроя России от 09.08.2024 №524/пр; Приказ Минстроя России от 07.11.2024 №747/пр; Приказ Минстроя России от 23.01.2025 №30/пр; Приказ Минстроя России от 07.02.2025 №69/пр; Приказ Минстроя России от 19.05.2025 №299/пр; Приказ Минстроя России от 14.08.2025 №490/пр; Приказ Минстроя России от 12.11.2025 №696/пр
Реквизиты приказа Минстроя России об утверждении дополнений и изменений к сметным нормативам |  |  |  |  | Приказ Минстроя России от 18 мая 2022 г. № 378/пр, Приказ Минстроя России от 26 августа 2022 г. № 703/пр, Приказ Минстроя России от 26 октября 2022 г. № 905/пр, Приказ Минстроя России от 27 декабря 2022 г. № 1133/пр, Приказ Минстроя России от 10 февраля 2023 г. № 84/пр, Приказ Минстроя России от 11.05.2023 №335/пр; Приказ Минстроя России от 07.07.2022 № 557/пр; Приказ Минстроя России от 02.09.2021 № 636/пр, Приказ Минстроя России от 26.07.2022 № 611/пр; Приказ Минстроя России от 22.04.2022 № 317/пр; Приказ Минстроя России от 02.08.2023 № 551/пр; Приказ Минстроя России от 14.11.2023 № 817/пр; Приказ Минстроя России от 30.01.2024 № 55/пр; Приказ Минстроя России от 16.02.2024 № 102/пр; Приказ Минстроя России от 13.05.2024 №323/пр; Приказ Минстроя России от 09.08.2024 №524/пр; Приказ Минстроя России от 07.11.2024 №747/пр; Приказ Минстроя России от 23.01.2025 №30/пр; Приказ Минстроя России от 07.02.2025 №69/пр; Приказ Минстроя России от 19.05.2025 №299/пр; Приказ Минстроя России от 14.08.2025 №490/пр; Приказ Минстроя России от 12.11.2025 №696/пр | [15 empty] | Реквизиты приказа Минстроя России об утверждении дополнений и изменений к сметным нормативам | Приказ Минстроя России от 18 мая 2022 г. № 378/пр, Приказ Минстроя России от 26 августа 2022 г. № 703/пр, Приказ Минстроя России от 26 октября 2022 г. № 905/пр, Приказ Минстроя России от 27 декабря 2022 г. № 1133/пр, Приказ Минстроя России от 10 февраля 2023 г. № 84/пр, Приказ Минстроя России от 11.05.2023 №335/пр; Приказ Минстроя России от 07.07.2022 № 557/пр; Приказ Минстроя России от 02.09.2021 № 636/пр, Приказ Минстроя России от 26.07.2022 № 611/пр; Приказ Минстроя России от 22.04.2022 № 317/пр; Приказ Минстроя России от 02.08.2023 № 551/пр; Приказ Минстроя России от 14.11.2023 № 817/пр; Приказ Минстроя России от 30.01.2024 № 55/пр; Приказ Минстроя России от 16.02.2024 № 102/пр; Приказ Минстроя России от 13.05.2024 №323/пр; Приказ Минстроя России от 09.08.2024 №524/пр; Приказ Минстроя России от 07.11.2024 №747/пр; Приказ Минстроя России от 23.01.2025 №30/пр; Приказ Минстроя России от 07.02.2025 №69/пр; Приказ Минстроя России от 19.05.2025 №299/пр; Приказ Минстроя России от 14.08.2025 №490/пр; Приказ Минстроя России от 12.11.2025 №696/пр
Реквизиты письма Минстроя России об индексах изменения сметной стоимости строительства, включаемые в федеральный реестр сметных нормативов и размещаемые в федеральной государственной информационной системе ценообразования в строительстве, подготовленного в соответствии пунктом 85 Методики расчета индексов изменения сметной стоимости строительства, утвержденной приказом Министерства строительства и жилищно-коммунального хозяйства Российской Федерации от 5 июня 2019 г. № 326/пр¹ |  |  |  |  | Письмо Минстроя России от 21.11.2025 № 71782-ИФ/09 | [9 empty] | Реквизиты письма Минстроя России об индексах изменения сметной стоимости строительства, включаемые в федеральный реестр сметных нормативов и размещаемые в федеральной государственной информационной системе ценообразования в строительстве, подготовленного в соответствии пунктом 85 Методики расчета индексов изменения сметной стоимости строительства, утвержденной приказом Министерства строительства и жилищно-коммунального хозяйства Российской Федерации от 5 июня 2019 г. № 326/пр¹ | Письмо Минстроя России от 21.11.2025 № 71782-ИФ/09 | [6 empty] | Реквизиты письма Минстроя России об индексах изменения сметной стоимости строительства, включаемые в федеральный реестр сметных нормативов и размещаемые в федеральной государственной информационной системе ценообразования в строительстве, подготовленного в соответствии пунктом 85 Методики расчета индексов изменения сметной стоимости строительства, утвержденной приказом Министерства строительства и жилищно-коммунального хозяйства Российской Федерации от 5 июня 2019 г. № 326/пр¹ | Письмо Минстроя России от 21.11.2025 № 71782-ИФ/09
Реквизиты нормативного правового акта об утверждении оплаты труда, утверждаемый в соответствии с пунктом 22(1) Правилами мониторинга цен, утвержденными постановлением Правительства Российской Федерации от 23 декабря 2016 г. № 1452 |  |  |  |  | Приказ от 15.04.2025 № 39 | [9 empty] | Реквизиты нормативного правового акта об утверждении оплаты труда, утверждаемый в соответствии с пунктом 22(1) Правилами мониторинга цен, утвержденными постановлением Правительства Российской Федерации от 23 декабря 2016 г. № 1452 | Приказ от 15.04.2025 № 39 | [8 empty] | Реквизиты нормативного правового акта об утверждении оплаты труда, утверждаемый в соответствии с пунктом 22(1) Правилами мониторинга цен, утвержденными постановлением Правительства Российской Федерации от 23 декабря 2016 г. № 1452 | Приказ от 15.04.2025 № 39
Обоснование принятых текущих цен на строительные ресурсы | [26 empty] | Обоснование принятых текущих цен на строительные ресурсы
Наименование субъекта Российской Федерации |  |  |  |  | 33. Владимирская область | [10 empty] | 33. Владимирская область | [11 empty] | Наименование субъекта Российской Федерации | 33. Владимирская область
Наименование зоны субъекта Российской Федерации |  |  |  |  | Владимирская область | [10 empty] | Владимирская область | [13 empty] | Наименование зоны субъекта Российской Федерации | Владимирская область
«Устройство искусственного освещения и тротуара на автомобильной дороге "Волга" – ст. Колокша - Устье в Собинском муниципальном округе Владимирской области (в рамках капитального ремонта)» | [31 empty] | «Устройство искусственного освещения и тротуара на автомобильной дороге "Волга" – ст. Колокша - Устье в Собинском муниципальном округе Владимирской области (в рамках капитального ремонта)»
(наименование стройки)
«Устройство искусственного освещения и тротуара на автомобильной дороге "Волга" – ст. Колокша - Устье в Собинском муниципальном округе Владимирской области (в рамках капитального ремонта)» | [32 empty] | «Устройство искусственного освещения и тротуара на автомобильной дороге "Волга" – ст. Колокша - Устье в Собинском муниципальном округе Владимирской области (в рамках капитального ремонта)»
(наименование объекта капитального строительства)
ЛОКАЛЬНЫЙ СМЕТНЫЙ РАСЧЕТ (СМЕТА) № 01-01-01
Подготовительные работы | [33 empty] | Подготовительные работы
(наименование работ и затрат)
Составлен | ресурсно-индексным | методом
Основание | 47-ТКР-ЭН | [33 empty] | 47-ТКР-ЭН
(проектная и (или) иная техническая документация)
Составлен(а) в текущем уровне цен |  | IV квартал 2025 года | [33 empty] | IV квартал 2025 года
Сметная стоимость |  |  | 1064.71 | тыс.руб.
в том числе:
| строительных работ |  | 1064.71 | тыс.руб. |  |  |  |  | Средства на оплату труда рабочих |  |  |  | 234.47 | тыс.руб.
| монтажных работ |  | 0 | тыс.руб. |  |  |  |  | Средства на оплату труда машинистов |  |  |  | 34.55 | тыс.руб.
| оборудования |  | 0 | тыс.руб. |  |  |  |  | Нормативные затраты труда рабочих |  |  |  | 707 | чел.-ч.
| прочих затрат |  | 0 | тыс.руб. |  |  |  |  | Нормативные затраты труда машинистов |  |  |  | 84.12 | чел.-ч.
№ п/п | Обоснование | Наименование работ и затрат |  |  |  | Единица измерения | Количество |  |  | Сметная стоимость, руб.
[7 empty] | на единицу измерения | коэффициенты | всего с учетом коэффициентов | на единицу измерения в базисном уровне цен | индекс | на единицу измерения в текущем уровне цен | коэффициенты | всего в текущем уровне цен
1 | 2 | 3 |  |  |  | 4 | 5 | 6 | 7 | 8 | 9 | 10 | 11 | 12
Раздел 1. Организация движения и ограждение места дорожных работ, выполняемых на половине ширины проезжей части двухполосных дорог в населенном пункте | [36 empty] | Раздел 1. Организация движения и ограждение места дорожных работ, выполняемых на половине ширины проезжей части двухполосных дорог в населенном пункте
1 | ГЭСН27-09-006-01 | Устройство средств технического регулирования |  |  |  | 4: 100 м; 5: 24.8; 6: 1; 7: 24.8 | [23 empty] | Устройство средств технического регулирования
| Прил.27.3 п.3.1 | Производство работ на одной половине проезжей части при систематическом движении транспорта на другой ОЗП=1,2; ЭМ=1,2 к расх.; ЗПМ=1,2; ТЗ=1,2; ТЗМ=1,2 | [36 empty] | Производство работ на одной половине проезжей части при систематическом движении транспорта на другой ОЗП=1,2; ЭМ=1,2 к расх.; ЗПМ=1,2; ТЗ=1,2; ТЗМ=1,2
| 1 | ОТ(ЗТ) |  |  |  | 4: чел.-ч; 7: 547.8816; 12: 180368.1 | [25 empty] | ОТ(ЗТ)
| 1-100-29 | Средний разряд работы 2,9 |  |  |  | чел.-ч | 18.41 | 1.2 | 547.8816 |  |  | 329.21 |  | 180368.1 | [26 empty] | Средний разряд работы 2,9
| 2 | ЭМ |  |  |  | 12: 49292.5 | [25 empty] | ЭМ
|  | ОТм(ЗТм) |  |  |  | 4: чел.-ч; 7: 51.4848; 12: 21348.1 | [25 empty] | ОТм(ЗТм)
| 91.05.05-015 | Краны на автомобильном ходу, грузоподъемность 16 т |  |  |  | маш.-ч | 0.55 | 1.2 | 16.368 |  |  | 1615.19 |  | 26437.43 | [26 empty] | Краны на автомобильном ходу, грузоподъемность 16 т
| 4-100-060 | ОТм(Зтм) Средний разряд машинистов 6 |  |  |  | чел.-ч | 0.55 | 1.2 | 16.368 |  |  | 502.18 |  | 8219.68 | [27 empty] | ОТм(Зтм) Средний разряд машинистов 6
| 91.14.02-001 | Автомобили бортовые, грузоподъемность до 5 т |  |  |  | маш.-ч | 1.18 | 1.2 | 35.1168 |  |  | 650.83 |  | 22855.07 | [26 empty] | Автомобили бортовые, грузоподъемность до 5 т
| 4-100-040 | ОТм(Зтм) Средний разряд машинистов 4 |  |  |  | чел.-ч | 1.18 | 1.2 | 35.1168 |  |  | 373.85 |  | 13128.42 | [27 empty] | ОТм(Зтм) Средний разряд машинистов 4
| 4 | М |  |  |  | 12: 23926.57 | [25 empty] | М
| 05.1.02.07-0112 | Столбики сигнальные железобетонные, объем до 0,03 м3, бетон В30, расход арматуры от 400 до 450 кг/м3 |  |  |  | м3 | 0.0072 |  | 0.17856 | 33420.84 | 1.33 | 44449.72 |  | 7936.94 | [26 empty] | Столбики сигнальные железобетонные, объем до 0,03 м3, бетон В30, расход арматуры от 400 до 450 кг/м3
| 05.2.02.01-0051 | Блоки бетонные сплошные для стен подвалов типа ФБС, бетон В7,5 |  |  |  | 4: м3; 5: 0.08; 7: 1.984; 10: 8059.29; 12: 15989.63 | [26 empty] | Блоки бетонные сплошные для стен подвалов типа ФБС, бетон В7,5
П,Н | 01.5.03.01 | Блоки пластиковые водоналивные |  |  |  | 4: шт; 5: 0; 7: 0 | [28 empty] | Блоки пластиковые водоналивные
П,Н | 01.5.03.03 | Огонь заградительный с красным фильтром |  |  |  | 4: шт; 5: 0; 7: 0 | [28 empty] | Огонь заградительный с красным фильтром
П,Н | 01.5.03.03 | Стрелки импульсные |  |  |  | 4: шт; 5: 0; 7: 0 | [28 empty] | Стрелки импульсные
Н | 21.1.05.04 | Кабель |  |  |  | 4: м; 5: 10; 7: 248 | [28 empty] | Кабель
|  | Итого прямые затраты |  |  |  | 12: 274935.27 | [29 empty] | Итого прямые затраты
|  | ФОТ |  |  |  | 12: 201716.2 | [30 empty] | ФОТ
| Пр/812-021.0-1 | НР Автомобильные дороги |  |  |  | 4: %; 5: 147; 7: 147; 12: 296522.81 | [30 empty] | НР Автомобильные дороги
| Пр/774-021.0 | СП Автомобильные дороги |  |  |  | 4: %; 5: 134; 7: 134; 12: 270299.71 | [30 empty] | СП Автомобильные дороги
|  | Всего по позиции |  |  |  | 10: 33941.85; 12: 841757.79 | [31 empty] | Всего по позиции
2 | ФСБЦ-05.1.02.07-0112 | Столбики сигнальные железобетонные, объем до 0,03 м3, бетон В30, расход арматуры от 400 до 450 кг/м3 |  |  |  | м3 | -0.17856 | 1 | -0.17856 | 33420.84 | 1.33 | 44449.72 |  | -7936.94 | [23 empty] | Столбики сигнальные железобетонные, объем до 0,03 м3, бетон В30, расход арматуры от 400 до 450 кг/м3
|  | Всего по позиции |  |  |  | 12: -7936.94 | [31 empty] | Всего по позиции
3 | ФСБЦ-05.2.02.01-0051 | Блоки бетонные сплошные для стен подвалов типа ФБС, бетон В7,5 |  |  |  | м3 | -1.984 | 1 | -1.984 |  |  | 8059.29 |  | -15989.63 | [23 empty] | Блоки бетонные сплошные для стен подвалов типа ФБС, бетон В7,5
|  | Всего по позиции |  |  |  | 12: -15989.63 | [31 empty] | Всего по позиции
4 | ФСБЦ-01.5.03.03-0053 | Знак дорожный на оцинкованной подоснове со световозвращающей пленкой типа А, размеры 900х900х900 мм, тип 1.1, 1.2, 1.5-1.33, 2.3.1-2.3.7, 2.4 |  |  |  | шт | 0.4 | 1 | 0.4 | 977.48 | 1.11 | 1085 |  | 434 | [23 empty] | Знак дорожный на оцинкованной подоснове со световозвращающей пленкой типа А, размеры 900х900х900 мм, тип 1.1, 1.2, 1.5-1.33, 2.3.1-2.3.7, 2.4
|  | Всего по позиции |  |  |  | 12: 434 | [31 empty] | Всего по позиции
5 | ФСБЦ-01.5.03.03-0046 | Знак дорожный на оцинкованной подоснове со световозвращающей пленкой типа А, диаметр круга 700 мм, тип 2.6, 4.1.1-4.7 |  |  |  | шт | 0.066667 | 1 | 0.066667 | 1108.48 | 1.11 | 1230.41 |  | 82.03 | [23 empty] | Знак дорожный на оцинкованной подоснове со световозвращающей пленкой типа А, диаметр круга 700 мм, тип 2.6, 4.1.1-4.7
|  | Всего по позиции |  |  |  | 12: 82.03 | [31 empty] | Всего по позиции
6 | ФСБЦ-01.5.03.03-0023 | Знак дорожный на оцинкованной подоснове со световозвращающей пленкой типа А, размеры 700х700 мм, тип 2.1, 2.2, 2.7, 5.5, 5.6, 5.8-5.14, 5.15.2-5.15.6, 5.19.1, 5.19.2, 5.20, 6.2, 6.3.1, 6.3.2, 6.4-6.7, 6.8.1-6.8.3, 8.1.2, 8.13 |  |  |  | шт | 0.066667 | 1 | 0.066667 | 1108.69 | 1.11 | 1230.65 |  | 82.04 | [23 empty] | Знак дорожный на оцинкованной подоснове со световозвращающей пленкой типа А, размеры 700х700 мм, тип 2.1, 2.2, 2.7, 5.5, 5.6, 5.8-5.14, 5.15.2-5.15.6, 5.19.1, 5.19.2, 5.20, 6.2, 6.3.1, 6.3.2, 6.4-6.7, 6.8.1-6.8.3, 8.1.2, 8.13
|  | Всего по позиции |  |  |  | 12: 82.04 | [31 empty] | Всего по позиции
7 | ФСБЦ-01.5.03.03-0026 | Знак дорожный на оцинкованной подоснове со световозвращающей пленкой типа А, диаметр круга 700 мм, тип 3.1-3.33 |  |  |  | шт | 0.53333 | 1 | 0.53333 | 1108.48 | 1.11 | 1230.41 |  | 656.22 | [23 empty] | Знак дорожный на оцинкованной подоснове со световозвращающей пленкой типа А, диаметр круга 700 мм, тип 3.1-3.33
|  | Всего по позиции |  |  |  | 12: 656.22 | [31 empty] | Всего по позиции
8 | ФСБЦ-01.5.03.03-0021 | Знак дорожный на оцинкованной подоснове со световозвращающей пленкой типа А, размеры 350х700 мм, тип 8.1.1, 8.1.3-8.12, 8.14-8.21.3 |  |  |  | шт | 0.13333 | 1 | 0.13333 | 661.85 | 1.11 | 734.65 |  | 97.95 | [23 empty] | Знак дорожный на оцинкованной подоснове со световозвращающей пленкой типа А, размеры 350х700 мм, тип 8.1.1, 8.1.3-8.12, 8.14-8.21.3
|  | Всего по позиции |  |  |  | 12: 97.95 | [31 empty] | Всего по позиции
Стойки | [46 empty] | Стойки
9 | ФСБЦ-01.5.03.05-0102 | Стойка (опора) металлическая для дорожных знаков, окрашенная, диаметр 57 мм, толщина стенки 3 мм, длина 3500 мм |  |  |  | шт | 0.22 | 1 | 0.22 | 1902.19 | 1.11 | 2111.43 |  | 464.51 | [23 empty] | Стойка (опора) металлическая для дорожных знаков, окрашенная, диаметр 57 мм, толщина стенки 3 мм, длина 3500 мм
|  | Всего по позиции |  |  |  | 12: 464.51 | [31 empty] | Всего по позиции
10 | ФСБЦ-01.5.03.03-1051 | Знак дорожный светодиодный импульсный, тип 4.2.1, 4.2.2, диаметр знака 700 мм |  |  |  | шт | 0.066667 | 1 | 0.066667 | 3572.01 | 1.11 | 3964.93 |  | 264.33 | [23 empty] | Знак дорожный светодиодный импульсный, тип 4.2.1, 4.2.2, диаметр знака 700 мм
|  | Всего по позиции |  |  |  | 12: 264.33 | [31 empty] | Всего по позиции
11 | ТЦ_01.5.03.00_78_7802348846_01.11.2025_02_1.1 | Конус дорожный (h=500 мм) |  |  |  | шт | 0.42 | 1 | 0.42 |  |  | 577.19 |  | 242.42 | [23 empty] | Конус дорожный (h=500 мм)
|  | Всего по позиции |  |  |  | 12: 242.42 | [31 empty] | Всего по позиции
12 | ТЦ_01.5.03.00_55_5528047366_01.11.2025_02_2.2 | Комплекс дорожных знаков переносной (Типоразмер дорожных знаков: II. Знак 1.25 "Дорожные работы"; Знак 4.2.2 "Объезд препятствия слева"; Знак 1.34 «Направление поворота»; Cкладная оцинкованная конструкция) |  |  |  | шт | 0.13333 | 1 | 0.13333 |  |  | 8321.8 |  | 1109.57 | [23 empty] | Комплекс дорожных знаков переносной (Типоразмер дорожных знаков: II. Знак 1.25 "Дорожные работы"; Знак 4.2.2 "Объезд препятствия слева"; Знак 1.34 «Направление поворота»; Cкладная оцинкованная конструкция)
|  | Всего по позиции |  |  |  | 12: 1109.57 | [31 empty] | Всего по позиции
|  | Итоги по разделу 1 Организация движения и ограждение места дорожных работ, выполняемых на половине ширины проезжей части двухполосных дорог в населенном пункте : | [45 empty] | Итоги по разделу 1 Организация движения и ограждение места дорожных работ, выполняемых на половине ширины проезжей части двухполосных дорог в населенном пункте :
|  | Всего прямые затраты (справочно) |  |  |  | 12: 254441.77 | [34 empty] | Всего прямые затраты (справочно)
|  | в том числе: | [46 empty] | в том числе:
|  | Оплата труда рабочих |  |  |  | 12: 180368.1 | [34 empty] | Оплата труда рабочих
|  | Эксплуатация машин |  |  |  | 12: 49292.5 | [34 empty] | Эксплуатация машин
|  | Оплата труда машинистов (Отм) |  |  |  | 12: 21348.1 | [34 empty] | Оплата труда машинистов (Отм)
|  | Материалы |  |  |  | 12: 3433.07 | [34 empty] | Материалы
|  | Строительные работы |  |  |  | 12: 821264.29 | [34 empty] | Строительные работы
|  | в том числе: | [46 empty] | в том числе:
|  | оплата труда |  |  |  | 12: 180368.1 | [34 empty] | оплата труда
|  | эксплуатация машин и механизмов |  |  |  | 12: 49292.5 | [34 empty] | эксплуатация машин и механизмов
|  | оплата труда машинистов (Отм) |  |  |  | 12: 21348.1 | [34 empty] | оплата труда машинистов (Отм)
|  | материалы |  |  |  | 12: 3433.07 | [34 empty] | материалы
|  | накладные расходы |  |  |  | 12: 296522.81 | [34 empty] | накладные расходы
|  | сметная прибыль |  |  |  | 12: 270299.71 | [34 empty] | сметная прибыль
|  | Всего ФОТ (справочно) |  |  |  | 12: 201716.2 | [34 empty] | Всего ФОТ (справочно)
|  | Всего накладные расходы (справочно) |  |  |  | 12: 296522.81 | [34 empty] | Всего накладные расходы (справочно)
|  | Всего сметная прибыль (справочно) |  |  |  | 12: 270299.71 | [34 empty] | Всего сметная прибыль (справочно)
|  | Всего по разделу 1 Организация движения и ограждение места дорожных работ, выполняемых на половине ширины проезжей части двухполосных дорог в населенном пункте |  |  |  | 12: 821264.29 | [35 empty] | Всего по разделу 1 Организация движения и ограждение места дорожных работ, выполняемых на половине ширины проезжей части двухполосных дорог в населенном пункте
|  | справочно: | [46 empty] | справочно:
|  | Материальные ресурсы, отсутствующие в ФРСН |  |  |  | 12: 1351.99 | [34 empty] | Материальные ресурсы, отсутствующие в ФРСН
|  | Затраты труда рабочих |  |  |  | 7: 547,8816 | [36 empty] | Затраты труда рабочих
|  | Затраты труда машинистов |  |  |  | 7: 51,4848 | [36 empty] | Затраты труда машинистов
Раздел 2. Демонтаж существующих средств организации дорожного движения | [36 empty] | Раздел 2. Демонтаж существующих средств организации дорожного движения
13 | ГЭСН27-09-009-01 | Установка дорожных знаков на сборных железобетонных фундаментах и металлических стойках массой: до 25 кг |  |  |  | 4: т стоек; 5: 0.0378; 6: 1; 7: 0.0378 | [23 empty] | Установка дорожных знаков на сборных железобетонных фундаментах и металлических стойках массой: до 25 кг
| Прил.27.3 п.3.1 | Производство работ на одной половине проезжей части при систематическом движении транспорта на другой ОЗП=1,2; ЭМ=1,2 к расх.; ЗПМ=1,2; ТЗ=1,2; ТЗМ=1,2 | [36 empty] | Производство работ на одной половине проезжей части при систематическом движении транспорта на другой ОЗП=1,2; ЭМ=1,2 к расх.; ЗПМ=1,2; ТЗ=1,2; ТЗМ=1,2
| 648/пр_2022_п.144_т.2_стр.4_стб.3 | Демонтаж (разборка) металлических, металлокомпозитных, композитных конструкций ОЗП=0,7; ЭМ=0,7 к расх.; ЗПМ=0,7; МАТ=0 к расх.; ТЗ=0,7; ТЗМ=0,7 | [36 empty] | Демонтаж (разборка) металлических, металлокомпозитных, композитных конструкций ОЗП=0,7; ЭМ=0,7 к расх.; ЗПМ=0,7; МАТ=0 к расх.; ТЗ=0,7; ТЗМ=0,7
| 1 | ОТ(ЗТ) |  |  |  | 4: чел.-ч; 7: 12.9348; 12: 4258.27 | [25 empty] | ОТ(ЗТ)
| 1-100-29 | Средний разряд работы 2,9 |  |  |  | чел.-ч | 407.37 | 0.84 | 12.9348 |  |  | 329.21 |  | 4258.27 | [26 empty] | Средний разряд работы 2,9
| 2 | ЭМ |  |  |  | 12: 2517.99 | [25 empty] | ЭМ
|  | ОТм(ЗТм) |  |  |  | 4: чел.-ч; 7: 1.3914; 12: 652.26 | [25 empty] | ОТм(ЗТм)
| 91.04.01-031 | Машины бурильно-крановые на автомобильном ходу, диаметр бурения до 800 мм, глубина бурения до 5 м |  |  |  | маш.-ч | 11.83 | 0.84 | 0.37563 | 2088.77 | 1.28 | 2673.63 |  | 1004.29 | [26 empty] | Машины бурильно-крановые на автомобильном ходу, диаметр бурения до 800 мм, глубина бурения до 5 м
| 4-100-050 | ОТм(Зтм) Средний разряд машинистов 5 |  |  |  | чел.-ч | 11.83 | 0.84 | 0.37563 |  |  | 429.64 |  | 161.38 | [27 empty] | ОТм(Зтм) Средний разряд машинистов 5
| 91.05.05-015 | Краны на автомобильном ходу, грузоподъемность 16 т |  |  |  | маш.-ч | 26.82 | 0.84 | 0.85159 |  |  | 1615.19 |  | 1375.48 | [26 empty] | Краны на автомобильном ходу, грузоподъемность 16 т
| 4-100-060 | ОТм(Зтм) Средний разряд машинистов 6 |  |  |  | чел.-ч | 26.82 | 0.84 | 0.85159 |  |  | 502.18 |  | 427.65 | [27 empty] | ОТм(Зтм) Средний разряд машинистов 6
| 91.06.05-011 | Погрузчики одноковшовые универсальные фронтальные пневмоколесные, номинальная вместимость основного ковша 2,6 м3, грузоподъемность 5 т |  |  |  | маш.-ч | 1.05 | 0.84 | 0.03334 |  |  | 1592.23 |  | 53.08 | [26 empty] | Погрузчики одноковшовые универсальные фронтальные пневмоколесные, номинальная вместимость основного ковша 2,6 м3, грузоподъемность 5 т
| 4-100-050 | ОТм(Зтм) Средний разряд машинистов 5 |  |  |  | чел.-ч | 1.05 | 0.84 | 0.03334 |  |  | 429.64 |  | 14.32 | [27 empty] | ОТм(Зтм) Средний разряд машинистов 5
| 91.14.02-001 | Автомобили бортовые, грузоподъемность до 5 т |  |  |  | маш.-ч | 4.12 | 0.84 | 0.13082 |  |  | 650.83 |  | 85.14 | [26 empty] | Автомобили бортовые, грузоподъемность до 5 т
| 4-100-040 | ОТм(Зтм) Средний разряд машинистов 4 |  |  |  | чел.-ч | 4.12 | 0.84 | 0.13082 |  |  | 373.85 |  | 48.91 | [27 empty] | ОТм(Зтм) Средний разряд машинистов 4
| 4 | М |  |  |  | 12: 0 | [25 empty] | М
| 02.3.01.02-1118 | Песок природный для строительных работ II класс, средний |  |  |  | м3 | 15.95 | 0 | 0 |  |  | 756.25 |  | 0 | [26 empty] | Песок природный для строительных работ II класс, средний
| 08.1.02.11-0001 | Поковки из квадратных заготовок, масса 1,5-4,5 кг |  |  |  | т | 0.116 | 0 | 0 | 55898.18 | 1.4 | 78257.45 |  | 0 | [26 empty] | Поковки из квадратных заготовок, масса 1,5-4,5 кг
| 14.4.01.01-0003 | Грунтовка ГФ-021 |  |  |  | т | 0.0032 | 0 | 0 |  |  | 95312.4 |  | 0 | [26 empty] | Грунтовка ГФ-021
| 14.4.02.04-0142 | Краска масляная МА-0115, мумия, сурик железный |  |  |  | кг | 0.94 | 0 | 0 | 79.88 | 1.77 | 141.39 |  | 0 | [26 empty] | Краска масляная МА-0115, мумия, сурик железный
| 14.5.05.01-0011 | Олифа комбинированная для отделочных работ внутри помещений |  |  |  | т | 0.00396 | 0 | 0 | 65007.69 | 1.22 | 79309.38 |  | 0 | [26 empty] | Олифа комбинированная для отделочных работ внутри помещений
| 14.5.09.07-0022 | Растворитель № 646 |  |  |  | т | 0.00056 | 0 | 0 | 67231.42 | 1.6 | 107570.27 |  | 0 | [26 empty] | Растворитель № 646
П,Н | 01.5.03.03 | Знаки дорожные |  |  |  | 4: шт; 5: 0; 6: 0; 7: 0 | [28 empty] | Знаки дорожные
Н | 01.5.03.05 | Стойки для дорожных знаков |  |  |  | 4: т; 5: 1; 6: 0; 7: 0 | [28 empty] | Стойки для дорожных знаков
П,Н | 05.1.05.16 | Фундаменты железобетонные |  |  |  | 4: м3; 5: 0; 6: 0; 7: 0 | [28 empty] | Фундаменты железобетонные
Н | 04.1.02.05 | Смеси бетонные тяжелого бетона |  |  |  | 4: м3; 5: 5.66; 6: 0; 7: 0 | [28 empty] | Смеси бетонные тяжелого бетона
|  | Итого прямые затраты |  |  |  | 12: 7428.52 | [29 empty] | Итого прямые затраты
|  | ФОТ |  |  |  | 12: 4910.53 | [30 empty] | ФОТ
| Пр/812-021.0-1 | НР Автомобильные дороги |  |  |  | 4: %; 5: 147; 7: 147; 12: 7218.48 | [30 empty] | НР Автомобильные дороги
| Пр/774-021.0 | СП Автомобильные дороги |  |  |  | 4: %; 5: 134; 7: 134; 12: 6580.11 | [30 empty] | СП Автомобильные дороги
|  | Всего по позиции |  |  |  | 10: 561563.76; 12: 21227.11 | [31 empty] | Всего по позиции
14 | ГЭСН01-02-061-01 | Засыпка вручную траншей, пазух котлованов и ям, группа грунтов: 1 |  |  |  | 4: 100 м3; 5: 0.0038; 6: 1; 7: 0.0038 | [23 empty] | Засыпка вручную траншей, пазух котлованов и ям, группа грунтов: 1
| 1 | ОТ(ЗТ) |  |  |  | 4: чел.-ч; 7: 0.3363; 12: 98.04 | [25 empty] | ОТ(ЗТ)
| 1-100-15 | Средний разряд работы 1,5 |  |  |  | 4: чел.-ч; 5: 88.5; 7: 0.3363; 10: 291.54; 12: 98.04 | [26 empty] | Средний разряд работы 1,5
|  | Итого прямые затраты |  |  |  | 12: 98.04 | [29 empty] | Итого прямые затраты
|  | ФОТ |  |  |  | 12: 98.04 | [30 empty] | ФОТ
| Пр/812-001.2-1 | НР Земляные работы, выполняемые ручным способом |  |  |  | 4: %; 5: 89; 7: 89; 12: 87.26 | [30 empty] | НР Земляные работы, выполняемые ручным способом
| Пр/774-001.2 | СП Земляные работы, выполняемые ручным способом |  |  |  | 4: %; 5: 40; 7: 40; 12: 39.22 | [30 empty] | СП Земляные работы, выполняемые ручным способом
|  | Всего по позиции |  |  |  | 10: 59084.21; 12: 224.52 | [31 empty] | Всего по позиции
15 | 49-1 | Погрузка в автотранспортное средство: мусор строительный с погрузкой экскаваторами емкостью ковша до 0,5 м3 |  |  |  | 1т груза | 0.864 | 1 | 0.864 |  |  | 69.22 |  | 59.81 | [23 empty] | Погрузка в автотранспортное средство: мусор строительный с погрузкой экскаваторами емкостью ковша до 0,5 м3
|  | Всего по позиции |  |  |  | 12: 59.81 | [31 empty] | Всего по позиции
16 | 02-15-1-01-0063 | Перевозка грузов I класса автомобилями-самосвалами грузоподъемностью до 15 т по дорогам с усовершенствованным (асфальтобетонным, цементобетонным, железобетонным, обработанным органическим вяжущим) дорожным покрытием на расстояние 63 км |  |  |  | 1т груза | 0.864 | 1 | 0.864 |  |  | 428.13 |  | 369.9 | [23 empty] | Перевозка грузов I класса автомобилями-самосвалами грузоподъемностью до 15 т по дорогам с усовершенствованным (асфальтобетонным, цементобетонным, железобетонным, обработанным органическим вяжущим) дорожным покрытием на расстояние 63 км
|  | Всего по позиции |  |  |  | 12: 369.9 | [31 empty] | Всего по позиции
17 В | ТЦ_08.3.12.07_77_7705937571_01.11.2025_02_3.3 | Справочно (Возврат металлолома) |  |  |  | т | 0.0518 | 1 | 0.0518 |  |  | 11666.67 |  | 604.33 | [37 empty] | Справочно (Возврат металлолома)
|  | Всего по позиции |  |  |  | 12: 604.33 | [38 empty] | Всего по позиции
17 | 02-15-1-01-0021 | Перевозка грузов I класса автомобилями-самосвалами грузоподъемностью до 15 т по дорогам с усовершенствованным (асфальтобетонным, цементобетонным, железобетонным, обработанным органическим вяжущим) дорожным покрытием на расстояние 21 км |  |  |  | 1т груза | 0.0518 | 1 | 0.0518 |  |  | 228.64 |  | 11.84 | [23 empty] | Перевозка грузов I класса автомобилями-самосвалами грузоподъемностью до 15 т по дорогам с усовершенствованным (асфальтобетонным, цементобетонным, железобетонным, обработанным органическим вяжущим) дорожным покрытием на расстояние 21 км
|  | Всего по позиции |  |  |  | 12: 11.84 | [31 empty] | Всего по позиции
|  | Итоги по разделу 2 Демонтаж существующих средств организации дорожного движения : | [45 empty] | Итоги по разделу 2 Демонтаж существующих средств организации дорожного движения :
|  | Всего прямые затраты (справочно) |  |  |  | 12: 7968.11 | [34 empty] | Всего прямые затраты (справочно)
|  | в том числе: | [46 empty] | в том числе:
|  | Оплата труда рабочих |  |  |  | 12: 4356.31 | [34 empty] | Оплата труда рабочих
|  | Эксплуатация машин |  |  |  | 12: 2517.99 | [34 empty] | Эксплуатация машин
|  | Оплата труда машинистов (Отм) |  |  |  | 12: 652.26 | [34 empty] | Оплата труда машинистов (Отм)
|  | Перевозка |  |  |  | 12: 441.55 | [34 empty] | Перевозка
|  | Строительные работы |  |  |  | 12: 21893.18 | [34 empty] | Строительные работы
|  | Строительные работы |  |  |  | 12: 21451.63 | [34 empty] | Строительные работы
|  | в том числе: | [46 empty] | в том числе:
|  | оплата труда |  |  |  | 12: 4356.31 | [34 empty] | оплата труда
|  | эксплуатация машин и механизмов |  |  |  | 12: 2517.99 | [34 empty] | эксплуатация машин и механизмов
|  | оплата труда машинистов (Отм) |  |  |  | 12: 652.26 | [34 empty] | оплата труда машинистов (Отм)
|  | накладные расходы |  |  |  | 12: 7305.74 | [34 empty] | накладные расходы
|  | сметная прибыль |  |  |  | 12: 6619.33 | [34 empty] | сметная прибыль
|  | Перевозка |  |  |  | 12: 441.55 | [34 empty] | Перевозка
|  | Всего ФОТ (справочно) |  |  |  | 12: 5008.57 | [34 empty] | Всего ФОТ (справочно)
|  | Всего накладные расходы (справочно) |  |  |  | 12: 7305.74 | [34 empty] | Всего накладные расходы (справочно)
|  | Всего сметная прибыль (справочно) |  |  |  | 12: 6619.33 | [34 empty] | Всего сметная прибыль (справочно)
|  | Всего по разделу 2 Демонтаж существующих средств организации дорожного движения |  |  |  | 12: 21893.18 | [35 empty] | Всего по разделу 2 Демонтаж существующих средств организации дорожного движения
|  | справочно: | [46 empty] | справочно:
|  | Затраты труда рабочих |  |  |  | 7: 13,2711122 | [36 empty] | Затраты труда рабочих
|  | Затраты труда машинистов |  |  |  | 7: 1,3913726 | [36 empty] | Затраты труда машинистов
|  | Возврат материалов | [46 empty] | Возврат материалов
|  | Строительные работы | [46 empty] | Строительные работы
| ТЦ_08.3.12.07_77_7705937571_01.11.2025_02_3.3 | Справочно (Возврат металлолома), "т" Кол-во: 0,0518 |  |  |  | 12: 604.33 | [34 empty] | Справочно (Возврат металлолома), "т" Кол-во: 0,0518
Раздел 3. Обрезка кроны деревьев | [36 empty] | Раздел 3. Обрезка кроны деревьев
18 | ГЭСН47-01-109-02 | Обрезка крон деревьев под естественный вид: с автогидроподъемника |  |  |  | 4: шт; 5: 47; 6: 1; 7: 47 | [23 empty] | Обрезка крон деревьев под естественный вид: с автогидроподъемника
| 1 | ОТ(ЗТ) |  |  |  | 4: чел.-ч; 7: 31.96; 12: 12839.93 | [25 empty] | ОТ(ЗТ)
| 1-100-45 | Средний разряд работы 4,5 |  |  |  | 4: чел.-ч; 5: 0.68; 7: 31.96; 10: 401.75; 12: 12839.93 | [26 empty] | Средний разряд работы 4,5
| 2 | ЭМ |  |  |  | 12: 14382.27 | [25 empty] | ЭМ
|  | ОТм(ЗТм) |  |  |  | 4: чел.-ч; 7: 15.51; 12: 6663.72 | [25 empty] | ОТм(ЗТм)
| 91.06.06-012 | Автогидроподъемники, высота подъема 18 м |  |  |  | 4: маш.-ч; 5: 0.33; 7: 15.51; 10: 927.29; 12: 14382.27 | [26 empty] | Автогидроподъемники, высота подъема 18 м
| 4-100-050 | ОТм(Зтм) Средний разряд машинистов 5 |  |  |  | 4: чел.-ч; 5: 0.33; 7: 15.51; 10: 429.64; 12: 6663.72 | [27 empty] | ОТм(Зтм) Средний разряд машинистов 5
|  | Итого прямые затраты |  |  |  | 12: 33885.92 | [29 empty] | Итого прямые затраты
|  | ФОТ |  |  |  | 12: 19503.65 | [30 empty] | ФОТ
| Пр/812-041.0-1 | НР Озеленение. Защитные лесонасаждения |  |  |  | 4: %; 5: 103; 7: 103; 12: 20088.76 | [30 empty] | НР Озеленение. Защитные лесонасаждения
| Пр/774-041.0 | СП Озеленение. Защитные лесонасаждения |  |  |  | 4: %; 5: 72; 7: 72; 12: 14042.63 | [30 empty] | СП Озеленение. Защитные лесонасаждения
|  | Всего по позиции |  |  |  | 10: 1447.18; 12: 68017.31 | [31 empty] | Всего по позиции
19 | 49-1 | Погрузка в автотранспортное средство: мусор строительный с погрузкой экскаваторами емкостью ковша до 0,5 м3 |  |  |  | 1т груза | 1.88 | 1 | 1.88 |  |  | 69.22 |  | 130.13 | [23 empty] | Погрузка в автотранспортное средство: мусор строительный с погрузкой экскаваторами емкостью ковша до 0,5 м3
|  | Всего по позиции |  |  |  | 12: 130.13 | [31 empty] | Всего по позиции
20 | 02-15-1-01-0063 | Перевозка грузов I класса автомобилями-самосвалами грузоподъемностью до 15 т по дорогам с усовершенствованным (асфальтобетонным, цементобетонным, железобетонным, обработанным органическим вяжущим) дорожным покрытием на расстояние 63 км |  |  |  | 1т груза | 1.88 | 1 | 1.88 |  |  | 428.13 |  | 804.88 | [23 empty] | Перевозка грузов I класса автомобилями-самосвалами грузоподъемностью до 15 т по дорогам с усовершенствованным (асфальтобетонным, цементобетонным, железобетонным, обработанным органическим вяжущим) дорожным покрытием на расстояние 63 км
|  | Всего по позиции |  |  |  | 12: 804.88 | [31 empty] | Всего по позиции
|  | Итоги по разделу 3 Обрезка кроны деревьев : | [45 empty] | Итоги по разделу 3 Обрезка кроны деревьев :
|  | Всего прямые затраты (справочно) |  |  |  | 12: 34820.93 | [34 empty] | Всего прямые затраты (справочно)
|  | в том числе: | [46 empty] | в том числе:
|  | Оплата труда рабочих |  |  |  | 12: 12839.93 | [34 empty] | Оплата труда рабочих
|  | Эксплуатация машин |  |  |  | 12: 14382.27 | [34 empty] | Эксплуатация машин
|  | Оплата труда машинистов (Отм) |  |  |  | 12: 6663.72 | [34 empty] | Оплата труда машинистов (Отм)
|  | Перевозка |  |  |  | 12: 935.01 | [34 empty] | Перевозка
|  | Строительные работы |  |  |  | 12: 68952.32 | [34 empty] | Строительные работы
|  | Строительные работы |  |  |  | 12: 68017.31 | [34 empty] | Строительные работы
|  | в том числе: | [46 empty] | в том числе:
|  | оплата труда |  |  |  | 12: 12839.93 | [34 empty] | оплата труда
|  | эксплуатация машин и механизмов |  |  |  | 12: 14382.27 | [34 empty] | эксплуатация машин и механизмов
|  | оплата труда машинистов (Отм) |  |  |  | 12: 6663.72 | [34 empty] | оплата труда машинистов (Отм)
|  | накладные расходы |  |  |  | 12: 20088.76 | [34 empty] | накладные расходы
|  | сметная прибыль |  |  |  | 12: 14042.63 | [34 empty] | сметная прибыль
|  | Перевозка |  |  |  | 12: 935.01 | [34 empty] | Перевозка
|  | Всего ФОТ (справочно) |  |  |  | 12: 19503.65 | [34 empty] | Всего ФОТ (справочно)
|  | Всего накладные расходы (справочно) |  |  |  | 12: 20088.76 | [34 empty] | Всего накладные расходы (справочно)
|  | Всего сметная прибыль (справочно) |  |  |  | 12: 14042.63 | [34 empty] | Всего сметная прибыль (справочно)
|  | Всего по разделу 3 Обрезка кроны деревьев |  |  |  | 12: 68952.32 | [35 empty] | Всего по разделу 3 Обрезка кроны деревьев
|  | справочно: | [46 empty] | справочно:
|  | Затраты труда рабочих |  |  |  | 7: 31,96 | [36 empty] | Затраты труда рабочих
|  | Затраты труда машинистов |  |  |  | 7: 15,51 | [36 empty] | Затраты труда машинистов
Раздел 4. Корчевка кустарника | [36 empty] | Раздел 4. Корчевка кустарника
21 | ГЭСН01-02-119-02 | Расчистка площадей от кустарника и мелколесья вручную: при средней поросли |  |  |  | 4: 100 м2; 5: 11.0749; 6: 1; 7: 11.0749 | [23 empty] | Расчистка площадей от кустарника и мелколесья вручную: при средней поросли
| 1 | ОТ(ЗТ) |  |  |  | 4: чел.-ч; 7: 49.0618; 12: 16288.52 | [25 empty] | ОТ(ЗТ)
| 1-100-30 | Средний разряд работы 3,0 |  |  |  | 4: чел.-ч; 5: 4.43; 7: 49.0618; 10: 332; 12: 16288.52 | [26 empty] | Средний разряд работы 3,0
|  | Итого прямые затраты |  |  |  | 12: 16288.52 | [29 empty] | Итого прямые затраты
|  | ФОТ |  |  |  | 12: 16288.52 | [30 empty] | ФОТ
| Пр/812-001.4-1 | НР Земляные работы, выполняемые по другим видам работ (подготовительным, сопутствующим, укрепительным) |  |  |  | 4: %; 5: 89; 7: 89; 12: 14496.78 | [30 empty] | НР Земляные работы, выполняемые по другим видам работ (подготовительным, сопутствующим, укрепительным)
| Пр/774-001.4 | СП Земляные работы, выполняемые по другим видам работ (подготовительным, сопутствующим, укрепительным) |  |  |  | 4: %; 5: 41; 7: 41; 12: 6678.29 | [30 empty] | СП Земляные работы, выполняемые по другим видам работ (подготовительным, сопутствующим, укрепительным)
|  | Всего по позиции |  |  |  | 10: 3382.75; 12: 37463.59 | [31 empty] | Всего по позиции
22 | 49-1 | Погрузка в автотранспортное средство: мусор строительный с погрузкой экскаваторами емкостью ковша до 0,5 м3 |  |  |  | 1т груза | 2.77 | 1 | 2.77 |  |  | 69.22 |  | 191.74 | [23 empty] | Погрузка в автотранспортное средство: мусор строительный с погрузкой экскаваторами емкостью ковша до 0,5 м3
|  | Всего по позиции |  |  |  | 12: 191.74 | [31 empty] | Всего по позиции
23 | 02-15-1-01-0063 | Перевозка грузов I класса автомобилями-самосвалами грузоподъемностью до 15 т по дорогам с усовершенствованным (асфальтобетонным, цементобетонным, железобетонным, обработанным органическим вяжущим) дорожным покрытием на расстояние 63 км |  |  |  | 1т груза | 2.77 | 1 | 2.77 |  |  | 428.13 |  | 1185.92 | [23 empty] | Перевозка грузов I класса автомобилями-самосвалами грузоподъемностью до 15 т по дорогам с усовершенствованным (асфальтобетонным, цементобетонным, железобетонным, обработанным органическим вяжущим) дорожным покрытием на расстояние 63 км
|  | Всего по позиции |  |  |  | 12: 1185.92 | [31 empty] | Всего по позиции
|  | Итоги по разделу 4 Корчевка кустарника : | [45 empty] | Итоги по разделу 4 Корчевка кустарника :
|  | Всего прямые затраты (справочно) |  |  |  | 12: 17666.18 | [34 empty] | Всего прямые затраты (справочно)
|  | в том числе: | [46 empty] | в том числе:
|  | Оплата труда рабочих |  |  |  | 12: 16288.52 | [34 empty] | Оплата труда рабочих
|  | Перевозка |  |  |  | 12: 1377.66 | [34 empty] | Перевозка
|  | Строительные работы |  |  |  | 12: 38841.25 | [34 empty] | Строительные работы
|  | Строительные работы |  |  |  | 12: 37463.59 | [34 empty] | Строительные работы
|  | в том числе: | [46 empty] | в том числе:
|  | оплата труда |  |  |  | 12: 16288.52 | [34 empty] | оплата труда
|  | накладные расходы |  |  |  | 12: 14496.78 | [34 empty] | накладные расходы
|  | сметная прибыль |  |  |  | 12: 6678.29 | [34 empty] | сметная прибыль
|  | Перевозка |  |  |  | 12: 1377.66 | [34 empty] | Перевозка
|  | Всего ФОТ (справочно) |  |  |  | 12: 16288.52 | [34 empty] | Всего ФОТ (справочно)
|  | Всего накладные расходы (справочно) |  |  |  | 12: 14496.78 | [34 empty] | Всего накладные расходы (справочно)
|  | Всего сметная прибыль (справочно) |  |  |  | 12: 6678.29 | [34 empty] | Всего сметная прибыль (справочно)
|  | Всего по разделу 4 Корчевка кустарника |  |  |  | 12: 38841.25 | [35 empty] | Всего по разделу 4 Корчевка кустарника
|  | справочно: | [46 empty] | справочно:
|  | Затраты труда рабочих |  |  |  | 7: 49,061807 | [36 empty] | Затраты труда рабочих
Раздел 5. Демонтаж существующего покрытия | [36 empty] | Раздел 5. Демонтаж существующего покрытия
24 | ГЭСНр68-02-004-04 | Разборка покрытий и оснований: асфальтобетонных с помощью молотков отбойных |  |  |  | 4: 100 м3; 5: 0.4196; 6: 1; 7: 0.4196 | [23 empty] | Разборка покрытий и оснований: асфальтобетонных с помощью молотков отбойных
| 1 | ОТ(ЗТ) |  |  |  | 4: чел.-ч; 7: 64.8282; 12: 20618.61 | [25 empty] | ОТ(ЗТ)
| 2-100-02 | Рабочий 2 разряда |  |  |  | 4: чел.-ч; 5: 77.25; 7: 32.4141; 10: 304.1; 12: 9857.13 | [26 empty] | Рабочий 2 разряда
| 2-100-03 | Рабочий 3 разряда |  |  |  | 4: чел.-ч; 5: 77.25; 7: 32.4141; 10: 332; 12: 10761.48 | [26 empty] | Рабочий 3 разряда
| 2 | ЭМ |  |  |  | 12: 6267.88 | [25 empty] | ЭМ
|  | ОТм(ЗТм) |  |  |  | 4: чел.-ч; 7: 15.735; 12: 5882.53 | [25 empty] | ОТм(ЗТм)
| 91.18.01-007 | Компрессоры винтовые передвижные с двигателем внутреннего сгорания, давление до 0,7 МПа (7 атм), производительность до 5,4 м3/мин |  |  |  | 4: маш.-ч; 5: 37.5; 7: 15.735; 10: 392.52; 12: 6176.3 | [26 empty] | Компрессоры винтовые передвижные с двигателем внутреннего сгорания, давление до 0,7 МПа (7 атм), производительность до 5,4 м3/мин
| 4-100-040 | ОТм(Зтм) Средний разряд машинистов 4 |  |  |  | 4: чел.-ч; 5: 37.5; 7: 15.735; 10: 373.85; 12: 5882.53 | [27 empty] | ОТм(Зтм) Средний разряд машинистов 4
| 91.21.10-002 | Молотки отбойные пневматические при работе от передвижных компрессоров |  |  |  | 4: маш.-ч; 5: 75; 7: 31.47; 10: 2.91; 12: 91.58 | [26 empty] | Молотки отбойные пневматические при работе от передвижных компрессоров
Н | 999-9900 | Строительный мусор |  |  |  | 4: т; 5: 240; 7: 100.704 | [28 empty] | Строительный мусор
|  | Итого прямые затраты |  |  |  | 12: 32769.02 | [29 empty] | Итого прямые затраты
|  | ФОТ |  |  |  | 12: 26501.14 | [30 empty] | ФОТ
| Пр/812-102.0-1 | НР Благоустройство (ремонтно-строительные) |  |  |  | 4: %; 5: 102; 7: 102; 12: 27031.16 | [30 empty] | НР Благоустройство (ремонтно-строительные)
| Пр/774-102.0 | СП Благоустройство (ремонтно-строительные) |  |  |  | 4: %; 5: 54; 7: 54; 12: 14310.62 | [30 empty] | СП Благоустройство (ремонтно-строительные)
|  | Всего по позиции |  |  |  | 10: 176622.5; 12: 74110.8 | [31 empty] | Всего по позиции
25 | 49-1 | Погрузка в автотранспортное средство: мусор строительный с погрузкой экскаваторами емкостью ковша до 0,5 м3 |  |  |  | 1т груза | 79.72 | 1 | 79.72 |  |  | 69.22 |  | 5518.22 | [23 empty] | Погрузка в автотранспортное средство: мусор строительный с погрузкой экскаваторами емкостью ковша до 0,5 м3
|  | Всего по позиции |  |  |  | 12: 5518.22 | [31 empty] | Всего по позиции
26 | 02-15-1-01-0063 | Перевозка грузов I класса автомобилями-самосвалами грузоподъемностью до 15 т по дорогам с усовершенствованным (асфальтобетонным, цементобетонным, железобетонным, обработанным органическим вяжущим) дорожным покрытием на расстояние 63 км |  |  |  | 1т груза | 79.72 | 1 | 79.72 |  |  | 428.13 |  | 34130.52 | [23 empty] | Перевозка грузов I класса автомобилями-самосвалами грузоподъемностью до 15 т по дорогам с усовершенствованным (асфальтобетонным, цементобетонным, железобетонным, обработанным органическим вяжущим) дорожным покрытием на расстояние 63 км
|  | Всего по позиции |  |  |  | 12: 34130.52 | [31 empty] | Всего по позиции
|  | Итоги по разделу 5 Демонтаж существующего покрытия : | [45 empty] | Итоги по разделу 5 Демонтаж существующего покрытия :
|  | Всего прямые затраты (справочно) |  |  |  | 12: 72417.76 | [34 empty] | Всего прямые затраты (справочно)
|  | в том числе: | [46 empty] | в том числе:
|  | Оплата труда рабочих |  |  |  | 12: 20618.61 | [34 empty] | Оплата труда рабочих
|  | Эксплуатация машин |  |  |  | 12: 6267.88 | [34 empty] | Эксплуатация машин
|  | Оплата труда машинистов (Отм) |  |  |  | 12: 5882.53 | [34 empty] | Оплата труда машинистов (Отм)
|  | Перевозка |  |  |  | 12: 39648.74 | [34 empty] | Перевозка
|  | Строительные работы |  |  |  | 12: 113759.54 | [34 empty] | Строительные работы
|  | Строительные работы |  |  |  | 12: 74110.8 | [34 empty] | Строительные работы
|  | в том числе: | [46 empty] | в том числе:
|  | оплата труда |  |  |  | 12: 20618.61 | [34 empty] | оплата труда
|  | эксплуатация машин и механизмов |  |  |  | 12: 6267.88 | [34 empty] | эксплуатация машин и механизмов
|  | оплата труда машинистов (Отм) |  |  |  | 12: 5882.53 | [34 empty] | оплата труда машинистов (Отм)
|  | накладные расходы |  |  |  | 12: 27031.16 | [34 empty] | накладные расходы
|  | сметная прибыль |  |  |  | 12: 14310.62 | [34 empty] | сметная прибыль
|  | Перевозка |  |  |  | 12: 39648.74 | [34 empty] | Перевозка
|  | Всего ФОТ (справочно) |  |  |  | 12: 26501.14 | [34 empty] | Всего ФОТ (справочно)
|  | Всего накладные расходы (справочно) |  |  |  | 12: 27031.16 | [34 empty] | Всего накладные расходы (справочно)
|  | Всего сметная прибыль (справочно) |  |  |  | 12: 14310.62 | [34 empty] | Всего сметная прибыль (справочно)
|  | Всего по разделу 5 Демонтаж существующего покрытия |  |  |  | 12: 113759.54 | [35 empty] | Всего по разделу 5 Демонтаж существующего покрытия
|  | справочно: | [46 empty] | справочно:
|  | Затраты труда рабочих |  |  |  | 7: 64,8282 | [36 empty] | Затраты труда рабочих
|  | Затраты труда машинистов |  |  |  | 7: 15,735 | [36 empty] | Затраты труда машинистов
|  | Итоги по смете: | [51 empty] | Итоги по смете:
|  | Всего прямые затраты (справочно) |  |  |  | 12: 387314.75 | [40 empty] | Всего прямые затраты (справочно)
|  | в том числе: | [52 empty] | в том числе:
|  | Оплата труда рабочих |  |  |  | 12: 234471.47 | [40 empty] | Оплата труда рабочих
|  | Эксплуатация машин |  |  |  | 12: 72460.64 | [40 empty] | Эксплуатация машин
|  | Оплата труда машинистов (Отм) |  |  |  | 12: 34546.61 | [40 empty] | Оплата труда машинистов (Отм)
|  | Материалы |  |  |  | 12: 3433.07 | [40 empty] | Материалы
|  | Перевозка |  |  |  | 12: 42402.96 | [40 empty] | Перевозка
|  | Строительные работы |  |  |  | 12: 1064710.58 | [40 empty] | Строительные работы
|  | Строительные работы |  |  |  | 12: 1022307.62 | [40 empty] | Строительные работы
|  | в том числе: | [52 empty] | в том числе:
|  | оплата труда |  |  |  | 12: 234471.47 | [40 empty] | оплата труда
|  | эксплуатация машин и механизмов |  |  |  | 12: 72460.64 | [40 empty] | эксплуатация машин и механизмов
|  | оплата труда машинистов (Отм) |  |  |  | 12: 34546.61 | [40 empty] | оплата труда машинистов (Отм)
|  | материалы |  |  |  | 12: 3433.07 | [40 empty] | материалы
|  | накладные расходы |  |  |  | 12: 365445.25 | [40 empty] | накладные расходы
|  | сметная прибыль |  |  |  | 12: 311950.58 | [40 empty] | сметная прибыль
|  | Перевозка |  |  |  | 12: 42402.96 | [40 empty] | Перевозка
|  | Всего ФОТ (справочно) |  |  |  | 12: 269018.08 | [40 empty] | Всего ФОТ (справочно)
|  | Всего накладные расходы (справочно) |  |  |  | 12: 365445.25 | [40 empty] | Всего накладные расходы (справочно)
|  | Всего сметная прибыль (справочно) |  |  |  | 12: 311950.58 | [40 empty] | Всего сметная прибыль (справочно)
|  | ВСЕГО по смете |  |  |  | 12: 1064710.58 | [41 empty] | ВСЕГО по смете
|  | справочно: | [52 empty] | справочно:
|  | Материальные ресурсы, отсутствующие в ФРСН |  |  |  | 12: 1351.99 | [40 empty] | Материальные ресурсы, отсутствующие в ФРСН
|  | Затраты труда рабочих |  |  |  | 7: 707,0027192 | [42 empty] | Затраты труда рабочих
|  | Затраты труда машинистов |  |  |  | 7: 84,1211726 | [42 empty] | Затраты труда машинистов
|  | Возврат материалов | [52 empty] | Возврат материалов
|  | Строительные работы | [52 empty] | Строительные работы
| ТЦ_08.3.12.07_77_7705937571_01.11.2025_02_3.3 | Справочно (Возврат металлолома), "т" Кол-во: 0,0518 |  |  |  | 12: 604.33 | [40 empty] | Справочно (Возврат металлолома), "т" Кол-во: 0,0518
| Составил: | инженер проектировщик |  |  |  | 5: (Кутузов А.С.) | [43 empty] | инженер проектировщик | (Кутузов А.С.)
[должность, подпись (инициалы, фамилия)]
| Проверил: | зам. генерального директора |  |  |  | 5: (Пепин П.Д.) | [45 empty] | зам. генерального директора | (Пепин П.Д.)
[должность, подпись (инициалы, фамилия)]