## СМР СО-210. Московское шоссе -
Приложение № 3
Утверждено приказом Минстроя РФ № 421/пр от 4 августа 2020 г. в редакции приказа № 557/пр от 7 июля 2022 г.
УТВЕРЖДАЮ:
[11 empty] | И.о. директора | [5 empty] | Директор | Директор
[11 empty] | ГКУ НО "Центр развития транспортных систем" г.Н.Новгорода | [7 empty] | И.о. директора ГКУ НО "Центр развития транспортных систем" г.Н.Новгорода | МКУ «Центр организации дорожного движения г.Н.Новгорода»
[11 empty] | А.М. Бачурин | [9 empty] | А.М. Бачурин | А.Г. Шекунов
[11 empty] | "____" ________________ 2026 года | [11 empty] | "____" ________________ 2026 года | "____" ________________ 2026 года
Наименование программного продукта |  |  |  |  | ГРАНД-Смета, версия 2026.1
Наименование редакции сметных нормативов |  |  |  |  | Приказ Минстроя России от 30.12.2021 № 1046/пр; Приказ Минстроя России от 04.08.2020 № 421/пр; Приказ Минстроя России от 21.12.2020 № 812/пр; Приказ Минстроя России от 11.12.2020 № 774/пр; Приказ Минстроя России от 02.08.2023 № 551/пр; Приказ Минстроя России от 14.11.2023 № 817/пр; Приказ Минстроя России от 16.02.2024 № 102/пр; Приказ Минстроя России от 13.05.2024 №323/пр; Приказ Минстроя России от 09.08.2024 №524/пр; Приказ Минстроя России от 07.11.2024 №747/пр; Приказ Минстроя России от 23.01.2025 №30/пр; Приказ Минстроя России от 07.02.2025 №69/пр; Приказ Минстроя России от 19.05.2025 №299/пр; Приказ Минстроя России от 14.08.2025 №490/пр; Приказ Минстроя России от 12.11.2025 №696/пр; Приказ Минстроя России от 17.02.2026 №91/пр | [19 empty] | Наименование редакции сметных нормативов | Приказ Минстроя России от 30.12.2021 № 1046/пр; Приказ Минстроя России от 04.08.2020 № 421/пр; Приказ Минстроя России от 21.12.2020 № 812/пр; Приказ Минстроя России от 11.12.2020 № 774/пр; Приказ Минстроя России от 02.08.2023 № 551/пр; Приказ Минстроя России от 14.11.2023 № 817/пр; Приказ Минстроя России от 16.02.2024 № 102/пр; Приказ Минстроя России от 13.05.2024 №323/пр; Приказ Минстроя России от 09.08.2024 №524/пр; Приказ Минстроя России от 07.11.2024 №747/пр; Приказ Минстроя России от 23.01.2025 №30/пр; Приказ Минстроя России от 07.02.2025 №69/пр; Приказ Минстроя России от 19.05.2025 №299/пр; Приказ Минстроя России от 14.08.2025 №490/пр; Приказ Минстроя России от 12.11.2025 №696/пр; Приказ Минстроя России от 17.02.2026 №91/пр
Реквизиты приказа Минстроя России об утверждении дополнений и изменений к сметным нормативам |  |  |  |  | Приказ Минстроя России от 18 мая 2022 г. № 378/пр, Приказ Минстроя России от 26 августа 2022 г. № 703/пр, Приказ Минстроя России от 26 октября 2022 г. № 905/пр, Приказ Минстроя России от 27 декабря 2022 г. № 1133/пр, Приказ Минстроя России от 10 февраля 2023 г. № 84/пр, Приказ Минстроя России от 11.05.2023 №335/пр; Приказ Минстроя России от 07.07.2022 № 557/пр; Приказ Минстроя России от 02.09.2021 № 636/пр, Приказ Минстроя России от 26.07.2022 № 611/пр; Приказ Минстроя России от 22.04.2022 № 317/пр; Приказ Минстроя России от 02.08.2023 № 551/пр; Приказ Минстроя России от 14.11.2023 № 817/пр; Приказ Минстроя России от 30.01.2024 № 55/пр; Приказ Минстроя России от 16.02.2024 № 102/пр; Приказ Минстроя России от 13.05.2024 №323/пр; Приказ Минстроя России от 09.08.2024 №524/пр; Приказ Минстроя России от 07.11.2024 №747/пр; Приказ Минстроя России от 23.01.2025 №30/пр; Приказ Минстроя России от 07.02.2025 №69/пр; Приказ Минстроя России от 19.05.2025 №299/пр; Приказ Минстроя России от 14.08.2025 №490/пр; Приказ Минстроя России от 12.11.2025 №696/пр; Приказ Минстроя России от 17.02.2026 №91/пр | [21 empty] | Реквизиты приказа Минстроя России об утверждении дополнений и изменений к сметным нормативам | Приказ Минстроя России от 18 мая 2022 г. № 378/пр, Приказ Минстроя России от 26 августа 2022 г. № 703/пр, Приказ Минстроя России от 26 октября 2022 г. № 905/пр, Приказ Минстроя России от 27 декабря 2022 г. № 1133/пр, Приказ Минстроя России от 10 февраля 2023 г. № 84/пр, Приказ Минстроя России от 11.05.2023 №335/пр; Приказ Минстроя России от 07.07.2022 № 557/пр; Приказ Минстроя России от 02.09.2021 № 636/пр, Приказ Минстроя России от 26.07.2022 № 611/пр; Приказ Минстроя России от 22.04.2022 № 317/пр; Приказ Минстроя России от 02.08.2023 № 551/пр; Приказ Минстроя России от 14.11.2023 № 817/пр; Приказ Минстроя России от 30.01.2024 № 55/пр; Приказ Минстроя России от 16.02.2024 № 102/пр; Приказ Минстроя России от 13.05.2024 №323/пр; Приказ Минстроя России от 09.08.2024 №524/пр; Приказ Минстроя России от 07.11.2024 №747/пр; Приказ Минстроя России от 23.01.2025 №30/пр; Приказ Минстроя России от 07.02.2025 №69/пр; Приказ Минстроя России от 19.05.2025 №299/пр; Приказ Минстроя России от 14.08.2025 №490/пр; Приказ Минстроя России от 12.11.2025 №696/пр; Приказ Минстроя России от 17.02.2026 №91/пр
Реквизиты письма Минстроя России об индексах изменения сметной стоимости строительства, включаемые в федеральный реестр сметных нормативов и размещаемые в федеральной государственной информационной системе ценообразования в строительстве, подготовленного в соответствии пунктом 85 Методики расчета индексов изменения сметной стоимости строительства, утвержденной приказом Министерства строительства и жилищно-коммунального хозяйства Российской Федерации от 5 июня 2019 г. № 326/пр¹ |  |  |  |  | Письмо Минстроя России от 25.02.2026 № 9859-ИФ/09 | [9 empty] | Реквизиты письма Минстроя России об индексах изменения сметной стоимости строительства, включаемые в федеральный реестр сметных нормативов и размещаемые в федеральной государственной информационной системе ценообразования в строительстве, подготовленного в соответствии пунктом 85 Методики расчета индексов изменения сметной стоимости строительства, утвержденной приказом Министерства строительства и жилищно-коммунального хозяйства Российской Федерации от 5 июня 2019 г. № 326/пр¹ | Письмо Минстроя России от 25.02.2026 № 9859-ИФ/09 | [12 empty] | Реквизиты письма Минстроя России об индексах изменения сметной стоимости строительства, включаемые в федеральный реестр сметных нормативов и размещаемые в федеральной государственной информационной системе ценообразования в строительстве, подготовленного в соответствии пунктом 85 Методики расчета индексов изменения сметной стоимости строительства, утвержденной приказом Министерства строительства и жилищно-коммунального хозяйства Российской Федерации от 5 июня 2019 г. № 326/пр¹ | Письмо Минстроя России от 25.02.2026 № 9859-ИФ/09
Реквизиты нормативного правового акта об утверждении оплаты труда, утверждаемый в соответствии с пунктом 22(1) Правилами мониторинга цен, утвержденными постановлением Правительства Российской Федерации от 23 декабря 2016 г. № 1452 |  |  |  |  | Приказ Министерства градостроительной деятельности и развития агломерации Нижегородской области от 24.02.2025 № 01-02/07 | [9 empty] | Реквизиты нормативного правового акта об утверждении оплаты труда, утверждаемый в соответствии с пунктом 22(1) Правилами мониторинга цен, утвержденными постановлением Правительства Российской Федерации от 23 декабря 2016 г. № 1452 | Приказ Министерства градостроительной деятельности и развития агломерации Нижегородской области от 24.02.2025 № 01-02/07 | [14 empty] | Реквизиты нормативного правового акта об утверждении оплаты труда, утверждаемый в соответствии с пунктом 22(1) Правилами мониторинга цен, утвержденными постановлением Правительства Российской Федерации от 23 декабря 2016 г. № 1452 | Приказ Министерства градостроительной деятельности и развития агломерации Нижегородской области от 24.02.2025 № 01-02/07
Обоснование принятых текущих цен на строительные ресурсы | [32 empty] | Обоснование принятых текущих цен на строительные ресурсы
Наименование субъекта Российской Федерации |  |  |  |  | 52. Нижегородская область | [10 empty] | 52. Нижегородская область | [17 empty] | Наименование субъекта Российской Федерации | 52. Нижегородская область
Наименование зоны субъекта Российской Федерации |  |  |  |  | Нижегородская область | [10 empty] | Нижегородская область | [19 empty] | Наименование зоны субъекта Российской Федерации | Нижегородская область
Светофорный объект: 210. Московское шоссе - Сормовское шоссе | [37 empty] | Светофорный объект: 210. Московское шоссе - Сормовское шоссе
(наименование стройки)
Модернизация светофорных объектов на улицах города Нижнего Новгорода | [38 empty] | Модернизация светофорных объектов на улицах города Нижнего Новгорода
(наименование объекта капитального строительства)
ЛОКАЛЬНЫЙ СМЕТНЫЙ РАСЧЕТ (СМЕТА) № 02-01-210
Подсистема светофорного управления. Подсистема мониторинга параметров транспортных потоков. Подсистема видеонаблюдения, детектирования ДТП и ЧС на объектах (СО 7 шт.). Светофорный объект: 210. Московское шоссе - Сормовское шоссе | [39 empty] | Подсистема светофорного управления. Подсистема мониторинга параметров транспортных потоков. Подсистема видеонаблюдения, детектирования ДТП и ЧС на объектах (СО 7 шт.). Светофорный объект: 210. Московское шоссе - Сормовское шоссе
(наименование работ и затрат)
Составлен | ресурсно-индексным | методом
Основание | 0132600032725000316.СО.210.АСУДД | [39 empty] | 0132600032725000316.СО.210.АСУДД
(проектная и (или) иная техническая документация)
Составлен(а) в текущем уровне цен |  | I квартал 2026 года | [39 empty] | I квартал 2026 года
Сметная стоимость |  |  | 10963 | тыс.руб.
в том числе:
| строительных работ |  | 2.44 | тыс.руб. |  |  |  |  | Средства на оплату труда рабочих |  |  |  | 230.9 | тыс.руб.
| монтажных работ |  | 892.33 | тыс.руб. |  |  |  |  | Средства на оплату труда машинистов |  |  |  | 11.88 | тыс.руб.
| оборудования |  | 10068.23 | тыс.руб. |  |  |  |  | Нормативные затраты труда рабочих |  |  |  | 497.78 | чел.-ч.
| прочих затрат |  | 0 | тыс.руб. |  |  |  |  | Нормативные затраты труда машинистов |  |  |  | 27.47 | чел.-ч.
№ п/п | Обоснование | Наименование работ и затрат |  |  |  | Единица измерения | Количество |  |  | Сметная стоимость, руб.
[7 empty] | на единицу измерения | коэффициенты | всего с учетом коэффициентов | на единицу измерения в базисном уровне цен | индекс | на единицу измерения в текущем уровне цен | коэффициенты | всего в текущем уровне цен
1 | 2 | 3 |  |  |  | 4 | 5 | 6 | 7 | 8 | 9 | 10 | 11 | 12
Раздел 1. Демонтаж и установка оборудования | [42 empty] | Раздел 1. Демонтаж и установка оборудования
1 | ГЭСНм08-03-573-04 | Шкаф (пульт) управления навесной, высота, ширина и глубина: до 600х600х350 мм (Демонтаж контроллера дорожного для дальнейшего использования) | [41 empty] | Шкаф (пульт) управления навесной, высота, ширина и глубина: до 600х600х350 мм (Демонтаж контроллера дорожного для дальнейшего использования) | bar: 4 to 7
| 421/пр_2020_прил.10_т.1_п.5_гр.4 | Производство работ осуществляется в стесненных условиях населенных пунктов ОЗП=1,15; ЭМ=1,15 к расх.; ЗПМ=1,15; ТЗ=1,15; ТЗМ=1,15 | [42 empty] | Производство работ осуществляется в стесненных условиях населенных пунктов ОЗП=1,15; ЭМ=1,15 к расх.; ЗПМ=1,15; ТЗ=1,15; ТЗМ=1,15
| 571/пр_2022_п.84_т.3_стр.1_стб.3 | Демонтаж оборудования, пригодного для дальнейшего использования, со снятием с места установки, необходимой (частичной) разборкой и консервированием с целью длительного или кратковременного хранения ОЗП=0,7; ЭМ=0,7 к расх.; ЗПМ=0,7; МАТ=0 к расх.; ТЗ=0,7; ТЗМ=0,7 | [42 empty] | Демонтаж оборудования, пригодного для дальнейшего использования, со снятием с места установки, необходимой (частичной) разборкой и консервированием с целью длительного или кратковременного хранения ОЗП=0,7; ЭМ=0,7 к расх.; ЗПМ=0,7; МАТ=0 к расх.; ТЗ=0,7; ТЗМ=0,7
| 1-100-42 | Средний разряд работы 4,2 |  |  |  | чел.-ч | 2.06 | 0,805 (1,15*0,7) | 1.6583 |  |  | 406.44 |  | 674 | [31 empty] | Средний разряд работы 4,2
| 91.04.01-041 | Молотки бурильные легкие при работе от передвижных компрессорных установок |  |  |  | маш.-ч | 0.19 | 0,805 (1,15*0,7) | 0.15295 | 10.23 | 1.44 | 14.73 |  | 2.25 | [31 empty] | Молотки бурильные легкие при работе от передвижных компрессорных установок
| 91.05.05-015 | Краны на автомобильном ходу, грузоподъемность 16 т |  |  |  | маш.-ч | 0.06 | 0,805 (1,15*0,7) | 0.0483 |  |  | 1722.48 |  | 83.2 | [31 empty] | Краны на автомобильном ходу, грузоподъемность 16 т
| 4-100-060 | ОТм(Зтм) Средний разряд машинистов 6 |  |  |  | чел.-ч | 0.06 | 0,805 (1,15*0,7) | 0.0483 |  |  | 530.14 |  | 25.61 | [32 empty] | ОТм(Зтм) Средний разряд машинистов 6
| 91.14.02-001 | Автомобили бортовые, грузоподъемность до 5 т |  |  |  | маш.-ч | 0.06 | 0,805 (1,15*0,7) | 0.0483 |  |  | 681.93 |  | 32.94 | [31 empty] | Автомобили бортовые, грузоподъемность до 5 т
| 4-100-040 | ОТм(Зтм) Средний разряд машинистов 4 |  |  |  | чел.-ч | 0.06 | 0,805 (1,15*0,7) | 0.0483 |  |  | 394.66 |  | 19.06 | [32 empty] | ОТм(Зтм) Средний разряд машинистов 4
| 91.17.04-233 | Аппараты сварочные для ручной дуговой сварки, сварочный ток до 350 А |  |  |  | маш.-ч | 0.61 | 0,805 (1,15*0,7) | 0.49105 |  |  | 41.6 |  | 20.43 | [31 empty] | Аппараты сварочные для ручной дуговой сварки, сварочный ток до 350 А
| 91.18.01-007 | Компрессоры винтовые передвижные с двигателем внутреннего сгорания, давление до 0,7 МПа (7 атм), производительность до 5,4 м3/мин |  |  |  | маш.-ч | 0.19 | 0,805 (1,15*0,7) | 0.15295 |  |  | 427.39 |  | 65.37 | [31 empty] | Компрессоры винтовые передвижные с двигателем внутреннего сгорания, давление до 0,7 МПа (7 атм), производительность до 5,4 м3/мин
| 4-100-040 | ОТм(Зтм) Средний разряд машинистов 4 |  |  |  | чел.-ч | 0.19 | 0,805 (1,15*0,7) | 0.15295 |  |  | 394.66 |  | 60.36 | [32 empty] | ОТм(Зтм) Средний разряд машинистов 4
| 01.7.11.07-0227 | Электроды сварочные для сварки низколегированных и углеродистых сталей УОНИ 13/45, Э42А, диаметр 4-5 мм |  |  |  | кг | 0.1 | 0 | 0 | 155.63 | 0.92 | 143.18 |  | 0 | [31 empty] | Электроды сварочные для сварки низколегированных и углеродистых сталей УОНИ 13/45, Э42А, диаметр 4-5 мм
| 01.7.15.03-0042 | Болты с гайками и шайбами строительные |  |  |  | кг | 0.1 | 0 | 0 | 174.93 | 1.15 | 201.17 |  | 0 | [31 empty] | Болты с гайками и шайбами строительные
| 14.4.02.04-0142 | Краска масляная МА-0115, мумия, сурик железный |  |  |  | кг | 0.02 | 0 | 0 | 79.88 | 1.73 | 138.19 |  | 0 | [31 empty] | Краска масляная МА-0115, мумия, сурик железный
|  | Итого прямые затраты |  |  |  | 12: 983.22 | [33 empty] | Итого прямые затраты
1.1 | 421/пр_2020_п.75_пп.а | Вспомогательные ненормируемые материальные ресурсы |  |  |  | 4: %; 5: 2; 7: 2; 11: 0.7; 12: 11.72 | [34 empty] | Вспомогательные ненормируемые материальные ресурсы
|  | ФОТ |  |  |  | 12: 779.03 | [35 empty] | ФОТ
| Пр/812-049.3-1 | НР Электротехнические установки на других объектах |  |  |  | 4: %; 5: 97; 7: 97; 12: 755.66 | [35 empty] | НР Электротехнические установки на других объектах
| Пр/774-049.3 | СП Электротехнические установки на других объектах |  |  |  | 4: %; 5: 51; 7: 51; 12: 397.31 | [35 empty] | СП Электротехнические установки на других объектах
|  | Всего по позиции |  |  |  | 10: 2147.91; 12: 2147.91 | [36 empty] | Всего по позиции
2 | ГЭСНм08-03-573-04 | Шкаф (пульт) управления навесной, высота, ширина и глубина: до 600х600х350 мм (Монтаж шкафа управления ШУ) |  |  |  | 4: шт; 5: 3; 6: 1; 7: 3 | [29 empty] | Шкаф (пульт) управления навесной, высота, ширина и глубина: до 600х600х350 мм (Монтаж шкафа управления ШУ)
|  | Объем=1+2 | [49 empty] | Объем=1+2
| 421/пр_2020_прил.10_т.1_п.5_гр.4 | Производство работ осуществляется в стесненных условиях населенных пунктов ОЗП=1,15; ЭМ=1,15 к расх.; ЗПМ=1,15; ТЗ=1,15; ТЗМ=1,15 | [42 empty] | Производство работ осуществляется в стесненных условиях населенных пунктов ОЗП=1,15; ЭМ=1,15 к расх.; ЗПМ=1,15; ТЗ=1,15; ТЗМ=1,15
| 1-100-42 | Средний разряд работы 4,2 |  |  |  | чел.-ч | 2.06 | 1.15 | 7.107 |  |  | 406.44 |  | 2888.57 | [31 empty] | Средний разряд работы 4,2
| 91.04.01-041 | Молотки бурильные легкие при работе от передвижных компрессорных установок |  |  |  | маш.-ч | 0.19 | 1.15 | 0.6555 | 10.23 | 1.44 | 14.73 |  | 9.66 | [31 empty] | Молотки бурильные легкие при работе от передвижных компрессорных установок
| 91.05.05-015 | Краны на автомобильном ходу, грузоподъемность 16 т |  |  |  | маш.-ч | 0.06 | 1.15 | 0.207 |  |  | 1722.48 |  | 356.55 | [31 empty] | Краны на автомобильном ходу, грузоподъемность 16 т
| 4-100-060 | ОТм(Зтм) Средний разряд машинистов 6 |  |  |  | чел.-ч | 0.06 | 1.15 | 0.207 |  |  | 530.14 |  | 109.74 | [32 empty] | ОТм(Зтм) Средний разряд машинистов 6
| 91.14.02-001 | Автомобили бортовые, грузоподъемность до 5 т |  |  |  | маш.-ч | 0.06 | 1.15 | 0.207 |  |  | 681.93 |  | 141.16 | [31 empty] | Автомобили бортовые, грузоподъемность до 5 т
| 4-100-040 | ОТм(Зтм) Средний разряд машинистов 4 |  |  |  | чел.-ч | 0.06 | 1.15 | 0.207 |  |  | 394.66 |  | 81.69 | [32 empty] | ОТм(Зтм) Средний разряд машинистов 4
| 91.17.04-233 | Аппараты сварочные для ручной дуговой сварки, сварочный ток до 350 А |  |  |  | маш.-ч | 0.61 | 1.15 | 2.1045 |  |  | 41.6 |  | 87.55 | [31 empty] | Аппараты сварочные для ручной дуговой сварки, сварочный ток до 350 А
| 91.18.01-007 | Компрессоры винтовые передвижные с двигателем внутреннего сгорания, давление до 0,7 МПа (7 атм), производительность до 5,4 м3/мин |  |  |  | маш.-ч | 0.19 | 1.15 | 0.6555 |  |  | 427.39 |  | 280.15 | [31 empty] | Компрессоры винтовые передвижные с двигателем внутреннего сгорания, давление до 0,7 МПа (7 атм), производительность до 5,4 м3/мин
| 4-100-040 | ОТм(Зтм) Средний разряд машинистов 4 |  |  |  | чел.-ч | 0.19 | 1.15 | 0.6555 |  |  | 394.66 |  | 258.7 | [32 empty] | ОТм(Зтм) Средний разряд машинистов 4
| 01.7.11.07-0227 | Электроды сварочные для сварки низколегированных и углеродистых сталей УОНИ 13/45, Э42А, диаметр 4-5 мм |  |  |  | кг | 0.1 |  | 0.3 | 155.63 | 0.92 | 143.18 |  | 42.95 | [31 empty] | Электроды сварочные для сварки низколегированных и углеродистых сталей УОНИ 13/45, Э42А, диаметр 4-5 мм
| 01.7.15.03-0042 | Болты с гайками и шайбами строительные |  |  |  | кг | 0.1 |  | 0.3 | 174.93 | 1.15 | 201.17 |  | 60.35 | [31 empty] | Болты с гайками и шайбами строительные
| 14.4.02.04-0142 | Краска масляная МА-0115, мумия, сурик железный |  |  |  | кг | 0.02 |  | 0.06 | 79.88 | 1.73 | 138.19 |  | 8.29 | [31 empty] | Краска масляная МА-0115, мумия, сурик железный
|  | Итого прямые затраты |  |  |  | 12: 4325.36 | [33 empty] | Итого прямые затраты
2.1 | 421/пр_2020_п.75_пп.а | Вспомогательные ненормируемые материальные ресурсы |  |  |  | 4: %; 5: 2; 7: 2; 12: 50.24 | [34 empty] | Вспомогательные ненормируемые материальные ресурсы
|  | ФОТ |  |  |  | 12: 3338.7 | [35 empty] | ФОТ
| Пр/812-049.3-1 | НР Электротехнические установки на других объектах |  |  |  | 4: %; 5: 97; 7: 97; 12: 3238.54 | [35 empty] | НР Электротехнические установки на других объектах
| Пр/774-049.3 | СП Электротехнические установки на других объектах |  |  |  | 4: %; 5: 51; 7: 51; 12: 1702.74 | [35 empty] | СП Электротехнические установки на других объектах
|  | Всего по позиции |  |  |  | 10: 3105.63; 12: 9316.88 | [36 empty] | Всего по позиции
3 О | ТЦ_62.1.02.14_52_5262395563_01.11.2025_02_1.1 КА п.1.1 | Шкаф связи коммутационный ШСК116a 600х500х250 |  |  |  | шт | 1 | 1 | 1 |  |  | 258333.33 |  | 258333.33 | [29 empty] | Шкаф связи коммутационный ШСК116a 600х500х250
|  | Всего по позиции |  |  |  | 12: 258333.33 | [36 empty] | Всего по позиции
4 О | ТЦ_62.1.02.14_52_5262395563_01.11.2025_02_3.1 КА п.3.1 | Шкаф связи коммутационный ШСК216a 500х400х240 |  |  |  | шт | 2 | 1 | 2 |  |  | 243333.33 |  | 486666.66 | [29 empty] | Шкаф связи коммутационный ШСК216a 500х400х240
|  | Всего по позиции |  |  |  | 12: 486666.66 | [36 empty] | Всего по позиции
5 | ТЦ_21.2.03.09_52_7810060530_11.11.2025_02_4.2 КА п.4.2 | Патч-корд медный 1 м |  |  |  | шт | 2 | 1 | 2 |  |  | 216.67 |  | 433.34 | [29 empty] | Патч-корд медный 1 м
|  | Всего по позиции |  |  |  | 12: 433.34 | [36 empty] | Всего по позиции
6 | ФСБЦ-25.2.02.11-0021 Сплит-форма Нижегородская область на 1 квартал 2026 года.xlsx | Лента крепления из нержавеющей стали в пластмассовой коробке с кабельной бухтой, ширина 20 мм, толщина 0,7 мм, длина 50 м |  |  |  | шт | 2.64 | 1 | 2.64 | 2940.8 | 1.38 | 4058.3 |  | 10713.91 | [29 empty] | Лента крепления из нержавеющей стали в пластмассовой коробке с кабельной бухтой, ширина 20 мм, толщина 0,7 мм, длина 50 м
|  | Объем=(88*1,5)/50 | [49 empty] | Объем=(88*1,5)/50
|  | Всего по позиции |  |  |  | 12: 10713.91 | [36 empty] | Всего по позиции
7 | ФСБЦ-25.2.02.11-0051 Сплит-форма Нижегородская область на 1 квартал 2026 года.xlsx | Скрепы для фиксации на промежуточных опорах, размер 20 мм |  |  |  | 100 шт | 0.88 | 1 | 0.88 | 1926.82 | 1.2 | 2312.18 |  | 2034.72 | [29 empty] | Скрепы для фиксации на промежуточных опорах, размер 20 мм
|  | Объем=88 / 100 | [49 empty] | Объем=88 / 100
|  | Всего по позиции |  |  |  | 12: 2034.72 | [36 empty] | Всего по позиции
8 | ГЭСНм11-04-008-01 | Съемные и выдвижные блоки (модули, ячейки, ТЭЗ), масса: до 5 кг (Установка программно-аппаратного комплекса ViPNet) | [41 empty] | Съемные и выдвижные блоки (модули, ячейки, ТЭЗ), масса: до 5 кг (Установка программно-аппаратного комплекса ViPNet) | bar: 4 to 7
| 421/пр_2020_прил.10_т.1_п.5_гр.4 | Производство работ осуществляется в стесненных условиях населенных пунктов ОЗП=1,15; ЭМ=1,15 к расх.; ЗПМ=1,15; ТЗ=1,15; ТЗМ=1,15 | [42 empty] | Производство работ осуществляется в стесненных условиях населенных пунктов ОЗП=1,15; ЭМ=1,15 к расх.; ЗПМ=1,15; ТЗ=1,15; ТЗМ=1,15
| 1-100-31 | Средний разряд работы 3,1 |  |  |  | чел.-ч | 1.03 | 1.15 | 1.1845 |  |  | 354.9 |  | 420.38 | [31 empty] | Средний разряд работы 3,1
| 91.14.02-001 | Автомобили бортовые, грузоподъемность до 5 т |  |  |  | маш.-ч | 0.01 | 1.15 | 0.0115 |  |  | 681.93 |  | 7.84 | [31 empty] | Автомобили бортовые, грузоподъемность до 5 т
| 4-100-040 | ОТм(Зтм) Средний разряд машинистов 4 |  |  |  | чел.-ч | 0.01 | 1.15 | 0.0115 |  |  | 394.66 |  | 4.54 | [32 empty] | ОТм(Зтм) Средний разряд машинистов 4
|  | Итого прямые затраты |  |  |  | 12: 432.76 | [33 empty] | Итого прямые затраты
8.1 | 421/пр_2020_п.75_пп.а | Вспомогательные ненормируемые материальные ресурсы |  |  |  | 4: %; 5: 2; 7: 2; 12: 7.31 | [34 empty] | Вспомогательные ненормируемые материальные ресурсы
|  | ФОТ |  |  |  | 12: 424.92 | [35 empty] | ФОТ
| Пр/812-053.0-1 | НР Приборы, средства автоматизации и вычислительной техники |  |  |  | 4: %; 5: 90; 7: 90; 12: 382.43 | [35 empty] | НР Приборы, средства автоматизации и вычислительной техники
| Пр/774-053.0 | СП Приборы, средства автоматизации и вычислительной техники |  |  |  | 4: %; 5: 46; 7: 46; 12: 195.46 | [35 empty] | СП Приборы, средства автоматизации и вычислительной техники
|  | Всего по позиции |  |  |  | 10: 1017.96; 12: 1017.96 | [36 empty] | Всего по позиции
9 О | ТЦ_103_52_7810060530_11.11.2025_02_5.2 КА п.5.2 | Программно-аппаратный комплекс ViPNet Coordinator IG 100 4 I 1 |  |  |  | шт | 1 | 1 | 1 |  |  | 261766.67 |  | 261766.67 | [29 empty] | Программно-аппаратный комплекс ViPNet Coordinator IG 100 4 I 1
|  | Всего по позиции |  |  |  | 12: 261766.67 | [36 empty] | Всего по позиции
10 О | ТЦ_103_52_7810060530_11.11.2025_02_6.2 КА п.6.2 | Сертификат активации сервиса совместной технической поддержки ПАК ViPNet Coordinator IG 100 4.x (Utun)I1 на срок 1 год, уровень – Расширенный |  |  |  | шт | 1 | 1 | 1 |  |  | 65441.67 |  | 65441.67 | [29 empty] | Сертификат активации сервиса совместной технической поддержки ПАК ViPNet Coordinator IG 100 4.x (Utun)I1 на срок 1 год, уровень – Расширенный
|  | Всего по позиции |  |  |  | 12: 65441.67 | [36 empty] | Всего по позиции
11 | ГЭСНм08-02-364-01 | Кронштейн "Переход" на: опоре (Монтаж кронштейна для ПАК THOR – X3) |  |  |  | 4: шт; 5: 16; 6: 1; 7: 16 | [29 empty] | Кронштейн "Переход" на: опоре (Монтаж кронштейна для ПАК THOR – X3)
|  | Объем=7+1+8 | [49 empty] | Объем=7+1+8
| 421/пр_2020_прил.10_т.1_п.5_гр.4 | Производство работ осуществляется в стесненных условиях населенных пунктов ОЗП=1,15; ЭМ=1,15 к расх.; ЗПМ=1,15; ТЗ=1,15; ТЗМ=1,15 | [42 empty] | Производство работ осуществляется в стесненных условиях населенных пунктов ОЗП=1,15; ЭМ=1,15 к расх.; ЗПМ=1,15; ТЗ=1,15; ТЗМ=1,15
| 1-100-42 | Средний разряд работы 4,2 |  |  |  | чел.-ч | 0.86 | 1.15 | 15.824 |  |  | 406.44 |  | 6431.51 | [31 empty] | Средний разряд работы 4,2
| 91.05.05-015 | Краны на автомобильном ходу, грузоподъемность 16 т |  |  |  | маш.-ч | 0.02 | 1.15 | 0.368 |  |  | 1722.48 |  | 633.87 | [31 empty] | Краны на автомобильном ходу, грузоподъемность 16 т
| 4-100-060 | ОТм(Зтм) Средний разряд машинистов 6 |  |  |  | чел.-ч | 0.02 | 1.15 | 0.368 |  |  | 530.14 |  | 195.09 | [32 empty] | ОТм(Зтм) Средний разряд машинистов 6
| 91.14.02-001 | Автомобили бортовые, грузоподъемность до 5 т |  |  |  | маш.-ч | 0.02 | 1.15 | 0.368 |  |  | 681.93 |  | 250.95 | [31 empty] | Автомобили бортовые, грузоподъемность до 5 т
| 4-100-040 | ОТм(Зтм) Средний разряд машинистов 4 |  |  |  | чел.-ч | 0.02 | 1.15 | 0.368 |  |  | 394.66 |  | 145.23 | [32 empty] | ОТм(Зтм) Средний разряд машинистов 4
| 01.7.06.05-0041 | Ленты изоляционные хлопчатобумажные прорезиненные для электромонтажных и ремонтных работ, цвет черный, ширина 20 мм, толщина 0,35 мм |  |  |  | м | 0.83 |  | 13.28 | 5.87 | 0.87 | 5.11 |  | 67.86 | [31 empty] | Ленты изоляционные хлопчатобумажные прорезиненные для электромонтажных и ремонтных работ, цвет черный, ширина 20 мм, толщина 0,35 мм
| 01.7.15.03-0042 | Болты с гайками и шайбами строительные |  |  |  | кг | 0.1 |  | 1.6 | 174.93 | 1.15 | 201.17 |  | 321.87 | [31 empty] | Болты с гайками и шайбами строительные
| 14.4.02.04-0142 | Краска масляная МА-0115, мумия, сурик железный |  |  |  | кг | 0.05 |  | 0.8 | 79.88 | 1.73 | 138.19 |  | 110.55 | [31 empty] | Краска масляная МА-0115, мумия, сурик железный
|  | Итого прямые затраты |  |  |  | 12: 8156.93 | [33 empty] | Итого прямые затраты
11.1 | 421/пр_2020_п.75_пп.а | Вспомогательные ненормируемые материальные ресурсы |  |  |  | 4: %; 5: 2; 7: 2; 12: 111.85 | [34 empty] | Вспомогательные ненормируемые материальные ресурсы
|  | ФОТ |  |  |  | 12: 6771.83 | [35 empty] | ФОТ
| Пр/812-049.3-1 | НР Электротехнические установки на других объектах |  |  |  | 4: %; 5: 97; 7: 97; 12: 6568.68 | [35 empty] | НР Электротехнические установки на других объектах
| Пр/774-049.3 | СП Электротехнические установки на других объектах |  |  |  | 4: %; 5: 51; 7: 51; 12: 3453.63 | [35 empty] | СП Электротехнические установки на других объектах
|  | Всего по позиции |  |  |  | 10: 1143.19; 12: 18291.09 | [36 empty] | Всего по позиции
12 | ТЦ_20.2.06.05_52_5257076152_12.11.2025_02_16.2 КА п.16.2 | Кронштейн выносной L=0,75 м, левый |  |  |  | шт | 7 | 1 | 7 |  |  | 6750 |  | 47250 | [29 empty] | Кронштейн выносной L=0,75 м, левый
|  | Всего по позиции |  |  |  | 12: 47250 | [36 empty] | Всего по позиции
13 | ТЦ_20.2.06.05_52_5257076152_12.11.2025_02_17.2 КА п.17.2 | Кронштейн выносной L=0,75 м, правый |  |  |  | шт | 1 | 1 | 1 |  |  | 6750 |  | 6750 | [29 empty] | Кронштейн выносной L=0,75 м, правый
|  | Всего по позиции |  |  |  | 12: 6750 | [36 empty] | Всего по позиции
14 | ТЦ_20.2.06.05_52_5262395563_11.11.2025_02_20.1 КА п.20.1 | Настенный кронштейн, алюминиевый сплав, белый, DS-1293ZJ. |  |  |  | шт | 8 | 1 | 8 |  |  | 1833.33 |  | 14666.64 | [29 empty] | Настенный кронштейн, алюминиевый сплав, белый, DS-1293ZJ.
|  | Всего по позиции |  |  |  | 12: 14666.64 | [36 empty] | Всего по позиции
15 | ГЭСНм10-11-001-04 | Установка дорожного видеокомплекса на опору (Монтаж детектора движения и инфракрасного прожектора из состава ПАК THOR – X3) |  |  |  | 4: компл; 5: 8; 6: 1; 7: 8 | [29 empty] | Установка дорожного видеокомплекса на опору (Монтаж детектора движения и инфракрасного прожектора из состава ПАК THOR – X3)
| 421/пр_2020_прил.10_т.1_п.5_гр.4 | Производство работ осуществляется в стесненных условиях населенных пунктов ОЗП=1,15; ЭМ=1,15 к расх.; ЗПМ=1,15; ТЗ=1,15; ТЗМ=1,15 | [42 empty] | Производство работ осуществляется в стесненных условиях населенных пунктов ОЗП=1,15; ЭМ=1,15 к расх.; ЗПМ=1,15; ТЗ=1,15; ТЗМ=1,15
| 1-100-50 | Средний разряд работы 5,0 |  |  |  | чел.-ч | 3.5 | 1.15 | 32.2 |  |  | 453.56 |  | 14604.63 | [31 empty] | Средний разряд работы 5,0
| 91.06.06-011 | Автогидроподъемники, высота подъема 12 м |  |  |  | маш.-ч | 1.12 | 1.15 | 10.304 | 346.73 | 1.54 | 533.96 |  | 5501.92 | [31 empty] | Автогидроподъемники, высота подъема 12 м
| 4-100-040 | ОТм(Зтм) Средний разряд машинистов 4 |  |  |  | чел.-ч | 1.12 | 1.15 | 10.304 |  |  | 394.66 |  | 4066.58 | [32 empty] | ОТм(Зтм) Средний разряд машинистов 4
| 91.14.02-001 | Автомобили бортовые, грузоподъемность до 5 т |  |  |  | маш.-ч | 0.01 | 1.15 | 0.092 |  |  | 681.93 |  | 62.74 | [31 empty] | Автомобили бортовые, грузоподъемность до 5 т
| 4-100-040 | ОТм(Зтм) Средний разряд машинистов 4 |  |  |  | чел.-ч | 0.01 | 1.15 | 0.092 |  |  | 394.66 |  | 36.31 | [32 empty] | ОТм(Зтм) Средний разряд машинистов 4
|  | Итого прямые затраты |  |  |  | 12: 24272.18 | [33 empty] | Итого прямые затраты
15.1 | 421/пр_2020_п.75_пп.а | Вспомогательные ненормируемые материальные ресурсы |  |  |  | 4: %; 5: 2; 7: 2; 12: 253.99 | [34 empty] | Вспомогательные ненормируемые материальные ресурсы
|  | ФОТ |  |  |  | 12: 18707.52 | [35 empty] | ФОТ
| Пр/812-051.2-1 | НР Монтаж радиотелевизионного и электронного оборудования |  |  |  | 4: %; 5: 95; 7: 95; 12: 17772.14 | [35 empty] | НР Монтаж радиотелевизионного и электронного оборудования
| Пр/774-051.2 | СП Монтаж радиотелевизионного и электронного оборудования |  |  |  | 4: %; 5: 53; 7: 53; 12: 9914.99 | [35 empty] | СП Монтаж радиотелевизионного и электронного оборудования
|  | Всего по позиции |  |  |  | 10: 6526.66; 12: 52213.3 | [36 empty] | Всего по позиции
16 | ГЭСНм10-10-009-02 | Установка шкафа управления на мачтовую опору (Монтаж модуля связи и управления из состава ПАК THOR – X3) |  |  |  | 4: 10 шт; 5: 0.8; 6: 1; 7: 0.8 | [29 empty] | Установка шкафа управления на мачтовую опору (Монтаж модуля связи и управления из состава ПАК THOR – X3)
|  | Объем=8 / 10 | [49 empty] | Объем=8 / 10
| 421/пр_2020_прил.10_т.1_п.5_гр.4 | Производство работ осуществляется в стесненных условиях населенных пунктов ОЗП=1,15; ЭМ=1,15 к расх.; ЗПМ=1,15; ТЗ=1,15; ТЗМ=1,15 | [42 empty] | Производство работ осуществляется в стесненных условиях населенных пунктов ОЗП=1,15; ЭМ=1,15 к расх.; ЗПМ=1,15; ТЗ=1,15; ТЗМ=1,15
| 2-100-01 | Рабочий 1 разряда |  |  |  | чел.-ч | 0.2 | 1.15 | 0.184 |  |  | 294.52 |  | 54.19 | [31 empty] | Рабочий 1 разряда
| 2-100-05 | Рабочий 5 разряда |  |  |  | чел.-ч | 5.36 | 1.15 | 4.9312 |  |  | 453.56 |  | 2236.6 | [31 empty] | Рабочий 5 разряда
| 91.06.06-013 | Автогидроподъемники, высота подъема 22 м |  |  |  | маш.-ч | 5.1 | 1.15 | 4.692 | 756.44 | 1.54 | 1164.92 |  | 5465.8 | [31 empty] | Автогидроподъемники, высота подъема 22 м
| 4-100-050 | ОТм(Зтм) Средний разряд машинистов 5 |  |  |  | чел.-ч | 5.1 | 1.15 | 4.692 |  |  | 453.56 |  | 2128.1 | [32 empty] | ОТм(Зтм) Средний разряд машинистов 5
| 91.14.02-001 | Автомобили бортовые, грузоподъемность до 5 т |  |  |  | маш.-ч | 0.11 | 1.15 | 0.1012 |  |  | 681.93 |  | 69.01 | [31 empty] | Автомобили бортовые, грузоподъемность до 5 т
| 4-100-040 | ОТм(Зтм) Средний разряд машинистов 4 |  |  |  | чел.-ч | 0.11 | 1.15 | 0.1012 |  |  | 394.66 |  | 39.94 | [32 empty] | ОТм(Зтм) Средний разряд машинистов 4
| 25.2.02.11-0021 | Лента крепления из нержавеющей стали в пластмассовой коробке с кабельной бухтой, ширина 20 мм, толщина 0,7 мм, длина 50 м |  |  |  | шт | 0.48 |  | 0.384 | 2940.8 | 1.38 | 4058.3 |  | 1558.39 | [31 empty] | Лента крепления из нержавеющей стали в пластмассовой коробке с кабельной бухтой, ширина 20 мм, толщина 0,7 мм, длина 50 м
| 25.2.02.11-0051 | Скрепы для фиксации на промежуточных опорах, размер 20 мм |  |  |  | 100 шт | 0.2 |  | 0.16 | 1926.82 | 1.2 | 2312.18 |  | 369.95 | [31 empty] | Скрепы для фиксации на промежуточных опорах, размер 20 мм
|  | Итого прямые затраты |  |  |  | 12: 11921.98 | [33 empty] | Итого прямые затраты
16.1 | 421/пр_2020_п.75_пп.а | Вспомогательные ненормируемые материальные ресурсы |  |  |  | 4: %; 5: 2; 7: 2; 12: 39.84 | [34 empty] | Вспомогательные ненормируемые материальные ресурсы
|  | ФОТ |  |  |  | 12: 4458.83 | [35 empty] | ФОТ
| Пр/812-051.1-1 | НР Прокладка и монтаж сетей связи |  |  |  | 4: %; 5: 90; 7: 90; 12: 4012.95 | [35 empty] | НР Прокладка и монтаж сетей связи
| Пр/774-051.1 | СП Прокладка и монтаж сетей связи |  |  |  | 4: %; 5: 46; 7: 46; 12: 2051.06 | [35 empty] | СП Прокладка и монтаж сетей связи
|  | Всего по позиции |  |  |  | 10: 22532.29; 12: 18025.83 | [36 empty] | Всего по позиции
17 | ФСБЦ-25.2.02.11-0021 Сплит-форма Нижегородская область на 1 квартал 2026 года.xlsx | Лента крепления из нержавеющей стали в пластмассовой коробке с кабельной бухтой, ширина 20 мм, толщина 0,7 мм, длина 50 м |  |  |  | шт | -0.384 | 1 | -0.384 | 2940.8 | 1.38 | 4058.3 |  | -1558.39 | [29 empty] | Лента крепления из нержавеющей стали в пластмассовой коробке с кабельной бухтой, ширина 20 мм, толщина 0,7 мм, длина 50 м
|  | Всего по позиции |  |  |  | 12: -1558.39 | [36 empty] | Всего по позиции
18 | ФСБЦ-25.2.02.11-0051 Сплит-форма Нижегородская область на 1 квартал 2026 года.xlsx | Скрепы для фиксации на промежуточных опорах, размер 20 мм |  |  |  | 100 шт | -0.16 | 1 | -0.16 | 1926.82 | 1.2 | 2312.18 |  | -369.95 | [29 empty] | Скрепы для фиксации на промежуточных опорах, размер 20 мм
|  | Всего по позиции |  |  |  | 12: -369.95 | [36 empty] | Всего по позиции
19 О | ТЦ_103_52_7716951948_06.03.2026_02_7.2 КА п.7.2 | Комплекс программно-аппаратный автоматического сбора статистических данных THOR – X3 |  |  |  | шт | 8 | 1 | 8 |  |  | 401639.34 |  | 3213114.72 | [29 empty] | Комплекс программно-аппаратный автоматического сбора статистических данных THOR – X3
|  | Всего по позиции |  |  |  | 12: 3213114.72 | [36 empty] | Всего по позиции
20 О | ТЦ_103_52_7716951948_06.03.2026_02_8.2 КА п.8.2 | Простая (неисключительная) лицензия на право пользования программой для ЭВМ "NETVISION ANALYTICS (НЕТВИЖН АНАЛИТИКИ)" - Пакет аналитики распознавания ТС - Номера ГРЗ, марка, модель, тип, цвет ТС (В соответствии с пп. 26 п. 2 ст. 149 НК РФ не облагается НДС) |  |  |  | шт | 8 | 1 | 8 |  |  | 47250 |  | 378000 | [29 empty] | Простая (неисключительная) лицензия на право пользования программой для ЭВМ "NETVISION ANALYTICS (НЕТВИЖН АНАЛИТИКИ)" - Пакет аналитики распознавания ТС - Номера ГРЗ, марка, модель, тип, цвет ТС (В соответствии с пп. 26 п. 2 ст. 149 НК РФ не облагается НДС)
|  | Всего по позиции |  |  |  | 12: 378000 | [36 empty] | Всего по позиции
21 О | ТЦ_103_52_7716951948_06.03.2026_02_9.2 КА п.9.2 | Простая (неисключительная) лицензия на право пользования программой для ЭВМ "Автоматизированная информационная платформа NETVISION (НЕТВИЖН)" – Лицензия на подключение источника данных (В соответствии с пп. 26 п. 2 ст. 149 НК РФ не облагается НДС) |  |  |  | шт | 8 | 1 | 8 |  |  | 7350 |  | 58800 | [29 empty] | Простая (неисключительная) лицензия на право пользования программой для ЭВМ "Автоматизированная информационная платформа NETVISION (НЕТВИЖН)" – Лицензия на подключение источника данных (В соответствии с пп. 26 п. 2 ст. 149 НК РФ не облагается НДС)
|  | Всего по позиции |  |  |  | 12: 58800 | [36 empty] | Всего по позиции
22 | ГЭСНм10-10-001-02 | Камеры видеонаблюдения: наружная |  |  |  | 4: 10 шт; 5: 0.8; 6: 1; 7: 0.8 | [29 empty] | Камеры видеонаблюдения: наружная
|  | Объем=8 / 10 | [49 empty] | Объем=8 / 10
| 421/пр_2020_прил.10_т.1_п.5_гр.4 | Производство работ осуществляется в стесненных условиях населенных пунктов ОЗП=1,15; ЭМ=1,15 к расх.; ЗПМ=1,15; ТЗ=1,15; ТЗМ=1,15 | [42 empty] | Производство работ осуществляется в стесненных условиях населенных пунктов ОЗП=1,15; ЭМ=1,15 к расх.; ЗПМ=1,15; ТЗ=1,15; ТЗМ=1,15
| 2-100-02 | Рабочий 2 разряда |  |  |  | чел.-ч | 0.06 | 1.15 | 0.0552 |  |  | 321.03 |  | 17.72 | [31 empty] | Рабочий 2 разряда
| 2-100-05 | Рабочий 5 разряда |  |  |  | чел.-ч | 12.29 | 1.15 | 11.3068 |  |  | 453.56 |  | 5128.31 | [31 empty] | Рабочий 5 разряда
| 2-100-06 | Рабочий 6 разряда |  |  |  | чел.-ч | 12.29 | 1.15 | 11.3068 |  |  | 530.14 |  | 5994.19 | [31 empty] | Рабочий 6 разряда
| 91.14.02-001 | Автомобили бортовые, грузоподъемность до 5 т |  |  |  | маш.-ч | 0.02 | 1.15 | 0.0184 |  |  | 681.93 |  | 12.55 | [31 empty] | Автомобили бортовые, грузоподъемность до 5 т
| 4-100-040 | ОТм(Зтм) Средний разряд машинистов 4 |  |  |  | чел.-ч | 0.02 | 1.15 | 0.0184 |  |  | 394.66 |  | 7.26 | [32 empty] | ОТм(Зтм) Средний разряд машинистов 4
| 01.7.03.04-0001 | Электроэнергия |  |  |  | 4: кВт-ч; 5: 0.68; 7: 0.544; 10: 8.89; 12: 4.84 | [31 empty] | Электроэнергия
| 01.7.15.07-0007 | Дюбели пластмассовые, диаметр 14 мм, длина 70 мм |  |  |  | 100 шт | 0.4 |  | 0.32 | 170.67 | 1.16 | 197.98 |  | 63.35 | [31 empty] | Дюбели пластмассовые, диаметр 14 мм, длина 70 мм
| 01.7.15.14-1054 | Шурупы самонарезающие стальные оксидированные с потайной головкой и крестообразным шлицем, наконечник сверло, диаметр 4,2 мм, длина 60 мм |  |  |  | 100 шт | 0.4 |  | 0.32 | 224.8 | 1.16 | 260.77 |  | 83.45 | [31 empty] | Шурупы самонарезающие стальные оксидированные с потайной головкой и крестообразным шлицем, наконечник сверло, диаметр 4,2 мм, длина 60 мм
|  | Итого прямые затраты |  |  |  | 12: 11311.67 | [33 empty] | Итого прямые затраты
22.1 | 421/пр_2020_п.75_пп.а | Вспомогательные ненормируемые материальные ресурсы |  |  |  | 4: %; 5: 2; 7: 2; 12: 193.74 | [34 empty] | Вспомогательные ненормируемые материальные ресурсы
|  | ФОТ |  |  |  | 12: 11147.48 | [35 empty] | ФОТ
| Пр/812-051.1-1 | НР Прокладка и монтаж сетей связи |  |  |  | 4: %; 5: 90; 7: 90; 12: 10032.73 | [35 empty] | НР Прокладка и монтаж сетей связи
| Пр/774-051.1 | СП Прокладка и монтаж сетей связи |  |  |  | 4: %; 5: 46; 7: 46; 12: 5127.84 | [35 empty] | СП Прокладка и монтаж сетей связи
|  | Всего по позиции |  |  |  | 10: 33332.48; 12: 26665.98 | [36 empty] | Всего по позиции
23 | ТЦ_20.2.06.05_52_5262395563_11.11.2025_02_15.1 КА п.15.1 | Кронштейн видеокамеры крепежный 0201. |  |  |  | шт | 8 | 1 | 8 |  |  | 2325 |  | 18600 | [29 empty] | Кронштейн видеокамеры крепежный 0201.
|  | Всего по позиции |  |  |  | 12: 18600 | [36 empty] | Всего по позиции
24 О | ТЦ_62.7.01.04_52_7810060530_11.11.2025_02_10.2 КА п.10.2 | Сетевая камера, уличная, NIC-4-BUL-MOTO-RUS-5-U715, с распределительной коробкой |  |  |  | шт | 8 | 1 | 8 |  |  | 52040 |  | 416320 | [29 empty] | Сетевая камера, уличная, NIC-4-BUL-MOTO-RUS-5-U715, с распределительной коробкой
|  | Всего по позиции |  |  |  | 12: 416320 | [36 empty] | Всего по позиции
25 | ФСБЦ-20.5.01.02-1288 Сплит-форма Нижегородская область на 1 квартал 2026 года.xlsx | Ввод кабельный М25 пластик, диаметр кабеля 13-18 мм (применительно Сальник PG9, диаметр проводника 4-8мм, IP54) |  |  |  | шт | 8 | 1 | 8 | 32.93 | 1.38 | 45.44 |  | 363.52 | [29 empty] | Ввод кабельный М25 пластик, диаметр кабеля 13-18 мм (применительно Сальник PG9, диаметр проводника 4-8мм, IP54)
|  | Объем=1*8 | [49 empty] | Объем=1*8
|  | Всего по позиции |  |  |  | 12: 363.52 | [36 empty] | Всего по позиции
26 | ГЭСНм08-02-364-01 | Кронштейн "Переход" на: опоре (Монтаж кронштейна для УЗИП) |  |  |  | 4: шт; 5: 16; 6: 1; 7: 16 | [29 empty] | Кронштейн "Переход" на: опоре (Монтаж кронштейна для УЗИП)
| 421/пр_2020_прил.10_т.1_п.5_гр.4 | Производство работ осуществляется в стесненных условиях населенных пунктов ОЗП=1,15; ЭМ=1,15 к расх.; ЗПМ=1,15; ТЗ=1,15; ТЗМ=1,15 | [42 empty] | Производство работ осуществляется в стесненных условиях населенных пунктов ОЗП=1,15; ЭМ=1,15 к расх.; ЗПМ=1,15; ТЗ=1,15; ТЗМ=1,15
| 1-100-42 | Средний разряд работы 4,2 |  |  |  | чел.-ч | 0.86 | 1.15 | 15.824 |  |  | 406.44 |  | 6431.51 | [31 empty] | Средний разряд работы 4,2
| 91.05.05-015 | Краны на автомобильном ходу, грузоподъемность 16 т |  |  |  | маш.-ч | 0.02 | 1.15 | 0.368 |  |  | 1722.48 |  | 633.87 | [31 empty] | Краны на автомобильном ходу, грузоподъемность 16 т
| 4-100-060 | ОТм(Зтм) Средний разряд машинистов 6 |  |  |  | чел.-ч | 0.02 | 1.15 | 0.368 |  |  | 530.14 |  | 195.09 | [32 empty] | ОТм(Зтм) Средний разряд машинистов 6
| 91.14.02-001 | Автомобили бортовые, грузоподъемность до 5 т |  |  |  | маш.-ч | 0.02 | 1.15 | 0.368 |  |  | 681.93 |  | 250.95 | [31 empty] | Автомобили бортовые, грузоподъемность до 5 т
| 4-100-040 | ОТм(Зтм) Средний разряд машинистов 4 |  |  |  | чел.-ч | 0.02 | 1.15 | 0.368 |  |  | 394.66 |  | 145.23 | [32 empty] | ОТм(Зтм) Средний разряд машинистов 4
| 01.7.06.05-0041 | Ленты изоляционные хлопчатобумажные прорезиненные для электромонтажных и ремонтных работ, цвет черный, ширина 20 мм, толщина 0,35 мм |  |  |  | м | 0.83 |  | 13.28 | 5.87 | 0.87 | 5.11 |  | 67.86 | [31 empty] | Ленты изоляционные хлопчатобумажные прорезиненные для электромонтажных и ремонтных работ, цвет черный, ширина 20 мм, толщина 0,35 мм
| 01.7.15.03-0042 | Болты с гайками и шайбами строительные |  |  |  | кг | 0.1 |  | 1.6 | 174.93 | 1.15 | 201.17 |  | 321.87 | [31 empty] | Болты с гайками и шайбами строительные
| 14.4.02.04-0142 | Краска масляная МА-0115, мумия, сурик железный |  |  |  | кг | 0.05 |  | 0.8 | 79.88 | 1.73 | 138.19 |  | 110.55 | [31 empty] | Краска масляная МА-0115, мумия, сурик железный
|  | Итого прямые затраты |  |  |  | 12: 8156.93 | [33 empty] | Итого прямые затраты
26.1 | 421/пр_2020_п.75_пп.а | Вспомогательные ненормируемые материальные ресурсы |  |  |  | 4: %; 5: 2; 7: 2; 12: 111.85 | [34 empty] | Вспомогательные ненормируемые материальные ресурсы
|  | ФОТ |  |  |  | 12: 6771.83 | [35 empty] | ФОТ
| Пр/812-049.3-1 | НР Электротехнические установки на других объектах |  |  |  | 4: %; 5: 97; 7: 97; 12: 6568.68 | [35 empty] | НР Электротехнические установки на других объектах
| Пр/774-049.3 | СП Электротехнические установки на других объектах |  |  |  | 4: %; 5: 51; 7: 51; 12: 3453.63 | [35 empty] | СП Электротехнические установки на других объектах
|  | Всего по позиции |  |  |  | 10: 1143.19; 12: 18291.09 | [36 empty] | Всего по позиции
27 | ТЦ_20.2.06.05_52_7804526950_05.12.2025_02_21.3 КА п.21.3 | Кронштейн малый универсальный ST-BSS (с хомутом) (версия 4)Space Technology |  |  |  | шт | 16 | 1 | 16 |  |  | 809.4 |  | 12950.4 | [29 empty] | Кронштейн малый универсальный ST-BSS (с хомутом) (версия 4)Space Technology
|  | Всего по позиции |  |  |  | 12: 12950.4 | [36 empty] | Всего по позиции
28 | ГЭСНм11-08-001-01 | Присоединение к приборам концов жил электрических проводок под винт: с оконцеванием наконечником (Установка УЗИП) |  |  |  | 4: 100 шт; 5: 0.16; 6: 1; 7: 0.16 | [29 empty] | Присоединение к приборам концов жил электрических проводок под винт: с оконцеванием наконечником (Установка УЗИП)
|  | Объем=16 / 100 | [49 empty] | Объем=16 / 100
| 421/пр_2020_прил.10_т.1_п.5_гр.4 | Производство работ осуществляется в стесненных условиях населенных пунктов ОЗП=1,15; ЭМ=1,15 к расх.; ЗПМ=1,15; ТЗ=1,15; ТЗМ=1,15 | [42 empty] | Производство работ осуществляется в стесненных условиях населенных пунктов ОЗП=1,15; ЭМ=1,15 к расх.; ЗПМ=1,15; ТЗ=1,15; ТЗМ=1,15
| 1-100-43 | Средний разряд работы 4,3 |  |  |  | чел.-ч | 11.3 | 1.15 | 2.0792 |  |  | 412.33 |  | 857.32 | [31 empty] | Средний разряд работы 4,3
| 01.3.01.07-0009 | Спирт этиловый ректификованный технический, сорт I |  |  |  | кг | 0.029 |  | 0.00464 | 596.81 | 1.56 | 931.02 |  | 4.32 | [31 empty] | Спирт этиловый ректификованный технический, сорт I
| 01.3.05.11-0001 | Дихлорэтан технический, сорт I |  |  |  | т | 2e-05 |  | 3.2e-06 | 134934.21 | 1.56 | 210497.37 |  | 0.67 | [31 empty] | Дихлорэтан технический, сорт I
| 01.3.05.17-0002 | Канифоль сосновая |  |  |  | кг | 0.019 |  | 0.00304 | 284.15 | 1.56 | 443.27 |  | 1.35 | [31 empty] | Канифоль сосновая
| 10.3.02.03-0013 | Припои оловянно-свинцовые бессурьмянистые, марка ПОС61 |  |  |  | кг | 0.08 |  | 0.0128 | 1562.87 | 1.61 | 2516.22 |  | 32.21 | [31 empty] | Припои оловянно-свинцовые бессурьмянистые, марка ПОС61
| 24.3.01.01-0005 | Трубка полихлорвиниловая электромонтажная, толщина стенки 0,6 мм |  |  |  | кг | 0.04 |  | 0.0064 | 196.41 | 1.34 | 263.19 |  | 1.68 | [31 empty] | Трубка полихлорвиниловая электромонтажная, толщина стенки 0,6 мм
| 25.2.01.01-0014 | Бирки кабельные маркировочные пластмассовые У136 |  |  |  | 100 шт | 1 |  | 0.16 | 235.73 | 0.94 | 221.59 |  | 35.45 | [31 empty] | Бирки кабельные маркировочные пластмассовые У136
|  | Итого прямые затраты |  |  |  | 12: 933 | [33 empty] | Итого прямые затраты
28.1 | 421/пр_2020_п.75_пп.а | Вспомогательные ненормируемые материальные ресурсы |  |  |  | 4: %; 5: 2; 7: 2; 12: 14.91 | [34 empty] | Вспомогательные ненормируемые материальные ресурсы
|  | ФОТ |  |  |  | 12: 857.32 | [35 empty] | ФОТ
| Пр/812-053.0-1 | НР Приборы, средства автоматизации и вычислительной техники |  |  |  | 4: %; 5: 90; 7: 90; 12: 771.59 | [35 empty] | НР Приборы, средства автоматизации и вычислительной техники
| Пр/774-053.0 | СП Приборы, средства автоматизации и вычислительной техники |  |  |  | 4: %; 5: 46; 7: 46; 12: 394.37 | [35 empty] | СП Приборы, средства автоматизации и вычислительной техники
|  | Всего по позиции |  |  |  | 10: 13211.69; 12: 2113.87 | [36 empty] | Всего по позиции
29 | ТЦ_21.2.03.07_52_9721058155_05.12.2025_02_14.2 КА п.14.2 | Устройство защиты сетей Ethernet (УЗИП). Грозозащита 10/100/1000 Мбит/с Gigabit Ethernet PoE в монтажной коробке IP54 РГ4GPOE.1-IP54-220 Info-Sys |  |  |  | шт | 16 | 1 | 16 |  |  | 1260 |  | 20160 | [29 empty] | Устройство защиты сетей Ethernet (УЗИП). Грозозащита 10/100/1000 Мбит/с Gigabit Ethernet PoE в монтажной коробке IP54 РГ4GPOE.1-IP54-220 Info-Sys
|  | Всего по позиции |  |  |  | 12: 20160 | [36 empty] | Всего по позиции
30 | ГЭСНм08-03-573-04 | Шкаф (пульт) управления навесной, высота, ширина и глубина: до 600х600х350 мм (Монтаж контроллера дорожного) | [41 empty] | Шкаф (пульт) управления навесной, высота, ширина и глубина: до 600х600х350 мм (Монтаж контроллера дорожного) | bar: 4 to 7
| 421/пр_2020_прил.10_т.1_п.5_гр.4 | Производство работ осуществляется в стесненных условиях населенных пунктов ОЗП=1,15; ЭМ=1,15 к расх.; ЗПМ=1,15; ТЗ=1,15; ТЗМ=1,15 | [42 empty] | Производство работ осуществляется в стесненных условиях населенных пунктов ОЗП=1,15; ЭМ=1,15 к расх.; ЗПМ=1,15; ТЗ=1,15; ТЗМ=1,15
| 1-100-42 | Средний разряд работы 4,2 |  |  |  | чел.-ч | 2.06 | 1.15 | 2.369 |  |  | 406.44 |  | 962.86 | [31 empty] | Средний разряд работы 4,2
| 91.04.01-041 | Молотки бурильные легкие при работе от передвижных компрессорных установок |  |  |  | маш.-ч | 0.19 | 1.15 | 0.2185 | 10.23 | 1.44 | 14.73 |  | 3.22 | [31 empty] | Молотки бурильные легкие при работе от передвижных компрессорных установок
| 91.05.05-015 | Краны на автомобильном ходу, грузоподъемность 16 т |  |  |  | маш.-ч | 0.06 | 1.15 | 0.069 |  |  | 1722.48 |  | 118.85 | [31 empty] | Краны на автомобильном ходу, грузоподъемность 16 т
| 4-100-060 | ОТм(Зтм) Средний разряд машинистов 6 |  |  |  | чел.-ч | 0.06 | 1.15 | 0.069 |  |  | 530.14 |  | 36.58 | [32 empty] | ОТм(Зтм) Средний разряд машинистов 6
| 91.14.02-001 | Автомобили бортовые, грузоподъемность до 5 т |  |  |  | маш.-ч | 0.06 | 1.15 | 0.069 |  |  | 681.93 |  | 47.05 | [31 empty] | Автомобили бортовые, грузоподъемность до 5 т
| 4-100-040 | ОТм(Зтм) Средний разряд машинистов 4 |  |  |  | чел.-ч | 0.06 | 1.15 | 0.069 |  |  | 394.66 |  | 27.23 | [32 empty] | ОТм(Зтм) Средний разряд машинистов 4
| 91.17.04-233 | Аппараты сварочные для ручной дуговой сварки, сварочный ток до 350 А |  |  |  | маш.-ч | 0.61 | 1.15 | 0.7015 |  |  | 41.6 |  | 29.18 | [31 empty] | Аппараты сварочные для ручной дуговой сварки, сварочный ток до 350 А
| 91.18.01-007 | Компрессоры винтовые передвижные с двигателем внутреннего сгорания, давление до 0,7 МПа (7 атм), производительность до 5,4 м3/мин |  |  |  | маш.-ч | 0.19 | 1.15 | 0.2185 |  |  | 427.39 |  | 93.38 | [31 empty] | Компрессоры винтовые передвижные с двигателем внутреннего сгорания, давление до 0,7 МПа (7 атм), производительность до 5,4 м3/мин
| 4-100-040 | ОТм(Зтм) Средний разряд машинистов 4 |  |  |  | чел.-ч | 0.19 | 1.15 | 0.2185 |  |  | 394.66 |  | 86.23 | [32 empty] | ОТм(Зтм) Средний разряд машинистов 4
| 01.7.11.07-0227 | Электроды сварочные для сварки низколегированных и углеродистых сталей УОНИ 13/45, Э42А, диаметр 4-5 мм |  |  |  | кг | 0.1 |  | 0.1 | 155.63 | 0.92 | 143.18 |  | 14.32 | [31 empty] | Электроды сварочные для сварки низколегированных и углеродистых сталей УОНИ 13/45, Э42А, диаметр 4-5 мм
| 01.7.15.03-0042 | Болты с гайками и шайбами строительные |  |  |  | кг | 0.1 |  | 0.1 | 174.93 | 1.15 | 201.17 |  | 20.12 | [31 empty] | Болты с гайками и шайбами строительные
| 14.4.02.04-0142 | Краска масляная МА-0115, мумия, сурик железный |  |  |  | кг | 0.02 |  | 0.02 | 79.88 | 1.73 | 138.19 |  | 2.76 | [31 empty] | Краска масляная МА-0115, мумия, сурик железный
|  | Итого прямые затраты |  |  |  | 12: 1441.78 | [33 empty] | Итого прямые затраты
30.1 | 421/пр_2020_п.75_пп.а | Вспомогательные ненормируемые материальные ресурсы |  |  |  | 4: %; 5: 2; 7: 2; 12: 16.75 | [34 empty] | Вспомогательные ненормируемые материальные ресурсы
|  | ФОТ |  |  |  | 12: 1112.9 | [35 empty] | ФОТ
| Пр/812-049.3-1 | НР Электротехнические установки на других объектах |  |  |  | 4: %; 5: 97; 7: 97; 12: 1079.51 | [35 empty] | НР Электротехнические установки на других объектах
| Пр/774-049.3 | СП Электротехнические установки на других объектах |  |  |  | 4: %; 5: 51; 7: 51; 12: 567.58 | [35 empty] | СП Электротехнические установки на других объектах
|  | Всего по позиции |  |  |  | 10: 3105.62; 12: 3105.62 | [36 empty] | Всего по позиции
31 О | ТЦ_62.7.01.04_52_7810060530_11.11.2025_02_12.2 КА п.12.2 | Контроллер дорожный УК4.1М-16 |  |  |  | шт | 1 | 1 | 1 |  |  | 247000 |  | 247000 | [29 empty] | Контроллер дорожный УК4.1М-16
|  | Всего по позиции |  |  |  | 12: 247000 | [36 empty] | Всего по позиции
32 | ГЭСН46-03-006-01 | Перфорация трубы (Применительно сверление отверстий в металлоконструкции опор для прокладки кабеля |  |  |  | 4: 100 отверстий; 5: 0.34; 6: 1; 7: 0.34 | [29 empty] | Перфорация трубы (Применительно сверление отверстий в металлоконструкции опор для прокладки кабеля
|  | Объем=34 / 100 | [49 empty] | Объем=34 / 100
| 421/пр_2020_прил.10_т.1_п.5_гр.5 | Производство работ осуществляется в стесненных условиях населенных пунктов ОЗП=1,15; ЭМ=1,15 к расх.; ЗПМ=1,15; ТЗ=1,15; ТЗМ=1,15 | [42 empty] | Производство работ осуществляется в стесненных условиях населенных пунктов ОЗП=1,15; ЭМ=1,15 к расх.; ЗПМ=1,15; ТЗ=1,15; ТЗМ=1,15
| 1-100-50 | Средний разряд работы 5,0 |  |  |  | чел.-ч | 1.81 | 1.15 | 0.70771 |  |  | 453.56 |  | 320.99 | [31 empty] | Средний разряд работы 5,0
| 01.7.03.04-0001 | Электроэнергия |  |  |  | 4: кВт-ч; 5: 2.235; 7: 0.7599; 10: 8.89; 12: 6.76 | [31 empty] | Электроэнергия
|  | Итого прямые затраты |  |  |  | 12: 327.75 | [33 empty] | Итого прямые затраты
|  | ФОТ |  |  |  | 12: 320.99 | [35 empty] | ФОТ
| Пр/812-040.1-1 | НР Работы по реконструкции зданий и сооружений: усиление и замена существующих конструкций, возведение отдельных конструктивных элементов |  |  |  | 4: %; 5: 103; 7: 103; 12: 330.62 | [35 empty] | НР Работы по реконструкции зданий и сооружений: усиление и замена существующих конструкций, возведение отдельных конструктивных элементов
| Пр/774-040.1 | СП Работы по реконструкции зданий и сооружений: усиление и замена существующих конструкций, возведение отдельных конструктивных элементов |  |  |  | 4: %; 5: 59; 7: 59; 12: 189.38 | [35 empty] | СП Работы по реконструкции зданий и сооружений: усиление и замена существующих конструкций, возведение отдельных конструктивных элементов
|  | Всего по позиции |  |  |  | 10: 2493.38; 12: 847.75 | [36 empty] | Всего по позиции
33 | ФСБЦ-14.5.01.01-0012 Сплит-форма Нижегородская область на 1 квартал 2026 года.xlsx | Герметик акриловый универсальный для заделки швов и трещин, герметизации швов |  |  |  | л | 0.84 | 1 | 0.84 | 316.55 | 1.13 | 357.7 |  | 300.47 | [29 empty] | Герметик акриловый универсальный для заделки швов и трещин, герметизации швов
|  | Объем=0,28*3 | [49 empty] | Объем=0,28*3
|  | Всего по позиции |  |  |  | 12: 300.47 | [36 empty] | Всего по позиции
34 | ГЭСНм08-02-409-09 | Труба гофрированная ПВХ для защиты проводов и кабелей по установленным конструкциям, по стенам, колоннам, потолкам, основанию пола |  |  |  | 4: 100 м; 5: 0.265; 6: 1; 7: 0.265 | [29 empty] | Труба гофрированная ПВХ для защиты проводов и кабелей по установленным конструкциям, по стенам, колоннам, потолкам, основанию пола
|  | Объем=(0,5+0,5+1+1+0,5+1+1+1+0,5+1+0,5+1+0,5+0,5+0,5+0,5+1+1+0,5+0,5+1+1+1+0,5+1+0,5+1+0,5+0,5+1+0,5+1+1+0,5+1) / 100 | [49 empty] | Объем=(0,5+0,5+1+1+0,5+1+1+1+0,5+1+0,5+1+0,5+0,5+0,5+0,5+1+1+0,5+0,5+1+1+1+0,5+1+0,5+1+0,5+0,5+1+0,5+1+1+0,5+1) / 100
| 421/пр_2020_прил.10_т.1_п.5_гр.4 | Производство работ осуществляется в стесненных условиях населенных пунктов ОЗП=1,15; ЭМ=1,15 к расх.; ЗПМ=1,15; ТЗ=1,15; ТЗМ=1,15 | [42 empty] | Производство работ осуществляется в стесненных условиях населенных пунктов ОЗП=1,15; ЭМ=1,15 к расх.; ЗПМ=1,15; ТЗ=1,15; ТЗМ=1,15
| 2-100-02 | Рабочий 2 разряда |  |  |  | чел.-ч | 0.02 | 1.15 | 0.006095 |  |  | 321.03 |  | 1.96 | [31 empty] | Рабочий 2 разряда
| 2-100-03 | Рабочий 3 разряда |  |  |  | чел.-ч | 10.75 | 1.15 | 3.2761 |  |  | 350.48 |  | 1148.19 | [31 empty] | Рабочий 3 разряда
| 2-100-04 | Рабочий 4 разряда |  |  |  | чел.-ч | 4.83 | 1.15 | 1.4719 |  |  | 394.66 |  | 580.92 | [31 empty] | Рабочий 4 разряда
| 91.14.02-001 | Автомобили бортовые, грузоподъемность до 5 т |  |  |  | маш.-ч | 0.01 | 1.15 | 0.0030475 |  |  | 681.93 |  | 2.08 | [31 empty] | Автомобили бортовые, грузоподъемность до 5 т
| 4-100-040 | ОТм(Зтм) Средний разряд машинистов 4 |  |  |  | чел.-ч | 0.01 | 1.15 | 0.0030475 |  |  | 394.66 |  | 1.2 | [32 empty] | ОТм(Зтм) Средний разряд машинистов 4
| 01.7.03.04-0001 | Электроэнергия |  |  |  | 4: кВт-ч; 5: 4.42; 7: 1.1713; 10: 8.89; 12: 10.41 | [31 empty] | Электроэнергия
| 01.7.15.07-0152 | Дюбели пластмассовые с шурупами, диаметр 6 мм, длина 35 мм, диаметр шурупа 3,5 мм, длина шурупа 50 мм |  |  |  | 100 шт | 2.09 |  | 0.55385 | 52.34 | 1.4 | 73.28 |  | 40.59 | [31 empty] | Дюбели пластмассовые с шурупами, диаметр 6 мм, длина 35 мм, диаметр шурупа 3,5 мм, длина шурупа 50 мм
|  | Итого прямые затраты |  |  |  | 12: 1785.35 | [33 empty] | Итого прямые затраты
34.1 | 421/пр_2020_п.75_пп.а | Вспомогательные ненормируемые материальные ресурсы |  |  |  | 4: %; 5: 2; 7: 2; 12: 30.11 | [34 empty] | Вспомогательные ненормируемые материальные ресурсы
|  | ФОТ |  |  |  | 12: 1732.27 | [35 empty] | ФОТ
| Пр/812-049.3-1 | НР Электротехнические установки на других объектах |  |  |  | 4: %; 5: 97; 7: 97; 12: 1680.3 | [35 empty] | НР Электротехнические установки на других объектах
| Пр/774-049.3 | СП Электротехнические установки на других объектах |  |  |  | 4: %; 5: 51; 7: 51; 12: 883.46 | [35 empty] | СП Электротехнические установки на других объектах
|  | Всего по позиции |  |  |  | 10: 16525.36; 12: 4379.22 | [36 empty] | Всего по позиции
35 | ФСБЦ-24.3.03.05-0013 Сплит-форма Нижегородская область на 1 квартал 2026 года.xlsx | Трубы полиэтиленовые гибкие гофрированные легкие с протяжкой, номинальный внутренний диаметр 25 мм |  |  |  | м | 26.5 | 1 | 26.5 | 19.51 | 1 | 19.51 |  | 517.02 | [29 empty] | Трубы полиэтиленовые гибкие гофрированные легкие с протяжкой, номинальный внутренний диаметр 25 мм
|  | Объем=0,5+0,5+1+1+0,5+1+1+1+0,5+1+0,5+1+0,5+0,5+0,5+0,5+1+1+0,5+0,5+1+1+1+0,5+1+0,5+1+0,5+0,5+1+0,5+1+1+0,5+1 | [49 empty] | Объем=0,5+0,5+1+1+0,5+1+1+1+0,5+1+0,5+1+0,5+0,5+0,5+0,5+1+1+0,5+0,5+1+1+1+0,5+1+0,5+1+0,5+0,5+1+0,5+1+1+0,5+1
|  | Всего по позиции |  |  |  | 12: 517.02 | [36 empty] | Всего по позиции
36 | ГЭСНм08-02-148-01 | Кабель до 35 кВ в проложенных трубах, блоках и коробах, масса 1 м кабеля: до 1 кг (Кабель в трубе в траншее и в теле опоры) |  |  |  | 4: 100 м; 5: 2.985; 6: 1; 7: 2.985 | [29 empty] | Кабель до 35 кВ в проложенных трубах, блоках и коробах, масса 1 м кабеля: до 1 кг (Кабель в трубе в траншее и в теле опоры)
|  | Объем=(60+66+6+12+31+18+26+24+3,5+9+9+9+3,5+9+3,5+9) / 100 | [49 empty] | Объем=(60+66+6+12+31+18+26+24+3,5+9+9+9+3,5+9+3,5+9) / 100
| 421/пр_2020_прил.10_т.1_п.5_гр.4 | Производство работ осуществляется в стесненных условиях населенных пунктов ОЗП=1,15; ЭМ=1,15 к расх.; ЗПМ=1,15; ТЗ=1,15; ТЗМ=1,15 | [42 empty] | Производство работ осуществляется в стесненных условиях населенных пунктов ОЗП=1,15; ЭМ=1,15 к расх.; ЗПМ=1,15; ТЗ=1,15; ТЗМ=1,15
| 1-100-38 | Средний разряд работы 3,8 |  |  |  | чел.-ч | 9.92 | 1.15 | 34.0529 |  |  | 385.82 |  | 13138.28 | [31 empty] | Средний разряд работы 3,8
| 91.05.05-015 | Краны на автомобильном ходу, грузоподъемность 16 т |  |  |  | маш.-ч | 0.2 | 1.15 | 0.68655 |  |  | 1722.48 |  | 1182.57 | [31 empty] | Краны на автомобильном ходу, грузоподъемность 16 т
| 4-100-060 | ОТм(Зтм) Средний разряд машинистов 6 |  |  |  | чел.-ч | 0.2 | 1.15 | 0.68655 |  |  | 530.14 |  | 363.97 | [32 empty] | ОТм(Зтм) Средний разряд машинистов 6
| 91.06.01-003 | Домкраты гидравлические, грузоподъемность 63-100 т |  |  |  | маш.-ч | 2.4 | 1.15 | 8.2386 | 1.75 | 1.65 | 2.89 |  | 23.81 | [31 empty] | Домкраты гидравлические, грузоподъемность 63-100 т
| 91.06.03-061 | Лебедки электрические тяговым усилием до 12,26 кН (1,25 т) |  |  |  | маш.-ч | 2.4 | 1.15 | 8.2386 | 8.84 | 1.57 | 13.88 |  | 114.35 | [31 empty] | Лебедки электрические тяговым усилием до 12,26 кН (1,25 т)
| 91.14.02-001 | Автомобили бортовые, грузоподъемность до 5 т |  |  |  | маш.-ч | 0.2 | 1.15 | 0.68655 |  |  | 681.93 |  | 468.18 | [31 empty] | Автомобили бортовые, грузоподъемность до 5 т
| 4-100-040 | ОТм(Зтм) Средний разряд машинистов 4 |  |  |  | чел.-ч | 0.2 | 1.15 | 0.68655 |  |  | 394.66 |  | 270.95 | [32 empty] | ОТм(Зтм) Средний разряд машинистов 4
| 01.7.06.07-0002 | Ленты монтажные из пластмассы для бандажирования проводов, скрепляются пластмассовыми кнопками, ширина 10 мм |  |  |  | 10 м | 0.096 |  | 0.28656 | 37.71 | 1.55 | 58.45 |  | 16.75 | [31 empty] | Ленты монтажные из пластмассы для бандажирования проводов, скрепляются пластмассовыми кнопками, ширина 10 мм
| 10.3.02.03-0011 | Припои оловянно-свинцовые бессурьмянистые, марка ПОС30 |  |  |  | кг | 0.5 |  | 1.4925 | 931.11 | 1.61 | 1499.09 |  | 2237.39 | [31 empty] | Припои оловянно-свинцовые бессурьмянистые, марка ПОС30
| 14.4.03.03-0002 | Лак битумный БТ-123 |  |  |  | т | 6e-05 |  | 0.0001791 | 82698.14 | 1.4 | 115777.4 |  | 20.74 | [31 empty] | Лак битумный БТ-123
|  | Итого прямые затраты |  |  |  | 12: 17836.99 | [33 empty] | Итого прямые затраты
36.1 | 421/пр_2020_п.75_пп.а | Вспомогательные ненормируемые материальные ресурсы |  |  |  | 4: %; 5: 2; 7: 2; 12: 228.49 | [34 empty] | Вспомогательные ненормируемые материальные ресурсы
|  | ФОТ |  |  |  | 12: 13773.2 | [35 empty] | ФОТ
| Пр/812-049.3-1 | НР Электротехнические установки на других объектах |  |  |  | 4: %; 5: 97; 7: 97; 12: 13360 | [35 empty] | НР Электротехнические установки на других объектах
| Пр/774-049.3 | СП Электротехнические установки на других объектах |  |  |  | 4: %; 5: 51; 7: 51; 12: 7024.33 | [35 empty] | СП Электротехнические установки на других объектах
|  | Всего по позиции |  |  |  | 10: 12881.01; 12: 38449.81 | [36 empty] | Всего по позиции
37 | ГЭСНм08-02-412-02 | Затягивание провода в проложенные трубы и металлические рукава первого одножильного или многожильного в общей оплетке, суммарное сечение: до 6 мм2 (кабель в гофр.трубе) |  |  |  | 4: 100 м; 5: 0.065; 6: 1; 7: 0.065 | [29 empty] | Затягивание провода в проложенные трубы и металлические рукава первого одножильного или многожильного в общей оплетке, суммарное сечение: до 6 мм2 (кабель в гофр.трубе)
|  | Объем=(0,5+1+1+1+0,5+1+0,5+1) / 100 | [49 empty] | Объем=(0,5+1+1+1+0,5+1+0,5+1) / 100
| 421/пр_2020_прил.10_т.1_п.5_гр.4 | Производство работ осуществляется в стесненных условиях населенных пунктов ОЗП=1,15; ЭМ=1,15 к расх.; ЗПМ=1,15; ТЗ=1,15; ТЗМ=1,15 | [42 empty] | Производство работ осуществляется в стесненных условиях населенных пунктов ОЗП=1,15; ЭМ=1,15 к расх.; ЗПМ=1,15; ТЗ=1,15; ТЗМ=1,15
| 1-100-38 | Средний разряд работы 3,8 |  |  |  | чел.-ч | 5.39 | 1.15 | 0.4029 |  |  | 385.82 |  | 155.45 | [31 empty] | Средний разряд работы 3,8
| 91.05.05-015 | Краны на автомобильном ходу, грузоподъемность 16 т |  |  |  | маш.-ч | 0.02 | 1.15 | 0.001495 |  |  | 1722.48 |  | 2.58 | [31 empty] | Краны на автомобильном ходу, грузоподъемность 16 т
| 4-100-060 | ОТм(Зтм) Средний разряд машинистов 6 |  |  |  | чел.-ч | 0.02 | 1.15 | 0.001495 |  |  | 530.14 |  | 0.79 | [32 empty] | ОТм(Зтм) Средний разряд машинистов 6
| 91.14.02-001 | Автомобили бортовые, грузоподъемность до 5 т |  |  |  | маш.-ч | 0.02 | 1.15 | 0.001495 |  |  | 681.93 |  | 1.02 | [31 empty] | Автомобили бортовые, грузоподъемность до 5 т
| 4-100-040 | ОТм(Зтм) Средний разряд машинистов 4 |  |  |  | чел.-ч | 0.02 | 1.15 | 0.001495 |  |  | 394.66 |  | 0.59 | [32 empty] | ОТм(Зтм) Средний разряд машинистов 4
| 01.7.06.05-0041 | Ленты изоляционные хлопчатобумажные прорезиненные для электромонтажных и ремонтных работ, цвет черный, ширина 20 мм, толщина 0,35 мм |  |  |  | м | 13.33 |  | 0.86645 | 5.87 | 0.87 | 5.11 |  | 4.43 | [31 empty] | Ленты изоляционные хлопчатобумажные прорезиненные для электромонтажных и ремонтных работ, цвет черный, ширина 20 мм, толщина 0,35 мм
| 01.7.07.20-0002 | Тальк молотый, сорт I |  |  |  | т | 0.0006 |  | 3.9e-05 | 43821.53 | 1.36 | 59597.28 |  | 2.32 | [31 empty] | Тальк молотый, сорт I
| 14.4.02.04-0142 | Краска масляная МА-0115, мумия, сурик железный |  |  |  | кг | 0.02 |  | 0.0013 | 79.88 | 1.73 | 138.19 |  | 0.18 | [31 empty] | Краска масляная МА-0115, мумия, сурик железный
| 20.2.01.05-0003 | Гильзы кабельные медные 6 мм |  |  |  | 100 шт | 0.05 |  | 0.00325 | 696.63 | 1.24 | 863.82 |  | 2.81 | [31 empty] | Гильзы кабельные медные 6 мм
| 20.2.02.01-0012 | Втулки полипропиленовые, диаметр 22 мм |  |  |  | 1000 шт | 0.0122 |  | 0.000793 | 1610.33 | 1.38 | 2222.26 |  | 1.76 | [31 empty] | Втулки полипропиленовые, диаметр 22 мм
|  | Итого прямые затраты |  |  |  | 12: 171.93 | [33 empty] | Итого прямые затраты
37.1 | 421/пр_2020_п.75_пп.а | Вспомогательные ненормируемые материальные ресурсы |  |  |  | 4: %; 5: 2; 7: 2; 12: 2.7 | [34 empty] | Вспомогательные ненормируемые материальные ресурсы
|  | ФОТ |  |  |  | 12: 156.83 | [35 empty] | ФОТ
| Пр/812-049.3-1 | НР Электротехнические установки на других объектах |  |  |  | 4: %; 5: 97; 7: 97; 12: 152.13 | [35 empty] | НР Электротехнические установки на других объектах
| Пр/774-049.3 | СП Электротехнические установки на других объектах |  |  |  | 4: %; 5: 51; 7: 51; 12: 79.98 | [35 empty] | СП Электротехнические установки на других объектах
|  | Всего по позиции |  |  |  | 10: 6257.54; 12: 406.74 | [36 empty] | Всего по позиции
38 | ГЭСНм08-02-148-01 | Кабель до 35 кВ в проложенных трубах, блоках и коробах, масса 1 м кабеля: до 1 кг (в кронштейне) |  |  |  | 4: 100 м; 5: 0.16; 6: 1; 7: 0.16 | [29 empty] | Кабель до 35 кВ в проложенных трубах, блоках и коробах, масса 1 м кабеля: до 1 кг (в кронштейне)
|  | Объем=(2+2+2+2+2+2+2+2) / 100 | [49 empty] | Объем=(2+2+2+2+2+2+2+2) / 100
| 421/пр_2020_прил.10_т.1_п.5_гр.4 | Производство работ осуществляется в стесненных условиях населенных пунктов ОЗП=1,15; ЭМ=1,15 к расх.; ЗПМ=1,15; ТЗ=1,15; ТЗМ=1,15 | [42 empty] | Производство работ осуществляется в стесненных условиях населенных пунктов ОЗП=1,15; ЭМ=1,15 к расх.; ЗПМ=1,15; ТЗ=1,15; ТЗМ=1,15
| 1-100-38 | Средний разряд работы 3,8 |  |  |  | чел.-ч | 9.92 | 1.15 | 1.8253 |  |  | 385.82 |  | 704.23 | [31 empty] | Средний разряд работы 3,8
| 91.05.05-015 | Краны на автомобильном ходу, грузоподъемность 16 т |  |  |  | маш.-ч | 0.2 | 1.15 | 0.0368 |  |  | 1722.48 |  | 63.39 | [31 empty] | Краны на автомобильном ходу, грузоподъемность 16 т
| 4-100-060 | ОТм(Зтм) Средний разряд машинистов 6 |  |  |  | чел.-ч | 0.2 | 1.15 | 0.0368 |  |  | 530.14 |  | 19.51 | [32 empty] | ОТм(Зтм) Средний разряд машинистов 6
| 91.06.01-003 | Домкраты гидравлические, грузоподъемность 63-100 т |  |  |  | маш.-ч | 2.4 | 1.15 | 0.4416 | 1.75 | 1.65 | 2.89 |  | 1.28 | [31 empty] | Домкраты гидравлические, грузоподъемность 63-100 т
| 91.06.03-061 | Лебедки электрические тяговым усилием до 12,26 кН (1,25 т) |  |  |  | маш.-ч | 2.4 | 1.15 | 0.4416 | 8.84 | 1.57 | 13.88 |  | 6.13 | [31 empty] | Лебедки электрические тяговым усилием до 12,26 кН (1,25 т)
| 91.14.02-001 | Автомобили бортовые, грузоподъемность до 5 т |  |  |  | маш.-ч | 0.2 | 1.15 | 0.0368 |  |  | 681.93 |  | 25.1 | [31 empty] | Автомобили бортовые, грузоподъемность до 5 т
| 4-100-040 | ОТм(Зтм) Средний разряд машинистов 4 |  |  |  | чел.-ч | 0.2 | 1.15 | 0.0368 |  |  | 394.66 |  | 14.52 | [32 empty] | ОТм(Зтм) Средний разряд машинистов 4
| 01.7.06.07-0002 | Ленты монтажные из пластмассы для бандажирования проводов, скрепляются пластмассовыми кнопками, ширина 10 мм |  |  |  | 10 м | 0.096 |  | 0.01536 | 37.71 | 1.55 | 58.45 |  | 0.9 | [31 empty] | Ленты монтажные из пластмассы для бандажирования проводов, скрепляются пластмассовыми кнопками, ширина 10 мм
| 10.3.02.03-0011 | Припои оловянно-свинцовые бессурьмянистые, марка ПОС30 |  |  |  | кг | 0.5 |  | 0.08 | 931.11 | 1.61 | 1499.09 |  | 119.93 | [31 empty] | Припои оловянно-свинцовые бессурьмянистые, марка ПОС30
| 14.4.03.03-0002 | Лак битумный БТ-123 |  |  |  | т | 6e-05 |  | 9.6e-06 | 82698.14 | 1.4 | 115777.4 |  | 1.11 | [31 empty] | Лак битумный БТ-123
|  | Итого прямые затраты |  |  |  | 12: 956.1 | [33 empty] | Итого прямые затраты
38.1 | 421/пр_2020_п.75_пп.а | Вспомогательные ненормируемые материальные ресурсы |  |  |  | 4: %; 5: 2; 7: 2; 12: 12.25 | [34 empty] | Вспомогательные ненормируемые материальные ресурсы
|  | ФОТ |  |  |  | 12: 738.26 | [35 empty] | ФОТ
| Пр/812-049.3-1 | НР Электротехнические установки на других объектах |  |  |  | 4: %; 5: 97; 7: 97; 12: 716.11 | [35 empty] | НР Электротехнические установки на других объектах
| Пр/774-049.3 | СП Электротехнические установки на других объектах |  |  |  | 4: %; 5: 51; 7: 51; 12: 376.51 | [35 empty] | СП Электротехнические установки на других объектах
|  | Всего по позиции |  |  |  | 10: 12881.06; 12: 2060.97 | [36 empty] | Всего по позиции
39 | ГЭСНм11-06-002-02 | Электрические проводки в щитах и пультах: малогабаритных |  |  |  | 4: 100 м; 5: 0.16; 6: 1; 7: 0.16 | [29 empty] | Электрические проводки в щитах и пультах: малогабаритных
|  | Объем=(2+2+2+2+2+2+2+2) / 100 | [49 empty] | Объем=(2+2+2+2+2+2+2+2) / 100
| 421/пр_2020_прил.10_т.1_п.5_гр.4 | Производство работ осуществляется в стесненных условиях населенных пунктов ОЗП=1,15; ЭМ=1,15 к расх.; ЗПМ=1,15; ТЗ=1,15; ТЗМ=1,15 | [42 empty] | Производство работ осуществляется в стесненных условиях населенных пунктов ОЗП=1,15; ЭМ=1,15 к расх.; ЗПМ=1,15; ТЗ=1,15; ТЗМ=1,15
| 1-100-50 | Средний разряд работы 5,0 |  |  |  | чел.-ч | 12.4 | 1.15 | 2.2816 |  |  | 453.56 |  | 1034.84 | [31 empty] | Средний разряд работы 5,0
| 01.7.19.04-0031 | Прокладки резиновые (пластина техническая прессованная) |  |  |  | кг | 0.1 |  | 0.016 | 138.5 | 1.54 | 213.29 |  | 3.41 | [31 empty] | Прокладки резиновые (пластина техническая прессованная)
| 25.2.01.01-0014 | Бирки кабельные маркировочные пластмассовые У136 |  |  |  | 100 шт | 0.15 |  | 0.024 | 235.73 | 0.94 | 221.59 |  | 5.32 | [31 empty] | Бирки кабельные маркировочные пластмассовые У136
|  | Итого прямые затраты |  |  |  | 12: 1043.57 | [33 empty] | Итого прямые затраты
39.1 | 421/пр_2020_п.75_пп.а | Вспомогательные ненормируемые материальные ресурсы |  |  |  | 4: %; 5: 2; 7: 2; 12: 18 | [34 empty] | Вспомогательные ненормируемые материальные ресурсы
|  | ФОТ |  |  |  | 12: 1034.84 | [35 empty] | ФОТ
| Пр/812-053.0-1 | НР Приборы, средства автоматизации и вычислительной техники |  |  |  | 4: %; 5: 90; 7: 90; 12: 931.36 | [35 empty] | НР Приборы, средства автоматизации и вычислительной техники
| Пр/774-053.0 | СП Приборы, средства автоматизации и вычислительной техники |  |  |  | 4: %; 5: 46; 7: 46; 12: 476.03 | [35 empty] | СП Приборы, средства автоматизации и вычислительной техники
|  | Всего по позиции |  |  |  | 10: 15431; 12: 2468.96 | [36 empty] | Всего по позиции
40 | ФСБЦ-21.1.06.09-0151 Сплит-форма Нижегородская область на 1 квартал 2026 года.xlsx | Кабель силовой с медными жилами ВВГнг(A)-LS 3х1,5ок(N, PE)-660 (в т.ч. запас на изгиб ГНБ-3м) |  |  |  | 1000 м | 0.3468 | 1 | 0.3468 | 47048.63 | 1.1 | 51753.49 |  | 17948.11 | [29 empty] | Кабель силовой с медными жилами ВВГнг(A)-LS 3х1,5ок(N, PE)-660 (в т.ч. запас на изгиб ГНБ-3м)
|  | Объем=((298,5+6,5+16+16+3)*1,02) / 1000 | [49 empty] | Объем=((298,5+6,5+16+16+3)*1,02) / 1000
|  | Всего по позиции |  |  |  | 12: 17948.11 | [36 empty] | Всего по позиции
41 | ГЭСНм08-02-148-01 | Кабель до 35 кВ в проложенных трубах, блоках и коробах, масса 1 м кабеля: до 1 кг (Кабель в в теле опоры) |  |  |  | 4: 100 м; 5: 0.01; 6: 1; 7: 0.01 | [29 empty] | Кабель до 35 кВ в проложенных трубах, блоках и коробах, масса 1 м кабеля: до 1 кг (Кабель в в теле опоры)
|  | Объем=(0,5+0,5) / 100 | [49 empty] | Объем=(0,5+0,5) / 100
| 421/пр_2020_прил.10_т.1_п.5_гр.4 | Производство работ осуществляется в стесненных условиях населенных пунктов ОЗП=1,15; ЭМ=1,15 к расх.; ЗПМ=1,15; ТЗ=1,15; ТЗМ=1,15 | [42 empty] | Производство работ осуществляется в стесненных условиях населенных пунктов ОЗП=1,15; ЭМ=1,15 к расх.; ЗПМ=1,15; ТЗ=1,15; ТЗМ=1,15
| 1-100-38 | Средний разряд работы 3,8 |  |  |  | чел.-ч | 9.92 | 1.15 | 0.11408 |  |  | 385.82 |  | 44.01 | [31 empty] | Средний разряд работы 3,8
| 91.05.05-015 | Краны на автомобильном ходу, грузоподъемность 16 т |  |  |  | маш.-ч | 0.2 | 1.15 | 0.0023 |  |  | 1722.48 |  | 3.96 | [31 empty] | Краны на автомобильном ходу, грузоподъемность 16 т
| 4-100-060 | ОТм(Зтм) Средний разряд машинистов 6 |  |  |  | чел.-ч | 0.2 | 1.15 | 0.0023 |  |  | 530.14 |  | 1.22 | [32 empty] | ОТм(Зтм) Средний разряд машинистов 6
| 91.06.01-003 | Домкраты гидравлические, грузоподъемность 63-100 т |  |  |  | маш.-ч | 2.4 | 1.15 | 0.0276 | 1.75 | 1.65 | 2.89 |  | 0.08 | [31 empty] | Домкраты гидравлические, грузоподъемность 63-100 т
| 91.06.03-061 | Лебедки электрические тяговым усилием до 12,26 кН (1,25 т) |  |  |  | маш.-ч | 2.4 | 1.15 | 0.0276 | 8.84 | 1.57 | 13.88 |  | 0.38 | [31 empty] | Лебедки электрические тяговым усилием до 12,26 кН (1,25 т)
| 91.14.02-001 | Автомобили бортовые, грузоподъемность до 5 т |  |  |  | маш.-ч | 0.2 | 1.15 | 0.0023 |  |  | 681.93 |  | 1.57 | [31 empty] | Автомобили бортовые, грузоподъемность до 5 т
| 4-100-040 | ОТм(Зтм) Средний разряд машинистов 4 |  |  |  | чел.-ч | 0.2 | 1.15 | 0.0023 |  |  | 394.66 |  | 0.91 | [32 empty] | ОТм(Зтм) Средний разряд машинистов 4
| 01.7.06.07-0002 | Ленты монтажные из пластмассы для бандажирования проводов, скрепляются пластмассовыми кнопками, ширина 10 мм |  |  |  | 10 м | 0.096 |  | 0.00096 | 37.71 | 1.55 | 58.45 |  | 0.06 | [31 empty] | Ленты монтажные из пластмассы для бандажирования проводов, скрепляются пластмассовыми кнопками, ширина 10 мм
| 10.3.02.03-0011 | Припои оловянно-свинцовые бессурьмянистые, марка ПОС30 |  |  |  | кг | 0.5 |  | 0.005 | 931.11 | 1.61 | 1499.09 |  | 7.5 | [31 empty] | Припои оловянно-свинцовые бессурьмянистые, марка ПОС30
| 14.4.03.03-0002 | Лак битумный БТ-123 |  |  |  | т | 6e-05 |  | 6e-07 | 82698.14 | 1.4 | 115777.4 |  | 0.07 | [31 empty] | Лак битумный БТ-123
|  | Итого прямые затраты |  |  |  | 12: 59.76 | [33 empty] | Итого прямые затраты
41.1 | 421/пр_2020_п.75_пп.а | Вспомогательные ненормируемые материальные ресурсы |  |  |  | 4: %; 5: 2; 7: 2; 12: 0.77 | [34 empty] | Вспомогательные ненормируемые материальные ресурсы
|  | ФОТ |  |  |  | 12: 46.14 | [35 empty] | ФОТ
| Пр/812-049.3-1 | НР Электротехнические установки на других объектах |  |  |  | 4: %; 5: 97; 7: 97; 12: 44.76 | [35 empty] | НР Электротехнические установки на других объектах
| Пр/774-049.3 | СП Электротехнические установки на других объектах |  |  |  | 4: %; 5: 51; 7: 51; 12: 23.53 | [35 empty] | СП Электротехнические установки на других объектах
|  | Всего по позиции |  |  |  | 10: 12882; 12: 128.82 | [36 empty] | Всего по позиции
42 | ГЭСНм08-02-412-02 | Затягивание провода в проложенные трубы и металлические рукава первого одножильного или многожильного в общей оплетке, суммарное сечение: до 6 мм2 (кабель в гофр.трубе) |  |  |  | 4: 100 м; 5: 0.01; 6: 1; 7: 0.01 | [29 empty] | Затягивание провода в проложенные трубы и металлические рукава первого одножильного или многожильного в общей оплетке, суммарное сечение: до 6 мм2 (кабель в гофр.трубе)
|  | Объем=(0,5+0,5) / 100 | [49 empty] | Объем=(0,5+0,5) / 100
| 421/пр_2020_прил.10_т.1_п.5_гр.4 | Производство работ осуществляется в стесненных условиях населенных пунктов ОЗП=1,15; ЭМ=1,15 к расх.; ЗПМ=1,15; ТЗ=1,15; ТЗМ=1,15 | [42 empty] | Производство работ осуществляется в стесненных условиях населенных пунктов ОЗП=1,15; ЭМ=1,15 к расх.; ЗПМ=1,15; ТЗ=1,15; ТЗМ=1,15
| 1-100-38 | Средний разряд работы 3,8 |  |  |  | чел.-ч | 5.39 | 1.15 | 0.061985 |  |  | 385.82 |  | 23.92 | [31 empty] | Средний разряд работы 3,8
| 91.05.05-015 | Краны на автомобильном ходу, грузоподъемность 16 т |  |  |  | маш.-ч | 0.02 | 1.15 | 0.00023 |  |  | 1722.48 |  | 0.4 | [31 empty] | Краны на автомобильном ходу, грузоподъемность 16 т
| 4-100-060 | ОТм(Зтм) Средний разряд машинистов 6 |  |  |  | чел.-ч | 0.02 | 1.15 | 0.00023 |  |  | 530.14 |  | 0.12 | [32 empty] | ОТм(Зтм) Средний разряд машинистов 6
| 91.14.02-001 | Автомобили бортовые, грузоподъемность до 5 т |  |  |  | маш.-ч | 0.02 | 1.15 | 0.00023 |  |  | 681.93 |  | 0.16 | [31 empty] | Автомобили бортовые, грузоподъемность до 5 т
| 4-100-040 | ОТм(Зтм) Средний разряд машинистов 4 |  |  |  | чел.-ч | 0.02 | 1.15 | 0.00023 |  |  | 394.66 |  | 0.09 | [32 empty] | ОТм(Зтм) Средний разряд машинистов 4
| 01.7.06.05-0041 | Ленты изоляционные хлопчатобумажные прорезиненные для электромонтажных и ремонтных работ, цвет черный, ширина 20 мм, толщина 0,35 мм |  |  |  | м | 13.33 |  | 0.1333 | 5.87 | 0.87 | 5.11 |  | 0.68 | [31 empty] | Ленты изоляционные хлопчатобумажные прорезиненные для электромонтажных и ремонтных работ, цвет черный, ширина 20 мм, толщина 0,35 мм
| 01.7.07.20-0002 | Тальк молотый, сорт I |  |  |  | т | 0.0006 |  | 6e-06 | 43821.53 | 1.36 | 59597.28 |  | 0.36 | [31 empty] | Тальк молотый, сорт I
| 14.4.02.04-0142 | Краска масляная МА-0115, мумия, сурик железный |  |  |  | кг | 0.02 |  | 0.0002 | 79.88 | 1.73 | 138.19 |  | 0.03 | [31 empty] | Краска масляная МА-0115, мумия, сурик железный
| 20.2.01.05-0003 | Гильзы кабельные медные 6 мм |  |  |  | 100 шт | 0.05 |  | 0.0005 | 696.63 | 1.24 | 863.82 |  | 0.43 | [31 empty] | Гильзы кабельные медные 6 мм
| 20.2.02.01-0012 | Втулки полипропиленовые, диаметр 22 мм |  |  |  | 1000 шт | 0.0122 |  | 0.000122 | 1610.33 | 1.38 | 2222.26 |  | 0.27 | [31 empty] | Втулки полипропиленовые, диаметр 22 мм
|  | Итого прямые затраты |  |  |  | 12: 26.46 | [33 empty] | Итого прямые затраты
42.1 | 421/пр_2020_п.75_пп.а | Вспомогательные ненормируемые материальные ресурсы |  |  |  | 4: %; 5: 2; 7: 2; 12: 0.42 | [34 empty] | Вспомогательные ненормируемые материальные ресурсы
|  | ФОТ |  |  |  | 12: 24.13 | [35 empty] | ФОТ
| Пр/812-049.3-1 | НР Электротехнические установки на других объектах |  |  |  | 4: %; 5: 97; 7: 97; 12: 23.41 | [35 empty] | НР Электротехнические установки на других объектах
| Пр/774-049.3 | СП Электротехнические установки на других объектах |  |  |  | 4: %; 5: 51; 7: 51; 12: 12.31 | [35 empty] | СП Электротехнические установки на других объектах
|  | Всего по позиции |  |  |  | 10: 6260; 12: 62.6 | [36 empty] | Всего по позиции
43 | ГЭСНм11-06-002-02 | Электрические проводки в щитах и пультах: малогабаритных |  |  |  | 4: 100 м; 5: 0.04; 6: 1; 7: 0.04 | [29 empty] | Электрические проводки в щитах и пультах: малогабаритных
|  | Объем=(2+2) / 100 | [49 empty] | Объем=(2+2) / 100
| 421/пр_2020_прил.10_т.1_п.5_гр.4 | Производство работ осуществляется в стесненных условиях населенных пунктов ОЗП=1,15; ЭМ=1,15 к расх.; ЗПМ=1,15; ТЗ=1,15; ТЗМ=1,15 | [42 empty] | Производство работ осуществляется в стесненных условиях населенных пунктов ОЗП=1,15; ЭМ=1,15 к расх.; ЗПМ=1,15; ТЗ=1,15; ТЗМ=1,15
| 1-100-50 | Средний разряд работы 5,0 |  |  |  | чел.-ч | 12.4 | 1.15 | 0.5704 |  |  | 453.56 |  | 258.71 | [31 empty] | Средний разряд работы 5,0
| 01.7.19.04-0031 | Прокладки резиновые (пластина техническая прессованная) |  |  |  | кг | 0.1 |  | 0.004 | 138.5 | 1.54 | 213.29 |  | 0.85 | [31 empty] | Прокладки резиновые (пластина техническая прессованная)
| 25.2.01.01-0014 | Бирки кабельные маркировочные пластмассовые У136 |  |  |  | 100 шт | 0.15 |  | 0.006 | 235.73 | 0.94 | 221.59 |  | 1.33 | [31 empty] | Бирки кабельные маркировочные пластмассовые У136
|  | Итого прямые затраты |  |  |  | 12: 260.89 | [33 empty] | Итого прямые затраты
43.1 | 421/пр_2020_п.75_пп.а | Вспомогательные ненормируемые материальные ресурсы |  |  |  | 4: %; 5: 2; 7: 2; 12: 4.5 | [34 empty] | Вспомогательные ненормируемые материальные ресурсы
|  | ФОТ |  |  |  | 12: 258.71 | [35 empty] | ФОТ
| Пр/812-053.0-1 | НР Приборы, средства автоматизации и вычислительной техники |  |  |  | 4: %; 5: 90; 7: 90; 12: 232.84 | [35 empty] | НР Приборы, средства автоматизации и вычислительной техники
| Пр/774-053.0 | СП Приборы, средства автоматизации и вычислительной техники |  |  |  | 4: %; 5: 46; 7: 46; 12: 119.01 | [35 empty] | СП Приборы, средства автоматизации и вычислительной техники
|  | Всего по позиции |  |  |  | 10: 15431; 12: 617.24 | [36 empty] | Всего по позиции
44 | ФСБЦ-21.1.06.09-0152 Сплит-форма Нижегородская область на 1 квартал 2026 года.xlsx | Кабель силовой с медными жилами ВВГнг(A)-LS 3х2,5ок(N, PE)-660 |  |  |  | 1000 м | 0.00612 | 1 | 0.00612 |  |  | 74971.9 |  | 458.83 | [29 empty] | Кабель силовой с медными жилами ВВГнг(A)-LS 3х2,5ок(N, PE)-660
|  | Объем=((1+1+4)*1,02) / 1000 | [49 empty] | Объем=((1+1+4)*1,02) / 1000
|  | Всего по позиции |  |  |  | 12: 458.83 | [36 empty] | Всего по позиции
45 | ГЭСНм08-02-148-01 | Кабель до 35 кВ в проложенных трубах, блоках и коробах, масса 1 м кабеля: до 1 кг (Кабель в трубе в траншее и в теле опоры) |  |  |  | 4: 100 м; 5: 1.24; 6: 1; 7: 1.24 | [29 empty] | Кабель до 35 кВ в проложенных трубах, блоках и коробах, масса 1 м кабеля: до 1 кг (Кабель в трубе в траншее и в теле опоры)
|  | Объем=(6+30+46+32+5+5) / 100 | [49 empty] | Объем=(6+30+46+32+5+5) / 100
| 421/пр_2020_прил.10_т.1_п.5_гр.4 | Производство работ осуществляется в стесненных условиях населенных пунктов ОЗП=1,15; ЭМ=1,15 к расх.; ЗПМ=1,15; ТЗ=1,15; ТЗМ=1,15 | [42 empty] | Производство работ осуществляется в стесненных условиях населенных пунктов ОЗП=1,15; ЭМ=1,15 к расх.; ЗПМ=1,15; ТЗ=1,15; ТЗМ=1,15
| 1-100-38 | Средний разряд работы 3,8 |  |  |  | чел.-ч | 9.92 | 1.15 | 14.1459 |  |  | 385.82 |  | 5457.78 | [31 empty] | Средний разряд работы 3,8
| 91.05.05-015 | Краны на автомобильном ходу, грузоподъемность 16 т |  |  |  | маш.-ч | 0.2 | 1.15 | 0.2852 |  |  | 1722.48 |  | 491.25 | [31 empty] | Краны на автомобильном ходу, грузоподъемность 16 т
| 4-100-060 | ОТм(Зтм) Средний разряд машинистов 6 |  |  |  | чел.-ч | 0.2 | 1.15 | 0.2852 |  |  | 530.14 |  | 151.2 | [32 empty] | ОТм(Зтм) Средний разряд машинистов 6
| 91.06.01-003 | Домкраты гидравлические, грузоподъемность 63-100 т |  |  |  | маш.-ч | 2.4 | 1.15 | 3.4224 | 1.75 | 1.65 | 2.89 |  | 9.89 | [31 empty] | Домкраты гидравлические, грузоподъемность 63-100 т
| 91.06.03-061 | Лебедки электрические тяговым усилием до 12,26 кН (1,25 т) |  |  |  | маш.-ч | 2.4 | 1.15 | 3.4224 | 8.84 | 1.57 | 13.88 |  | 47.5 | [31 empty] | Лебедки электрические тяговым усилием до 12,26 кН (1,25 т)
| 91.14.02-001 | Автомобили бортовые, грузоподъемность до 5 т |  |  |  | маш.-ч | 0.2 | 1.15 | 0.2852 |  |  | 681.93 |  | 194.49 | [31 empty] | Автомобили бортовые, грузоподъемность до 5 т
| 4-100-040 | ОТм(Зтм) Средний разряд машинистов 4 |  |  |  | чел.-ч | 0.2 | 1.15 | 0.2852 |  |  | 394.66 |  | 112.56 | [32 empty] | ОТм(Зтм) Средний разряд машинистов 4
| 01.7.06.07-0002 | Ленты монтажные из пластмассы для бандажирования проводов, скрепляются пластмассовыми кнопками, ширина 10 мм |  |  |  | 10 м | 0.096 |  | 0.11904 | 37.71 | 1.55 | 58.45 |  | 6.96 | [31 empty] | Ленты монтажные из пластмассы для бандажирования проводов, скрепляются пластмассовыми кнопками, ширина 10 мм
| 10.3.02.03-0011 | Припои оловянно-свинцовые бессурьмянистые, марка ПОС30 |  |  |  | кг | 0.5 |  | 0.62 | 931.11 | 1.61 | 1499.09 |  | 929.44 | [31 empty] | Припои оловянно-свинцовые бессурьмянистые, марка ПОС30
| 14.4.03.03-0002 | Лак битумный БТ-123 |  |  |  | т | 6e-05 |  | 7.44e-05 | 82698.14 | 1.4 | 115777.4 |  | 8.61 | [31 empty] | Лак битумный БТ-123
|  | Итого прямые затраты |  |  |  | 12: 7409.68 | [33 empty] | Итого прямые затраты
45.1 | 421/пр_2020_п.75_пп.а | Вспомогательные ненормируемые материальные ресурсы |  |  |  | 4: %; 5: 2; 7: 2; 12: 94.92 | [34 empty] | Вспомогательные ненормируемые материальные ресурсы
|  | ФОТ |  |  |  | 12: 5721.54 | [35 empty] | ФОТ
| Пр/812-049.3-1 | НР Электротехнические установки на других объектах |  |  |  | 4: %; 5: 97; 7: 97; 12: 5549.89 | [35 empty] | НР Электротехнические установки на других объектах
| Пр/774-049.3 | СП Электротехнические установки на других объектах |  |  |  | 4: %; 5: 51; 7: 51; 12: 2917.99 | [35 empty] | СП Электротехнические установки на других объектах
|  | Всего по позиции |  |  |  | 10: 12881.03; 12: 15972.48 | [36 empty] | Всего по позиции
46 | ГЭСНм08-02-412-02 | Затягивание провода в проложенные трубы и металлические рукава первого одножильного или многожильного в общей оплетке, суммарное сечение: до 6 мм2 (кабель в гофр.трубе) |  |  |  | 4: 100 м; 5: 0.02; 6: 1; 7: 0.02 | [29 empty] | Затягивание провода в проложенные трубы и металлические рукава первого одножильного или многожильного в общей оплетке, суммарное сечение: до 6 мм2 (кабель в гофр.трубе)
|  | Объем=(1+1) / 100 | [49 empty] | Объем=(1+1) / 100
| 421/пр_2020_прил.10_т.1_п.5_гр.4 | Производство работ осуществляется в стесненных условиях населенных пунктов ОЗП=1,15; ЭМ=1,15 к расх.; ЗПМ=1,15; ТЗ=1,15; ТЗМ=1,15 | [42 empty] | Производство работ осуществляется в стесненных условиях населенных пунктов ОЗП=1,15; ЭМ=1,15 к расх.; ЗПМ=1,15; ТЗ=1,15; ТЗМ=1,15
| 1-100-38 | Средний разряд работы 3,8 |  |  |  | чел.-ч | 5.39 | 1.15 | 0.12397 |  |  | 385.82 |  | 47.83 | [31 empty] | Средний разряд работы 3,8
| 91.05.05-015 | Краны на автомобильном ходу, грузоподъемность 16 т |  |  |  | маш.-ч | 0.02 | 1.15 | 0.00046 |  |  | 1722.48 |  | 0.79 | [31 empty] | Краны на автомобильном ходу, грузоподъемность 16 т
| 4-100-060 | ОТм(Зтм) Средний разряд машинистов 6 |  |  |  | чел.-ч | 0.02 | 1.15 | 0.00046 |  |  | 530.14 |  | 0.24 | [32 empty] | ОТм(Зтм) Средний разряд машинистов 6
| 91.14.02-001 | Автомобили бортовые, грузоподъемность до 5 т |  |  |  | маш.-ч | 0.02 | 1.15 | 0.00046 |  |  | 681.93 |  | 0.31 | [31 empty] | Автомобили бортовые, грузоподъемность до 5 т
| 4-100-040 | ОТм(Зтм) Средний разряд машинистов 4 |  |  |  | чел.-ч | 0.02 | 1.15 | 0.00046 |  |  | 394.66 |  | 0.18 | [32 empty] | ОТм(Зтм) Средний разряд машинистов 4
| 01.7.06.05-0041 | Ленты изоляционные хлопчатобумажные прорезиненные для электромонтажных и ремонтных работ, цвет черный, ширина 20 мм, толщина 0,35 мм |  |  |  | м | 13.33 |  | 0.2666 | 5.87 | 0.87 | 5.11 |  | 1.36 | [31 empty] | Ленты изоляционные хлопчатобумажные прорезиненные для электромонтажных и ремонтных работ, цвет черный, ширина 20 мм, толщина 0,35 мм
| 01.7.07.20-0002 | Тальк молотый, сорт I |  |  |  | т | 0.0006 |  | 1.2e-05 | 43821.53 | 1.36 | 59597.28 |  | 0.72 | [31 empty] | Тальк молотый, сорт I
| 14.4.02.04-0142 | Краска масляная МА-0115, мумия, сурик железный |  |  |  | кг | 0.02 |  | 0.0004 | 79.88 | 1.73 | 138.19 |  | 0.06 | [31 empty] | Краска масляная МА-0115, мумия, сурик железный
| 20.2.01.05-0003 | Гильзы кабельные медные 6 мм |  |  |  | 100 шт | 0.05 |  | 0.001 | 696.63 | 1.24 | 863.82 |  | 0.86 | [31 empty] | Гильзы кабельные медные 6 мм
| 20.2.02.01-0012 | Втулки полипропиленовые, диаметр 22 мм |  |  |  | 1000 шт | 0.0122 |  | 0.000244 | 1610.33 | 1.38 | 2222.26 |  | 0.54 | [31 empty] | Втулки полипропиленовые, диаметр 22 мм
|  | Итого прямые затраты |  |  |  | 12: 52.89 | [33 empty] | Итого прямые затраты
46.1 | 421/пр_2020_п.75_пп.а | Вспомогательные ненормируемые материальные ресурсы |  |  |  | 4: %; 5: 2; 7: 2; 12: 0.83 | [34 empty] | Вспомогательные ненормируемые материальные ресурсы
|  | ФОТ |  |  |  | 12: 48.25 | [35 empty] | ФОТ
| Пр/812-049.3-1 | НР Электротехнические установки на других объектах |  |  |  | 4: %; 5: 97; 7: 97; 12: 46.8 | [35 empty] | НР Электротехнические установки на других объектах
| Пр/774-049.3 | СП Электротехнические установки на других объектах |  |  |  | 4: %; 5: 51; 7: 51; 12: 24.61 | [35 empty] | СП Электротехнические установки на других объектах
|  | Всего по позиции |  |  |  | 10: 6256.5; 12: 125.13 | [36 empty] | Всего по позиции
47 | ГЭСНм11-06-002-02 | Электрические проводки в щитах и пультах: малогабаритных |  |  |  | 4: 100 м; 5: 0.04; 6: 1; 7: 0.04 | [29 empty] | Электрические проводки в щитах и пультах: малогабаритных
|  | Объем=(2+2) / 100 | [49 empty] | Объем=(2+2) / 100
| 421/пр_2020_прил.10_т.1_п.5_гр.4 | Производство работ осуществляется в стесненных условиях населенных пунктов ОЗП=1,15; ЭМ=1,15 к расх.; ЗПМ=1,15; ТЗ=1,15; ТЗМ=1,15 | [42 empty] | Производство работ осуществляется в стесненных условиях населенных пунктов ОЗП=1,15; ЭМ=1,15 к расх.; ЗПМ=1,15; ТЗ=1,15; ТЗМ=1,15
| 1-100-50 | Средний разряд работы 5,0 |  |  |  | чел.-ч | 12.4 | 1.15 | 0.5704 |  |  | 453.56 |  | 258.71 | [31 empty] | Средний разряд работы 5,0
| 01.7.19.04-0031 | Прокладки резиновые (пластина техническая прессованная) |  |  |  | кг | 0.1 |  | 0.004 | 138.5 | 1.54 | 213.29 |  | 0.85 | [31 empty] | Прокладки резиновые (пластина техническая прессованная)
| 25.2.01.01-0014 | Бирки кабельные маркировочные пластмассовые У136 |  |  |  | 100 шт | 0.15 |  | 0.006 | 235.73 | 0.94 | 221.59 |  | 1.33 | [31 empty] | Бирки кабельные маркировочные пластмассовые У136
|  | Итого прямые затраты |  |  |  | 12: 260.89 | [33 empty] | Итого прямые затраты
47.1 | 421/пр_2020_п.75_пп.а | Вспомогательные ненормируемые материальные ресурсы |  |  |  | 4: %; 5: 2; 7: 2; 12: 4.5 | [34 empty] | Вспомогательные ненормируемые материальные ресурсы
|  | ФОТ |  |  |  | 12: 258.71 | [35 empty] | ФОТ
| Пр/812-053.0-1 | НР Приборы, средства автоматизации и вычислительной техники |  |  |  | 4: %; 5: 90; 7: 90; 12: 232.84 | [35 empty] | НР Приборы, средства автоматизации и вычислительной техники
| Пр/774-053.0 | СП Приборы, средства автоматизации и вычислительной техники |  |  |  | 4: %; 5: 46; 7: 46; 12: 119.01 | [35 empty] | СП Приборы, средства автоматизации и вычислительной техники
|  | Всего по позиции |  |  |  | 10: 15431; 12: 617.24 | [36 empty] | Всего по позиции
48 | ФСБЦ-21.1.06.09-0222 Сплит-форма Нижегородская область на 1 квартал 2026 года.xlsx | Кабель силовой с медными жилами ВВГнг(A)-LS 4х2,5ок(N)-660 (в т.ч. запас на изгиб ГНБ-3м) |  |  |  | 1000 м | 0.13566 | 1 | 0.13566 | 96413.86 | 1.1 | 106055.25 |  | 14387.46 | [29 empty] | Кабель силовой с медными жилами ВВГнг(A)-LS 4х2,5ок(N)-660 (в т.ч. запас на изгиб ГНБ-3м)
|  | Объем=((124+2+4+3)*1,02) / 1000 | [49 empty] | Объем=((124+2+4+3)*1,02) / 1000
|  | Всего по позиции |  |  |  | 12: 14387.46 | [36 empty] | Всего по позиции
49 | ГЭСНм08-02-148-01 | Кабель до 35 кВ в проложенных трубах, блоках и коробах, масса 1 м кабеля: до 1 кг (Кабель в трубе в траншее и в теле опоры) |  |  |  | 4: 100 м; 5: 6.39; 6: 1; 7: 6.39 | [29 empty] | Кабель до 35 кВ в проложенных трубах, блоках и коробах, масса 1 м кабеля: до 1 кг (Кабель в трубе в траншее и в теле опоры)
|  | Объем=(60+66+6+12+31+60+66+6+23+31+12+18+26+24+18+24+24+26+0,5+3,5+9+9+9+3,5+9+3,5+9+3,5+3,5+9+3,5+9+9+3,5+9) / 100 | [49 empty] | Объем=(60+66+6+12+31+60+66+6+23+31+12+18+26+24+18+24+24+26+0,5+3,5+9+9+9+3,5+9+3,5+9+3,5+3,5+9+3,5+9+9+3,5+9) / 100
| 421/пр_2020_прил.10_т.1_п.5_гр.4 | Производство работ осуществляется в стесненных условиях населенных пунктов ОЗП=1,15; ЭМ=1,15 к расх.; ЗПМ=1,15; ТЗ=1,15; ТЗМ=1,15 | [42 empty] | Производство работ осуществляется в стесненных условиях населенных пунктов ОЗП=1,15; ЭМ=1,15 к расх.; ЗПМ=1,15; ТЗ=1,15; ТЗМ=1,15
| 1-100-38 | Средний разряд работы 3,8 |  |  |  | чел.-ч | 9.92 | 1.15 | 72.8971 |  |  | 385.82 |  | 28125.17 | [31 empty] | Средний разряд работы 3,8
| 91.05.05-015 | Краны на автомобильном ходу, грузоподъемность 16 т |  |  |  | маш.-ч | 0.2 | 1.15 | 1.4697 |  |  | 1722.48 |  | 2531.53 | [31 empty] | Краны на автомобильном ходу, грузоподъемность 16 т
| 4-100-060 | ОТм(Зтм) Средний разряд машинистов 6 |  |  |  | чел.-ч | 0.2 | 1.15 | 1.4697 |  |  | 530.14 |  | 779.15 | [32 empty] | ОТм(Зтм) Средний разряд машинистов 6
| 91.06.01-003 | Домкраты гидравлические, грузоподъемность 63-100 т |  |  |  | маш.-ч | 2.4 | 1.15 | 17.6364 | 1.75 | 1.65 | 2.89 |  | 50.97 | [31 empty] | Домкраты гидравлические, грузоподъемность 63-100 т
| 91.06.03-061 | Лебедки электрические тяговым усилием до 12,26 кН (1,25 т) |  |  |  | маш.-ч | 2.4 | 1.15 | 17.6364 | 8.84 | 1.57 | 13.88 |  | 244.79 | [31 empty] | Лебедки электрические тяговым усилием до 12,26 кН (1,25 т)
| 91.14.02-001 | Автомобили бортовые, грузоподъемность до 5 т |  |  |  | маш.-ч | 0.2 | 1.15 | 1.4697 |  |  | 681.93 |  | 1002.23 | [31 empty] | Автомобили бортовые, грузоподъемность до 5 т
| 4-100-040 | ОТм(Зтм) Средний разряд машинистов 4 |  |  |  | чел.-ч | 0.2 | 1.15 | 1.4697 |  |  | 394.66 |  | 580.03 | [32 empty] | ОТм(Зтм) Средний разряд машинистов 4
| 01.7.06.07-0002 | Ленты монтажные из пластмассы для бандажирования проводов, скрепляются пластмассовыми кнопками, ширина 10 мм |  |  |  | 10 м | 0.096 |  | 0.61344 | 37.71 | 1.55 | 58.45 |  | 35.86 | [31 empty] | Ленты монтажные из пластмассы для бандажирования проводов, скрепляются пластмассовыми кнопками, ширина 10 мм
| 10.3.02.03-0011 | Припои оловянно-свинцовые бессурьмянистые, марка ПОС30 |  |  |  | кг | 0.5 |  | 3.195 | 931.11 | 1.61 | 1499.09 |  | 4789.59 | [31 empty] | Припои оловянно-свинцовые бессурьмянистые, марка ПОС30
| 14.4.03.03-0002 | Лак битумный БТ-123 |  |  |  | т | 6e-05 |  | 0.0003834 | 82698.14 | 1.4 | 115777.4 |  | 44.39 | [31 empty] | Лак битумный БТ-123
|  | Итого прямые затраты |  |  |  | 12: 38183.71 | [33 empty] | Итого прямые затраты
49.1 | 421/пр_2020_п.75_пп.а | Вспомогательные ненормируемые материальные ресурсы |  |  |  | 4: %; 5: 2; 7: 2; 12: 489.13 | [34 empty] | Вспомогательные ненормируемые материальные ресурсы
|  | ФОТ |  |  |  | 12: 29484.35 | [35 empty] | ФОТ
| Пр/812-049.3-1 | НР Электротехнические установки на других объектах |  |  |  | 4: %; 5: 97; 7: 97; 12: 28599.82 | [35 empty] | НР Электротехнические установки на других объектах
| Пр/774-049.3 | СП Электротехнические установки на других объектах |  |  |  | 4: %; 5: 51; 7: 51; 12: 15037.02 | [35 empty] | СП Электротехнические установки на других объектах
|  | Всего по позиции |  |  |  | 10: 12881.01; 12: 82309.68 | [36 empty] | Всего по позиции
50 | ГЭСНм08-02-412-02 | Затягивание провода в проложенные трубы и металлические рукава первого одножильного или многожильного в общей оплетке, суммарное сечение: до 6 мм2 (кабель в гофр.трубе) |  |  |  | 4: 100 м; 5: 0.13; 6: 1; 7: 0.13 | [29 empty] | Затягивание провода в проложенные трубы и металлические рукава первого одножильного или многожильного в общей оплетке, суммарное сечение: до 6 мм2 (кабель в гофр.трубе)
|  | Объем=(0,5+0,5+1+1+1+0,5+1+0,5+1+0,5+0,5+1+0,5+1+1+0,5+1) / 100 | [49 empty] | Объем=(0,5+0,5+1+1+1+0,5+1+0,5+1+0,5+0,5+1+0,5+1+1+0,5+1) / 100
| 421/пр_2020_прил.10_т.1_п.5_гр.4 | Производство работ осуществляется в стесненных условиях населенных пунктов ОЗП=1,15; ЭМ=1,15 к расх.; ЗПМ=1,15; ТЗ=1,15; ТЗМ=1,15 | [42 empty] | Производство работ осуществляется в стесненных условиях населенных пунктов ОЗП=1,15; ЭМ=1,15 к расх.; ЗПМ=1,15; ТЗ=1,15; ТЗМ=1,15
| 1-100-38 | Средний разряд работы 3,8 |  |  |  | чел.-ч | 5.39 | 1.15 | 0.8058 |  |  | 385.82 |  | 310.9 | [31 empty] | Средний разряд работы 3,8
| 91.05.05-015 | Краны на автомобильном ходу, грузоподъемность 16 т |  |  |  | маш.-ч | 0.02 | 1.15 | 0.00299 |  |  | 1722.48 |  | 5.15 | [31 empty] | Краны на автомобильном ходу, грузоподъемность 16 т
| 4-100-060 | ОТм(Зтм) Средний разряд машинистов 6 |  |  |  | чел.-ч | 0.02 | 1.15 | 0.00299 |  |  | 530.14 |  | 1.59 | [32 empty] | ОТм(Зтм) Средний разряд машинистов 6
| 91.14.02-001 | Автомобили бортовые, грузоподъемность до 5 т |  |  |  | маш.-ч | 0.02 | 1.15 | 0.00299 |  |  | 681.93 |  | 2.04 | [31 empty] | Автомобили бортовые, грузоподъемность до 5 т
| 4-100-040 | ОТм(Зтм) Средний разряд машинистов 4 |  |  |  | чел.-ч | 0.02 | 1.15 | 0.00299 |  |  | 394.66 |  | 1.18 | [32 empty] | ОТм(Зтм) Средний разряд машинистов 4
| 01.7.06.05-0041 | Ленты изоляционные хлопчатобумажные прорезиненные для электромонтажных и ремонтных работ, цвет черный, ширина 20 мм, толщина 0,35 мм |  |  |  | м | 13.33 |  | 1.7329 | 5.87 | 0.87 | 5.11 |  | 8.86 | [31 empty] | Ленты изоляционные хлопчатобумажные прорезиненные для электромонтажных и ремонтных работ, цвет черный, ширина 20 мм, толщина 0,35 мм
| 01.7.07.20-0002 | Тальк молотый, сорт I |  |  |  | т | 0.0006 |  | 7.8e-05 | 43821.53 | 1.36 | 59597.28 |  | 4.65 | [31 empty] | Тальк молотый, сорт I
| 14.4.02.04-0142 | Краска масляная МА-0115, мумия, сурик железный |  |  |  | кг | 0.02 |  | 0.0026 | 79.88 | 1.73 | 138.19 |  | 0.36 | [31 empty] | Краска масляная МА-0115, мумия, сурик железный
| 20.2.01.05-0003 | Гильзы кабельные медные 6 мм |  |  |  | 100 шт | 0.05 |  | 0.0065 | 696.63 | 1.24 | 863.82 |  | 5.61 | [31 empty] | Гильзы кабельные медные 6 мм
| 20.2.02.01-0012 | Втулки полипропиленовые, диаметр 22 мм |  |  |  | 1000 шт | 0.0122 |  | 0.001586 | 1610.33 | 1.38 | 2222.26 |  | 3.52 | [31 empty] | Втулки полипропиленовые, диаметр 22 мм
|  | Итого прямые затраты |  |  |  | 12: 343.86 | [33 empty] | Итого прямые затраты
50.1 | 421/пр_2020_п.75_пп.а | Вспомогательные ненормируемые материальные ресурсы |  |  |  | 4: %; 5: 2; 7: 2; 12: 5.41 | [34 empty] | Вспомогательные ненормируемые материальные ресурсы
|  | ФОТ |  |  |  | 12: 313.67 | [35 empty] | ФОТ
| Пр/812-049.3-1 | НР Электротехнические установки на других объектах |  |  |  | 4: %; 5: 97; 7: 97; 12: 304.26 | [35 empty] | НР Электротехнические установки на других объектах
| Пр/774-049.3 | СП Электротехнические установки на других объектах |  |  |  | 4: %; 5: 51; 7: 51; 12: 159.97 | [35 empty] | СП Электротехнические установки на других объектах
|  | Всего по позиции |  |  |  | 10: 6257.69; 12: 813.5 | [36 empty] | Всего по позиции
51 | ГЭСНм08-02-148-01 | Кабель до 35 кВ в проложенных трубах, блоках и коробах, масса 1 м кабеля: до 1 кг (в кронштейне) |  |  |  | 4: 100 м; 5: 0.24; 6: 1; 7: 0.24 | [29 empty] | Кабель до 35 кВ в проложенных трубах, блоках и коробах, масса 1 м кабеля: до 1 кг (в кронштейне)
|  | Объем=(2+2+2+2+2+2+2+2+1+1+1+1+1+1+1+1) / 100 | [49 empty] | Объем=(2+2+2+2+2+2+2+2+1+1+1+1+1+1+1+1) / 100
| 421/пр_2020_прил.10_т.1_п.5_гр.4 | Производство работ осуществляется в стесненных условиях населенных пунктов ОЗП=1,15; ЭМ=1,15 к расх.; ЗПМ=1,15; ТЗ=1,15; ТЗМ=1,15 | [42 empty] | Производство работ осуществляется в стесненных условиях населенных пунктов ОЗП=1,15; ЭМ=1,15 к расх.; ЗПМ=1,15; ТЗ=1,15; ТЗМ=1,15
| 1-100-38 | Средний разряд работы 3,8 |  |  |  | чел.-ч | 9.92 | 1.15 | 2.7379 |  |  | 385.82 |  | 1056.34 | [31 empty] | Средний разряд работы 3,8
| 91.05.05-015 | Краны на автомобильном ходу, грузоподъемность 16 т |  |  |  | маш.-ч | 0.2 | 1.15 | 0.0552 |  |  | 1722.48 |  | 95.08 | [31 empty] | Краны на автомобильном ходу, грузоподъемность 16 т
| 4-100-060 | ОТм(Зтм) Средний разряд машинистов 6 |  |  |  | чел.-ч | 0.2 | 1.15 | 0.0552 |  |  | 530.14 |  | 29.26 | [32 empty] | ОТм(Зтм) Средний разряд машинистов 6
| 91.06.01-003 | Домкраты гидравлические, грузоподъемность 63-100 т |  |  |  | маш.-ч | 2.4 | 1.15 | 0.6624 | 1.75 | 1.65 | 2.89 |  | 1.91 | [31 empty] | Домкраты гидравлические, грузоподъемность 63-100 т
| 91.06.03-061 | Лебедки электрические тяговым усилием до 12,26 кН (1,25 т) |  |  |  | маш.-ч | 2.4 | 1.15 | 0.6624 | 8.84 | 1.57 | 13.88 |  | 9.19 | [31 empty] | Лебедки электрические тяговым усилием до 12,26 кН (1,25 т)
| 91.14.02-001 | Автомобили бортовые, грузоподъемность до 5 т |  |  |  | маш.-ч | 0.2 | 1.15 | 0.0552 |  |  | 681.93 |  | 37.64 | [31 empty] | Автомобили бортовые, грузоподъемность до 5 т
| 4-100-040 | ОТм(Зтм) Средний разряд машинистов 4 |  |  |  | чел.-ч | 0.2 | 1.15 | 0.0552 |  |  | 394.66 |  | 21.79 | [32 empty] | ОТм(Зтм) Средний разряд машинистов 4
| 01.7.06.07-0002 | Ленты монтажные из пластмассы для бандажирования проводов, скрепляются пластмассовыми кнопками, ширина 10 мм |  |  |  | 10 м | 0.096 |  | 0.02304 | 37.71 | 1.55 | 58.45 |  | 1.35 | [31 empty] | Ленты монтажные из пластмассы для бандажирования проводов, скрепляются пластмассовыми кнопками, ширина 10 мм
| 10.3.02.03-0011 | Припои оловянно-свинцовые бессурьмянистые, марка ПОС30 |  |  |  | кг | 0.5 |  | 0.12 | 931.11 | 1.61 | 1499.09 |  | 179.89 | [31 empty] | Припои оловянно-свинцовые бессурьмянистые, марка ПОС30
| 14.4.03.03-0002 | Лак битумный БТ-123 |  |  |  | т | 6e-05 |  | 1.44e-05 | 82698.14 | 1.4 | 115777.4 |  | 1.67 | [31 empty] | Лак битумный БТ-123
|  | Итого прямые затраты |  |  |  | 12: 1434.12 | [33 empty] | Итого прямые затраты
51.1 | 421/пр_2020_п.75_пп.а | Вспомогательные ненормируемые материальные ресурсы |  |  |  | 4: %; 5: 2; 7: 2; 12: 18.37 | [34 empty] | Вспомогательные ненормируемые материальные ресурсы
|  | ФОТ |  |  |  | 12: 1107.39 | [35 empty] | ФОТ
| Пр/812-049.3-1 | НР Электротехнические установки на других объектах |  |  |  | 4: %; 5: 97; 7: 97; 12: 1074.17 | [35 empty] | НР Электротехнические установки на других объектах
| Пр/774-049.3 | СП Электротехнические установки на других объектах |  |  |  | 4: %; 5: 51; 7: 51; 12: 564.77 | [35 empty] | СП Электротехнические установки на других объектах
|  | Всего по позиции |  |  |  | 10: 12880.96; 12: 3091.43 | [36 empty] | Всего по позиции
52 | ГЭСНм11-06-002-02 | Электрические проводки в щитах и пультах: малогабаритных |  |  |  | 4: 100 м; 5: 0.34; 6: 1; 7: 0.34 | [29 empty] | Электрические проводки в щитах и пультах: малогабаритных
|  | Объем=(2+2+2+2+2+2+2+2+2+2+2+2+2+2+2+2+2) / 100 | [49 empty] | Объем=(2+2+2+2+2+2+2+2+2+2+2+2+2+2+2+2+2) / 100
| 421/пр_2020_прил.10_т.1_п.5_гр.4 | Производство работ осуществляется в стесненных условиях населенных пунктов ОЗП=1,15; ЭМ=1,15 к расх.; ЗПМ=1,15; ТЗ=1,15; ТЗМ=1,15 | [42 empty] | Производство работ осуществляется в стесненных условиях населенных пунктов ОЗП=1,15; ЭМ=1,15 к расх.; ЗПМ=1,15; ТЗ=1,15; ТЗМ=1,15
| 1-100-50 | Средний разряд работы 5,0 |  |  |  | чел.-ч | 12.4 | 1.15 | 4.8484 |  |  | 453.56 |  | 2199.04 | [31 empty] | Средний разряд работы 5,0
| 01.7.19.04-0031 | Прокладки резиновые (пластина техническая прессованная) |  |  |  | кг | 0.1 |  | 0.034 | 138.5 | 1.54 | 213.29 |  | 7.25 | [31 empty] | Прокладки резиновые (пластина техническая прессованная)
| 25.2.01.01-0014 | Бирки кабельные маркировочные пластмассовые У136 |  |  |  | 100 шт | 0.15 |  | 0.051 | 235.73 | 0.94 | 221.59 |  | 11.3 | [31 empty] | Бирки кабельные маркировочные пластмассовые У136
|  | Итого прямые затраты |  |  |  | 12: 2217.59 | [33 empty] | Итого прямые затраты
52.1 | 421/пр_2020_п.75_пп.а | Вспомогательные ненормируемые материальные ресурсы |  |  |  | 4: %; 5: 2; 7: 2; 12: 38.24 | [34 empty] | Вспомогательные ненормируемые материальные ресурсы
|  | ФОТ |  |  |  | 12: 2199.04 | [35 empty] | ФОТ
| Пр/812-053.0-1 | НР Приборы, средства автоматизации и вычислительной техники |  |  |  | 4: %; 5: 90; 7: 90; 12: 1979.14 | [35 empty] | НР Приборы, средства автоматизации и вычислительной техники
| Пр/774-053.0 | СП Приборы, средства автоматизации и вычислительной техники |  |  |  | 4: %; 5: 46; 7: 46; 12: 1011.56 | [35 empty] | СП Приборы, средства автоматизации и вычислительной техники
|  | Всего по позиции |  |  |  | 10: 15430.97; 12: 5246.53 | [36 empty] | Всего по позиции
53 | ФСБЦ-21.1.04.01-1024 Сплит-форма Нижегородская область на 1 квартал 2026 года.xlsx | Кабель витая пара F/UTP 4х2х0,52, категория 5e (PVC/PE) (в т.ч. запас на изгиб ГНБ-7м) |  |  |  | 1000 м | 0.73134 | 1 | 0.73134 | 39044.08 | 1.31 | 51147.74 |  | 37406.39 | [29 empty] | Кабель витая пара F/UTP 4х2х0,52, категория 5e (PVC/PE) (в т.ч. запас на изгиб ГНБ-7м)
|  | Объем=((639+13+24+34+7)*1,02) / 1000 | [49 empty] | Объем=((639+13+24+34+7)*1,02) / 1000
|  | Всего по позиции |  |  |  | 12: 37406.39 | [36 empty] | Всего по позиции
54 | ГЭСНм08-02-148-01 | Кабель до 35 кВ в проложенных трубах, блоках и коробах, масса 1 м кабеля: до 1 кг (Кабель в трубе в траншее и в теле опоры) |  |  |  | 4: 100 м; 5: 6.34; 6: 1; 7: 6.34 | [29 empty] | Кабель до 35 кВ в проложенных трубах, блоках и коробах, масса 1 м кабеля: до 1 кг (Кабель в трубе в траншее и в теле опоры)
|  | Объем=(6+8+66+60+66+81+8+20+16+18+28+72+34+24+23+2+2+10+2+10+6+2+2+10+2+2+10+2+2+10+2+2+6+6+2+6+2+2+2) / 100 | [49 empty] | Объем=(6+8+66+60+66+81+8+20+16+18+28+72+34+24+23+2+2+10+2+10+6+2+2+10+2+2+10+2+2+10+2+2+6+6+2+6+2+2+2) / 100
| 421/пр_2020_прил.10_т.1_п.5_гр.4 | Производство работ осуществляется в стесненных условиях населенных пунктов ОЗП=1,15; ЭМ=1,15 к расх.; ЗПМ=1,15; ТЗ=1,15; ТЗМ=1,15 | [42 empty] | Производство работ осуществляется в стесненных условиях населенных пунктов ОЗП=1,15; ЭМ=1,15 к расх.; ЗПМ=1,15; ТЗ=1,15; ТЗМ=1,15
| 1-100-38 | Средний разряд работы 3,8 |  |  |  | чел.-ч | 9.92 | 1.15 | 72.3267 |  |  | 385.82 |  | 27905.1 | [31 empty] | Средний разряд работы 3,8
| 91.05.05-015 | Краны на автомобильном ходу, грузоподъемность 16 т |  |  |  | маш.-ч | 0.2 | 1.15 | 1.4582 |  |  | 1722.48 |  | 2511.72 | [31 empty] | Краны на автомобильном ходу, грузоподъемность 16 т
| 4-100-060 | ОТм(Зтм) Средний разряд машинистов 6 |  |  |  | чел.-ч | 0.2 | 1.15 | 1.4582 |  |  | 530.14 |  | 773.05 | [32 empty] | ОТм(Зтм) Средний разряд машинистов 6
| 91.06.01-003 | Домкраты гидравлические, грузоподъемность 63-100 т |  |  |  | маш.-ч | 2.4 | 1.15 | 17.4984 | 1.75 | 1.65 | 2.89 |  | 50.57 | [31 empty] | Домкраты гидравлические, грузоподъемность 63-100 т
| 91.06.03-061 | Лебедки электрические тяговым усилием до 12,26 кН (1,25 т) |  |  |  | маш.-ч | 2.4 | 1.15 | 17.4984 | 8.84 | 1.57 | 13.88 |  | 242.88 | [31 empty] | Лебедки электрические тяговым усилием до 12,26 кН (1,25 т)
| 91.14.02-001 | Автомобили бортовые, грузоподъемность до 5 т |  |  |  | маш.-ч | 0.2 | 1.15 | 1.4582 |  |  | 681.93 |  | 994.39 | [31 empty] | Автомобили бортовые, грузоподъемность до 5 т
| 4-100-040 | ОТм(Зтм) Средний разряд машинистов 4 |  |  |  | чел.-ч | 0.2 | 1.15 | 1.4582 |  |  | 394.66 |  | 575.49 | [32 empty] | ОТм(Зтм) Средний разряд машинистов 4
| 01.7.06.07-0002 | Ленты монтажные из пластмассы для бандажирования проводов, скрепляются пластмассовыми кнопками, ширина 10 мм |  |  |  | 10 м | 0.096 |  | 0.60864 | 37.71 | 1.55 | 58.45 |  | 35.58 | [31 empty] | Ленты монтажные из пластмассы для бандажирования проводов, скрепляются пластмассовыми кнопками, ширина 10 мм
| 10.3.02.03-0011 | Припои оловянно-свинцовые бессурьмянистые, марка ПОС30 |  |  |  | кг | 0.5 |  | 3.17 | 931.11 | 1.61 | 1499.09 |  | 4752.12 | [31 empty] | Припои оловянно-свинцовые бессурьмянистые, марка ПОС30
| 14.4.03.03-0002 | Лак битумный БТ-123 |  |  |  | т | 6e-05 |  | 0.0003804 | 82698.14 | 1.4 | 115777.4 |  | 44.04 | [31 empty] | Лак битумный БТ-123
|  | Итого прямые затраты |  |  |  | 12: 37884.94 | [33 empty] | Итого прямые затраты
54.1 | 421/пр_2020_п.75_пп.а | Вспомогательные ненормируемые материальные ресурсы |  |  |  | 4: %; 5: 2; 7: 2; 12: 485.31 | [34 empty] | Вспомогательные ненормируемые материальные ресурсы
|  | ФОТ |  |  |  | 12: 29253.64 | [35 empty] | ФОТ
| Пр/812-049.3-1 | НР Электротехнические установки на других объектах |  |  |  | 4: %; 5: 97; 7: 97; 12: 28376.03 | [35 empty] | НР Электротехнические установки на других объектах
| Пр/774-049.3 | СП Электротехнические установки на других объектах |  |  |  | 4: %; 5: 51; 7: 51; 12: 14919.36 | [35 empty] | СП Электротехнические установки на других объектах
|  | Всего по позиции |  |  |  | 10: 12881.02; 12: 81665.64 | [36 empty] | Всего по позиции
55 | ГЭСНм08-02-148-01 | Кабель до 35 кВ в проложенных трубах, блоках и коробах, масса 1 м кабеля: до 1 кг (в кронштейне) |  |  |  | 4: 100 м; 5: 0.76; 6: 1; 7: 0.76 | [29 empty] | Кабель до 35 кВ в проложенных трубах, блоках и коробах, масса 1 м кабеля: до 1 кг (в кронштейне)
|  | Объем=(6+1+6+6+1+6+6+1+1+6+6+1+1+6+6+1+1+6+6+1+1) / 100 | [49 empty] | Объем=(6+1+6+6+1+6+6+1+1+6+6+1+1+6+6+1+1+6+6+1+1) / 100
| 421/пр_2020_прил.10_т.1_п.5_гр.4 | Производство работ осуществляется в стесненных условиях населенных пунктов ОЗП=1,15; ЭМ=1,15 к расх.; ЗПМ=1,15; ТЗ=1,15; ТЗМ=1,15 | [42 empty] | Производство работ осуществляется в стесненных условиях населенных пунктов ОЗП=1,15; ЭМ=1,15 к расх.; ЗПМ=1,15; ТЗ=1,15; ТЗМ=1,15
| 1-100-38 | Средний разряд работы 3,8 |  |  |  | чел.-ч | 9.92 | 1.15 | 8.6701 |  |  | 385.82 |  | 3345.09 | [31 empty] | Средний разряд работы 3,8
| 91.05.05-015 | Краны на автомобильном ходу, грузоподъемность 16 т |  |  |  | маш.-ч | 0.2 | 1.15 | 0.1748 |  |  | 1722.48 |  | 301.09 | [31 empty] | Краны на автомобильном ходу, грузоподъемность 16 т
| 4-100-060 | ОТм(Зтм) Средний разряд машинистов 6 |  |  |  | чел.-ч | 0.2 | 1.15 | 0.1748 |  |  | 530.14 |  | 92.67 | [32 empty] | ОТм(Зтм) Средний разряд машинистов 6
| 91.06.01-003 | Домкраты гидравлические, грузоподъемность 63-100 т |  |  |  | маш.-ч | 2.4 | 1.15 | 2.0976 | 1.75 | 1.65 | 2.89 |  | 6.06 | [31 empty] | Домкраты гидравлические, грузоподъемность 63-100 т
| 91.06.03-061 | Лебедки электрические тяговым усилием до 12,26 кН (1,25 т) |  |  |  | маш.-ч | 2.4 | 1.15 | 2.0976 | 8.84 | 1.57 | 13.88 |  | 29.11 | [31 empty] | Лебедки электрические тяговым усилием до 12,26 кН (1,25 т)
| 91.14.02-001 | Автомобили бортовые, грузоподъемность до 5 т |  |  |  | маш.-ч | 0.2 | 1.15 | 0.1748 |  |  | 681.93 |  | 119.2 | [31 empty] | Автомобили бортовые, грузоподъемность до 5 т
| 4-100-040 | ОТм(Зтм) Средний разряд машинистов 4 |  |  |  | чел.-ч | 0.2 | 1.15 | 0.1748 |  |  | 394.66 |  | 68.99 | [32 empty] | ОТм(Зтм) Средний разряд машинистов 4
| 01.7.06.07-0002 | Ленты монтажные из пластмассы для бандажирования проводов, скрепляются пластмассовыми кнопками, ширина 10 мм |  |  |  | 10 м | 0.096 |  | 0.07296 | 37.71 | 1.55 | 58.45 |  | 4.26 | [31 empty] | Ленты монтажные из пластмассы для бандажирования проводов, скрепляются пластмассовыми кнопками, ширина 10 мм
| 10.3.02.03-0011 | Припои оловянно-свинцовые бессурьмянистые, марка ПОС30 |  |  |  | кг | 0.5 |  | 0.38 | 931.11 | 1.61 | 1499.09 |  | 569.65 | [31 empty] | Припои оловянно-свинцовые бессурьмянистые, марка ПОС30
| 14.4.03.03-0002 | Лак битумный БТ-123 |  |  |  | т | 6e-05 |  | 4.56e-05 | 82698.14 | 1.4 | 115777.4 |  | 5.28 | [31 empty] | Лак битумный БТ-123
|  | Итого прямые затраты |  |  |  | 12: 4541.4 | [33 empty] | Итого прямые затраты
55.1 | 421/пр_2020_п.75_пп.а | Вспомогательные ненормируемые материальные ресурсы |  |  |  | 4: %; 5: 2; 7: 2; 12: 58.18 | [34 empty] | Вспомогательные ненормируемые материальные ресурсы
|  | ФОТ |  |  |  | 12: 3506.75 | [35 empty] | ФОТ
| Пр/812-049.3-1 | НР Электротехнические установки на других объектах |  |  |  | 4: %; 5: 97; 7: 97; 12: 3401.55 | [35 empty] | НР Электротехнические установки на других объектах
| Пр/774-049.3 | СП Электротехнические установки на других объектах |  |  |  | 4: %; 5: 51; 7: 51; 12: 1788.44 | [35 empty] | СП Электротехнические установки на других объектах
|  | Всего по позиции |  |  |  | 10: 12881.01; 12: 9789.57 | [36 empty] | Всего по позиции
56 | ФСБЦ-21.1.04.01-1022 Сплит-форма Нижегородская область на 1 квартал 2026 года.xlsx | Кабель витая пара F/UTP 2х2х0,52, категория 5e (PVC/PE) (в т.ч. запас на изгиб ГНБ-8м) |  |  |  | 1000 м | 0.73236 | 1 | 0.73236 | 23944.6 | 1.31 | 31367.43 |  | 22972.25 | [29 empty] | Кабель витая пара F/UTP 2х2х0,52, категория 5e (PVC/PE) (в т.ч. запас на изгиб ГНБ-8м)
|  | Объем=((634+76+8)*1,02) / 1000 | [49 empty] | Объем=((634+76+8)*1,02) / 1000
|  | Всего по позиции |  |  |  | 12: 22972.25 | [36 empty] | Всего по позиции
57 | ГЭСНм08-02-148-01 | Кабель до 35 кВ в проложенных трубах, блоках и коробах, масса 1 м кабеля: до 1 кг (Кабель в трубе в траншее и в теле опоры) |  |  |  | 4: 100 м; 5: 1.24; 6: 1; 7: 1.24 | [29 empty] | Кабель до 35 кВ в проложенных трубах, блоках и коробах, масса 1 м кабеля: до 1 кг (Кабель в трубе в траншее и в теле опоры)
|  | Объем=(6+30+46+32+5+5) / 100 | [49 empty] | Объем=(6+30+46+32+5+5) / 100
| 421/пр_2020_прил.10_т.1_п.5_гр.4 | Производство работ осуществляется в стесненных условиях населенных пунктов ОЗП=1,15; ЭМ=1,15 к расх.; ЗПМ=1,15; ТЗ=1,15; ТЗМ=1,15 | [42 empty] | Производство работ осуществляется в стесненных условиях населенных пунктов ОЗП=1,15; ЭМ=1,15 к расх.; ЗПМ=1,15; ТЗ=1,15; ТЗМ=1,15
| 1-100-38 | Средний разряд работы 3,8 |  |  |  | чел.-ч | 9.92 | 1.15 | 14.1459 |  |  | 385.82 |  | 5457.78 | [31 empty] | Средний разряд работы 3,8
| 91.05.05-015 | Краны на автомобильном ходу, грузоподъемность 16 т |  |  |  | маш.-ч | 0.2 | 1.15 | 0.2852 |  |  | 1722.48 |  | 491.25 | [31 empty] | Краны на автомобильном ходу, грузоподъемность 16 т
| 4-100-060 | ОТм(Зтм) Средний разряд машинистов 6 |  |  |  | чел.-ч | 0.2 | 1.15 | 0.2852 |  |  | 530.14 |  | 151.2 | [32 empty] | ОТм(Зтм) Средний разряд машинистов 6
| 91.06.01-003 | Домкраты гидравлические, грузоподъемность 63-100 т |  |  |  | маш.-ч | 2.4 | 1.15 | 3.4224 | 1.75 | 1.65 | 2.89 |  | 9.89 | [31 empty] | Домкраты гидравлические, грузоподъемность 63-100 т
| 91.06.03-061 | Лебедки электрические тяговым усилием до 12,26 кН (1,25 т) |  |  |  | маш.-ч | 2.4 | 1.15 | 3.4224 | 8.84 | 1.57 | 13.88 |  | 47.5 | [31 empty] | Лебедки электрические тяговым усилием до 12,26 кН (1,25 т)
| 91.14.02-001 | Автомобили бортовые, грузоподъемность до 5 т |  |  |  | маш.-ч | 0.2 | 1.15 | 0.2852 |  |  | 681.93 |  | 194.49 | [31 empty] | Автомобили бортовые, грузоподъемность до 5 т
| 4-100-040 | ОТм(Зтм) Средний разряд машинистов 4 |  |  |  | чел.-ч | 0.2 | 1.15 | 0.2852 |  |  | 394.66 |  | 112.56 | [32 empty] | ОТм(Зтм) Средний разряд машинистов 4
| 01.7.06.07-0002 | Ленты монтажные из пластмассы для бандажирования проводов, скрепляются пластмассовыми кнопками, ширина 10 мм |  |  |  | 10 м | 0.096 |  | 0.11904 | 37.71 | 1.55 | 58.45 |  | 6.96 | [31 empty] | Ленты монтажные из пластмассы для бандажирования проводов, скрепляются пластмассовыми кнопками, ширина 10 мм
| 10.3.02.03-0011 | Припои оловянно-свинцовые бессурьмянистые, марка ПОС30 |  |  |  | кг | 0.5 |  | 0.62 | 931.11 | 1.61 | 1499.09 |  | 929.44 | [31 empty] | Припои оловянно-свинцовые бессурьмянистые, марка ПОС30
| 14.4.03.03-0002 | Лак битумный БТ-123 |  |  |  | т | 6e-05 |  | 7.44e-05 | 82698.14 | 1.4 | 115777.4 |  | 8.61 | [31 empty] | Лак битумный БТ-123
|  | Итого прямые затраты |  |  |  | 12: 7409.68 | [33 empty] | Итого прямые затраты
57.1 | 421/пр_2020_п.75_пп.а | Вспомогательные ненормируемые материальные ресурсы |  |  |  | 4: %; 5: 2; 7: 2; 12: 94.92 | [34 empty] | Вспомогательные ненормируемые материальные ресурсы
|  | ФОТ |  |  |  | 12: 5721.54 | [35 empty] | ФОТ
| Пр/812-049.3-1 | НР Электротехнические установки на других объектах |  |  |  | 4: %; 5: 97; 7: 97; 12: 5549.89 | [35 empty] | НР Электротехнические установки на других объектах
| Пр/774-049.3 | СП Электротехнические установки на других объектах |  |  |  | 4: %; 5: 51; 7: 51; 12: 2917.99 | [35 empty] | СП Электротехнические установки на других объектах
|  | Всего по позиции |  |  |  | 10: 12881.03; 12: 15972.48 | [36 empty] | Всего по позиции
58 | ГЭСНм08-02-412-02 | Затягивание провода в проложенные трубы и металлические рукава первого одножильного или многожильного в общей оплетке, суммарное сечение: до 6 мм2 (кабель в гофр.трубе) |  |  |  | 4: 100 м; 5: 0.02; 6: 1; 7: 0.02 | [29 empty] | Затягивание провода в проложенные трубы и металлические рукава первого одножильного или многожильного в общей оплетке, суммарное сечение: до 6 мм2 (кабель в гофр.трубе)
|  | Объем=(1+1) / 100 | [49 empty] | Объем=(1+1) / 100
| 421/пр_2020_прил.10_т.1_п.5_гр.4 | Производство работ осуществляется в стесненных условиях населенных пунктов ОЗП=1,15; ЭМ=1,15 к расх.; ЗПМ=1,15; ТЗ=1,15; ТЗМ=1,15 | [42 empty] | Производство работ осуществляется в стесненных условиях населенных пунктов ОЗП=1,15; ЭМ=1,15 к расх.; ЗПМ=1,15; ТЗ=1,15; ТЗМ=1,15
| 1-100-38 | Средний разряд работы 3,8 |  |  |  | чел.-ч | 5.39 | 1.15 | 0.12397 |  |  | 385.82 |  | 47.83 | [31 empty] | Средний разряд работы 3,8
| 91.05.05-015 | Краны на автомобильном ходу, грузоподъемность 16 т |  |  |  | маш.-ч | 0.02 | 1.15 | 0.00046 |  |  | 1722.48 |  | 0.79 | [31 empty] | Краны на автомобильном ходу, грузоподъемность 16 т
| 4-100-060 | ОТм(Зтм) Средний разряд машинистов 6 |  |  |  | чел.-ч | 0.02 | 1.15 | 0.00046 |  |  | 530.14 |  | 0.24 | [32 empty] | ОТм(Зтм) Средний разряд машинистов 6
| 91.14.02-001 | Автомобили бортовые, грузоподъемность до 5 т |  |  |  | маш.-ч | 0.02 | 1.15 | 0.00046 |  |  | 681.93 |  | 0.31 | [31 empty] | Автомобили бортовые, грузоподъемность до 5 т
| 4-100-040 | ОТм(Зтм) Средний разряд машинистов 4 |  |  |  | чел.-ч | 0.02 | 1.15 | 0.00046 |  |  | 394.66 |  | 0.18 | [32 empty] | ОТм(Зтм) Средний разряд машинистов 4
| 01.7.06.05-0041 | Ленты изоляционные хлопчатобумажные прорезиненные для электромонтажных и ремонтных работ, цвет черный, ширина 20 мм, толщина 0,35 мм |  |  |  | м | 13.33 |  | 0.2666 | 5.87 | 0.87 | 5.11 |  | 1.36 | [31 empty] | Ленты изоляционные хлопчатобумажные прорезиненные для электромонтажных и ремонтных работ, цвет черный, ширина 20 мм, толщина 0,35 мм
| 01.7.07.20-0002 | Тальк молотый, сорт I |  |  |  | т | 0.0006 |  | 1.2e-05 | 43821.53 | 1.36 | 59597.28 |  | 0.72 | [31 empty] | Тальк молотый, сорт I
| 14.4.02.04-0142 | Краска масляная МА-0115, мумия, сурик железный |  |  |  | кг | 0.02 |  | 0.0004 | 79.88 | 1.73 | 138.19 |  | 0.06 | [31 empty] | Краска масляная МА-0115, мумия, сурик железный
| 20.2.01.05-0003 | Гильзы кабельные медные 6 мм |  |  |  | 100 шт | 0.05 |  | 0.001 | 696.63 | 1.24 | 863.82 |  | 0.86 | [31 empty] | Гильзы кабельные медные 6 мм
| 20.2.02.01-0012 | Втулки полипропиленовые, диаметр 22 мм |  |  |  | 1000 шт | 0.0122 |  | 0.000244 | 1610.33 | 1.38 | 2222.26 |  | 0.54 | [31 empty] | Втулки полипропиленовые, диаметр 22 мм
|  | Итого прямые затраты |  |  |  | 12: 52.89 | [33 empty] | Итого прямые затраты
58.1 | 421/пр_2020_п.75_пп.а | Вспомогательные ненормируемые материальные ресурсы |  |  |  | 4: %; 5: 2; 7: 2; 12: 0.83 | [34 empty] | Вспомогательные ненормируемые материальные ресурсы
|  | ФОТ |  |  |  | 12: 48.25 | [35 empty] | ФОТ
| Пр/812-049.3-1 | НР Электротехнические установки на других объектах |  |  |  | 4: %; 5: 97; 7: 97; 12: 46.8 | [35 empty] | НР Электротехнические установки на других объектах
| Пр/774-049.3 | СП Электротехнические установки на других объектах |  |  |  | 4: %; 5: 51; 7: 51; 12: 24.61 | [35 empty] | СП Электротехнические установки на других объектах
|  | Всего по позиции |  |  |  | 10: 6256.5; 12: 125.13 | [36 empty] | Всего по позиции
59 | ГЭСНм11-06-002-02 | Электрические проводки в щитах и пультах: малогабаритных |  |  |  | 4: 100 м; 5: 0.04; 6: 1; 7: 0.04 | [29 empty] | Электрические проводки в щитах и пультах: малогабаритных
|  | Объем=(2+2) / 100 | [49 empty] | Объем=(2+2) / 100
| 421/пр_2020_прил.10_т.1_п.5_гр.4 | Производство работ осуществляется в стесненных условиях населенных пунктов ОЗП=1,15; ЭМ=1,15 к расх.; ЗПМ=1,15; ТЗ=1,15; ТЗМ=1,15 | [42 empty] | Производство работ осуществляется в стесненных условиях населенных пунктов ОЗП=1,15; ЭМ=1,15 к расх.; ЗПМ=1,15; ТЗ=1,15; ТЗМ=1,15
| 1-100-50 | Средний разряд работы 5,0 |  |  |  | чел.-ч | 12.4 | 1.15 | 0.5704 |  |  | 453.56 |  | 258.71 | [31 empty] | Средний разряд работы 5,0
| 01.7.19.04-0031 | Прокладки резиновые (пластина техническая прессованная) |  |  |  | кг | 0.1 |  | 0.004 | 138.5 | 1.54 | 213.29 |  | 0.85 | [31 empty] | Прокладки резиновые (пластина техническая прессованная)
| 25.2.01.01-0014 | Бирки кабельные маркировочные пластмассовые У136 |  |  |  | 100 шт | 0.15 |  | 0.006 | 235.73 | 0.94 | 221.59 |  | 1.33 | [31 empty] | Бирки кабельные маркировочные пластмассовые У136
|  | Итого прямые затраты |  |  |  | 12: 260.89 | [33 empty] | Итого прямые затраты
59.1 | 421/пр_2020_п.75_пп.а | Вспомогательные ненормируемые материальные ресурсы |  |  |  | 4: %; 5: 2; 7: 2; 12: 4.5 | [34 empty] | Вспомогательные ненормируемые материальные ресурсы
|  | ФОТ |  |  |  | 12: 258.71 | [35 empty] | ФОТ
| Пр/812-053.0-1 | НР Приборы, средства автоматизации и вычислительной техники |  |  |  | 4: %; 5: 90; 7: 90; 12: 232.84 | [35 empty] | НР Приборы, средства автоматизации и вычислительной техники
| Пр/774-053.0 | СП Приборы, средства автоматизации и вычислительной техники |  |  |  | 4: %; 5: 46; 7: 46; 12: 119.01 | [35 empty] | СП Приборы, средства автоматизации и вычислительной техники
|  | Всего по позиции |  |  |  | 10: 15431; 12: 617.24 | [36 empty] | Всего по позиции
60 | ТЦ_62.1.02.12_52_9705198797_10.12.2025_02_25.1 КА п.25.1 | Кабель волоконно-оптический 9/125 (G.652D) одномодовый, 2 волокна, одномодульный, FO-STFR-OUT-9-2-PE-BK,Hyperline |  |  |  | м | 135.66 | 1 | 135.66 |  |  | 44.63 |  | 6054.51 | [29 empty] | Кабель волоконно-оптический 9/125 (G.652D) одномодовый, 2 волокна, одномодульный, FO-STFR-OUT-9-2-PE-BK,Hyperline
|  | Объем=(124+2+4+3)*1,02 | [49 empty] | Объем=(124+2+4+3)*1,02
|  | Всего по позиции |  |  |  | 12: 6054.51 | [36 empty] | Всего по позиции
61 | ГЭСНм08-02-412-02 | Затягивание провода в проложенные трубы и металлические рукава первого одножильного или многожильного в общей оплетке, суммарное сечение: до 6 мм2 (в опоре) |  |  |  | 4: 100 м; 5: 0.09; 6: 1; 7: 0.09 | [29 empty] | Затягивание провода в проложенные трубы и металлические рукава первого одножильного или многожильного в общей оплетке, суммарное сечение: до 6 мм2 (в опоре)
|  | Объем=(4,5+4,5) / 100 | [49 empty] | Объем=(4,5+4,5) / 100
| 421/пр_2020_прил.10_т.1_п.5_гр.4 | Производство работ осуществляется в стесненных условиях населенных пунктов ОЗП=1,15; ЭМ=1,15 к расх.; ЗПМ=1,15; ТЗ=1,15; ТЗМ=1,15 | [42 empty] | Производство работ осуществляется в стесненных условиях населенных пунктов ОЗП=1,15; ЭМ=1,15 к расх.; ЗПМ=1,15; ТЗ=1,15; ТЗМ=1,15
| 1-100-38 | Средний разряд работы 3,8 |  |  |  | чел.-ч | 5.39 | 1.15 | 0.55787 |  |  | 385.82 |  | 215.24 | [31 empty] | Средний разряд работы 3,8
| 91.05.05-015 | Краны на автомобильном ходу, грузоподъемность 16 т |  |  |  | маш.-ч | 0.02 | 1.15 | 0.00207 |  |  | 1722.48 |  | 3.57 | [31 empty] | Краны на автомобильном ходу, грузоподъемность 16 т
| 4-100-060 | ОТм(Зтм) Средний разряд машинистов 6 |  |  |  | чел.-ч | 0.02 | 1.15 | 0.00207 |  |  | 530.14 |  | 1.1 | [32 empty] | ОТм(Зтм) Средний разряд машинистов 6
| 91.14.02-001 | Автомобили бортовые, грузоподъемность до 5 т |  |  |  | маш.-ч | 0.02 | 1.15 | 0.00207 |  |  | 681.93 |  | 1.41 | [31 empty] | Автомобили бортовые, грузоподъемность до 5 т
| 4-100-040 | ОТм(Зтм) Средний разряд машинистов 4 |  |  |  | чел.-ч | 0.02 | 1.15 | 0.00207 |  |  | 394.66 |  | 0.82 | [32 empty] | ОТм(Зтм) Средний разряд машинистов 4
| 01.7.06.05-0041 | Ленты изоляционные хлопчатобумажные прорезиненные для электромонтажных и ремонтных работ, цвет черный, ширина 20 мм, толщина 0,35 мм |  |  |  | м | 13.33 |  | 1.1997 | 5.87 | 0.87 | 5.11 |  | 6.13 | [31 empty] | Ленты изоляционные хлопчатобумажные прорезиненные для электромонтажных и ремонтных работ, цвет черный, ширина 20 мм, толщина 0,35 мм
| 01.7.07.20-0002 | Тальк молотый, сорт I |  |  |  | т | 0.0006 |  | 5.4e-05 | 43821.53 | 1.36 | 59597.28 |  | 3.22 | [31 empty] | Тальк молотый, сорт I
| 14.4.02.04-0142 | Краска масляная МА-0115, мумия, сурик железный |  |  |  | кг | 0.02 |  | 0.0018 | 79.88 | 1.73 | 138.19 |  | 0.25 | [31 empty] | Краска масляная МА-0115, мумия, сурик железный
| 20.2.01.05-0003 | Гильзы кабельные медные 6 мм |  |  |  | 100 шт | 0.05 |  | 0.0045 | 696.63 | 1.24 | 863.82 |  | 3.89 | [31 empty] | Гильзы кабельные медные 6 мм
| 20.2.02.01-0012 | Втулки полипропиленовые, диаметр 22 мм |  |  |  | 1000 шт | 0.0122 |  | 0.001098 | 1610.33 | 1.38 | 2222.26 |  | 2.44 | [31 empty] | Втулки полипропиленовые, диаметр 22 мм
|  | Итого прямые затраты |  |  |  | 12: 238.07 | [33 empty] | Итого прямые затраты
61.1 | 421/пр_2020_п.75_пп.а | Вспомогательные ненормируемые материальные ресурсы |  |  |  | 4: %; 5: 2; 7: 2; 12: 3.74 | [34 empty] | Вспомогательные ненормируемые материальные ресурсы
|  | ФОТ |  |  |  | 12: 217.16 | [35 empty] | ФОТ
| Пр/812-049.3-1 | НР Электротехнические установки на других объектах |  |  |  | 4: %; 5: 97; 7: 97; 12: 210.65 | [35 empty] | НР Электротехнические установки на других объектах
| Пр/774-049.3 | СП Электротехнические установки на других объектах |  |  |  | 4: %; 5: 51; 7: 51; 12: 110.75 | [35 empty] | СП Электротехнические установки на других объектах
|  | Всего по позиции |  |  |  | 10: 6257.89; 12: 563.21 | [36 empty] | Всего по позиции
62 | ГЭСНм08-02-412-02 | Затягивание провода в проложенные трубы и металлические рукава первого одножильного или многожильного в общей оплетке, суммарное сечение: до 6 мм2 (кабель в гофр.трубе) |  |  |  | 4: 100 м; 5: 0.01; 6: 1; 7: 0.01 | [29 empty] | Затягивание провода в проложенные трубы и металлические рукава первого одножильного или многожильного в общей оплетке, суммарное сечение: до 6 мм2 (кабель в гофр.трубе)
|  | Объем=(0,5+0,5) / 100 | [49 empty] | Объем=(0,5+0,5) / 100
| 421/пр_2020_прил.10_т.1_п.5_гр.4 | Производство работ осуществляется в стесненных условиях населенных пунктов ОЗП=1,15; ЭМ=1,15 к расх.; ЗПМ=1,15; ТЗ=1,15; ТЗМ=1,15 | [42 empty] | Производство работ осуществляется в стесненных условиях населенных пунктов ОЗП=1,15; ЭМ=1,15 к расх.; ЗПМ=1,15; ТЗ=1,15; ТЗМ=1,15
| 1-100-38 | Средний разряд работы 3,8 |  |  |  | чел.-ч | 5.39 | 1.15 | 0.061985 |  |  | 385.82 |  | 23.92 | [31 empty] | Средний разряд работы 3,8
| 91.05.05-015 | Краны на автомобильном ходу, грузоподъемность 16 т |  |  |  | маш.-ч | 0.02 | 1.15 | 0.00023 |  |  | 1722.48 |  | 0.4 | [31 empty] | Краны на автомобильном ходу, грузоподъемность 16 т
| 4-100-060 | ОТм(Зтм) Средний разряд машинистов 6 |  |  |  | чел.-ч | 0.02 | 1.15 | 0.00023 |  |  | 530.14 |  | 0.12 | [32 empty] | ОТм(Зтм) Средний разряд машинистов 6
| 91.14.02-001 | Автомобили бортовые, грузоподъемность до 5 т |  |  |  | маш.-ч | 0.02 | 1.15 | 0.00023 |  |  | 681.93 |  | 0.16 | [31 empty] | Автомобили бортовые, грузоподъемность до 5 т
| 4-100-040 | ОТм(Зтм) Средний разряд машинистов 4 |  |  |  | чел.-ч | 0.02 | 1.15 | 0.00023 |  |  | 394.66 |  | 0.09 | [32 empty] | ОТм(Зтм) Средний разряд машинистов 4
| 01.7.06.05-0041 | Ленты изоляционные хлопчатобумажные прорезиненные для электромонтажных и ремонтных работ, цвет черный, ширина 20 мм, толщина 0,35 мм |  |  |  | м | 13.33 |  | 0.1333 | 5.87 | 0.87 | 5.11 |  | 0.68 | [31 empty] | Ленты изоляционные хлопчатобумажные прорезиненные для электромонтажных и ремонтных работ, цвет черный, ширина 20 мм, толщина 0,35 мм
| 01.7.07.20-0002 | Тальк молотый, сорт I |  |  |  | т | 0.0006 |  | 6e-06 | 43821.53 | 1.36 | 59597.28 |  | 0.36 | [31 empty] | Тальк молотый, сорт I
| 14.4.02.04-0142 | Краска масляная МА-0115, мумия, сурик железный |  |  |  | кг | 0.02 |  | 0.0002 | 79.88 | 1.73 | 138.19 |  | 0.03 | [31 empty] | Краска масляная МА-0115, мумия, сурик железный
| 20.2.01.05-0003 | Гильзы кабельные медные 6 мм |  |  |  | 100 шт | 0.05 |  | 0.0005 | 696.63 | 1.24 | 863.82 |  | 0.43 | [31 empty] | Гильзы кабельные медные 6 мм
| 20.2.02.01-0012 | Втулки полипропиленовые, диаметр 22 мм |  |  |  | 1000 шт | 0.0122 |  | 0.000122 | 1610.33 | 1.38 | 2222.26 |  | 0.27 | [31 empty] | Втулки полипропиленовые, диаметр 22 мм
|  | Итого прямые затраты |  |  |  | 12: 26.46 | [33 empty] | Итого прямые затраты
62.1 | 421/пр_2020_п.75_пп.а | Вспомогательные ненормируемые материальные ресурсы |  |  |  | 4: %; 5: 2; 7: 2; 12: 0.42 | [34 empty] | Вспомогательные ненормируемые материальные ресурсы
|  | ФОТ |  |  |  | 12: 24.13 | [35 empty] | ФОТ
| Пр/812-049.3-1 | НР Электротехнические установки на других объектах |  |  |  | 4: %; 5: 97; 7: 97; 12: 23.41 | [35 empty] | НР Электротехнические установки на других объектах
| Пр/774-049.3 | СП Электротехнические установки на других объектах |  |  |  | 4: %; 5: 51; 7: 51; 12: 12.31 | [35 empty] | СП Электротехнические установки на других объектах
|  | Всего по позиции |  |  |  | 10: 6260; 12: 62.6 | [36 empty] | Всего по позиции
63 | ГЭСНм11-06-002-02 | Электрические проводки в щитах и пультах: малогабаритных |  |  |  | 4: 100 м; 5: 0.02; 6: 1; 7: 0.02 | [29 empty] | Электрические проводки в щитах и пультах: малогабаритных
|  | Объем=(1+1) / 100 | [49 empty] | Объем=(1+1) / 100
| 421/пр_2020_прил.10_т.1_п.5_гр.4 | Производство работ осуществляется в стесненных условиях населенных пунктов ОЗП=1,15; ЭМ=1,15 к расх.; ЗПМ=1,15; ТЗ=1,15; ТЗМ=1,15 | [42 empty] | Производство работ осуществляется в стесненных условиях населенных пунктов ОЗП=1,15; ЭМ=1,15 к расх.; ЗПМ=1,15; ТЗ=1,15; ТЗМ=1,15
| 1-100-50 | Средний разряд работы 5,0 |  |  |  | чел.-ч | 12.4 | 1.15 | 0.2852 |  |  | 453.56 |  | 129.36 | [31 empty] | Средний разряд работы 5,0
| 01.7.19.04-0031 | Прокладки резиновые (пластина техническая прессованная) |  |  |  | кг | 0.1 |  | 0.002 | 138.5 | 1.54 | 213.29 |  | 0.43 | [31 empty] | Прокладки резиновые (пластина техническая прессованная)
| 25.2.01.01-0014 | Бирки кабельные маркировочные пластмассовые У136 |  |  |  | 100 шт | 0.15 |  | 0.003 | 235.73 | 0.94 | 221.59 |  | 0.66 | [31 empty] | Бирки кабельные маркировочные пластмассовые У136
|  | Итого прямые затраты |  |  |  | 12: 130.45 | [33 empty] | Итого прямые затраты
63.1 | 421/пр_2020_п.75_пп.а | Вспомогательные ненормируемые материальные ресурсы |  |  |  | 4: %; 5: 2; 7: 2; 12: 2.25 | [34 empty] | Вспомогательные ненормируемые материальные ресурсы
|  | ФОТ |  |  |  | 12: 129.36 | [35 empty] | ФОТ
| Пр/812-053.0-1 | НР Приборы, средства автоматизации и вычислительной техники |  |  |  | 4: %; 5: 90; 7: 90; 12: 116.42 | [35 empty] | НР Приборы, средства автоматизации и вычислительной техники
| Пр/774-053.0 | СП Приборы, средства автоматизации и вычислительной техники |  |  |  | 4: %; 5: 46; 7: 46; 12: 59.51 | [35 empty] | СП Приборы, средства автоматизации и вычислительной техники
|  | Всего по позиции |  |  |  | 10: 15431.5; 12: 308.63 | [36 empty] | Всего по позиции
64 | ФСБЦ-21.2.03.05-0068 Сплит-форма Нижегородская область на 1 квартал 2026 года.xlsx | Провод силовой установочный с медными жилами ПуГВ 1х4-450 (прим. ПуГВнг LS 1х4) |  |  |  | 1000 м | 0.01236 | 1 | 0.01236 |  |  | 35625.62 |  | 440.33 | [29 empty] | Провод силовой установочный с медными жилами ПуГВ 1х4-450 (прим. ПуГВнг LS 1х4)
|  | Объем=((9+1+2)*1,03) / 1000 | [49 empty] | Объем=((9+1+2)*1,03) / 1000
|  | Всего по позиции |  |  |  | 12: 440.33 | [36 empty] | Всего по позиции
65 | ФСБЦ-20.2.10.04-0001 Сплит-форма Нижегородская область на 1 квартал 2026 года.xlsx | Наконечники кабельные медные луженые 4-5-3 (ТМЛ 4-6-3) |  |  |  | 100 шт | 0.01 | 1 | 0.01 | 566.11 | 1.24 | 701.98 |  | 7.02 | [29 empty] | Наконечники кабельные медные луженые 4-5-3 (ТМЛ 4-6-3)
|  | Объем=1 / 100 | [49 empty] | Объем=1 / 100
|  | Всего по позиции |  |  |  | 12: 7.02 | [36 empty] | Всего по позиции
66 | ФСБЦ-20.2.10.04-0003 Сплит-форма Нижегородская область на 1 квартал 2026 года.xlsx | Наконечники кабельные медные луженые 10-8-5 (ТМЛ 10-6-5) |  |  |  | 100 шт | 0.01 | 1 | 0.01 | 1415.71 | 1.24 | 1755.48 |  | 17.55 | [29 empty] | Наконечники кабельные медные луженые 10-8-5 (ТМЛ 10-6-5)
|  | Объем=1 / 100 | [49 empty] | Объем=1 / 100
|  | Всего по позиции |  |  |  | 12: 17.55 | [36 empty] | Всего по позиции
67 | ГЭСНм08-02-471-04 | Заземлитель вертикальный из круглой стали диаметром: 16 мм |  |  |  | 4: 10 шт; 5: 0.4; 6: 1; 7: 0.4 | [29 empty] | Заземлитель вертикальный из круглой стали диаметром: 16 мм
|  | Объем=(2*2) / 10 | [49 empty] | Объем=(2*2) / 10
| 421/пр_2020_прил.10_т.1_п.5_гр.4 | Производство работ осуществляется в стесненных условиях населенных пунктов ОЗП=1,15; ЭМ=1,15 к расх.; ЗПМ=1,15; ТЗ=1,15; ТЗМ=1,15 | [42 empty] | Производство работ осуществляется в стесненных условиях населенных пунктов ОЗП=1,15; ЭМ=1,15 к расх.; ЗПМ=1,15; ТЗ=1,15; ТЗМ=1,15
| 1-100-38 | Средний разряд работы 3,8 |  |  |  | чел.-ч | 7.21 | 1.15 | 3.3166 |  |  | 385.82 |  | 1279.61 | [31 empty] | Средний разряд работы 3,8
| 91.05.05-015 | Краны на автомобильном ходу, грузоподъемность 16 т |  |  |  | маш.-ч | 0.13 | 1.15 | 0.0598 |  |  | 1722.48 |  | 103 | [31 empty] | Краны на автомобильном ходу, грузоподъемность 16 т
| 4-100-060 | ОТм(Зтм) Средний разряд машинистов 6 |  |  |  | чел.-ч | 0.13 | 1.15 | 0.0598 |  |  | 530.14 |  | 31.7 | [32 empty] | ОТм(Зтм) Средний разряд машинистов 6
| 91.14.02-001 | Автомобили бортовые, грузоподъемность до 5 т |  |  |  | маш.-ч | 0.13 | 1.15 | 0.0598 |  |  | 681.93 |  | 40.78 | [31 empty] | Автомобили бортовые, грузоподъемность до 5 т
| 4-100-040 | ОТм(Зтм) Средний разряд машинистов 4 |  |  |  | чел.-ч | 0.13 | 1.15 | 0.0598 |  |  | 394.66 |  | 23.6 | [32 empty] | ОТм(Зтм) Средний разряд машинистов 4
| 91.17.04-233 | Аппараты сварочные для ручной дуговой сварки, сварочный ток до 350 А |  |  |  | маш.-ч | 2.19 | 1.15 | 1.0074 |  |  | 41.6 |  | 41.91 | [31 empty] | Аппараты сварочные для ручной дуговой сварки, сварочный ток до 350 А
| 01.7.11.07-0227 | Электроды сварочные для сварки низколегированных и углеродистых сталей УОНИ 13/45, Э42А, диаметр 4-5 мм |  |  |  | кг | 0.78 |  | 0.312 | 155.63 | 0.92 | 143.18 |  | 44.67 | [31 empty] | Электроды сварочные для сварки низколегированных и углеродистых сталей УОНИ 13/45, Э42А, диаметр 4-5 мм
| 14.4.01.09-0427 | Грунтовка эпоксидная антикоррозионная с содержанием цинка для защиты металлических поверхностей, расход 0,20-0,39 кг/м2 |  |  |  | кг | 2 |  | 0.8 | 911.56 | 1.4 | 1276.18 |  | 1020.94 | [31 empty] | Грунтовка эпоксидная антикоррозионная с содержанием цинка для защиты металлических поверхностей, расход 0,20-0,39 кг/м2
|  | Итого прямые затраты |  |  |  | 12: 2586.21 | [33 empty] | Итого прямые затраты
67.1 | 421/пр_2020_п.75_пп.а | Вспомогательные ненормируемые материальные ресурсы |  |  |  | 4: %; 5: 2; 7: 2; 12: 22.25 | [34 empty] | Вспомогательные ненормируемые материальные ресурсы
|  | ФОТ |  |  |  | 12: 1334.91 | [35 empty] | ФОТ
| Пр/812-049.3-1 | НР Электротехнические установки на других объектах |  |  |  | 4: %; 5: 97; 7: 97; 12: 1294.86 | [35 empty] | НР Электротехнические установки на других объектах
| Пр/774-049.3 | СП Электротехнические установки на других объектах |  |  |  | 4: %; 5: 51; 7: 51; 12: 680.8 | [35 empty] | СП Электротехнические установки на других объектах
|  | Всего по позиции |  |  |  | 10: 11460.3; 12: 4584.12 | [36 empty] | Всего по позиции
68 | ФСБЦ-01.7.11.07-0227 Сплит-форма Нижегородская область на 1 квартал 2026 года.xlsx | Электроды сварочные для сварки низколегированных и углеродистых сталей УОНИ 13/45, Э42А, диаметр 4-5 мм |  |  |  | кг | -0.312 | 1 | -0.312 | 155.63 | 0.92 | 143.18 |  | -44.67 | [29 empty] | Электроды сварочные для сварки низколегированных и углеродистых сталей УОНИ 13/45, Э42А, диаметр 4-5 мм
|  | Всего по позиции |  |  |  | 12: -44.67 | [36 empty] | Всего по позиции
69 | ТЦ_22.2.02.19_52_7842224734_24.10.2025_02_22.2 КА п.22.2 | Стержень заземления 14х1500мм ZZ-001-065 ZANDZ |  |  |  | шт | 8 | 1 | 8 |  |  | 1624.46 |  | 12995.68 | [29 empty] | Стержень заземления 14х1500мм ZZ-001-065 ZANDZ
|  | Объем=4*2 | [49 empty] | Объем=4*2
|  | Всего по позиции |  |  |  | 12: 12995.68 | [36 empty] | Всего по позиции
70 | ТЦ_20.2.09.12_52_7842224734_24.10.2025_02_23.1 КА п.23.1 | Муфта соединительная d=14мм оцинкованная сталь ZZ-002-061 ZANDZ |  |  |  | шт | 4 | 1 | 4 |  |  | 432.32 |  | 1729.28 | [29 empty] | Муфта соединительная d=14мм оцинкованная сталь ZZ-002-061 ZANDZ
|  | Объем=2*2 | [49 empty] | Объем=2*2
|  | Всего по позиции |  |  |  | 12: 1729.28 | [36 empty] | Всего по позиции
71 | ТЦ_22.2.02.19_52_7842224734_24.10.2025_02_24.2 КА п.24.2 | Наконечник заземления d=14мм сталь ZZ-003-061 ZANDZ |  |  |  | шт | 4 | 1 | 4 |  |  | 279.83 |  | 1119.32 | [29 empty] | Наконечник заземления d=14мм сталь ZZ-003-061 ZANDZ
|  | Объем=2*2 | [49 empty] | Объем=2*2
|  | Всего по позиции |  |  |  | 12: 1119.32 | [36 empty] | Всего по позиции
72 | ФСБЦ-20.1.02.15-0018 Сплит-форма Нижегородская область на 1 квартал 2026 года.xlsx | Соединители стальные крестовые, проволока-полоса, ширина 10 мм, высота 10 мм |  |  |  | 100 шт | 0.04 | 1 | 0.04 | 28886.21 | 1.38 | 39862.97 |  | 1594.52 | [29 empty] | Соединители стальные крестовые, проволока-полоса, ширина 10 мм, высота 10 мм
|  | Объем=(2*2) / 100 | [49 empty] | Объем=(2*2) / 100
|  | Всего по позиции |  |  |  | 12: 1594.52 | [36 empty] | Всего по позиции
73 | ГЭСНм08-02-472-02 | Заземлитель горизонтальный из стали: полосовой сечением 160 мм2 |  |  |  | 4: 100 м; 5: 0.07; 6: 1; 7: 0.07 | [29 empty] | Заземлитель горизонтальный из стали: полосовой сечением 160 мм2
|  | Объем=(3,5*2) / 100 | [49 empty] | Объем=(3,5*2) / 100
| 421/пр_2020_прил.10_т.1_п.5_гр.4 | Производство работ осуществляется в стесненных условиях населенных пунктов ОЗП=1,15; ЭМ=1,15 к расх.; ЗПМ=1,15; ТЗ=1,15; ТЗМ=1,15 | [42 empty] | Производство работ осуществляется в стесненных условиях населенных пунктов ОЗП=1,15; ЭМ=1,15 к расх.; ЗПМ=1,15; ТЗ=1,15; ТЗМ=1,15
| 1-100-38 | Средний разряд работы 3,8 |  |  |  | чел.-ч | 14.4 | 1.15 | 1.1592 |  |  | 385.82 |  | 447.24 | [31 empty] | Средний разряд работы 3,8
| 91.05.05-015 | Краны на автомобильном ходу, грузоподъемность 16 т |  |  |  | маш.-ч | 0.2 | 1.15 | 0.0161 |  |  | 1722.48 |  | 27.73 | [31 empty] | Краны на автомобильном ходу, грузоподъемность 16 т
| 4-100-060 | ОТм(Зтм) Средний разряд машинистов 6 |  |  |  | чел.-ч | 0.2 | 1.15 | 0.0161 |  |  | 530.14 |  | 8.54 | [32 empty] | ОТм(Зтм) Средний разряд машинистов 6
| 91.14.02-001 | Автомобили бортовые, грузоподъемность до 5 т |  |  |  | маш.-ч | 0.2 | 1.15 | 0.0161 |  |  | 681.93 |  | 10.98 | [31 empty] | Автомобили бортовые, грузоподъемность до 5 т
| 4-100-040 | ОТм(Зтм) Средний разряд машинистов 4 |  |  |  | чел.-ч | 0.2 | 1.15 | 0.0161 |  |  | 394.66 |  | 6.35 | [32 empty] | ОТм(Зтм) Средний разряд машинистов 4
| 91.17.04-233 | Аппараты сварочные для ручной дуговой сварки, сварочный ток до 350 А |  |  |  | маш.-ч | 2.7 | 1.15 | 0.21735 |  |  | 41.6 |  | 9.04 | [31 empty] | Аппараты сварочные для ручной дуговой сварки, сварочный ток до 350 А
| 01.7.11.07-0227 | Электроды сварочные для сварки низколегированных и углеродистых сталей УОНИ 13/45, Э42А, диаметр 4-5 мм |  |  |  | кг | 0.9 |  | 0.063 | 155.63 | 0.92 | 143.18 |  | 9.02 | [31 empty] | Электроды сварочные для сварки низколегированных и углеродистых сталей УОНИ 13/45, Э42А, диаметр 4-5 мм
| 14.4.01.09-0427 | Грунтовка эпоксидная антикоррозионная с содержанием цинка для защиты металлических поверхностей, расход 0,20-0,39 кг/м2 |  |  |  | кг | 3.7 |  | 0.259 | 911.56 | 1.4 | 1276.18 |  | 330.53 | [31 empty] | Грунтовка эпоксидная антикоррозионная с содержанием цинка для защиты металлических поверхностей, расход 0,20-0,39 кг/м2
|  | Итого прямые затраты |  |  |  | 12: 849.43 | [33 empty] | Итого прямые затраты
73.1 | 421/пр_2020_п.75_пп.а | Вспомогательные ненормируемые материальные ресурсы |  |  |  | 4: %; 5: 2; 7: 2; 12: 7.78 | [34 empty] | Вспомогательные ненормируемые материальные ресурсы
|  | ФОТ |  |  |  | 12: 462.13 | [35 empty] | ФОТ
| Пр/812-049.3-1 | НР Электротехнические установки на других объектах |  |  |  | 4: %; 5: 97; 7: 97; 12: 448.27 | [35 empty] | НР Электротехнические установки на других объектах
| Пр/774-049.3 | СП Электротехнические установки на других объектах |  |  |  | 4: %; 5: 51; 7: 51; 12: 235.69 | [35 empty] | СП Электротехнические установки на других объектах
|  | Всего по позиции |  |  |  | 10: 22016.71; 12: 1541.17 | [36 empty] | Всего по позиции
74 | ФСБЦ-01.7.11.07-0227 Сплит-форма Нижегородская область на 1 квартал 2026 года.xlsx | Электроды сварочные для сварки низколегированных и углеродистых сталей УОНИ 13/45, Э42А, диаметр 4-5 мм |  |  |  | кг | -0.063 | 1 | -0.063 | 155.63 | 0.92 | 143.18 |  | -9.02 | [29 empty] | Электроды сварочные для сварки низколегированных и углеродистых сталей УОНИ 13/45, Э42А, диаметр 4-5 мм
|  | Всего по позиции |  |  |  | 12: -9.02 | [36 empty] | Всего по позиции
75 | ФСБЦ-20.1.02.23-0111 Сплит-форма Нижегородская область на 1 квартал 2026 года.xlsx | Полоса горячеоцинкованная для заземления, толщина 4 мм, ширина 40 мм, длина 850 мм |  |  |  | шт | 8.24 | 1 | 8.24 | 322.86 | 1.38 | 445.55 |  | 3671.33 | [29 empty] | Полоса горячеоцинкованная для заземления, толщина 4 мм, ширина 40 мм, длина 850 мм
|  | Объем=3,5*2/0,85 | [49 empty] | Объем=3,5*2/0,85
|  | Всего по позиции |  |  |  | 12: 3671.33 | [36 empty] | Всего по позиции
76 | ГЭСНм08-02-472-07 | Проводник заземляющий открыто по строительным основаниям: из полосовой стали сечением 160 мм2 |  |  |  | 4: 100 м; 5: 0.034; 6: 1; 7: 0.034 | [29 empty] | Проводник заземляющий открыто по строительным основаниям: из полосовой стали сечением 160 мм2
|  | Объем=(1,7*2) / 100 | [49 empty] | Объем=(1,7*2) / 100
| 421/пр_2020_прил.10_т.1_п.5_гр.4 | Производство работ осуществляется в стесненных условиях населенных пунктов ОЗП=1,15; ЭМ=1,15 к расх.; ЗПМ=1,15; ТЗ=1,15; ТЗМ=1,15 | [42 empty] | Производство работ осуществляется в стесненных условиях населенных пунктов ОЗП=1,15; ЭМ=1,15 к расх.; ЗПМ=1,15; ТЗ=1,15; ТЗМ=1,15
| 1-100-38 | Средний разряд работы 3,8 |  |  |  | чел.-ч | 18.5 | 1.15 | 0.72335 |  |  | 385.82 |  | 279.08 | [31 empty] | Средний разряд работы 3,8
| 91.05.05-015 | Краны на автомобильном ходу, грузоподъемность 16 т |  |  |  | маш.-ч | 0.23 | 1.15 | 0.008993 |  |  | 1722.48 |  | 15.49 | [31 empty] | Краны на автомобильном ходу, грузоподъемность 16 т
| 4-100-060 | ОТм(Зтм) Средний разряд машинистов 6 |  |  |  | чел.-ч | 0.23 | 1.15 | 0.008993 |  |  | 530.14 |  | 4.77 | [32 empty] | ОТм(Зтм) Средний разряд машинистов 6
| 91.14.02-001 | Автомобили бортовые, грузоподъемность до 5 т |  |  |  | маш.-ч | 0.23 | 1.15 | 0.008993 |  |  | 681.93 |  | 6.13 | [31 empty] | Автомобили бортовые, грузоподъемность до 5 т
| 4-100-040 | ОТм(Зтм) Средний разряд машинистов 4 |  |  |  | чел.-ч | 0.23 | 1.15 | 0.008993 |  |  | 394.66 |  | 3.55 | [32 empty] | ОТм(Зтм) Средний разряд машинистов 4
| 91.17.04-233 | Аппараты сварочные для ручной дуговой сварки, сварочный ток до 350 А |  |  |  | маш.-ч | 2.9 | 1.15 | 0.11339 |  |  | 41.6 |  | 4.72 | [31 empty] | Аппараты сварочные для ручной дуговой сварки, сварочный ток до 350 А
| 01.7.11.07-0227 | Электроды сварочные для сварки низколегированных и углеродистых сталей УОНИ 13/45, Э42А, диаметр 4-5 мм |  |  |  | кг | 1.3 |  | 0.0442 | 155.63 | 0.92 | 143.18 |  | 6.33 | [31 empty] | Электроды сварочные для сварки низколегированных и углеродистых сталей УОНИ 13/45, Э42А, диаметр 4-5 мм
| 08.3.05.02-0021 | Прокат листовой горячекатаный, марки стали Ст3сп, Ст3пс, ширина 1200-3000 мм, толщина 1-8 мм |  |  |  | т | 0.004 |  | 0.000136 | 71131.5 | 0.82 | 58327.83 |  | 7.93 | [31 empty] | Прокат листовой горячекатаный, марки стали Ст3сп, Ст3пс, ширина 1200-3000 мм, толщина 1-8 мм
| 14.4.01.09-0427 | Грунтовка эпоксидная антикоррозионная с содержанием цинка для защиты металлических поверхностей, расход 0,20-0,39 кг/м2 |  |  |  | кг | 2.3 |  | 0.0782 | 911.56 | 1.4 | 1276.18 |  | 99.8 | [31 empty] | Грунтовка эпоксидная антикоррозионная с содержанием цинка для защиты металлических поверхностей, расход 0,20-0,39 кг/м2
|  | Итого прямые затраты |  |  |  | 12: 427.8 | [33 empty] | Итого прямые затраты
76.1 | 421/пр_2020_п.75_пп.а | Вспомогательные ненормируемые материальные ресурсы |  |  |  | 4: %; 5: 2; 7: 2; 12: 4.85 | [34 empty] | Вспомогательные ненормируемые материальные ресурсы
|  | ФОТ |  |  |  | 12: 287.4 | [35 empty] | ФОТ
| Пр/812-049.3-1 | НР Электротехнические установки на других объектах |  |  |  | 4: %; 5: 97; 7: 97; 12: 278.78 | [35 empty] | НР Электротехнические установки на других объектах
| Пр/774-049.3 | СП Электротехнические установки на других объектах |  |  |  | 4: %; 5: 51; 7: 51; 12: 146.57 | [35 empty] | СП Электротехнические установки на других объектах
|  | Всего по позиции |  |  |  | 10: 25235.29; 12: 858 | [36 empty] | Всего по позиции
77 | ФСБЦ-08.3.05.02-0021 Сплит-форма Нижегородская область на 1 квартал 2026 года.xlsx | Прокат листовой горячекатаный, марки стали Ст3сп, Ст3пс, ширина 1200-3000 мм, толщина 1-8 мм |  |  |  | т | -0.000136 | 1 | -0.000136 | 71131.5 | 0.82 | 58327.83 |  | -7.93 | [29 empty] | Прокат листовой горячекатаный, марки стали Ст3сп, Ст3пс, ширина 1200-3000 мм, толщина 1-8 мм
|  | Всего по позиции |  |  |  | 12: -7.93 | [36 empty] | Всего по позиции
78 | ФСБЦ-20.1.02.23-0111 Сплит-форма Нижегородская область на 1 квартал 2026 года.xlsx | Полоса горячеоцинкованная для заземления, толщина 4 мм, ширина 40 мм, длина 850 мм |  |  |  | шт | 4 | 1 | 4 | 322.86 | 1.38 | 445.55 |  | 1782.2 | [29 empty] | Полоса горячеоцинкованная для заземления, толщина 4 мм, ширина 40 мм, длина 850 мм
|  | Объем=1,7*2/0,85 | [49 empty] | Объем=1,7*2/0,85
|  | Всего по позиции |  |  |  | 12: 1782.2 | [36 empty] | Всего по позиции
79 | ГЭСНм08-02-412-02 | Затягивание провода в проложенные трубы и металлические рукава первого одножильного или многожильного в общей оплетке, суммарное сечение: до 6 мм2 (в опоре) |  |  |  | 4: 100 м; 5: 0.09; 6: 1; 7: 0.09 | [29 empty] | Затягивание провода в проложенные трубы и металлические рукава первого одножильного или многожильного в общей оплетке, суммарное сечение: до 6 мм2 (в опоре)
|  | Объем=(4,5+4,5) / 100 | [49 empty] | Объем=(4,5+4,5) / 100
| 421/пр_2020_прил.10_т.1_п.5_гр.4 | Производство работ осуществляется в стесненных условиях населенных пунктов ОЗП=1,15; ЭМ=1,15 к расх.; ЗПМ=1,15; ТЗ=1,15; ТЗМ=1,15 | [42 empty] | Производство работ осуществляется в стесненных условиях населенных пунктов ОЗП=1,15; ЭМ=1,15 к расх.; ЗПМ=1,15; ТЗ=1,15; ТЗМ=1,15
| 1-100-38 | Средний разряд работы 3,8 |  |  |  | чел.-ч | 5.39 | 1.15 | 0.55787 |  |  | 385.82 |  | 215.24 | [31 empty] | Средний разряд работы 3,8
| 91.05.05-015 | Краны на автомобильном ходу, грузоподъемность 16 т |  |  |  | маш.-ч | 0.02 | 1.15 | 0.00207 |  |  | 1722.48 |  | 3.57 | [31 empty] | Краны на автомобильном ходу, грузоподъемность 16 т
| 4-100-060 | ОТм(Зтм) Средний разряд машинистов 6 |  |  |  | чел.-ч | 0.02 | 1.15 | 0.00207 |  |  | 530.14 |  | 1.1 | [32 empty] | ОТм(Зтм) Средний разряд машинистов 6
| 91.14.02-001 | Автомобили бортовые, грузоподъемность до 5 т |  |  |  | маш.-ч | 0.02 | 1.15 | 0.00207 |  |  | 681.93 |  | 1.41 | [31 empty] | Автомобили бортовые, грузоподъемность до 5 т
| 4-100-040 | ОТм(Зтм) Средний разряд машинистов 4 |  |  |  | чел.-ч | 0.02 | 1.15 | 0.00207 |  |  | 394.66 |  | 0.82 | [32 empty] | ОТм(Зтм) Средний разряд машинистов 4
| 01.7.06.05-0041 | Ленты изоляционные хлопчатобумажные прорезиненные для электромонтажных и ремонтных работ, цвет черный, ширина 20 мм, толщина 0,35 мм |  |  |  | м | 13.33 |  | 1.1997 | 5.87 | 0.87 | 5.11 |  | 6.13 | [31 empty] | Ленты изоляционные хлопчатобумажные прорезиненные для электромонтажных и ремонтных работ, цвет черный, ширина 20 мм, толщина 0,35 мм
| 01.7.07.20-0002 | Тальк молотый, сорт I |  |  |  | т | 0.0006 |  | 5.4e-05 | 43821.53 | 1.36 | 59597.28 |  | 3.22 | [31 empty] | Тальк молотый, сорт I
| 14.4.02.04-0142 | Краска масляная МА-0115, мумия, сурик железный |  |  |  | кг | 0.02 |  | 0.0018 | 79.88 | 1.73 | 138.19 |  | 0.25 | [31 empty] | Краска масляная МА-0115, мумия, сурик железный
| 20.2.01.05-0003 | Гильзы кабельные медные 6 мм |  |  |  | 100 шт | 0.05 |  | 0.0045 | 696.63 | 1.24 | 863.82 |  | 3.89 | [31 empty] | Гильзы кабельные медные 6 мм
| 20.2.02.01-0012 | Втулки полипропиленовые, диаметр 22 мм |  |  |  | 1000 шт | 0.0122 |  | 0.001098 | 1610.33 | 1.38 | 2222.26 |  | 2.44 | [31 empty] | Втулки полипропиленовые, диаметр 22 мм
|  | Итого прямые затраты |  |  |  | 12: 238.07 | [33 empty] | Итого прямые затраты
79.1 | 421/пр_2020_п.75_пп.а | Вспомогательные ненормируемые материальные ресурсы |  |  |  | 4: %; 5: 2; 7: 2; 12: 3.74 | [34 empty] | Вспомогательные ненормируемые материальные ресурсы
|  | ФОТ |  |  |  | 12: 217.16 | [35 empty] | ФОТ
| Пр/812-049.3-1 | НР Электротехнические установки на других объектах |  |  |  | 4: %; 5: 97; 7: 97; 12: 210.65 | [35 empty] | НР Электротехнические установки на других объектах
| Пр/774-049.3 | СП Электротехнические установки на других объектах |  |  |  | 4: %; 5: 51; 7: 51; 12: 110.75 | [35 empty] | СП Электротехнические установки на других объектах
|  | Всего по позиции |  |  |  | 10: 6257.89; 12: 563.21 | [36 empty] | Всего по позиции
80 | ГЭСНм08-02-412-02 | Затягивание провода в проложенные трубы и металлические рукава первого одножильного или многожильного в общей оплетке, суммарное сечение: до 6 мм2 (кабель в гофр.трубе) |  |  |  | 4: 100 м; 5: 0.01; 6: 1; 7: 0.01 | [29 empty] | Затягивание провода в проложенные трубы и металлические рукава первого одножильного или многожильного в общей оплетке, суммарное сечение: до 6 мм2 (кабель в гофр.трубе)
|  | Объем=(0,5+0,5) / 100 | [49 empty] | Объем=(0,5+0,5) / 100
| 421/пр_2020_прил.10_т.1_п.5_гр.4 | Производство работ осуществляется в стесненных условиях населенных пунктов ОЗП=1,15; ЭМ=1,15 к расх.; ЗПМ=1,15; ТЗ=1,15; ТЗМ=1,15 | [42 empty] | Производство работ осуществляется в стесненных условиях населенных пунктов ОЗП=1,15; ЭМ=1,15 к расх.; ЗПМ=1,15; ТЗ=1,15; ТЗМ=1,15
| 1-100-38 | Средний разряд работы 3,8 |  |  |  | чел.-ч | 5.39 | 1.15 | 0.061985 |  |  | 385.82 |  | 23.92 | [31 empty] | Средний разряд работы 3,8
| 91.05.05-015 | Краны на автомобильном ходу, грузоподъемность 16 т |  |  |  | маш.-ч | 0.02 | 1.15 | 0.00023 |  |  | 1722.48 |  | 0.4 | [31 empty] | Краны на автомобильном ходу, грузоподъемность 16 т
| 4-100-060 | ОТм(Зтм) Средний разряд машинистов 6 |  |  |  | чел.-ч | 0.02 | 1.15 | 0.00023 |  |  | 530.14 |  | 0.12 | [32 empty] | ОТм(Зтм) Средний разряд машинистов 6
| 91.14.02-001 | Автомобили бортовые, грузоподъемность до 5 т |  |  |  | маш.-ч | 0.02 | 1.15 | 0.00023 |  |  | 681.93 |  | 0.16 | [31 empty] | Автомобили бортовые, грузоподъемность до 5 т
| 4-100-040 | ОТм(Зтм) Средний разряд машинистов 4 |  |  |  | чел.-ч | 0.02 | 1.15 | 0.00023 |  |  | 394.66 |  | 0.09 | [32 empty] | ОТм(Зтм) Средний разряд машинистов 4
| 01.7.06.05-0041 | Ленты изоляционные хлопчатобумажные прорезиненные для электромонтажных и ремонтных работ, цвет черный, ширина 20 мм, толщина 0,35 мм |  |  |  | м | 13.33 |  | 0.1333 | 5.87 | 0.87 | 5.11 |  | 0.68 | [31 empty] | Ленты изоляционные хлопчатобумажные прорезиненные для электромонтажных и ремонтных работ, цвет черный, ширина 20 мм, толщина 0,35 мм
| 01.7.07.20-0002 | Тальк молотый, сорт I |  |  |  | т | 0.0006 |  | 6e-06 | 43821.53 | 1.36 | 59597.28 |  | 0.36 | [31 empty] | Тальк молотый, сорт I
| 14.4.02.04-0142 | Краска масляная МА-0115, мумия, сурик железный |  |  |  | кг | 0.02 |  | 0.0002 | 79.88 | 1.73 | 138.19 |  | 0.03 | [31 empty] | Краска масляная МА-0115, мумия, сурик железный
| 20.2.01.05-0003 | Гильзы кабельные медные 6 мм |  |  |  | 100 шт | 0.05 |  | 0.0005 | 696.63 | 1.24 | 863.82 |  | 0.43 | [31 empty] | Гильзы кабельные медные 6 мм
| 20.2.02.01-0012 | Втулки полипропиленовые, диаметр 22 мм |  |  |  | 1000 шт | 0.0122 |  | 0.000122 | 1610.33 | 1.38 | 2222.26 |  | 0.27 | [31 empty] | Втулки полипропиленовые, диаметр 22 мм
|  | Итого прямые затраты |  |  |  | 12: 26.46 | [33 empty] | Итого прямые затраты
80.1 | 421/пр_2020_п.75_пп.а | Вспомогательные ненормируемые материальные ресурсы |  |  |  | 4: %; 5: 2; 7: 2; 12: 0.42 | [34 empty] | Вспомогательные ненормируемые материальные ресурсы
|  | ФОТ |  |  |  | 12: 24.13 | [35 empty] | ФОТ
| Пр/812-049.3-1 | НР Электротехнические установки на других объектах |  |  |  | 4: %; 5: 97; 7: 97; 12: 23.41 | [35 empty] | НР Электротехнические установки на других объектах
| Пр/774-049.3 | СП Электротехнические установки на других объектах |  |  |  | 4: %; 5: 51; 7: 51; 12: 12.31 | [35 empty] | СП Электротехнические установки на других объектах
|  | Всего по позиции |  |  |  | 10: 6260; 12: 62.6 | [36 empty] | Всего по позиции
81 | ГЭСНм11-06-002-02 | Электрические проводки в щитах и пультах: малогабаритных |  |  |  | 4: 100 м; 5: 0.02; 6: 1; 7: 0.02 | [29 empty] | Электрические проводки в щитах и пультах: малогабаритных
|  | Объем=(1+1) / 100 | [49 empty] | Объем=(1+1) / 100
| 421/пр_2020_прил.10_т.1_п.5_гр.4 | Производство работ осуществляется в стесненных условиях населенных пунктов ОЗП=1,15; ЭМ=1,15 к расх.; ЗПМ=1,15; ТЗ=1,15; ТЗМ=1,15 | [42 empty] | Производство работ осуществляется в стесненных условиях населенных пунктов ОЗП=1,15; ЭМ=1,15 к расх.; ЗПМ=1,15; ТЗ=1,15; ТЗМ=1,15
| 1-100-50 | Средний разряд работы 5,0 |  |  |  | чел.-ч | 12.4 | 1.15 | 0.2852 |  |  | 453.56 |  | 129.36 | [31 empty] | Средний разряд работы 5,0
| 01.7.19.04-0031 | Прокладки резиновые (пластина техническая прессованная) |  |  |  | кг | 0.1 |  | 0.002 | 138.5 | 1.54 | 213.29 |  | 0.43 | [31 empty] | Прокладки резиновые (пластина техническая прессованная)
| 25.2.01.01-0014 | Бирки кабельные маркировочные пластмассовые У136 |  |  |  | 100 шт | 0.15 |  | 0.003 | 235.73 | 0.94 | 221.59 |  | 0.66 | [31 empty] | Бирки кабельные маркировочные пластмассовые У136
|  | Итого прямые затраты |  |  |  | 12: 130.45 | [33 empty] | Итого прямые затраты
81.1 | 421/пр_2020_п.75_пп.а | Вспомогательные ненормируемые материальные ресурсы |  |  |  | 4: %; 5: 2; 7: 2; 12: 2.25 | [34 empty] | Вспомогательные ненормируемые материальные ресурсы
|  | ФОТ |  |  |  | 12: 129.36 | [35 empty] | ФОТ
| Пр/812-053.0-1 | НР Приборы, средства автоматизации и вычислительной техники |  |  |  | 4: %; 5: 90; 7: 90; 12: 116.42 | [35 empty] | НР Приборы, средства автоматизации и вычислительной техники
| Пр/774-053.0 | СП Приборы, средства автоматизации и вычислительной техники |  |  |  | 4: %; 5: 46; 7: 46; 12: 59.51 | [35 empty] | СП Приборы, средства автоматизации и вычислительной техники
|  | Всего по позиции |  |  |  | 10: 15431.5; 12: 308.63 | [36 empty] | Всего по позиции
82 | ФСБЦ-21.2.03.05-0068 Сплит-форма Нижегородская область на 1 квартал 2026 года.xlsx | Провод силовой установочный с медными жилами ПуГВ 1х4-450 (прим. ПуГВнг LS 1х4) |  |  |  | 1000 м | 0.01236 | 1 | 0.01236 |  |  | 35625.62 |  | 440.33 | [29 empty] | Провод силовой установочный с медными жилами ПуГВ 1х4-450 (прим. ПуГВнг LS 1х4)
|  | Объем=((9+1+2)*1,03) / 1000 | [49 empty] | Объем=((9+1+2)*1,03) / 1000
|  | Всего по позиции |  |  |  | 12: 440.33 | [36 empty] | Всего по позиции
83 | ГЭСНм10-06-068-16 | Настройка простых сетевых трактов: программирование сетевого элемента и отладка его работы (мультиплексор, регенератор) (Программирование дорожного контроллера) |  |  |  | 4: сетевой элемент; 5: 1; 6: 1; 7: 1 | [29 empty] | Настройка простых сетевых трактов: программирование сетевого элемента и отладка его работы (мультиплексор, регенератор) (Программирование дорожного контроллера)
| 3-200-01 | Инженер I категории |  |  |  | 4: чел.-ч; 5: 10; 7: 10; 10: 633.22; 12: 6332.2 | [31 empty] | Инженер I категории
| 3-200-02 | Инженер II категории |  |  |  | 4: чел.-ч; 5: 10; 7: 10; 10: 577.26; 12: 5772.6 | [31 empty] | Инженер II категории
|  | Итого прямые затраты |  |  |  | 12: 12104.8 | [33 empty] | Итого прямые затраты
83.1 | 421/пр_2020_п.75_пп.а | Вспомогательные ненормируемые материальные ресурсы |  |  |  | 4: %; 5: 2; 7: 2; 12: 242.1 | [34 empty] | Вспомогательные ненормируемые материальные ресурсы
|  | ФОТ |  |  |  | 12: 12104.8 | [35 empty] | ФОТ
| Пр/812-051.1-1 | НР Прокладка и монтаж сетей связи |  |  |  | 4: %; 5: 90; 7: 90; 12: 10894.32 | [35 empty] | НР Прокладка и монтаж сетей связи
| Пр/774-051.1 | СП Прокладка и монтаж сетей связи |  |  |  | 4: %; 5: 46; 7: 46; 12: 5568.21 | [35 empty] | СП Прокладка и монтаж сетей связи
|  | Всего по позиции |  |  |  | 10: 28809.43; 12: 28809.43 | [36 empty] | Всего по позиции
84 | ГЭСНм10-06-068-15 | Настройка простых сетевых трактов: конфигурация и настройка сетевых компонентов (мост, маршрутизатор, модем и т.п.) (Настройка коммутационного оборудования: коммутаторы в распределительном шкафу, ПАК ViPNet) |  |  |  | 4: шт; 5: 4; 6: 1; 7: 4 | [29 empty] | Настройка простых сетевых трактов: конфигурация и настройка сетевых компонентов (мост, маршрутизатор, модем и т.п.) (Настройка коммутационного оборудования: коммутаторы в распределительном шкафу, ПАК ViPNet)
|  | Объем=1+2+1 | [49 empty] | Объем=1+2+1
| 3-200-01 | Инженер I категории |  |  |  | 4: чел.-ч; 5: 16; 7: 64; 10: 633.22; 12: 40526.08 | [31 empty] | Инженер I категории
| 3-200-02 | Инженер II категории |  |  |  | 4: чел.-ч; 5: 16; 7: 64; 10: 577.26; 12: 36944.64 | [31 empty] | Инженер II категории
|  | Итого прямые затраты |  |  |  | 12: 77470.72 | [33 empty] | Итого прямые затраты
84.1 | 421/пр_2020_п.75_пп.а | Вспомогательные ненормируемые материальные ресурсы |  |  |  | 4: %; 5: 2; 7: 2; 12: 1549.41 | [34 empty] | Вспомогательные ненормируемые материальные ресурсы
|  | ФОТ |  |  |  | 12: 77470.72 | [35 empty] | ФОТ
| Пр/812-051.1-1 | НР Прокладка и монтаж сетей связи |  |  |  | 4: %; 5: 90; 7: 90; 12: 69723.65 | [35 empty] | НР Прокладка и монтаж сетей связи
| Пр/774-051.1 | СП Прокладка и монтаж сетей связи |  |  |  | 4: %; 5: 46; 7: 46; 12: 35636.53 | [35 empty] | СП Прокладка и монтаж сетей связи
|  | Всего по позиции |  |  |  | 10: 46095.08; 12: 184380.31 | [36 empty] | Всего по позиции
85 О | ТЦ_103_59_5903154868_10.03.2026_02_28.1 КА п.28.1 | Интеграция светофорного объекта 210 (Московское шоссе - Сормовское шоссе) в единую платформу управления транспортной системой (ЕПУТС) |  |  |  | услуга | 1 | 1 | 1 |  |  | 4682786.89 |  | 4682786.89 | [29 empty] | Интеграция светофорного объекта 210 (Московское шоссе - Сормовское шоссе) в единую платформу управления транспортной системой (ЕПУТС)
|  | Всего по позиции |  |  |  | 12: 4682786.89 | [36 empty] | Всего по позиции
|  | Итоги по разделу 1 Демонтаж и установка оборудования : | [50 empty] | Итоги по разделу 1 Демонтаж и установка оборудования :
|  | Всего прямые затраты (справочно) |  |  |  | 12: 548705.03 | [39 empty] | Всего прямые затраты (справочно)
|  | в том числе: | [51 empty] | в том числе:
|  | Оплата труда рабочих |  |  |  | 12: 230902.06 | [39 empty] | Оплата труда рабочих
|  | Эксплуатация машин |  |  |  | 12: 26152.35 | [39 empty] | Эксплуатация машин
|  | Оплата труда машинистов (Отм) |  |  |  | 12: 11876.77 | [39 empty] | Оплата труда машинистов (Отм)
|  | Материалы |  |  |  | 12: 279773.85 | [39 empty] | Материалы
|  | Строительные работы |  |  |  | 12: 2442.27 | [39 empty] | Строительные работы
|  | в том числе: | [51 empty] | в том числе:
|  | оплата труда |  |  |  | 12: 320.99 | [39 empty] | оплата труда
|  | материалы |  |  |  | 12: 1601.28 | [39 empty] | материалы
|  | накладные расходы |  |  |  | 12: 330.62 | [39 empty] | накладные расходы
|  | сметная прибыль |  |  |  | 12: 189.38 | [39 empty] | сметная прибыль
|  | Монтажные работы |  |  |  | 12: 892332.5 | [39 empty] | Монтажные работы
|  | в том числе: | [51 empty] | в том числе:
|  | оплата труда |  |  |  | 12: 230581.07 | [39 empty] | оплата труда
|  | эксплуатация машин и механизмов |  |  |  | 12: 26152.35 | [39 empty] | эксплуатация машин и механизмов
|  | оплата труда машинистов (Отм) |  |  |  | 12: 11876.77 | [39 empty] | оплата труда машинистов (Отм)
|  | материалы |  |  |  | 12: 278172.57 | [39 empty] | материалы
|  | накладные расходы |  |  |  | 12: 227058.69 | [39 empty] | накладные расходы
|  | сметная прибыль |  |  |  | 12: 118491.05 | [39 empty] | сметная прибыль
|  | Оборудование |  |  |  | 12: 10068229.94 | [39 empty] | Оборудование
|  | Оборудование |  |  |  | 12: 744999.99 | [39 empty] | Оборудование
|  | Инженерное оборудование |  |  |  | 12: 9323229.95 | [39 empty] | Инженерное оборудование
|  | Всего ФОТ (справочно) |  |  |  | 12: 242778.83 | [39 empty] | Всего ФОТ (справочно)
|  | Всего накладные расходы (справочно) |  |  |  | 12: 227389.31 | [39 empty] | Всего накладные расходы (справочно)
|  | Всего сметная прибыль (справочно) |  |  |  | 12: 118680.43 | [39 empty] | Всего сметная прибыль (справочно)
|  | Всего по разделу 1 Демонтаж и установка оборудования |  |  |  | 12: 10963004.71 | [40 empty] | Всего по разделу 1 Демонтаж и установка оборудования
|  | справочно: | [51 empty] | справочно:
|  | Материальные ресурсы, отсутствующие в ФРСН |  |  |  | 12: 142709.17 | [39 empty] | Материальные ресурсы, отсутствующие в ФРСН
|  | Оборудование, отсутствующее в ФРСН |  |  |  | 12: 10068229.94 | [39 empty] | Оборудование, отсутствующее в ФРСН
|  | Затраты труда рабочих |  |  |  | 7: 497,7768125 | [41 empty] | Затраты труда рабочих
|  | Затраты труда машинистов |  |  |  | 7: 27,4678535 | [41 empty] | Затраты труда машинистов
|  | Итоги по смете: | [54 empty] | Итоги по смете:
|  | Всего прямые затраты (справочно) |  |  |  | 12: 548705.03 | [43 empty] | Всего прямые затраты (справочно)
|  | в том числе: | [55 empty] | в том числе:
|  | Оплата труда рабочих |  |  |  | 12: 230902.06 | [43 empty] | Оплата труда рабочих
|  | Эксплуатация машин |  |  |  | 12: 26152.35 | [43 empty] | Эксплуатация машин
|  | Оплата труда машинистов (Отм) |  |  |  | 12: 11876.77 | [43 empty] | Оплата труда машинистов (Отм)
|  | Материалы |  |  |  | 12: 279773.85 | [43 empty] | Материалы
|  | Строительные работы |  |  |  | 12: 2442.27 | [43 empty] | Строительные работы
|  | в том числе: | [55 empty] | в том числе:
|  | оплата труда |  |  |  | 12: 320.99 | [43 empty] | оплата труда
|  | материалы |  |  |  | 12: 1601.28 | [43 empty] | материалы
|  | накладные расходы |  |  |  | 12: 330.62 | [43 empty] | накладные расходы
|  | сметная прибыль |  |  |  | 12: 189.38 | [43 empty] | сметная прибыль
|  | Монтажные работы |  |  |  | 12: 892332.5 | [43 empty] | Монтажные работы
|  | в том числе: | [55 empty] | в том числе:
|  | оплата труда |  |  |  | 12: 230581.07 | [43 empty] | оплата труда
|  | эксплуатация машин и механизмов |  |  |  | 12: 26152.35 | [43 empty] | эксплуатация машин и механизмов
|  | оплата труда машинистов (Отм) |  |  |  | 12: 11876.77 | [43 empty] | оплата труда машинистов (Отм)
|  | материалы |  |  |  | 12: 278172.57 | [43 empty] | материалы
|  | накладные расходы |  |  |  | 12: 227058.69 | [43 empty] | накладные расходы
|  | сметная прибыль |  |  |  | 12: 118491.05 | [43 empty] | сметная прибыль
|  | Оборудование |  |  |  | 12: 10068229.94 | [43 empty] | Оборудование
|  | Оборудование |  |  |  | 12: 744999.99 | [43 empty] | Оборудование
|  | Инженерное оборудование |  |  |  | 12: 9323229.95 | [43 empty] | Инженерное оборудование
|  | Всего |  |  |  | 12: 10963004.71 | [44 empty] | Всего
|  | Всего ФОТ (справочно) |  |  |  | 12: 242778.83 | [43 empty] | Всего ФОТ (справочно)
|  | Всего накладные расходы (справочно) |  |  |  | 12: 227389.31 | [43 empty] | Всего накладные расходы (справочно)
|  | Всего сметная прибыль (справочно) |  |  |  | 12: 118680.43 | [43 empty] | Всего сметная прибыль (справочно)
|  | ВСЕГО по смете |  |  |  | 12: 10963004.71 | [44 empty] | ВСЕГО по смете
|  | справочно: | [55 empty] | справочно:
|  | Материальные ресурсы, отсутствующие в ФРСН |  |  |  | 12: 142709.17 | [43 empty] | Материальные ресурсы, отсутствующие в ФРСН
|  | Оборудование, отсутствующее в ФРСН |  |  |  | 12: 10068229.94 | [43 empty] | Оборудование, отсутствующее в ФРСН
|  | Затраты труда рабочих |  |  |  | 7: 497,7768125 | [45 empty] | Затраты труда рабочих
|  | Затраты труда машинистов |  |  |  | 7: 27,4678535 | [45 empty] | Затраты труда машинистов
| Составил: | Инженер-сметчик |  |  |  | 5: (Беседина В.Ю.) | [46 empty] | Инженер-сметчик | (Беседина В.Ю.)
[должность, подпись (инициалы, фамилия)]
| Проверил: | ГИП |  |  |  | 5: (Кузнецов Д.В.) | [48 empty] | ГИП | (Кузнецов Д.В.)
[должность, подпись (инициалы, фамилия)]

## ПНР СО-210. Московское шоссе -
Приложение № 3
Утверждено приказом Минстроя РФ № 421/пр от 4 августа 2020 г. в редакции приказа № 557/пр от 7 июля 2022 г.
УТВЕРЖДАЮ:
[11 empty] | И.о. директора | [5 empty] | Директор | Директор
[11 empty] | ГКУ НО "Центр развития транспортных систем" г.Н.Новгорода | [7 empty] | И.о. директора ГКУ НО "Центр развития транспортных систем" г.Н.Новгорода | МКУ «Центр организации дорожного движения г.Н.Новгорода»
[11 empty] | А.М. Бачурин | [9 empty] | А.М. Бачурин | А.Г. Шекунов
[11 empty] | "____" ________________ 2026 года | [11 empty] | "____" ________________ 2026 года | "____" ________________ 2026 года
Наименование программного продукта |  |  |  |  | ГРАНД-Смета, версия 2026.1
Наименование редакции сметных нормативов |  |  |  |  | Приказ Минстроя России от 30.12.2021 № 1046/пр; Приказ Минстроя России от 04.08.2020 № 421/пр; Приказ Минстроя России от 21.12.2020 № 812/пр; Приказ Минстроя России от 11.12.2020 № 774/пр; Приказ Минстроя России от 02.08.2023 № 551/пр; Приказ Минстроя России от 14.11.2023 № 817/пр; Приказ Минстроя России от 16.02.2024 № 102/пр; Приказ Минстроя России от 13.05.2024 №323/пр; Приказ Минстроя России от 09.08.2024 №524/пр; Приказ Минстроя России от 07.11.2024 №747/пр; Приказ Минстроя России от 23.01.2025 №30/пр; Приказ Минстроя России от 07.02.2025 №69/пр; Приказ Минстроя России от 19.05.2025 №299/пр; Приказ Минстроя России от 14.08.2025 №490/пр; Приказ Минстроя России от 12.11.2025 №696/пр; Приказ Минстроя России от 17.02.2026 №91/пр | [19 empty] | Наименование редакции сметных нормативов | Приказ Минстроя России от 30.12.2021 № 1046/пр; Приказ Минстроя России от 04.08.2020 № 421/пр; Приказ Минстроя России от 21.12.2020 № 812/пр; Приказ Минстроя России от 11.12.2020 № 774/пр; Приказ Минстроя России от 02.08.2023 № 551/пр; Приказ Минстроя России от 14.11.2023 № 817/пр; Приказ Минстроя России от 16.02.2024 № 102/пр; Приказ Минстроя России от 13.05.2024 №323/пр; Приказ Минстроя России от 09.08.2024 №524/пр; Приказ Минстроя России от 07.11.2024 №747/пр; Приказ Минстроя России от 23.01.2025 №30/пр; Приказ Минстроя России от 07.02.2025 №69/пр; Приказ Минстроя России от 19.05.2025 №299/пр; Приказ Минстроя России от 14.08.2025 №490/пр; Приказ Минстроя России от 12.11.2025 №696/пр; Приказ Минстроя России от 17.02.2026 №91/пр
Реквизиты приказа Минстроя России об утверждении дополнений и изменений к сметным нормативам |  |  |  |  | Приказ Минстроя России от 18 мая 2022 г. № 378/пр, Приказ Минстроя России от 26 августа 2022 г. № 703/пр, Приказ Минстроя России от 26 октября 2022 г. № 905/пр, Приказ Минстроя России от 27 декабря 2022 г. № 1133/пр, Приказ Минстроя России от 10 февраля 2023 г. № 84/пр, Приказ Минстроя России от 11.05.2023 №335/пр; Приказ Минстроя России от 07.07.2022 № 557/пр; Приказ Минстроя России от 02.09.2021 № 636/пр, Приказ Минстроя России от 26.07.2022 № 611/пр; Приказ Минстроя России от 22.04.2022 № 317/пр; Приказ Минстроя России от 02.08.2023 № 551/пр; Приказ Минстроя России от 14.11.2023 № 817/пр; Приказ Минстроя России от 30.01.2024 № 55/пр; Приказ Минстроя России от 16.02.2024 № 102/пр; Приказ Минстроя России от 13.05.2024 №323/пр; Приказ Минстроя России от 09.08.2024 №524/пр; Приказ Минстроя России от 07.11.2024 №747/пр; Приказ Минстроя России от 23.01.2025 №30/пр; Приказ Минстроя России от 07.02.2025 №69/пр; Приказ Минстроя России от 19.05.2025 №299/пр; Приказ Минстроя России от 14.08.2025 №490/пр; Приказ Минстроя России от 12.11.2025 №696/пр; Приказ Минстроя России от 17.02.2026 №91/пр | [21 empty] | Реквизиты приказа Минстроя России об утверждении дополнений и изменений к сметным нормативам | Приказ Минстроя России от 18 мая 2022 г. № 378/пр, Приказ Минстроя России от 26 августа 2022 г. № 703/пр, Приказ Минстроя России от 26 октября 2022 г. № 905/пр, Приказ Минстроя России от 27 декабря 2022 г. № 1133/пр, Приказ Минстроя России от 10 февраля 2023 г. № 84/пр, Приказ Минстроя России от 11.05.2023 №335/пр; Приказ Минстроя России от 07.07.2022 № 557/пр; Приказ Минстроя России от 02.09.2021 № 636/пр, Приказ Минстроя России от 26.07.2022 № 611/пр; Приказ Минстроя России от 22.04.2022 № 317/пр; Приказ Минстроя России от 02.08.2023 № 551/пр; Приказ Минстроя России от 14.11.2023 № 817/пр; Приказ Минстроя России от 30.01.2024 № 55/пр; Приказ Минстроя России от 16.02.2024 № 102/пр; Приказ Минстроя России от 13.05.2024 №323/пр; Приказ Минстроя России от 09.08.2024 №524/пр; Приказ Минстроя России от 07.11.2024 №747/пр; Приказ Минстроя России от 23.01.2025 №30/пр; Приказ Минстроя России от 07.02.2025 №69/пр; Приказ Минстроя России от 19.05.2025 №299/пр; Приказ Минстроя России от 14.08.2025 №490/пр; Приказ Минстроя России от 12.11.2025 №696/пр; Приказ Минстроя России от 17.02.2026 №91/пр
Реквизиты письма Минстроя России об индексах изменения сметной стоимости строительства, включаемые в федеральный реестр сметных нормативов и размещаемые в федеральной государственной информационной системе ценообразования в строительстве, подготовленного в соответствии пунктом 85 Методики расчета индексов изменения сметной стоимости строительства, утвержденной приказом Министерства строительства и жилищно-коммунального хозяйства Российской Федерации от 5 июня 2019 г. № 326/пр¹ |  |  |  |  | Письмо Минстроя России от 25.02.2026 № 9859-ИФ/09 | [9 empty] | Реквизиты письма Минстроя России об индексах изменения сметной стоимости строительства, включаемые в федеральный реестр сметных нормативов и размещаемые в федеральной государственной информационной системе ценообразования в строительстве, подготовленного в соответствии пунктом 85 Методики расчета индексов изменения сметной стоимости строительства, утвержденной приказом Министерства строительства и жилищно-коммунального хозяйства Российской Федерации от 5 июня 2019 г. № 326/пр¹ | Письмо Минстроя России от 25.02.2026 № 9859-ИФ/09 | [12 empty] | Реквизиты письма Минстроя России об индексах изменения сметной стоимости строительства, включаемые в федеральный реестр сметных нормативов и размещаемые в федеральной государственной информационной системе ценообразования в строительстве, подготовленного в соответствии пунктом 85 Методики расчета индексов изменения сметной стоимости строительства, утвержденной приказом Министерства строительства и жилищно-коммунального хозяйства Российской Федерации от 5 июня 2019 г. № 326/пр¹ | Письмо Минстроя России от 25.02.2026 № 9859-ИФ/09
Реквизиты нормативного правового акта об утверждении оплаты труда, утверждаемый в соответствии с пунктом 22(1) Правилами мониторинга цен, утвержденными постановлением Правительства Российской Федерации от 23 декабря 2016 г. № 1452 |  |  |  |  | Приказ Министерства градостроительной деятельности и развития агломерации Нижегородской области от 24.02.2025 № 01-02/07 | [9 empty] | Реквизиты нормативного правового акта об утверждении оплаты труда, утверждаемый в соответствии с пунктом 22(1) Правилами мониторинга цен, утвержденными постановлением Правительства Российской Федерации от 23 декабря 2016 г. № 1452 | Приказ Министерства градостроительной деятельности и развития агломерации Нижегородской области от 24.02.2025 № 01-02/07 | [14 empty] | Реквизиты нормативного правового акта об утверждении оплаты труда, утверждаемый в соответствии с пунктом 22(1) Правилами мониторинга цен, утвержденными постановлением Правительства Российской Федерации от 23 декабря 2016 г. № 1452 | Приказ Министерства градостроительной деятельности и развития агломерации Нижегородской области от 24.02.2025 № 01-02/07
Обоснование принятых текущих цен на строительные ресурсы | [32 empty] | Обоснование принятых текущих цен на строительные ресурсы
Наименование субъекта Российской Федерации |  |  |  |  | 52. Нижегородская область | [10 empty] | 52. Нижегородская область | [17 empty] | Наименование субъекта Российской Федерации | 52. Нижегородская область
Наименование зоны субъекта Российской Федерации |  |  |  |  | Нижегородская область | [10 empty] | Нижегородская область | [19 empty] | Наименование зоны субъекта Российской Федерации | Нижегородская область
Светофорный объект: 210. Московское шоссе - Сормовское шоссе | [37 empty] | Светофорный объект: 210. Московское шоссе - Сормовское шоссе
(наименование стройки)
Модернизация светофорных объектов на улицах города Нижнего Новгорода | [38 empty] | Модернизация светофорных объектов на улицах города Нижнего Новгорода
(наименование объекта капитального строительства)
ЛОКАЛЬНЫЙ СМЕТНЫЙ РАСЧЕТ (СМЕТА) № 09-01-210
Подсистема светофорного управления. Подсистема мониторинга параметров транспортных потоков. Подсистема видеонаблюдения, детектирования ДТП и ЧС на объектах (СО 7 шт.). Светофорный объект: 210. Московское шоссе - Сормовское шоссе. Пусконаладочные работы | [39 empty] | Подсистема светофорного управления. Подсистема мониторинга параметров транспортных потоков. Подсистема видеонаблюдения, детектирования ДТП и ЧС на объектах (СО 7 шт.). Светофорный объект: 210. Московское шоссе - Сормовское шоссе. Пусконаладочные работы
(наименование работ и затрат)
Составлен | ресурсно-индексным | методом
Основание | 0132600032725000316.СО.210.АСУДД | [39 empty] | 0132600032725000316.СО.210.АСУДД
(проектная и (или) иная техническая документация)
Составлен(а) в текущем уровне цен |  | I квартал 2026 года | [39 empty] | I квартал 2026 года
Сметная стоимость |  |  | 125.7 | тыс.руб.
в том числе:
| строительных работ |  | 0 | тыс.руб. |  |  |  |  | Средства на оплату труда рабочих |  |  |  | 59.86 | тыс.руб.
| монтажных работ |  | 0 | тыс.руб. |  |  |  |  | Средства на оплату труда машинистов |  |  |  | 0 | тыс.руб.
| оборудования |  | 0 | тыс.руб. |  |  |  |  | Нормативные затраты труда рабочих |  |  |  | 97.76 | чел.-ч.
| прочих затрат |  | 125.7 | тыс.руб. |  |  |  |  | Нормативные затраты труда машинистов |  |  |  |  | чел.-ч.
№ п/п | Обоснование | Наименование работ и затрат |  |  |  | Единица измерения | Количество |  |  | Сметная стоимость, руб.
[7 empty] | на единицу измерения | коэффициенты | всего с учетом коэффициентов | на единицу измерения в базисном уровне цен | индекс | на единицу измерения в текущем уровне цен | коэффициенты | всего в текущем уровне цен
1 | 2 | 3 |  |  |  | 4 | 5 | 6 | 7 | 8 | 9 | 10 | 11 | 12
Раздел 1. Пусконаладочные работы | [42 empty] | Раздел 1. Пусконаладочные работы
1 | ГЭСНп01-11-013-01 | Замер полного сопротивления цепи "фаза-нуль" |  |  |  | 4: шт; 5: 12; 6: 1; 7: 12 | [29 empty] | Замер полного сопротивления цепи "фаза-нуль"
| 2-100-06 | Рабочий 6 разряда |  |  |  | 4: чел.-ч; 5: 0.5; 7: 6; 10: 530.14; 12: 3180.84 | [30 empty] | Рабочий 6 разряда
| 3-200-03 | Инженер III категории |  |  |  | 4: чел.-ч; 5: 0.5; 7: 6; 10: 518.36; 12: 3110.16 | [30 empty] | Инженер III категории
|  | Итого прямые затраты |  |  |  | 12: 6291 | [31 empty] | Итого прямые затраты
|  | ФОТ |  |  |  | 12: 6291 | [32 empty] | ФОТ
| Пр/812-083.0-1 | НР Пусконаладочные работы: 'вхолостую' - 80%, 'под нагрузкой' - 20% |  |  |  | 4: %; 5: 74; 7: 74; 12: 4655.34 | [32 empty] | НР Пусконаладочные работы: 'вхолостую' - 80%, 'под нагрузкой' - 20%
| Пр/774-083.0 | СП Пусконаладочные работы: 'вхолостую' - 80%, 'под нагрузкой' - 20% |  |  |  | 4: %; 5: 36; 7: 36; 12: 2264.76 | [32 empty] | СП Пусконаладочные работы: 'вхолостую' - 80%, 'под нагрузкой' - 20%
|  | Всего по позиции |  |  |  | 10: 1100.93; 12: 13211.1 | [33 empty] | Всего по позиции
Настройка управления электропитанием (GSM-реле) | [48 empty] | Настройка управления электропитанием (GSM-реле)
2 | ГЭСНп02-01-002-01 | Автоматизированная система управления II категории технической сложности с количеством каналов (Кобщ): 2 |  |  |  | 4: система; 5: 1; 6: 1; 7: 1 | [29 empty] | Автоматизированная система управления II категории технической сложности с количеством каналов (Кобщ): 2
| 3-200-01 | Инженер I категории |  |  |  | 4: чел.-ч; 5: 3.52; 7: 3.52; 10: 633.22; 12: 2228.93 | [30 empty] | Инженер I категории
| 3-200-02 | Инженер II категории |  |  |  | 4: чел.-ч; 5: 8.8; 7: 8.8; 10: 577.26; 12: 5079.89 | [30 empty] | Инженер II категории
| 3-200-03 | Инженер III категории |  |  |  | 4: чел.-ч; 5: 1.76; 7: 1.76; 10: 518.36; 12: 912.31 | [30 empty] | Инженер III категории
| 3-300-01 | Ведущий инженер |  |  |  | 4: чел.-ч; 5: 3.52; 7: 3.52; 10: 692.12; 12: 2436.26 | [30 empty] | Ведущий инженер
|  | Итого прямые затраты |  |  |  | 12: 10657.39 | [31 empty] | Итого прямые затраты
|  | ФОТ |  |  |  | 12: 10657.39 | [32 empty] | ФОТ
| Пр/812-083.0-1 | НР Пусконаладочные работы: 'вхолостую' - 80%, 'под нагрузкой' - 20% |  |  |  | 4: %; 5: 74; 7: 74; 12: 7886.47 | [32 empty] | НР Пусконаладочные работы: 'вхолостую' - 80%, 'под нагрузкой' - 20%
| Пр/774-083.0 | СП Пусконаладочные работы: 'вхолостую' - 80%, 'под нагрузкой' - 20% |  |  |  | 4: %; 5: 36; 7: 36; 12: 3836.66 | [32 empty] | СП Пусконаладочные работы: 'вхолостую' - 80%, 'под нагрузкой' - 20%
|  | Всего по позиции |  |  |  | 10: 22380.52; 12: 22380.52 | [33 empty] | Всего по позиции
Общая проверка работы АПК | [48 empty] | Общая проверка работы АПК
3 | ГЭСНп02-02-007-02 | Приемосдаточные испытания АС: II категории сложности |  |  |  | 4: система; 5: 1; 6: 1; 7: 1 | [29 empty] | Приемосдаточные испытания АС: II категории сложности
| 3-200-01 | Инженер I категории |  |  |  | 4: чел.-ч; 5: 19.54; 7: 19.54; 10: 633.22; 12: 12373.12 | [30 empty] | Инженер I категории
| 3-200-02 | Инженер II категории |  |  |  | 4: чел.-ч; 5: 15.74; 7: 15.74; 10: 577.26; 12: 9086.07 | [30 empty] | Инженер II категории
| 3-300-01 | Ведущий инженер |  |  |  | 4: чел.-ч; 5: 25.09; 7: 25.09; 10: 692.12; 12: 17365.29 | [30 empty] | Ведущий инженер
|  | Итого прямые затраты |  |  |  | 12: 38824.48 | [31 empty] | Итого прямые затраты
|  | ФОТ |  |  |  | 12: 38824.48 | [32 empty] | ФОТ
| Пр/812-083.0-1 | НР Пусконаладочные работы: 'вхолостую' - 80%, 'под нагрузкой' - 20% |  |  |  | 4: %; 5: 74; 7: 74; 12: 28730.12 | [32 empty] | НР Пусконаладочные работы: 'вхолостую' - 80%, 'под нагрузкой' - 20%
| Пр/774-083.0 | СП Пусконаладочные работы: 'вхолостую' - 80%, 'под нагрузкой' - 20% |  |  |  | 4: %; 5: 36; 7: 36; 12: 13976.81 | [32 empty] | СП Пусконаладочные работы: 'вхолостую' - 80%, 'под нагрузкой' - 20%
|  | Всего по позиции |  |  |  | 10: 81531.41; 12: 81531.41 | [33 empty] | Всего по позиции
Кабель ВВГнг(А)-LS 3х1,5 – 8 линии, ВВГнг(А)-LS 3х2,5 - 2 линии и ВВГнг(А)-LS 4х2,5 - 2 линии | [48 empty] | Кабель ВВГнг(А)-LS 3х1,5 – 8 линии, ВВГнг(А)-LS 3х2,5 - 2 линии и ВВГнг(А)-LS 4х2,5 - 2 линии
4 | ГЭСНп01-11-028-01 | Измерение сопротивления изоляции (на линию) мегаомметром кабельных и других линий напряжением до 1 кВ, предназначенных для передачи электроэнергии к распределительным устройствам, щитам, шкафам, коммутационным аппаратам и электропотребителям |  |  |  | 4: шт; 5: 10; 6: 1; 7: 10 | [29 empty] | Измерение сопротивления изоляции (на линию) мегаомметром кабельных и других линий напряжением до 1 кВ, предназначенных для передачи электроэнергии к распределительным устройствам, щитам, шкафам, коммутационным аппаратам и электропотребителям
|  | Объем=8+2 | [47 empty] | Объем=8+2
| 2-100-06 | Рабочий 6 разряда |  |  |  | 4: чел.-ч; 5: 0.16; 7: 1.6; 10: 530.14; 12: 848.22 | [30 empty] | Рабочий 6 разряда
| 3-200-03 | Инженер III категории |  |  |  | 4: чел.-ч; 5: 0.16; 7: 1.6; 10: 518.36; 12: 829.38 | [30 empty] | Инженер III категории
|  | Итого прямые затраты |  |  |  | 12: 1677.6 | [31 empty] | Итого прямые затраты
|  | ФОТ |  |  |  | 12: 1677.6 | [32 empty] | ФОТ
| Пр/812-083.0-1 | НР Пусконаладочные работы: 'вхолостую' - 80%, 'под нагрузкой' - 20% |  |  |  | 4: %; 5: 74; 7: 74; 12: 1241.42 | [32 empty] | НР Пусконаладочные работы: 'вхолостую' - 80%, 'под нагрузкой' - 20%
| Пр/774-083.0 | СП Пусконаладочные работы: 'вхолостую' - 80%, 'под нагрузкой' - 20% |  |  |  | 4: %; 5: 36; 7: 36; 12: 603.94 | [32 empty] | СП Пусконаладочные работы: 'вхолостую' - 80%, 'под нагрузкой' - 20%
|  | Всего по позиции |  |  |  | 10: 352.3; 12: 3522.96 | [33 empty] | Всего по позиции
5 | ГЭСНп01-11-028-01 | Измерение сопротивления изоляции (на линию) мегаомметром кабельных и других линий напряжением до 1 кВ, предназначенных для передачи электроэнергии к распределительным устройствам, щитам, шкафам, коммутационным аппаратам и электропотребителям (Для четырехпроводной линии) |  |  |  | 4: шт; 5: 2; 6: 1; 7: 2 | [29 empty] | Измерение сопротивления изоляции (на линию) мегаомметром кабельных и других линий напряжением до 1 кВ, предназначенных для передачи электроэнергии к распределительным устройствам, щитам, шкафам, коммутационным аппаратам и электропотребителям (Для четырехпроводной линии)
| ОП п.1.1.94 | Для четырехпроводной линии ОЗП=1,3; ТЗ=1,3 | [48 empty] | Для четырехпроводной линии ОЗП=1,3; ТЗ=1,3
| 2-100-06 | Рабочий 6 разряда |  |  |  | чел.-ч | 0.16 | 1.3 | 0.416 |  |  | 530.14 |  | 220.54 | [30 empty] | Рабочий 6 разряда
| 3-200-03 | Инженер III категории |  |  |  | чел.-ч | 0.16 | 1.3 | 0.416 |  |  | 518.36 |  | 215.64 | [30 empty] | Инженер III категории
|  | Итого прямые затраты |  |  |  | 12: 436.18 | [31 empty] | Итого прямые затраты
|  | ФОТ |  |  |  | 12: 436.18 | [32 empty] | ФОТ
| Пр/812-083.0-1 | НР Пусконаладочные работы: 'вхолостую' - 80%, 'под нагрузкой' - 20% |  |  |  | 4: %; 5: 74; 7: 74; 12: 322.77 | [32 empty] | НР Пусконаладочные работы: 'вхолостую' - 80%, 'под нагрузкой' - 20%
| Пр/774-083.0 | СП Пусконаладочные работы: 'вхолостую' - 80%, 'под нагрузкой' - 20% |  |  |  | 4: %; 5: 36; 7: 36; 12: 157.02 | [32 empty] | СП Пусконаладочные работы: 'вхолостую' - 80%, 'под нагрузкой' - 20%
|  | Всего по позиции |  |  |  | 10: 457.99; 12: 915.97 | [33 empty] | Всего по позиции
Контур заземления оборудования: 2 проектируемых контура с 2-мя элементами заземления | [48 empty] | Контур заземления оборудования: 2 проектируемых контура с 2-мя элементами заземления
6 | ГЭСНп01-11-010-02 | Измерение сопротивления растеканию тока: контура с диагональю до 20 м (только для вновь установленных контуров) |  |  |  | 4: измерение; 5: 2; 6: 1; 7: 2 | [29 empty] | Измерение сопротивления растеканию тока: контура с диагональю до 20 м (только для вновь установленных контуров)
| 2-100-06 | Рабочий 6 разряда |  |  |  | 4: чел.-ч; 5: 0.81; 7: 1.62; 10: 530.14; 12: 858.83 | [30 empty] | Рабочий 6 разряда
| 3-200-03 | Инженер III категории |  |  |  | 4: чел.-ч; 5: 0.81; 7: 1.62; 10: 518.36; 12: 839.74 | [30 empty] | Инженер III категории
|  | Итого прямые затраты |  |  |  | 12: 1698.57 | [31 empty] | Итого прямые затраты
|  | ФОТ |  |  |  | 12: 1698.57 | [32 empty] | ФОТ
| Пр/812-083.0-1 | НР Пусконаладочные работы: 'вхолостую' - 80%, 'под нагрузкой' - 20% |  |  |  | 4: %; 5: 74; 7: 74; 12: 1256.94 | [32 empty] | НР Пусконаладочные работы: 'вхолостую' - 80%, 'под нагрузкой' - 20%
| Пр/774-083.0 | СП Пусконаладочные работы: 'вхолостую' - 80%, 'под нагрузкой' - 20% |  |  |  | 4: %; 5: 36; 7: 36; 12: 611.49 | [32 empty] | СП Пусконаладочные работы: 'вхолостую' - 80%, 'под нагрузкой' - 20%
|  | Всего по позиции |  |  |  | 10: 1783.5; 12: 3567 | [33 empty] | Всего по позиции
Контур заземления оборудования: 2 существующих контура с 4-мя элементами заземления | [48 empty] | Контур заземления оборудования: 2 существующих контура с 4-мя элементами заземления
7 | ГЭСНп01-11-011-01 | Проверка наличия цепи между заземлителями и заземленными элементами |  |  |  | 4: 100 измерений; 5: 0.04; 6: 1; 7: 0.04 | [29 empty] | Проверка наличия цепи между заземлителями и заземленными элементами
|  | Объем=4 / 100 | [47 empty] | Объем=4 / 100
| 2-100-06 | Рабочий 6 разряда |  |  |  | 4: чел.-ч; 5: 6.48; 7: 0.2592; 10: 530.14; 12: 137.41 | [30 empty] | Рабочий 6 разряда
| 3-200-03 | Инженер III категории |  |  |  | 4: чел.-ч; 5: 6.48; 7: 0.2592; 10: 518.36; 12: 134.36 | [30 empty] | Инженер III категории
|  | Итого прямые затраты |  |  |  | 12: 271.77 | [31 empty] | Итого прямые затраты
|  | ФОТ |  |  |  | 12: 271.77 | [32 empty] | ФОТ
| Пр/812-083.0-1 | НР Пусконаладочные работы: 'вхолостую' - 80%, 'под нагрузкой' - 20% |  |  |  | 4: %; 5: 74; 7: 74; 12: 201.11 | [32 empty] | НР Пусконаладочные работы: 'вхолостую' - 80%, 'под нагрузкой' - 20%
| Пр/774-083.0 | СП Пусконаладочные работы: 'вхолостую' - 80%, 'под нагрузкой' - 20% |  |  |  | 4: %; 5: 36; 7: 36; 12: 97.84 | [32 empty] | СП Пусконаладочные работы: 'вхолостую' - 80%, 'под нагрузкой' - 20%
|  | Всего по позиции |  |  |  | 10: 14268; 12: 570.72 | [33 empty] | Всего по позиции
|  | Итоги по разделу 1 Пусконаладочные работы : | [49 empty] | Итоги по разделу 1 Пусконаладочные работы :
|  | Всего прямые затраты (справочно) |  |  |  | 12: 59856.99 | [38 empty] | Всего прямые затраты (справочно)
|  | в том числе: | [50 empty] | в том числе:
|  | Оплата труда рабочих |  |  |  | 12: 59856.99 | [38 empty] | Оплата труда рабочих
|  | Прочие затраты |  |  |  | 12: 125699.68 | [38 empty] | Прочие затраты
|  | Пусконаладочные работы |  |  |  | 12: 125699.68 | [38 empty] | Пусконаладочные работы
|  | в том числе: | [50 empty] | в том числе:
|  | оплата труда |  |  |  | 12: 59856.99 | [38 empty] | оплата труда
|  | накладные расходы |  |  |  | 12: 44294.17 | [38 empty] | накладные расходы
|  | сметная прибыль |  |  |  | 12: 21548.52 | [38 empty] | сметная прибыль
|  | Всего ФОТ (справочно) |  |  |  | 12: 59856.99 | [38 empty] | Всего ФОТ (справочно)
|  | Всего накладные расходы (справочно) |  |  |  | 12: 44294.17 | [38 empty] | Всего накладные расходы (справочно)
|  | Всего сметная прибыль (справочно) |  |  |  | 12: 21548.52 | [38 empty] | Всего сметная прибыль (справочно)
|  | Всего по разделу 1 Пусконаладочные работы |  |  |  | 12: 125699.68 | [39 empty] | Всего по разделу 1 Пусконаладочные работы
|  | справочно: | [50 empty] | справочно:
|  | Затраты труда рабочих |  |  |  | 7: 97,7604 | [40 empty] | Затраты труда рабочих
|  | ПНР "вхолостую" |  |  |  | 12: 100559.74 | [41 empty] | ПНР "вхолостую"
|  | в том числе: | [50 empty] | в том числе:
| 421/пр_2020_прил.8_п.1_гр.6 | Электротехнические устройства |  |  |  | 4: %; 7: 80; 12: 17430.2 | [42 empty] | Электротехнические устройства
| 421/пр_2020_прил.8_п.2_гр.6 | Автоматизированные системы управления |  |  |  | 4: %; 7: 80; 12: 83129.54 | [42 empty] | Автоматизированные системы управления
|  | ПНР "под нагрузкой" |  |  |  | 12: 25139.94 | [41 empty] | ПНР "под нагрузкой"
|  | в том числе: | [50 empty] | в том числе:
| 421/пр_2020_прил.8_п.1_гр.7 | Электротехнические устройства |  |  |  | 4: %; 7: 20; 12: 4357.55 | [42 empty] | Электротехнические устройства
| 421/пр_2020_прил.8_п.2_гр.7 | Автоматизированные системы управления |  |  |  | 4: %; 7: 20; 12: 20782.39 | [42 empty] | Автоматизированные системы управления
|  | Итоги по смете: | [55 empty] | Итоги по смете:
|  | Всего прямые затраты (справочно) |  |  |  | 12: 59856.99 | [44 empty] | Всего прямые затраты (справочно)
|  | в том числе: | [56 empty] | в том числе:
|  | Оплата труда рабочих |  |  |  | 12: 59856.99 | [44 empty] | Оплата труда рабочих
|  | Прочие затраты |  |  |  | 12: 125699.68 | [44 empty] | Прочие затраты
|  | Пусконаладочные работы |  |  |  | 12: 125699.68 | [44 empty] | Пусконаладочные работы
|  | в том числе: | [56 empty] | в том числе:
|  | оплата труда |  |  |  | 12: 59856.99 | [44 empty] | оплата труда
|  | накладные расходы |  |  |  | 12: 44294.17 | [44 empty] | накладные расходы
|  | сметная прибыль |  |  |  | 12: 21548.52 | [44 empty] | сметная прибыль
|  | Всего ФОТ (справочно) |  |  |  | 12: 59856.99 | [44 empty] | Всего ФОТ (справочно)
|  | Всего накладные расходы (справочно) |  |  |  | 12: 44294.17 | [44 empty] | Всего накладные расходы (справочно)
|  | Всего сметная прибыль (справочно) |  |  |  | 12: 21548.52 | [44 empty] | Всего сметная прибыль (справочно)
|  | ВСЕГО по смете |  |  |  | 12: 125699.68 | [45 empty] | ВСЕГО по смете
|  | справочно: | [56 empty] | справочно:
|  | Затраты труда рабочих |  |  |  | 7: 97,7604 | [46 empty] | Затраты труда рабочих
|  | ПНР "вхолостую" |  |  |  | 12: 100559.74 | [47 empty] | ПНР "вхолостую"
|  | в том числе: | [56 empty] | в том числе:
| 421/пр_2020_прил.8_п.1_гр.6 | Электротехнические устройства |  |  |  | 4: %; 7: 80; 12: 17430.2 | [48 empty] | Электротехнические устройства
| 421/пр_2020_прил.8_п.2_гр.6 | Автоматизированные системы управления |  |  |  | 4: %; 7: 80; 12: 83129.54 | [48 empty] | Автоматизированные системы управления
|  | ПНР "под нагрузкой" |  |  |  | 12: 25139.94 | [47 empty] | ПНР "под нагрузкой"
|  | в том числе: | [56 empty] | в том числе:
| 421/пр_2020_прил.8_п.1_гр.7 | Электротехнические устройства |  |  |  | 4: %; 7: 20; 12: 4357.55 | [48 empty] | Электротехнические устройства
| 421/пр_2020_прил.8_п.2_гр.7 | Автоматизированные системы управления |  |  |  | 4: %; 7: 20; 12: 20782.39 | [48 empty] | Автоматизированные системы управления
| Составил: | Инженер-сметчик |  |  |  | 5: (Беседина В.Ю.) | [49 empty] | Инженер-сметчик | (Беседина В.Ю.)
[должность, подпись (инициалы, фамилия)]
| Проверил: | ГИП |  |  |  | 5: (Кузнецов Д.В.) | [51 empty] | ГИП | (Кузнецов Д.В.)
[должность, подпись (инициалы, фамилия)]