## АР1 (1кв. 2026г.) - ЛСР по Мето
Приложение № 3
Утверждено приказом Минстроя РФ № 421/пр от 4 августа 2020 г. в редакции приказа № 557/пр от 7 июля 2022 г.
Наименование программного продукта |  |  |  |  | ГРАНД-Смета, версия 2026.1
Наименование редакции сметных нормативов |  |  |  |  | Приказ Минстроя России от 30.12.2021 № 1046/пр; Приказ Минстроя России от 04.08.2020 № 421/пр; Приказ Минстроя России от 21.12.2020 № 812/пр; Приказ Минстроя России от 11.12.2020 № 774/пр; Приказ Минстроя России от 02.08.2023 № 551/пр; Приказ Минстроя России от 14.11.2023 № 817/пр; Приказ Минстроя России от 16.02.2024 № 102/пр; Приказ Минстроя России от 13.05.2024 №323/пр; Приказ Минстроя России от 09.08.2024 №524/пр; Приказ Минстроя России от 07.11.2024 №747/пр; Приказ Минстроя России от 23.01.2025 №30/пр; Приказ Минстроя России от 07.02.2025 №69/пр; Приказ Минстроя России от 19.05.2025 №299/пр; Приказ Минстроя России от 14.08.2025 №490/пр; Приказ Минстроя России от 12.11.2025 №696/пр; Приказ Минстроя России от 17.02.2026 №91/пр | [11 empty] | Наименование редакции сметных нормативов | Приказ Минстроя России от 30.12.2021 № 1046/пр; Приказ Минстроя России от 04.08.2020 № 421/пр; Приказ Минстроя России от 21.12.2020 № 812/пр; Приказ Минстроя России от 11.12.2020 № 774/пр; Приказ Минстроя России от 02.08.2023 № 551/пр; Приказ Минстроя России от 14.11.2023 № 817/пр; Приказ Минстроя России от 16.02.2024 № 102/пр; Приказ Минстроя России от 13.05.2024 №323/пр; Приказ Минстроя России от 09.08.2024 №524/пр; Приказ Минстроя России от 07.11.2024 №747/пр; Приказ Минстроя России от 23.01.2025 №30/пр; Приказ Минстроя России от 07.02.2025 №69/пр; Приказ Минстроя России от 19.05.2025 №299/пр; Приказ Минстроя России от 14.08.2025 №490/пр; Приказ Минстроя России от 12.11.2025 №696/пр; Приказ Минстроя России от 17.02.2026 №91/пр
Реквизиты приказа Минстроя России об утверждении дополнений и изменений к сметным нормативам |  |  |  |  | Приказ Минстроя России от 18 мая 2022 г. № 378/пр, Приказ Минстроя России от 26 августа 2022 г. № 703/пр, Приказ Минстроя России от 26 октября 2022 г. № 905/пр, Приказ Минстроя России от 27 декабря 2022 г. № 1133/пр, Приказ Минстроя России от 10 февраля 2023 г. № 84/пр, Приказ Минстроя России от 11.05.2023 №335/пр; Приказ Минстроя России от 07.07.2022 № 557/пр; Приказ Минстроя России от 02.09.2021 № 636/пр, Приказ Минстроя России от 26.07.2022 № 611/пр; Приказ Минстроя России от 22.04.2022 № 317/пр; Приказ Минстроя России от 02.08.2023 № 551/пр; Приказ Минстроя России от 14.11.2023 № 817/пр; Приказ Минстроя России от 30.01.2024 № 55/пр; Приказ Минстроя России от 16.02.2024 № 102/пр; Приказ Минстроя России от 13.05.2024 №323/пр; Приказ Минстроя России от 09.08.2024 №524/пр; Приказ Минстроя России от 07.11.2024 №747/пр; Приказ Минстроя России от 23.01.2025 №30/пр; Приказ Минстроя России от 07.02.2025 №69/пр; Приказ Минстроя России от 19.05.2025 №299/пр; Приказ Минстроя России от 14.08.2025 №490/пр; Приказ Минстроя России от 12.11.2025 №696/пр; Приказ Минстроя России от 17.02.2026 №91/пр | [13 empty] | Реквизиты приказа Минстроя России об утверждении дополнений и изменений к сметным нормативам | Приказ Минстроя России от 18 мая 2022 г. № 378/пр, Приказ Минстроя России от 26 августа 2022 г. № 703/пр, Приказ Минстроя России от 26 октября 2022 г. № 905/пр, Приказ Минстроя России от 27 декабря 2022 г. № 1133/пр, Приказ Минстроя России от 10 февраля 2023 г. № 84/пр, Приказ Минстроя России от 11.05.2023 №335/пр; Приказ Минстроя России от 07.07.2022 № 557/пр; Приказ Минстроя России от 02.09.2021 № 636/пр, Приказ Минстроя России от 26.07.2022 № 611/пр; Приказ Минстроя России от 22.04.2022 № 317/пр; Приказ Минстроя России от 02.08.2023 № 551/пр; Приказ Минстроя России от 14.11.2023 № 817/пр; Приказ Минстроя России от 30.01.2024 № 55/пр; Приказ Минстроя России от 16.02.2024 № 102/пр; Приказ Минстроя России от 13.05.2024 №323/пр; Приказ Минстроя России от 09.08.2024 №524/пр; Приказ Минстроя России от 07.11.2024 №747/пр; Приказ Минстроя России от 23.01.2025 №30/пр; Приказ Минстроя России от 07.02.2025 №69/пр; Приказ Минстроя России от 19.05.2025 №299/пр; Приказ Минстроя России от 14.08.2025 №490/пр; Приказ Минстроя России от 12.11.2025 №696/пр; Приказ Минстроя России от 17.02.2026 №91/пр
Реквизиты письма Минстроя России об индексах изменения сметной стоимости строительства, включаемые в федеральный реестр сметных нормативов и размещаемые в федеральной государственной информационной системе ценообразования в строительстве, подготовленного в соответствии пунктом 85 Методики расчета индексов изменения сметной стоимости строительства, утвержденной приказом Министерства строительства и жилищно-коммунального хозяйства Российской Федерации от 5 июня 2019 г. № 326/пр¹ |  |  |  |  | Письмо Минстроя России от 25.02.2026 № 9859-ИФ/09 | [9 empty] | Реквизиты письма Минстроя России об индексах изменения сметной стоимости строительства, включаемые в федеральный реестр сметных нормативов и размещаемые в федеральной государственной информационной системе ценообразования в строительстве, подготовленного в соответствии пунктом 85 Методики расчета индексов изменения сметной стоимости строительства, утвержденной приказом Министерства строительства и жилищно-коммунального хозяйства Российской Федерации от 5 июня 2019 г. № 326/пр¹ | Письмо Минстроя России от 25.02.2026 № 9859-ИФ/09 |  |  |  |  | Реквизиты письма Минстроя России об индексах изменения сметной стоимости строительства, включаемые в федеральный реестр сметных нормативов и размещаемые в федеральной государственной информационной системе ценообразования в строительстве, подготовленного в соответствии пунктом 85 Методики расчета индексов изменения сметной стоимости строительства, утвержденной приказом Министерства строительства и жилищно-коммунального хозяйства Российской Федерации от 5 июня 2019 г. № 326/пр¹ | Письмо Минстроя России от 25.02.2026 № 9859-ИФ/09
Реквизиты нормативного правового акта об утверждении оплаты труда, утверждаемый в соответствии с пунктом 22(1) Правилами мониторинга цен, утвержденными постановлением Правительства Российской Федерации от 23 декабря 2016 г. № 1452 |  |  |  |  | Постановление Правительства Ямало-Ненецкого автономного округа от 12.03.2025 № 138-П | [9 empty] | Реквизиты нормативного правового акта об утверждении оплаты труда, утверждаемый в соответствии с пунктом 22(1) Правилами мониторинга цен, утвержденными постановлением Правительства Российской Федерации от 23 декабря 2016 г. № 1452 | Постановление Правительства Ямало-Ненецкого автономного округа от 12.03.2025 № 138-П | [6 empty] | Реквизиты нормативного правового акта об утверждении оплаты труда, утверждаемый в соответствии с пунктом 22(1) Правилами мониторинга цен, утвержденными постановлением Правительства Российской Федерации от 23 декабря 2016 г. № 1452 | Постановление Правительства Ямало-Ненецкого автономного округа от 12.03.2025 № 138-П
Обоснование принятых текущих цен на строительные ресурсы | [24 empty] | Обоснование принятых текущих цен на строительные ресурсы
Наименование субъекта Российской Федерации |  |  |  |  | 89. Ямало-Ненецкий автономный округ | [10 empty] | 89. Ямало-Ненецкий автономный округ | [9 empty] | Наименование субъекта Российской Федерации | 89. Ямало-Ненецкий автономный округ
Наименование зоны субъекта Российской Федерации |  |  |  |  | Ямало-Ненецкий автономный округ (1 зона) | [10 empty] | Ямало-Ненецкий автономный округ (1 зона) | [11 empty] | Наименование зоны субъекта Российской Федерации | Ямало-Ненецкий автономный округ (1 зона)
Выполнение строительно-монтажных работ по разделам 0301.2020.Р10С01-АР1, 0301.2020.Р10С01-ОВ, 0301.2020.Р10С01-КЖ2, 0301.2020.Р10С01-КЖ1 рабочей документацией на строительство ««Ремонтный ангар» для нужд филиала ПЭС «Лабытнанги»». | [29 empty] | Выполнение строительно-монтажных работ по разделам 0301.2020.Р10С01-АР1, 0301.2020.Р10С01-ОВ, 0301.2020.Р10С01-КЖ2, 0301.2020.Р10С01-КЖ1 рабочей документацией на строительство ««Ремонтный ангар» для нужд филиала ПЭС «Лабытнанги»».
(наименование стройки)
(наименование объекта капитального строительства)
ЛОКАЛЬНЫЙ СМЕТНЫЙ РАСЧЕТ (СМЕТА) № 02-01-03
Ремонтный ангар. Архитектурные решения 0301.2020.Р10С01-АР1. | [30 empty] | Ремонтный ангар. Архитектурные решения 0301.2020.Р10С01-АР1.
(наименование работ и затрат)
Составлен | ресурсно-индексным | методом
Основание
(проектная и (или) иная техническая документация)
Составлен(а) в текущем уровне цен |  | I квартал 2026 года | [29 empty] | I квартал 2026 года
Сметная стоимость |  |  | 849.8 | тыс.руб.
в том числе:
| строительных работ |  | 849.8 | тыс.руб. |  |  |  |  | Средства на оплату труда рабочих |  |  |  | 248.7 | тыс.руб.
| монтажных работ |  | 0 | тыс.руб. |  |  |  |  | Средства на оплату труда машинистов |  |  |  | 11.73 | тыс.руб.
| оборудования |  | 0 | тыс.руб. |  |  |  |  | Нормативные затраты труда рабочих |  |  |  | 251.6 | чел.-ч.
| прочих затрат |  | 0 | тыс.руб. |  |  |  |  | Нормативные затраты труда машинистов |  |  |  | 9.89 | чел.-ч.
№ п/п | Обоснование | Наименование работ и затрат |  |  |  | Единица измерения | Количество |  |  | Сметная стоимость, руб.
[7 empty] | на единицу измерения | коэффициенты | всего с учетом коэффициентов | на единицу измерения в базисном уровне цен | индекс | на единицу измерения в текущем уровне цен | коэффициенты | всего в текущем уровне цен
1 | 2 | 3 |  |  |  | 4 | 5 | 6 | 7 | 8 | 9 | 10 | 11 | 12
Раздел 1. Водосточная система | [32 empty] | Раздел 1. Водосточная система
1 | ГЭСН12-01-035-03 | Устройство металлической водосточной системы: прямых звеньев труб | [31 empty] | Устройство металлической водосточной системы: прямых звеньев труб | bar: 4 to 7
| 1 | ОТ(ЗТ) |  |  |  | 4: чел.-ч; 7: 0.12; 12: 127.66 | [20 empty] | ОТ(ЗТ)
| 1-100-40 | Средний разряд работы 4,0 |  |  |  | 4: чел.-ч; 5: 0.12; 7: 0.12; 10: 1063.81; 12: 127.66 | [21 empty] | Средний разряд работы 4,0
| 4 | М |  |  |  | 12: 16.08 | [20 empty] | М
| 01.7.15.07-0010 | Дюбели пластмассовые с шурупами, диаметр 10 мм, длина 50-60 мм, диаметр шурупа 6 мм, длина шурупа 50-80 мм |  |  |  | 100 шт | 0.02 |  | 0.02 | 595.38 | 1.35 | 803.76 |  | 16.08 | [21 empty] | Дюбели пластмассовые с шурупами, диаметр 10 мм, длина 50-60 мм, диаметр шурупа 6 мм, длина шурупа 50-80 мм
Н | 08.1.02.07 | Труба водосточная | [34 empty] | Труба водосточная | bar: 4 to 5; 7
Н | 08.1.02.22 | Изделия для водосточных труб |  |  |  | 4: шт; 5: 2; 7: 2 | [22 empty] | Изделия для водосточных труб
|  | Итого прямые затраты |  |  |  | 12: 143.74 | [23 empty] | Итого прямые затраты
|  | ФОТ |  |  |  | 12: 127.66 | [24 empty] | ФОТ
| Пр/812-012.0-3 | НР Кровли |  |  |  | 4: %; 5: 114; 7: 114; 12: 145.53 | [24 empty] | НР Кровли
| Пр/774-012.0 | СП Кровли |  |  |  | 4: %; 5: 57; 7: 57; 12: 72.77 | [24 empty] | СП Кровли
|  | Всего по позиции |  |  |  | 10: 362.04; 12: 362.04 | [25 empty] | Всего по позиции
2 | ФСБЦ-12.1.01.05-0072 | Труба соединительная металлическая для водосточных систем, окрашенная, диаметр трубы 100 мм, длина трубы 1000 мм//прим. диаметр трубы 90 мм |  |  |  | шт | 1 | 1 | 1 | 602.08 | 1.08 | 650.25 |  | 650.25 | [19 empty] | Труба соединительная металлическая для водосточных систем, окрашенная, диаметр трубы 100 мм, длина трубы 1000 мм//прим. диаметр трубы 90 мм
|  | Всего по позиции |  |  |  | 12: 650.25 | [25 empty] | Всего по позиции
3 | ФСБЦ-12.1.01.05-0050 | Колено трубы с углом 60° металлическое для водосточных систем, окрашенное, диаметр трубы 100 мм//прим. Колено трубы с углом45° металлическое для водосточных систем, окрашенное, диаметр трубы 90 мм |  |  |  | шт | 1 | 1 | 1 | 423.29 | 1.08 | 457.15 |  | 457.15 | [19 empty] | Колено трубы с углом 60° металлическое для водосточных систем, окрашенное, диаметр трубы 100 мм//прим. Колено трубы с углом45° металлическое для водосточных систем, окрашенное, диаметр трубы 90 мм
|  | Всего по позиции |  |  |  | 12: 457.15 | [25 empty] | Всего по позиции
|  | Итоги по разделу 1 Водосточная система : | [38 empty] | Итоги по разделу 1 Водосточная система :
|  | Всего прямые затраты (справочно) |  |  |  | 12: 1251.14 | [27 empty] | Всего прямые затраты (справочно)
|  | в том числе: | [39 empty] | в том числе:
|  | Оплата труда рабочих |  |  |  | 12: 127.66 | [27 empty] | Оплата труда рабочих
|  | Материалы |  |  |  | 12: 1123.48 | [27 empty] | Материалы
|  | Строительные работы |  |  |  | 12: 1469.44 | [27 empty] | Строительные работы
|  | в том числе: | [39 empty] | в том числе:
|  | оплата труда |  |  |  | 12: 127.66 | [27 empty] | оплата труда
|  | материалы |  |  |  | 12: 1123.48 | [27 empty] | материалы
|  | накладные расходы |  |  |  | 12: 145.53 | [27 empty] | накладные расходы
|  | сметная прибыль |  |  |  | 12: 72.77 | [27 empty] | сметная прибыль
|  | Всего ФОТ (справочно) |  |  |  | 12: 127.66 | [27 empty] | Всего ФОТ (справочно)
|  | Всего накладные расходы (справочно) |  |  |  | 12: 145.53 | [27 empty] | Всего накладные расходы (справочно)
|  | Всего сметная прибыль (справочно) |  |  |  | 12: 72.77 | [27 empty] | Всего сметная прибыль (справочно)
|  | Всего по разделу 1 Водосточная система |  |  |  | 12: 1469.44 | [28 empty] | Всего по разделу 1 Водосточная система
|  | справочно: | [39 empty] | справочно:
|  | Затраты труда рабочих |  |  |  | 7: 0,12 | [29 empty] | Затраты труда рабочих
Раздел 2. Полы | [32 empty] | Раздел 2. Полы
4 | ГЭСН11-01-040-03 | Устройство плинтусов поливинилхлоридных: на винтах самонарезающих |  |  |  | 4: 100 м; 5: 0.24; 6: 1; 7: 0.24 | [19 empty] | Устройство плинтусов поливинилхлоридных: на винтах самонарезающих
| 1 | ОТ(ЗТ) |  |  |  | 4: чел.-ч; 7: 1.6032; 12: 1629.14 | [20 empty] | ОТ(ЗТ)
| 1-100-36 | Средний разряд работы 3,6 |  |  |  | 4: чел.-ч; 5: 6.68; 7: 1.6032; 10: 1016.18; 12: 1629.14 | [21 empty] | Средний разряд работы 3,6
| 2 | ЭМ |  |  |  | 12: 5.97 | [20 empty] | ЭМ
|  | ОТм(ЗТм) |  |  |  | 4: чел.-ч; 7: 0.0084; 12: 8.79 | [20 empty] | ОТм(ЗТм)
| 91.06.06-048 | Подъемники одномачтовые, грузоподъемность до 500 кг, высота подъема 45 м |  |  |  | маш.-ч | 0.005 |  | 0.0012 | 37.32 | 1.99 | 74.27 |  | 0.09 | [21 empty] | Подъемники одномачтовые, грузоподъемность до 500 кг, высота подъема 45 м
| 4-100-030 | ОТм(Зтм) Средний разряд машинистов 3 |  |  |  | 4: чел.-ч; 5: 0.005; 7: 0.0012; 10: 944.73; 12: 1.13 | [30 empty] | ОТм(Зтм) Средний разряд машинистов 3
| 91.14.02-001 | Автомобили бортовые, грузоподъемность до 5 т |  |  |  | 4: маш.-ч; 5: 0.03; 7: 0.0072; 10: 816.3; 12: 5.88 | [21 empty] | Автомобили бортовые, грузоподъемность до 5 т
| 4-100-040 | ОТм(Зтм) Средний разряд машинистов 4 |  |  |  | 4: чел.-ч; 5: 0.03; 7: 0.0072; 10: 1063.81; 12: 7.66 | [30 empty] | ОТм(Зтм) Средний разряд машинистов 4
| 4 | М |  |  |  | 12: 374.99 | [20 empty] | М
| 01.7.03.04-0001 | Электроэнергия |  |  |  | 4: кВт-ч; 5: 2.5408; 7: 0.60979; 10: 8.46; 12: 5.16 | [21 empty] | Электроэнергия
| 01.7.15.07-0021 | Дюбели полиэтиленовые распорные, диаметр 6 мм, длина 30 мм |  |  |  | 1000 шт | 0.263 |  | 0.06312 | 174.13 | 1.35 | 235.08 |  | 14.84 | [21 empty] | Дюбели полиэтиленовые распорные, диаметр 6 мм, длина 30 мм
| 01.7.15.14-0302 | Шурупы самонарезающие стальные с полукруглой головкой и крестообразным шлицем, остроконечные, диаметр 3,5 мм, длина 35 мм |  |  |  | 100 шт | 2.63 |  | 0.6312 | 88.86 | 1.35 | 119.96 |  | 75.72 | [21 empty] | Шурупы самонарезающие стальные с полукруглой головкой и крестообразным шлицем, остроконечные, диаметр 3,5 мм, длина 35 мм
| 11.3.03.14-0001 | Заглушки торцевые для плинтуса из ПВХ, высота 48 мм |  |  |  | 100 шт | 0.16 |  | 0.0384 | 1815.16 | 1.11 | 2014.83 |  | 77.37 | [21 empty] | Заглушки торцевые для плинтуса из ПВХ, высота 48 мм
| 11.3.03.14-0021 | Соединители для плинтуса из ПВХ, высота 48 мм |  |  |  | 100 шт | 0.4 |  | 0.096 | 1448.4 | 1.11 | 1607.72 |  | 154.34 | [21 empty] | Соединители для плинтуса из ПВХ, высота 48 мм
| 11.3.03.14-0031 | Уголки для плинтуса из ПВХ, высота 48 мм |  |  |  | 100 шт | 0.14 |  | 0.0336 | 1275.12 | 1.11 | 1415.38 |  | 47.56 | [21 empty] | Уголки для плинтуса из ПВХ, высота 48 мм
Н | 11.3.03.06 | Плинтуса для полов пластиковые |  |  |  | 4: м; 5: 101; 7: 24.24 | [22 empty] | Плинтуса для полов пластиковые
|  | Итого прямые затраты |  |  |  | 12: 2018.89 | [23 empty] | Итого прямые затраты
|  | ФОТ |  |  |  | 12: 1637.93 | [24 empty] | ФОТ
| Пр/812-011.0-3 | НР Полы |  |  |  | 4: %; 5: 118; 7: 118; 12: 1932.76 | [24 empty] | НР Полы
| Пр/774-011.0 | СП Полы |  |  |  | 4: %; 5: 65; 7: 65; 12: 1064.65 | [24 empty] | СП Полы
|  | Всего по позиции |  |  |  | 10: 20901.25; 12: 5016.3 | [25 empty] | Всего по позиции
5 | 11.3.03.14-0001 | Заглушки торцевые для плинтуса из ПВХ, высота 48 мм |  |  |  | 100 шт | -0.0384 | 1 | -0.0384 |  |  | 2014.83 |  | -77.37 | [19 empty] | Заглушки торцевые для плинтуса из ПВХ, высота 48 мм
|  | Всего по позиции |  |  |  | 12: -77.37 | [25 empty] | Всего по позиции
6 | 11.3.03.14-0031 | Уголки для плинтуса из ПВХ, высота 48 мм |  |  |  | 100 шт | -0.0336 | 1 | -0.0336 |  |  | 1415.38 |  | -47.56 | [19 empty] | Уголки для плинтуса из ПВХ, высота 48 мм
|  | Всего по позиции |  |  |  | 12: -47.56 | [25 empty] | Всего по позиции
7 | Материал Заказчика | Плинтус напольный 55мм - 253 Ясень серый |  |  |  | 4: шт; 5: 11; 6: 1; 7: 11 | [19 empty] | Плинтус напольный 55мм - 253 Ясень серый
|  | Всего по позиции | [37 empty] | Всего по позиции
8 | Материал Заказчика | Уголок внутренний для плинтуса 55 мм - 253 Ясень серый |  |  |  | 4: шт; 5: 13; 6: 1; 7: 13 | [19 empty] | Уголок внутренний для плинтуса 55 мм - 253 Ясень серый
|  | Всего по позиции | [37 empty] | Всего по позиции
9 | Материал Заказчика | Уголок наружный с крепежом для плинтуса 55 мм - 253 Ясень серый | [31 empty] | Уголок наружный с крепежом для плинтуса 55 мм - 253 Ясень серый | bar: 4 to 7
|  | Всего по позиции | [37 empty] | Всего по позиции
10 | Материал Заказчика | Торцевые (пара) для плинтуса 55 мм - 253 Ясень серый |  |  |  | 4: шт; 5: 9; 6: 1; 7: 9 | [19 empty] | Торцевые (пара) для плинтуса 55 мм - 253 Ясень серый
|  | Всего по позиции | [37 empty] | Всего по позиции
11 | ГЭСН11-01-039-04 | Устройство плинтусов: из плиток керамических |  |  |  | 4: 100 м; 5: 0.055; 6: 1; 7: 0.055 | [19 empty] | Устройство плинтусов: из плиток керамических
| 1 | ОТ(ЗТ) |  |  |  | 4: чел.-ч; 7: 1.3101; 12: 1378.09 | [20 empty] | ОТ(ЗТ)
| 1-100-39 | Средний разряд работы 3,9 |  |  |  | 4: чел.-ч; 5: 23.82; 7: 1.3101; 10: 1051.9; 12: 1378.09 | [21 empty] | Средний разряд работы 3,9
| 2 | ЭМ |  |  |  | 12: 2.89 | [20 empty] | ЭМ
|  | ОТм(ЗТм) |  |  |  | 4: чел.-ч; 7: 0.00605; 12: 6.11 | [20 empty] | ОТм(ЗТм)
| 91.06.06-048 | Подъемники одномачтовые, грузоподъемность до 500 кг, высота подъема 45 м |  |  |  | маш.-ч | 0.05 |  | 0.00275 | 37.32 | 1.99 | 74.27 |  | 0.2 | [21 empty] | Подъемники одномачтовые, грузоподъемность до 500 кг, высота подъема 45 м
| 4-100-030 | ОТм(Зтм) Средний разряд машинистов 3 |  |  |  | 4: чел.-ч; 5: 0.05; 7: 0.00275; 10: 944.73; 12: 2.6 | [30 empty] | ОТм(Зтм) Средний разряд машинистов 3
| 91.14.02-001 | Автомобили бортовые, грузоподъемность до 5 т |  |  |  | 4: маш.-ч; 5: 0.06; 7: 0.0033; 10: 816.3; 12: 2.69 | [21 empty] | Автомобили бортовые, грузоподъемность до 5 т
| 4-100-040 | ОТм(Зтм) Средний разряд машинистов 4 |  |  |  | 4: чел.-ч; 5: 0.06; 7: 0.0033; 10: 1063.81; 12: 3.51 | [30 empty] | ОТм(Зтм) Средний разряд машинистов 4
| 4 | М |  |  |  | 12: 116.07 | [20 empty] | М
| 04.3.01.09-0016 | Раствор готовый кладочный, цементный, М200 |  |  |  | м3 | 0.16 |  | 0.0088 | 4033.62 | 3.27 | 13189.94 |  | 116.07 | [21 empty] | Раствор готовый кладочный, цементный, М200
Н | 06.2.05.03 | Плитки керамические плинтусные |  |  |  | 4: м; 5: 101; 7: 5.555 | [22 empty] | Плитки керамические плинтусные
|  | Итого прямые затраты |  |  |  | 12: 1503.16 | [23 empty] | Итого прямые затраты
|  | ФОТ |  |  |  | 12: 1384.2 | [24 empty] | ФОТ
| Пр/812-011.0-3 | НР Полы |  |  |  | 4: %; 5: 118; 7: 118; 12: 1633.36 | [24 empty] | НР Полы
| Пр/774-011.0 | СП Полы |  |  |  | 4: %; 5: 65; 7: 65; 12: 899.73 | [24 empty] | СП Полы
|  | Всего по позиции |  |  |  | 10: 73386.36; 12: 4036.25 | [25 empty] | Всего по позиции
12 | ФСБЦ-06.2.05.03-0031 | Плитка керамическая плинтусная, глазурованная, белая, ширина 80 мм, толщина 11 мм |  |  |  | м | 5.555 | 1 | 5.555 | 560.02 | 1.47 | 823.23 |  | 4573.04 | [19 empty] | Плитка керамическая плинтусная, глазурованная, белая, ширина 80 мм, толщина 11 мм
|  | Всего по позиции |  |  |  | 12: 4573.04 | [25 empty] | Всего по позиции
13 | Материал Заказчика | Затирка белая 2 кг |  |  |  | 4: кг; 5: 2; 6: 1; 7: 2 | [19 empty] | Затирка белая 2 кг
|  | Всего по позиции | [37 empty] | Всего по позиции
|  | Итоги по разделу 2 Полы : | [38 empty] | Итоги по разделу 2 Полы :
|  | Всего прямые затраты (справочно) |  |  |  | 12: 7970.16 | [27 empty] | Всего прямые затраты (справочно)
|  | в том числе: | [39 empty] | в том числе:
|  | Оплата труда рабочих |  |  |  | 12: 3007.23 | [27 empty] | Оплата труда рабочих
|  | Эксплуатация машин |  |  |  | 12: 8.86 | [27 empty] | Эксплуатация машин
|  | Оплата труда машинистов (Отм) |  |  |  | 12: 14.9 | [27 empty] | Оплата труда машинистов (Отм)
|  | Материалы |  |  |  | 12: 4939.17 | [27 empty] | Материалы
|  | Строительные работы |  |  |  | 12: 13500.66 | [27 empty] | Строительные работы
|  | в том числе: | [39 empty] | в том числе:
|  | оплата труда |  |  |  | 12: 3007.23 | [27 empty] | оплата труда
|  | эксплуатация машин и механизмов |  |  |  | 12: 8.86 | [27 empty] | эксплуатация машин и механизмов
|  | оплата труда машинистов (Отм) |  |  |  | 12: 14.9 | [27 empty] | оплата труда машинистов (Отм)
|  | материалы |  |  |  | 12: 4939.17 | [27 empty] | материалы
|  | накладные расходы |  |  |  | 12: 3566.12 | [27 empty] | накладные расходы
|  | сметная прибыль |  |  |  | 12: 1964.38 | [27 empty] | сметная прибыль
|  | Всего ФОТ (справочно) |  |  |  | 12: 3022.13 | [27 empty] | Всего ФОТ (справочно)
|  | Всего накладные расходы (справочно) |  |  |  | 12: 3566.12 | [27 empty] | Всего накладные расходы (справочно)
|  | Всего сметная прибыль (справочно) |  |  |  | 12: 1964.38 | [27 empty] | Всего сметная прибыль (справочно)
|  | Всего по разделу 2 Полы |  |  |  | 12: 13500.66 | [28 empty] | Всего по разделу 2 Полы
|  | справочно: | [39 empty] | справочно:
|  | Затраты труда рабочих |  |  |  | 7: 2,9133 | [29 empty] | Затраты труда рабочих
|  | Затраты труда машинистов |  |  |  | 7: 0,01445 | [29 empty] | Затраты труда машинистов
Раздел 3. Внутренняя отделка. Потолок. | [32 empty] | Раздел 3. Внутренняя отделка. Потолок.
14 | ГЭСН15-04-005-04 | Окраска поливинилацетатными водоэмульсионными составами улучшенная: по штукатурке потолков |  |  |  | 4: 100 м2; 5: 0.03; 6: 1; 7: 0.03 | [19 empty] | Окраска поливинилацетатными водоэмульсионными составами улучшенная: по штукатурке потолков
| 1 | ОТ(ЗТ) |  |  |  | 4: чел.-ч; 7: 1.47; 12: 1458.77 | [20 empty] | ОТ(ЗТ)
| 1-100-34 | Средний разряд работы 3,4 |  |  |  | 4: чел.-ч; 5: 49; 7: 1.47; 10: 992.36; 12: 1458.77 | [21 empty] | Средний разряд работы 3,4
| 2 | ЭМ |  |  |  | 12: 3.96 | [20 empty] | ЭМ
|  | ОТм(ЗТм) |  |  |  | 4: чел.-ч; 7: 0.0054; 12: 5.68 | [20 empty] | ОТм(ЗТм)
| 91.06.06-048 | Подъемники одномачтовые, грузоподъемность до 500 кг, высота подъема 45 м |  |  |  | маш.-ч | 0.02 |  | 0.0006 | 37.32 | 1.99 | 74.27 |  | 0.04 | [21 empty] | Подъемники одномачтовые, грузоподъемность до 500 кг, высота подъема 45 м
| 4-100-030 | ОТм(Зтм) Средний разряд машинистов 3 |  |  |  | 4: чел.-ч; 5: 0.02; 7: 0.0006; 10: 944.73; 12: 0.57 | [30 empty] | ОТм(Зтм) Средний разряд машинистов 3
| 91.14.02-001 | Автомобили бортовые, грузоподъемность до 5 т |  |  |  | 4: маш.-ч; 5: 0.16; 7: 0.0048; 10: 816.3; 12: 3.92 | [21 empty] | Автомобили бортовые, грузоподъемность до 5 т
| 4-100-040 | ОТм(Зтм) Средний разряд машинистов 4 |  |  |  | 4: чел.-ч; 5: 0.16; 7: 0.0048; 10: 1063.81; 12: 5.11 | [30 empty] | ОТм(Зтм) Средний разряд машинистов 4
| 4 | М |  |  |  | 12: 99.15 | [20 empty] | М
| 01.7.17.11-0011 | Шкурка шлифовальная двухслойная с зернистостью 40-25 |  |  |  | м2 | 0.84 |  | 0.0252 | 531.44 | 1.71 | 908.76 |  | 22.9 | [21 empty] | Шкурка шлифовальная двухслойная с зернистостью 40-25
| 01.7.20.08-0051 | Ветошь хлопчатобумажная цветная |  |  |  | кг | 0.31 |  | 0.0093 | 56.11 | 1.69 | 94.83 |  | 0.88 | [21 empty] | Ветошь хлопчатобумажная цветная
| 14.5.11.01-0001 | Шпатлевка клеевая |  |  |  | т | 0.055 |  | 0.00165 | 25237.94 | 1.81 | 45680.67 |  | 75.37 | [21 empty] | Шпатлевка клеевая
Н | 14.3.02.01 | Краска водоэмульсионная |  |  |  | 4: т; 5: 0.063; 7: 0.00189 | [22 empty] | Краска водоэмульсионная
|  | Итого прямые затраты |  |  |  | 12: 1567.56 | [23 empty] | Итого прямые затраты
|  | ФОТ |  |  |  | 12: 1464.45 | [24 empty] | ФОТ
| Пр/812-015.0-3 | НР Отделочные работы |  |  |  | 4: %; 5: 105; 7: 105; 12: 1537.67 | [24 empty] | НР Отделочные работы
| Пр/774-015.0 | СП Отделочные работы |  |  |  | 4: %; 5: 49; 7: 49; 12: 717.58 | [24 empty] | СП Отделочные работы
|  | Всего по позиции |  |  |  | 10: 127427; 12: 3822.81 | [25 empty] | Всего по позиции
15 | Материал Заказчика | Краска-акриловая белая |  |  |  | 4: кг; 5: 1.89; 6: 1; 7: 1.89 | [19 empty] | Краска-акриловая белая
|  | Всего по позиции | [37 empty] | Всего по позиции
|  | Итоги по разделу 3 Внутренняя отделка. Потолок. : | [38 empty] | Итоги по разделу 3 Внутренняя отделка. Потолок. :
|  | Всего прямые затраты (справочно) |  |  |  | 12: 1567.56 | [27 empty] | Всего прямые затраты (справочно)
|  | в том числе: | [39 empty] | в том числе:
|  | Оплата труда рабочих |  |  |  | 12: 1458.77 | [27 empty] | Оплата труда рабочих
|  | Эксплуатация машин |  |  |  | 12: 3.96 | [27 empty] | Эксплуатация машин
|  | Оплата труда машинистов (Отм) |  |  |  | 12: 5.68 | [27 empty] | Оплата труда машинистов (Отм)
|  | Материалы |  |  |  | 12: 99.15 | [27 empty] | Материалы
|  | Строительные работы |  |  |  | 12: 3822.81 | [27 empty] | Строительные работы
|  | в том числе: | [39 empty] | в том числе:
|  | оплата труда |  |  |  | 12: 1458.77 | [27 empty] | оплата труда
|  | эксплуатация машин и механизмов |  |  |  | 12: 3.96 | [27 empty] | эксплуатация машин и механизмов
|  | оплата труда машинистов (Отм) |  |  |  | 12: 5.68 | [27 empty] | оплата труда машинистов (Отм)
|  | материалы |  |  |  | 12: 99.15 | [27 empty] | материалы
|  | накладные расходы |  |  |  | 12: 1537.67 | [27 empty] | накладные расходы
|  | сметная прибыль |  |  |  | 12: 717.58 | [27 empty] | сметная прибыль
|  | Всего ФОТ (справочно) |  |  |  | 12: 1464.45 | [27 empty] | Всего ФОТ (справочно)
|  | Всего накладные расходы (справочно) |  |  |  | 12: 1537.67 | [27 empty] | Всего накладные расходы (справочно)
|  | Всего сметная прибыль (справочно) |  |  |  | 12: 717.58 | [27 empty] | Всего сметная прибыль (справочно)
|  | Всего по разделу 3 Внутренняя отделка. Потолок. |  |  |  | 12: 3822.81 | [28 empty] | Всего по разделу 3 Внутренняя отделка. Потолок.
|  | справочно: | [39 empty] | справочно:
|  | Затраты труда рабочих |  |  |  | 7: 1,47 | [29 empty] | Затраты труда рабочих
|  | Затраты труда машинистов |  |  |  | 7: 0,0054 | [29 empty] | Затраты труда машинистов
Раздел 4. Раздел 4. Внутренняя отделка. Низ стен, цоколь. | [32 empty] | Раздел 4. Раздел 4. Внутренняя отделка. Низ стен, цоколь.
16 | ГЭСН15-04-006-04 | Покрытие поверхностей грунтовкой глубокого проникновения: за 2 раза стен |  |  |  | 4: 100 м2; 5: 0.62; 6: 1; 7: 0.62 | [19 empty] | Покрытие поверхностей грунтовкой глубокого проникновения: за 2 раза стен
| 1 | ОТ(ЗТ) |  |  |  | 4: чел.-ч; 7: 10.1184; 12: 10764.06 | [20 empty] | ОТ(ЗТ)
| 1-100-40 | Средний разряд работы 4,0 |  |  |  | 4: чел.-ч; 5: 16.32; 7: 10.1184; 10: 1063.81; 12: 10764.06 | [21 empty] | Средний разряд работы 4,0
| 2 | ЭМ |  |  |  | 12: 10.58 | [20 empty] | ЭМ
|  | ОТм(ЗТм) |  |  |  | 4: чел.-ч; 7: 0.0186; 12: 19.05 | [20 empty] | ОТм(ЗТм)
| 91.06.06-048 | Подъемники одномачтовые, грузоподъемность до 500 кг, высота подъема 45 м |  |  |  | маш.-ч | 0.01 |  | 0.0062 | 37.32 | 1.99 | 74.27 |  | 0.46 | [21 empty] | Подъемники одномачтовые, грузоподъемность до 500 кг, высота подъема 45 м
| 4-100-030 | ОТм(Зтм) Средний разряд машинистов 3 |  |  |  | 4: чел.-ч; 5: 0.01; 7: 0.0062; 10: 944.73; 12: 5.86 | [30 empty] | ОТм(Зтм) Средний разряд машинистов 3
| 91.14.02-001 | Автомобили бортовые, грузоподъемность до 5 т |  |  |  | 4: маш.-ч; 5: 0.02; 7: 0.0124; 10: 816.3; 12: 10.12 | [21 empty] | Автомобили бортовые, грузоподъемность до 5 т
| 4-100-040 | ОТм(Зтм) Средний разряд машинистов 4 |  |  |  | 4: чел.-ч; 5: 0.02; 7: 0.0124; 10: 1063.81; 12: 13.19 | [30 empty] | ОТм(Зтм) Средний разряд машинистов 4
| 4 | М |  |  |  | 12: 11.76 | [20 empty] | М
| 01.7.20.08-0051 | Ветошь хлопчатобумажная цветная |  |  |  | кг | 0.2 |  | 0.124 | 56.11 | 1.69 | 94.83 |  | 11.76 | [21 empty] | Ветошь хлопчатобумажная цветная
Н | 14.3.01.03 | Грунтовка |  |  |  | 4: т; 5: 0.02; 7: 0.0124 | [22 empty] | Грунтовка
|  | Итого прямые затраты |  |  |  | 12: 10805.45 | [23 empty] | Итого прямые затраты
|  | ФОТ |  |  |  | 12: 10783.11 | [24 empty] | ФОТ
| Пр/812-015.0-3 | НР Отделочные работы |  |  |  | 4: %; 5: 105; 7: 105; 12: 11322.27 | [24 empty] | НР Отделочные работы
| Пр/774-015.0 | СП Отделочные работы |  |  |  | 4: %; 5: 49; 7: 49; 12: 5283.72 | [24 empty] | СП Отделочные работы
|  | Всего по позиции |  |  |  | 10: 44212; 12: 27411.44 | [25 empty] | Всего по позиции
17 | Материал Заказчика | Грунт глубокого проникновения |  |  |  | 4: л; 5: 12.4; 6: 1; 7: 12.4 | [19 empty] | Грунт глубокого проникновения
|  | Всего по позиции | [37 empty] | Всего по позиции
18 | ГЭСН15-04-005-03 | Окраска поливинилацетатными водоэмульсионными составами улучшенная: по штукатурке стен |  |  |  | 4: 100 м2; 5: 0.62; 6: 1; 7: 0.62 | [19 empty] | Окраска поливинилацетатными водоэмульсионными составами улучшенная: по штукатурке стен
| 1 | ОТ(ЗТ) |  |  |  | 4: чел.-ч; 7: 24.18; 12: 23995.26 | [20 empty] | ОТ(ЗТ)
| 1-100-34 | Средний разряд работы 3,4 |  |  |  | 4: чел.-ч; 5: 39; 7: 24.18; 10: 992.36; 12: 23995.26 | [21 empty] | Средний разряд работы 3,4
| 2 | ЭМ |  |  |  | 12: 76.84 | [20 empty] | ЭМ
|  | ОТм(ЗТм) |  |  |  | 4: чел.-ч; 7: 0.1054; 12: 110.64 | [20 empty] | ОТм(ЗТм)
| 91.06.06-048 | Подъемники одномачтовые, грузоподъемность до 500 кг, высота подъема 45 м |  |  |  | маш.-ч | 0.02 |  | 0.0124 | 37.32 | 1.99 | 74.27 |  | 0.92 | [21 empty] | Подъемники одномачтовые, грузоподъемность до 500 кг, высота подъема 45 м
| 4-100-030 | ОТм(Зтм) Средний разряд машинистов 3 |  |  |  | 4: чел.-ч; 5: 0.02; 7: 0.0124; 10: 944.73; 12: 11.71 | [30 empty] | ОТм(Зтм) Средний разряд машинистов 3
| 91.14.02-001 | Автомобили бортовые, грузоподъемность до 5 т |  |  |  | 4: маш.-ч; 5: 0.15; 7: 0.093; 10: 816.3; 12: 75.92 | [21 empty] | Автомобили бортовые, грузоподъемность до 5 т
| 4-100-040 | ОТм(Зтм) Средний разряд машинистов 4 |  |  |  | 4: чел.-ч; 5: 0.15; 7: 0.093; 10: 1063.81; 12: 98.93 | [30 empty] | ОТм(Зтм) Средний разряд машинистов 4
| 4 | М |  |  |  | 12: 1935.93 | [20 empty] | М
| 01.7.17.11-0011 | Шкурка шлифовальная двухслойная с зернистостью 40-25 |  |  |  | м2 | 0.84 |  | 0.5208 | 531.44 | 1.71 | 908.76 |  | 473.28 | [21 empty] | Шкурка шлифовальная двухслойная с зернистостью 40-25
| 01.7.20.08-0051 | Ветошь хлопчатобумажная цветная |  |  |  | кг | 0.31 |  | 0.1922 | 56.11 | 1.69 | 94.83 |  | 18.23 | [21 empty] | Ветошь хлопчатобумажная цветная
| 14.5.11.01-0001 | Шпатлевка клеевая |  |  |  | т | 0.051 |  | 0.03162 | 25237.94 | 1.81 | 45680.67 |  | 1444.42 | [21 empty] | Шпатлевка клеевая
Н | 14.3.02.01 | Краска водоэмульсионная |  |  |  | 4: т; 5: 0.063; 7: 0.03906 | [22 empty] | Краска водоэмульсионная
|  | Итого прямые затраты |  |  |  | 12: 26118.67 | [23 empty] | Итого прямые затраты
|  | ФОТ |  |  |  | 12: 24105.9 | [24 empty] | ФОТ
| Пр/812-015.0-3 | НР Отделочные работы |  |  |  | 4: %; 5: 105; 7: 105; 12: 25311.2 | [24 empty] | НР Отделочные работы
| Пр/774-015.0 | СП Отделочные работы |  |  |  | 4: %; 5: 49; 7: 49; 12: 11811.89 | [24 empty] | СП Отделочные работы
|  | Всего по позиции |  |  |  | 10: 102002.84; 12: 63241.76 | [25 empty] | Всего по позиции
19 | 14.5.11.01-0001 | Шпатлевка клеевая |  |  |  | т | -0.03162 | 1 | -0.03162 |  |  | 45680.67 |  | -1444.42 | [19 empty] | Шпатлевка клеевая
|  | Всего по позиции |  |  |  | 12: -1444.42 | [25 empty] | Всего по позиции
20 | Материал Заказчика | Шпаклевка 20 кг |  |  |  | 4: кг; 5: 280; 6: 1; 7: 280 | [19 empty] | Шпаклевка 20 кг
|  | Всего по позиции | [37 empty] | Всего по позиции
21 | Материал Заказчика | Краска-акриловая белая |  |  |  | 4: кг; 5: 39.06; 6: 1; 7: 39.06 | [19 empty] | Краска-акриловая белая
|  | Всего по позиции | [37 empty] | Всего по позиции
22 | Материал Заказчика | Колер 0,25 л | [31 empty] | Колер 0,25 л | bar: 4 to 7
|  | Всего по позиции | [37 empty] | Всего по позиции
Стены | [45 empty] | Стены
23 | ГЭСН12-01-010-01 | Устройство мелких покрытий (брандмауэры, парапеты, свесы и т.п.) из листовой оцинкованной стали//прим. Монтаж фасонных элементов 70мм*70мм |  |  |  | 4: 100 м2; 5: 0.105; 6: 1; 7: 0.105 | [19 empty] | Устройство мелких покрытий (брандмауэры, парапеты, свесы и т.п.) из листовой оцинкованной стали//прим. Монтаж фасонных элементов 70мм*70мм
| 1 | ОТ(ЗТ) |  |  |  | 4: чел.-ч; 7: 10.206; 12: 9641.91 | [20 empty] | ОТ(ЗТ)
| 1-100-30 | Средний разряд работы 3,0 |  |  |  | 4: чел.-ч; 5: 97.2; 7: 10.206; 10: 944.73; 12: 9641.91 | [21 empty] | Средний разряд работы 3,0
| 2 | ЭМ |  |  |  | 12: 34.24 | [20 empty] | ЭМ
|  | ОТм(ЗТм) |  |  |  | 4: чел.-ч; 7: 0.02835; 12: 37.83 | [20 empty] | ОТм(ЗТм)
| 91.05.01-017 | Краны башенные, грузоподъемность 8 т |  |  |  | 4: маш.-ч; 5: 0.2; 7: 0.021; 10: 1344.97; 12: 28.24 | [21 empty] | Краны башенные, грузоподъемность 8 т
| 4-100-060 | ОТм(Зтм) Средний разряд машинистов 6 |  |  |  | 4: чел.-ч; 5: 0.2; 7: 0.021; 10: 1429; 12: 30.01 | [30 empty] | ОТм(Зтм) Средний разряд машинистов 6
| 91.14.02-001 | Автомобили бортовые, грузоподъемность до 5 т |  |  |  | 4: маш.-ч; 5: 0.07; 7: 0.00735; 10: 816.3; 12: 6 | [21 empty] | Автомобили бортовые, грузоподъемность до 5 т
| 4-100-040 | ОТм(Зтм) Средний разряд машинистов 4 |  |  |  | 4: чел.-ч; 5: 0.07; 7: 0.00735; 10: 1063.81; 12: 7.82 | [30 empty] | ОТм(Зтм) Средний разряд машинистов 4
| 4 | М |  |  |  | 12: 4921.26 | [20 empty] | М
| 01.7.15.06-0022 | Гвозди стальные толевые, диаметр 2-3 мм, длина 20-40 мм |  |  |  | кг | 4 |  | 0.42 | 72.97 | 1.35 | 98.51 |  | 41.37 | [21 empty] | Гвозди стальные толевые, диаметр 2-3 мм, длина 20-40 мм
| 08.3.03.05-0002 | Проволока канатная оцинкованная, диаметр 3 мм |  |  |  | т | 0.012 |  | 0.00126 | 149930.17 | 0.96 | 143932.96 |  | 181.36 | [21 empty] | Проволока канатная оцинкованная, диаметр 3 мм
| 08.3.05.05-0051 | Сталь листовая оцинкованная, толщина 0,5 мм |  |  |  | т | 0.57 |  | 0.05985 | 91285 | 0.86 | 78505.1 |  | 4698.53 | [21 empty] | Сталь листовая оцинкованная, толщина 0,5 мм
|  | Итого прямые затраты |  |  |  | 12: 14635.24 | [23 empty] | Итого прямые затраты
|  | ФОТ |  |  |  | 12: 9679.74 | [24 empty] | ФОТ
| Пр/812-012.0-3 | НР Кровли |  |  |  | 4: %; 5: 114; 7: 114; 12: 11034.9 | [24 empty] | НР Кровли
| Пр/774-012.0 | СП Кровли |  |  |  | 4: %; 5: 57; 7: 57; 12: 5517.45 | [24 empty] | СП Кровли
|  | Всего по позиции |  |  |  | 10: 297024.67; 12: 31187.59 | [25 empty] | Всего по позиции
24 | 01.7.15.06-0022 | Гвозди стальные толевые, диаметр 2-3 мм, длина 20-40 мм |  |  |  | кг | -0.42 | 1 | -0.42 |  |  | 98.51 |  | -41.37 | [19 empty] | Гвозди стальные толевые, диаметр 2-3 мм, длина 20-40 мм
|  | Всего по позиции |  |  |  | 12: -41.37 | [25 empty] | Всего по позиции
25 | 08.3.05.05-0051 | Сталь листовая оцинкованная, толщина 0,5 мм |  |  |  | т | -0.05985 | 1 | -0.05985 |  |  | 78505.1 |  | -4698.53 | [19 empty] | Сталь листовая оцинкованная, толщина 0,5 мм
|  | Всего по позиции |  |  |  | 12: -4698.53 | [25 empty] | Всего по позиции
26 | Материал Заказчика | Угол внутренний RAL 9002 Серо- белый) 2000 мм 70*70 |  |  |  | 4: шт; 5: 38; 6: 1; 7: 38 | [19 empty] | Угол внутренний RAL 9002 Серо- белый) 2000 мм 70*70
|  | Всего по позиции | [37 empty] | Всего по позиции
27 | Материал Заказчика | Саморез 4,2х25 |  |  |  | 4: шт; 5: 576; 6: 1; 7: 576 | [19 empty] | Саморез 4,2х25
|  | Всего по позиции | [37 empty] | Всего по позиции
|  | Итоги по разделу 4 Раздел 4. Внутренняя отделка. Низ стен, цоколь. : | [38 empty] | Итоги по разделу 4 Раздел 4. Внутренняя отделка. Низ стен, цоколь. :
|  | Всего прямые затраты (справочно) |  |  |  | 12: 45375.04 | [27 empty] | Всего прямые затраты (справочно)
|  | в том числе: | [39 empty] | в том числе:
|  | Оплата труда рабочих |  |  |  | 12: 44401.23 | [27 empty] | Оплата труда рабочих
|  | Эксплуатация машин |  |  |  | 12: 121.66 | [27 empty] | Эксплуатация машин
|  | Оплата труда машинистов (Отм) |  |  |  | 12: 167.52 | [27 empty] | Оплата труда машинистов (Отм)
|  | Материалы |  |  |  | 12: 684.63 | [27 empty] | Материалы
|  | Строительные работы |  |  |  | 12: 115656.47 | [27 empty] | Строительные работы
|  | в том числе: | [39 empty] | в том числе:
|  | оплата труда |  |  |  | 12: 44401.23 | [27 empty] | оплата труда
|  | эксплуатация машин и механизмов |  |  |  | 12: 121.66 | [27 empty] | эксплуатация машин и механизмов
|  | оплата труда машинистов (Отм) |  |  |  | 12: 167.52 | [27 empty] | оплата труда машинистов (Отм)
|  | материалы |  |  |  | 12: 684.63 | [27 empty] | материалы
|  | накладные расходы |  |  |  | 12: 47668.37 | [27 empty] | накладные расходы
|  | сметная прибыль |  |  |  | 12: 22613.06 | [27 empty] | сметная прибыль
|  | Всего ФОТ (справочно) |  |  |  | 12: 44568.75 | [27 empty] | Всего ФОТ (справочно)
|  | Всего накладные расходы (справочно) |  |  |  | 12: 47668.37 | [27 empty] | Всего накладные расходы (справочно)
|  | Всего сметная прибыль (справочно) |  |  |  | 12: 22613.06 | [27 empty] | Всего сметная прибыль (справочно)
|  | Всего по разделу 4 Раздел 4. Внутренняя отделка. Низ стен, цоколь. |  |  |  | 12: 115656.47 | [28 empty] | Всего по разделу 4 Раздел 4. Внутренняя отделка. Низ стен, цоколь.
|  | справочно: | [39 empty] | справочно:
|  | Затраты труда рабочих |  |  |  | 7: 44,5044 | [29 empty] | Затраты труда рабочих
|  | Затраты труда машинистов |  |  |  | 7: 0,15235 | [29 empty] | Затраты труда машинистов
Раздел 5. Полы. Помещение 1. В осях Б-В/1-3. | [32 empty] | Раздел 5. Полы. Помещение 1. В осях Б-В/1-3.
28 | ГЭСН11-01-011-08 | Устройство стяжек: из быстротвердеющей смеси на цементной основе, толщиной 5 мм |  |  |  | 4: 100 м2; 5: 0.266; 6: 1; 7: 0.266 | [19 empty] | Устройство стяжек: из быстротвердеющей смеси на цементной основе, толщиной 5 мм
| 1 | ОТ(ЗТ) |  |  |  | 4: чел.-ч; 7: 8.7833; 12: 8297.87 | [20 empty] | ОТ(ЗТ)
| 1-100-30 | Средний разряд работы 3,0 |  |  |  | 4: чел.-ч; 5: 33.02; 7: 8.7833; 10: 944.73; 12: 8297.87 | [21 empty] | Средний разряд работы 3,0
| 2 | ЭМ |  |  |  | 12: 19.19 | [20 empty] | ЭМ
|  | ОТм(ЗТм) |  |  |  | 4: чел.-ч; 7: 0.04522; 12: 43.99 | [20 empty] | ОТм(ЗТм)
| 91.06.06-046 | Подъемники одномачтовые, грузоподъемность до 500 кг, высота подъема 25 м |  |  |  | маш.-ч | 0.13 |  | 0.03458 | 30.61 | 1.99 | 60.91 |  | 2.11 | [21 empty] | Подъемники одномачтовые, грузоподъемность до 500 кг, высота подъема 25 м
| 4-100-030 | ОТм(Зтм) Средний разряд машинистов 3 |  |  |  | 4: чел.-ч; 5: 0.13; 7: 0.03458; 10: 944.73; 12: 32.67 | [30 empty] | ОТм(Зтм) Средний разряд машинистов 3
| 91.14.02-001 | Автомобили бортовые, грузоподъемность до 5 т |  |  |  | 4: маш.-ч; 5: 0.04; 7: 0.01064; 10: 816.3; 12: 8.69 | [21 empty] | Автомобили бортовые, грузоподъемность до 5 т
| 4-100-040 | ОТм(Зтм) Средний разряд машинистов 4 |  |  |  | 4: чел.-ч; 5: 0.04; 7: 0.01064; 10: 1063.81; 12: 11.32 | [30 empty] | ОТм(Зтм) Средний разряд машинистов 4
| 91.21.22-638 | Пылесосы промышленные, мощность до 2000 Вт |  |  |  | маш.-ч | 2.8 |  | 0.7448 | 6.36 | 1.77 | 11.26 |  | 8.39 | [21 empty] | Пылесосы промышленные, мощность до 2000 Вт
| 4 | М |  |  |  | 12: 34.45 | [20 empty] | М
| 01.7.03.01-0001 | Вода |  |  |  | 4: м3; 5: 0.174; 7: 0.046284; 10: 208.85; 12: 9.67 | [21 empty] | Вода
| 01.7.03.04-0001 | Электроэнергия |  |  |  | 4: кВт-ч; 5: 1.6276; 7: 0.43294; 10: 8.46; 12: 3.66 | [21 empty] | Электроэнергия
| 01.7.07.12-1006 | Пленка полиэтиленовая, толщина 80 мкм |  |  |  | м2 | 10 |  | 2.66 | 7.15 | 1.11 | 7.94 |  | 21.12 | [21 empty] | Пленка полиэтиленовая, толщина 80 мкм
Н | 04.3.02.01 | Смеси сухие на цементной основе |  |  |  | 4: т; 5: 0.842; 7: 0.22397 | [22 empty] | Смеси сухие на цементной основе
Н | 14.4.01.02 | Грунтовки на акриловой основе |  |  |  | 4: кг; 5: 20; 7: 5.32 | [22 empty] | Грунтовки на акриловой основе
|  | Итого прямые затраты |  |  |  | 12: 8395.5 | [23 empty] | Итого прямые затраты
|  | ФОТ |  |  |  | 12: 8341.86 | [24 empty] | ФОТ
| Пр/812-011.0-3 | НР Полы |  |  |  | 4: %; 5: 118; 7: 118; 12: 9843.39 | [24 empty] | НР Полы
| Пр/774-011.0 | СП Полы |  |  |  | 4: %; 5: 65; 7: 65; 12: 5422.21 | [24 empty] | СП Полы
|  | Всего по позиции |  |  |  | 10: 88951.5; 12: 23661.1 | [25 empty] | Всего по позиции
29 | Материал Заказчика | Старатели наливной пол быстротвердеющий |  |  |  | 4: кг; 5: 223.972; 6: 1; 7: 223.972 | [19 empty] | Старатели наливной пол быстротвердеющий
|  | Всего по позиции | [37 empty] | Всего по позиции
30 | Материал Заказчика | Грунт глубокого проникновения |  |  |  | 4: л; 5: 5.32; 6: 1; 7: 5.32 | [19 empty] | Грунт глубокого проникновения
|  | Всего по позиции | [37 empty] | Всего по позиции
31 | ГЭСН11-01-011-10 | Устройство стяжек: на каждый последующий слой толщиной 1 мм добавлять к норме 11-01-011-08 |  |  |  | 4: 100 м2; 5: 0.266; 6: 1; 7: 0.266 | [19 empty] | Устройство стяжек: на каждый последующий слой толщиной 1 мм добавлять к норме 11-01-011-08
|  | Добавлять до толщины 60 мм ПЗ=55 (ОЗП=55; ЭМ=55 к расх.; ЗПМ=55; МАТ=55 к расх.; ТЗ=55; ТЗМ=55) | [44 empty] | Добавлять до толщины 60 мм ПЗ=55 (ОЗП=55; ЭМ=55 к расх.; ЗПМ=55; МАТ=55 к расх.; ТЗ=55; ТЗМ=55)
| 1 | ОТ(ЗТ) |  |  |  | 4: чел.-ч; 7: 35.4046; 12: 33447.79 | [20 empty] | ОТ(ЗТ)
| 1-100-30 | Средний разряд работы 3,0 |  |  |  | чел.-ч | 2.42 | 55 | 35.4046 |  |  | 944.73 |  | 33447.79 | [21 empty] | Средний разряд работы 3,0
| 2 | ЭМ |  |  |  | 12: 137.24 | [20 empty] | ЭМ
|  | ОТм(ЗТм) |  |  |  | 4: чел.-ч; 7: 0.4389; 12: 432.07 | [20 empty] | ОТм(ЗТм)
| 91.06.06-046 | Подъемники одномачтовые, грузоподъемность до 500 кг, высота подъема 25 м |  |  |  | маш.-ч | 0.02 | 55 | 0.2926 | 30.61 | 1.99 | 60.91 |  | 17.82 | [21 empty] | Подъемники одномачтовые, грузоподъемность до 500 кг, высота подъема 25 м
| 4-100-030 | ОТм(Зтм) Средний разряд машинистов 3 |  |  |  | чел.-ч | 0.02 | 55 | 0.2926 |  |  | 944.73 |  | 276.43 | [30 empty] | ОТм(Зтм) Средний разряд машинистов 3
| 91.14.02-001 | Автомобили бортовые, грузоподъемность до 5 т |  |  |  | маш.-ч | 0.01 | 55 | 0.1463 |  |  | 816.3 |  | 119.42 | [21 empty] | Автомобили бортовые, грузоподъемность до 5 т
| 4-100-040 | ОТм(Зтм) Средний разряд машинистов 4 |  |  |  | чел.-ч | 0.01 | 55 | 0.1463 |  |  | 1063.81 |  | 155.64 | [30 empty] | ОТм(Зтм) Средний разряд машинистов 4
| 4 | М |  |  |  | 12: 124.48 | [20 empty] | М
| 01.7.03.01-0001 | Вода |  |  |  | м3 | 0.03 | 55 | 0.4389 |  |  | 208.85 |  | 91.66 | [21 empty] | Вода
| 01.7.03.04-0001 | Электроэнергия |  |  |  | кВт-ч | 0.2652 | 55 | 3.8799 |  |  | 8.46 |  | 32.82 | [21 empty] | Электроэнергия
П,Н | 04.3.02.01 | Смеси сухие на цементной основе |  |  |  | 4: т; 5: 0; 6: 55; 7: 0 | [22 empty] | Смеси сухие на цементной основе
|  | Итого прямые затраты |  |  |  | 12: 34141.58 | [23 empty] | Итого прямые затраты
|  | ФОТ |  |  |  | 12: 33879.86 | [24 empty] | ФОТ
| Пр/812-011.0-3 | НР Полы |  |  |  | 4: %; 5: 118; 7: 118; 12: 39978.23 | [24 empty] | НР Полы
| Пр/774-011.0 | СП Полы |  |  |  | 4: %; 5: 65; 7: 65; 12: 22021.91 | [24 empty] | СП Полы
|  | Всего по позиции |  |  |  | 10: 361435.04; 12: 96141.72 | [25 empty] | Всего по позиции
32 | Материал Заказчика | Старатели наливной пол быстротвердеющий |  |  |  | 4: кг; 5: 2176.028; 6: 1; 7: 2176.028 | [19 empty] | Старатели наливной пол быстротвердеющий
|  | Всего по позиции | [37 empty] | Всего по позиции
33 | ГЭСН11-01-015-07 | Шлифовка бетонных или металлоцементных покрытий |  |  |  | 4: 100 м2; 5: 0.266; 6: 1; 7: 0.266 | [19 empty] | Шлифовка бетонных или металлоцементных покрытий
| 1 | ОТ(ЗТ) |  |  |  | 4: чел.-ч; 7: 18.354; 12: 18432.37 | [20 empty] | ОТ(ЗТ)
| 1-100-35 | Средний разряд работы 3,5 |  |  |  | 4: чел.-ч; 5: 69; 7: 18.354; 10: 1004.27; 12: 18432.37 | [21 empty] | Средний разряд работы 3,5
| 2 | ЭМ |  |  |  | 12: 166.04 | [20 empty] | ЭМ
| 91.21.07-011 | Машины мозаично-шлифовальные |  |  |  | маш.-ч | 27.59 |  | 7.3389 | 13.11 | 1.67 | 21.89 |  | 160.65 | [21 empty] | Машины мозаично-шлифовальные
| 91.21.22-638 | Пылесосы промышленные, мощность до 2000 Вт |  |  |  | маш.-ч | 1.8 |  | 0.4788 | 6.36 | 1.77 | 11.26 |  | 5.39 | [21 empty] | Пылесосы промышленные, мощность до 2000 Вт
| 4 | М |  |  |  | 12: 266.16 | [20 empty] | М
| 01.7.03.01-0001 | Вода |  |  |  | 4: м3; 5: 2; 7: 0.532; 10: 208.85; 12: 111.11 | [21 empty] | Вода
| 01.7.17.05-0021 | Карборунд |  |  |  | кг | 2 |  | 0.532 | 170.43 | 1.71 | 291.44 |  | 155.05 | [21 empty] | Карборунд
|  | Итого прямые затраты |  |  |  | 12: 18864.57 | [23 empty] | Итого прямые затраты
|  | ФОТ |  |  |  | 12: 18432.37 | [24 empty] | ФОТ
| Пр/812-011.0-3 | НР Полы |  |  |  | 4: %; 5: 118; 7: 118; 12: 21750.2 | [24 empty] | НР Полы
| Пр/774-011.0 | СП Полы |  |  |  | 4: %; 5: 65; 7: 65; 12: 11981.04 | [24 empty] | СП Полы
|  | Всего по позиции |  |  |  | 10: 197728.61; 12: 52595.81 | [25 empty] | Всего по позиции
34 | ГЭСН13-03-001-13 | Огрунтовка бетонных и оштукатуренных поверхностей: компаундом ЭД-20, первый слой//прим. Грунт 2K/50 глубокого проникновения |  |  |  | 4: 100 м2; 5: 1.129; 6: 1; 7: 1.129 | [19 empty] | Огрунтовка бетонных и оштукатуренных поверхностей: компаундом ЭД-20, первый слой//прим. Грунт 2K/50 глубокого проникновения
| Прил.13.2 п.16 | Нанесение защитного покрытия в несколько слоев (К=N, N - количество слоев) ПЗ=2 (ОЗП=2; ЭМ=2 к расх.; ЗПМ=2; МАТ=2 к расх.; ТЗ=2; ТЗМ=2) | [44 empty] | Нанесение защитного покрытия в несколько слоев (К=N, N - количество слоев) ПЗ=2 (ОЗП=2; ЭМ=2 к расх.; ЗПМ=2; МАТ=2 к расх.; ТЗ=2; ТЗМ=2)
| 1 | ОТ(ЗТ) |  |  |  | 4: чел.-ч; 7: 20.4801; 12: 22762.56 | [20 empty] | ОТ(ЗТ)
| 1-100-43 | Средний разряд работы 4,3 |  |  |  | чел.-ч | 9.07 | 2 | 20.4801 |  |  | 1111.45 |  | 22762.56 | [21 empty] | Средний разряд работы 4,3
| 2 | ЭМ |  |  |  | 12: 119.97 | [20 empty] | ЭМ
|  | ОТм(ЗТм) |  |  |  | 4: чел.-ч; 7: 0.09032; 12: 99.67 | [20 empty] | ОТм(ЗТм)
| 91.06.03-060 | Лебедки электрические тяговым усилием до 5,79 кН (0,59 т) |  |  |  | маш.-ч | 0.01 | 2 | 0.02258 | 6.62 | 1.82 | 12.05 |  | 0.27 | [21 empty] | Лебедки электрические тяговым усилием до 5,79 кН (0,59 т)
| 91.06.05-011 | Погрузчики одноковшовые универсальные фронтальные пневмоколесные, номинальная вместимость основного ковша 2,6 м3, грузоподъемность 5 т |  |  |  | маш.-ч | 0.01 | 2 | 0.02258 |  |  | 2036.87 |  | 45.99 | [21 empty] | Погрузчики одноковшовые универсальные фронтальные пневмоколесные, номинальная вместимость основного ковша 2,6 м3, грузоподъемность 5 т
| 4-100-050 | ОТм(Зтм) Средний разряд машинистов 5 |  |  |  | чел.-ч | 0.01 | 2 | 0.02258 |  |  | 1222.59 |  | 27.61 | [30 empty] | ОТм(Зтм) Средний разряд машинистов 5
| 91.14.02-001 | Автомобили бортовые, грузоподъемность до 5 т |  |  |  | маш.-ч | 0.03 | 2 | 0.06774 |  |  | 816.3 |  | 55.3 | [21 empty] | Автомобили бортовые, грузоподъемность до 5 т
| 4-100-040 | ОТм(Зтм) Средний разряд машинистов 4 |  |  |  | чел.-ч | 0.03 | 2 | 0.06774 |  |  | 1063.81 |  | 72.06 | [30 empty] | ОТм(Зтм) Средний разряд машинистов 4
| 91.21.01-012 | Агрегаты окрасочные высокого давления для окраски поверхностей конструкций, мощность 1 кВт |  |  |  | маш.-ч | 1.12 | 2 | 2.529 | 4.52 | 1.61 | 7.28 |  | 18.41 | [21 empty] | Агрегаты окрасочные высокого давления для окраски поверхностей конструкций, мощность 1 кВт
| 4 | М |  |  |  | 12: 23528.12 | [20 empty] | М
| 01.3.05.38-0101 | Дибутилфталат технический, сорт I |  |  |  | т | 0.00326 | 2 | 0.0073611 | 269340.29 | 0.67 | 180457.99 |  | 1328.37 | [21 empty] | Дибутилфталат технический, сорт I
| 01.7.07.13-0011 | Порошок кислотоупорный |  |  |  | т | 0.0159 | 2 | 0.035902 | 10167.55 | 2 | 20335.1 |  | 730.07 | [21 empty] | Порошок кислотоупорный
| 01.7.14.04-0011 | Полиэтиленполиамин технический |  |  |  | т | 0.00217 | 2 | 0.0048999 | 523964.79 | 1.11 | 581600.92 |  | 2849.79 | [21 empty] | Полиэтиленполиамин технический
| 14.2.04.03-0015 | Смола эпоксидная ЭД-20 |  |  |  | т | 0.0208 | 2 | 0.046966 | 484969 | 0.72 | 349177.68 |  | 16399.62 | [21 empty] | Смола эпоксидная ЭД-20
| 14.5.09.07-0030 | Растворитель Р-4 |  |  |  | т | 0.00499 | 2 | 0.011267 | 98526.45 | 2 | 197052.9 |  | 2220.27 | [21 empty] | Растворитель Р-4
|  | Итого прямые затраты |  |  |  | 12: 46510.32 | [23 empty] | Итого прямые затраты
|  | ФОТ |  |  |  | 12: 22862.23 | [24 empty] | ФОТ
| Пр/812-013.0-3 | НР Защита строительных конструкций и оборудования от коррозии |  |  |  | 4: %; 5: 99; 7: 99; 12: 22633.61 | [24 empty] | НР Защита строительных конструкций и оборудования от коррозии
| Пр/774-013.0 | СП Защита строительных конструкций и оборудования от коррозии |  |  |  | 4: %; 5: 51; 7: 51; 12: 11659.74 | [24 empty] | СП Защита строительных конструкций и оборудования от коррозии
|  | Всего по позиции |  |  |  | 10: 71571.01; 12: 80803.67 | [25 empty] | Всего по позиции
35 | 14.2.04.03-0015 | Смола эпоксидная ЭД-20 |  |  |  | т | -0.046966 | 1 | -0.046966 |  |  | 349177.68 |  | -16399.62 | [19 empty] | Смола эпоксидная ЭД-20
|  | Всего по позиции |  |  |  | 12: -16399.62 | [25 empty] | Всего по позиции
36 | Материал Заказчика | Грунт 2K/50 глубокого проникновения в 2 слоя |  |  |  | 4: кг; 5: 200; 6: 1; 7: 200 | [19 empty] | Грунт 2K/50 глубокого проникновения в 2 слоя
|  | Всего по позиции | [37 empty] | Всего по позиции
37 | ГЭСН13-03-003-08 | Окраска огрунтованных бетонных и оштукатуренных поверхностей: эмалью ЭП-773 в 2 слоя |  |  |  | 4: 100 м2; 5: 1.129; 6: 1; 7: 1.129 | [19 empty] | Окраска огрунтованных бетонных и оштукатуренных поверхностей: эмалью ЭП-773 в 2 слоя
|  | на 2 слоя ПЗ=2 (ОЗП=2; ЭМ=2 к расх.; ЗПМ=2; МАТ=2 к расх.; ТЗ=2; ТЗМ=2) | [44 empty] | на 2 слоя ПЗ=2 (ОЗП=2; ЭМ=2 к расх.; ЗПМ=2; МАТ=2 к расх.; ТЗ=2; ТЗМ=2)
| 1 | ОТ(ЗТ) |  |  |  | 4: чел.-ч; 7: 7.3611; 12: 7392.51 | [20 empty] | ОТ(ЗТ)
| 1-100-35 | Средний разряд работы 3,5 |  |  |  | чел.-ч | 3.26 | 2 | 7.3611 |  |  | 1004.27 |  | 7392.51 | [21 empty] | Средний разряд работы 3,5
| 2 | ЭМ |  |  |  | 12: 75.37 | [20 empty] | ЭМ
|  | ОТм(ЗТм) |  |  |  | 4: чел.-ч; 7: 0.04516; 12: 51.63 | [20 empty] | ОТм(ЗТм)
| 91.06.03-060 | Лебедки электрические тяговым усилием до 5,79 кН (0,59 т) |  |  |  | маш.-ч | 0.01 | 2 | 0.02258 | 6.62 | 1.82 | 12.05 |  | 0.27 | [21 empty] | Лебедки электрические тяговым усилием до 5,79 кН (0,59 т)
| 91.06.05-011 | Погрузчики одноковшовые универсальные фронтальные пневмоколесные, номинальная вместимость основного ковша 2,6 м3, грузоподъемность 5 т |  |  |  | маш.-ч | 0.01 | 2 | 0.02258 |  |  | 2036.87 |  | 45.99 | [21 empty] | Погрузчики одноковшовые универсальные фронтальные пневмоколесные, номинальная вместимость основного ковша 2,6 м3, грузоподъемность 5 т
| 4-100-050 | ОТм(Зтм) Средний разряд машинистов 5 |  |  |  | чел.-ч | 0.01 | 2 | 0.02258 |  |  | 1222.59 |  | 27.61 | [30 empty] | ОТм(Зтм) Средний разряд машинистов 5
| 91.14.02-001 | Автомобили бортовые, грузоподъемность до 5 т |  |  |  | маш.-ч | 0.01 | 2 | 0.02258 |  |  | 816.3 |  | 18.43 | [21 empty] | Автомобили бортовые, грузоподъемность до 5 т
| 4-100-040 | ОТм(Зтм) Средний разряд машинистов 4 |  |  |  | чел.-ч | 0.01 | 2 | 0.02258 |  |  | 1063.81 |  | 24.02 | [30 empty] | ОТм(Зтм) Средний разряд машинистов 4
| 91.21.01-012 | Агрегаты окрасочные высокого давления для окраски поверхностей конструкций, мощность 1 кВт |  |  |  | маш.-ч | 0.65 | 2 | 1.4677 | 4.52 | 1.61 | 7.28 |  | 10.68 | [21 empty] | Агрегаты окрасочные высокого давления для окраски поверхностей конструкций, мощность 1 кВт
| 4 | М |  |  |  | 12: 9578.17 | [20 empty] | М
| 14.4.04.12-0011 | Эмаль ЭП-733 |  |  |  | т | 0.01 | 2 | 0.02258 | 183546.95 | 1.6 | 293675.12 |  | 6631.18 | [21 empty] | Эмаль ЭП-733
| 14.5.09.04-0111 | Отвердитель № 1 |  |  |  | т | 0.0004 | 2 | 0.0009032 | 1138785.85 | 2 | 2277571.7 |  | 2057.1 | [21 empty] | Отвердитель № 1
| 14.5.09.07-0030 | Растворитель Р-4 |  |  |  | т | 0.002 | 2 | 0.004516 | 98526.45 | 2 | 197052.9 |  | 889.89 | [21 empty] | Растворитель Р-4
|  | Итого прямые затраты |  |  |  | 12: 17097.68 | [23 empty] | Итого прямые затраты
|  | ФОТ |  |  |  | 12: 7444.14 | [24 empty] | ФОТ
| Пр/812-013.0-3 | НР Защита строительных конструкций и оборудования от коррозии |  |  |  | 4: %; 5: 99; 7: 99; 12: 7369.7 | [24 empty] | НР Защита строительных конструкций и оборудования от коррозии
| Пр/774-013.0 | СП Защита строительных конструкций и оборудования от коррозии |  |  |  | 4: %; 5: 51; 7: 51; 12: 3796.51 | [24 empty] | СП Защита строительных конструкций и оборудования от коррозии
|  | Всего по позиции |  |  |  | 10: 25034.45; 12: 28263.89 | [25 empty] | Всего по позиции
38 | 14.4.04.12-0011 | Эмаль ЭП-733 |  |  |  | т | -0.02258 | 1 | -0.02258 |  |  | 293675.12 |  | -6631.18 | [19 empty] | Эмаль ЭП-733
|  | Всего по позиции |  |  |  | 12: -6631.18 | [25 empty] | Всего по позиции
39 | Материал Заказчика | Эмаль для бетона(полуматовая) |  |  |  | 4: кг; 5: 35; 6: 1; 7: 35 | [19 empty] | Эмаль для бетона(полуматовая)
|  | Всего по позиции | [37 empty] | Всего по позиции
40 | ГЭСНр53-01-013-01 | Заделка трещин в кирпичных стенах: цементным раствором |  |  |  | 4: 10 м; 5: 0.3; 6: 1; 7: 0.3 | [19 empty] | Заделка трещин в кирпичных стенах: цементным раствором
| 1 | ОТ(ЗТ) |  |  |  | 4: чел.-ч; 7: 0.813; 12: 806.79 | [20 empty] | ОТ(ЗТ)
| 1-100-34 | Средний разряд работы 3,4 |  |  |  | 4: чел.-ч; 5: 2.71; 7: 0.813; 10: 992.36; 12: 806.79 | [21 empty] | Средний разряд работы 3,4
| 4 | М |  |  |  | 12: 0.63 | [20 empty] | М
| 01.7.03.01-0001 | Вода |  |  |  | 4: м3; 5: 0.01; 7: 0.003; 10: 208.85; 12: 0.63 | [21 empty] | Вода
Н | 04.3.01.09 | Раствор цементный |  |  |  | 4: м3; 5: 0.02; 7: 0.006 | [22 empty] | Раствор цементный
|  | Итого прямые затраты |  |  |  | 12: 807.42 | [23 empty] | Итого прямые затраты
|  | ФОТ |  |  |  | 12: 806.79 | [24 empty] | ФОТ
| Пр/812-087.0-3 | НР Стены (ремонтно-строительные) |  |  |  | 4: %; 5: 97; 7: 97; 12: 782.59 | [24 empty] | НР Стены (ремонтно-строительные)
| Пр/774-087.0 | СП Стены (ремонтно-строительные) |  |  |  | 4: %; 5: 52; 7: 52; 12: 419.53 | [24 empty] | СП Стены (ремонтно-строительные)
|  | Всего по позиции |  |  |  | 10: 6698.47; 12: 2009.54 | [25 empty] | Всего по позиции
41 | Материал Заказчика | Литокол CR 43 FT -ремонтный состав для бетона и железобетона (25кг) |  |  |  | 4: кг; 5: 25; 6: 1; 7: 25 | [19 empty] | Литокол CR 43 FT -ремонтный состав для бетона и железобетона (25кг)
|  | Всего по позиции | [37 empty] | Всего по позиции
42 | ГЭСНр59-01-005-02 | Ремонт ступеней: бетонных |  |  |  | 4: 100 шт; 5: 0.05; 6: 1; 7: 0.05 | [19 empty] | Ремонт ступеней: бетонных
| 1 | ОТ(ЗТ) |  |  |  | 4: чел.-ч; 7: 5.1445; 12: 4921.43 | [20 empty] | ОТ(ЗТ)
| 1-100-31 | Средний разряд работы 3,1 |  |  |  | 4: чел.-ч; 5: 102.89; 7: 5.1445; 10: 956.64; 12: 4921.43 | [21 empty] | Средний разряд работы 3,1
| 2 | ЭМ |  |  |  | 12: 7.2 | [20 empty] | ЭМ
|  | ОТм(ЗТм) |  |  |  | 4: чел.-ч; 7: 0.022; 12: 21.68 | [20 empty] | ОТм(ЗТм)
| 91.06.06-048 | Подъемники одномачтовые, грузоподъемность до 500 кг, высота подъема 45 м |  |  |  | маш.-ч | 0.29 |  | 0.0145 | 37.32 | 1.99 | 74.27 |  | 1.08 | [21 empty] | Подъемники одномачтовые, грузоподъемность до 500 кг, высота подъема 45 м
| 4-100-030 | ОТм(Зтм) Средний разряд машинистов 3 |  |  |  | 4: чел.-ч; 5: 0.29; 7: 0.0145; 10: 944.73; 12: 13.7 | [30 empty] | ОТм(Зтм) Средний разряд машинистов 3
| 91.14.02-001 | Автомобили бортовые, грузоподъемность до 5 т |  |  |  | 4: маш.-ч; 5: 0.15; 7: 0.0075; 10: 816.3; 12: 6.12 | [21 empty] | Автомобили бортовые, грузоподъемность до 5 т
| 4-100-040 | ОТм(Зтм) Средний разряд машинистов 4 |  |  |  | 4: чел.-ч; 5: 0.15; 7: 0.0075; 10: 1063.81; 12: 7.98 | [30 empty] | ОТм(Зтм) Средний разряд машинистов 4
| 4 | М |  |  |  | 12: 476.34 | [20 empty] | М
| 01.7.15.06-0111 | Гвозди строительные |  |  |  | т | 0.001 |  | 5e-05 | 70296.2 | 1.35 | 94899.87 |  | 4.74 | [21 empty] | Гвозди строительные
| 03.2.01.01-0001 | Портландцемент бездобавочный общестроительный ЦЕМ 0 32,5Н |  |  |  | т | 0.1 |  | 0.005 | 4800.85 | 2.11 | 10129.79 |  | 50.65 | [21 empty] | Портландцемент бездобавочный общестроительный ЦЕМ 0 32,5Н
| 08.4.03.01-0012 | Проволока арматурная из низкоуглеродистой стали, класс Вр-1, диаметр 4-5 мм |  |  |  | т | 0.002 |  | 0.0001 | 66252.5 | 0.8 | 53002 |  | 5.3 | [21 empty] | Проволока арматурная из низкоуглеродистой стали, класс Вр-1, диаметр 4-5 мм
| 11.1.03.05-0066 | Доска необрезная хвойных пород, естественной влажности, длина 2-6,5 м, ширина 100-250, толщина 30-50 мм, сорт IV |  |  |  | м3 | 0.529 |  | 0.02645 | 7555 | 2.08 | 15714.4 |  | 415.65 | [21 empty] | Доска необрезная хвойных пород, естественной влажности, длина 2-6,5 м, ширина 100-250, толщина 30-50 мм, сорт IV
Н | 04.1.02.05 | Смеси бетонные тяжелого бетона |  |  |  | 4: м3; 5: 0.28; 7: 0.014 | [22 empty] | Смеси бетонные тяжелого бетона
|  | Итого прямые затраты |  |  |  | 12: 5426.65 | [23 empty] | Итого прямые затраты
|  | ФОТ |  |  |  | 12: 4943.11 | [24 empty] | ФОТ
| Пр/812-093.0-3 | НР Лестницы, крыльца (ремонтно-строительные) |  |  |  | 4: %; 5: 93; 7: 93; 12: 4597.09 | [24 empty] | НР Лестницы, крыльца (ремонтно-строительные)
| Пр/774-093.0 | СП Лестницы, крыльца (ремонтно-строительные) |  |  |  | 4: %; 5: 45; 7: 45; 12: 2224.4 | [24 empty] | СП Лестницы, крыльца (ремонтно-строительные)
|  | Всего по позиции |  |  |  | 10: 244962.8; 12: 12248.14 | [25 empty] | Всего по позиции
43 | Материал Заказчика | Литокол CR 43 FT -ремонтный состав для бетона и железобетона (25кг) |  |  |  | 4: кг; 5: 75; 6: 1; 7: 75 | [19 empty] | Литокол CR 43 FT -ремонтный состав для бетона и железобетона (25кг)
|  | Всего по позиции | [37 empty] | Всего по позиции
44 | ГЭСН11-01-004-05 | Устройство гидроизоляции обмазочной: в один слой толщиной 2 мм |  |  |  | 4: 100 м2; 5: 0.075; 6: 1; 7: 0.075 | [19 empty] | Устройство гидроизоляции обмазочной: в один слой толщиной 2 мм
| 1 | ОТ(ЗТ) |  |  |  | 4: чел.-ч; 7: 1.8225; 12: 2199.23 | [20 empty] | ОТ(ЗТ)
| 1-100-49 | Средний разряд работы 4,9 |  |  |  | 4: чел.-ч; 5: 24.3; 7: 1.8225; 10: 1206.71; 12: 2199.23 | [21 empty] | Средний разряд работы 4,9
| 2 | ЭМ |  |  |  | 12: 73.52 | [20 empty] | ЭМ
|  | ОТм(ЗТм) |  |  |  | 4: чел.-ч; 7: 0.03225; 12: 32.7 | [20 empty] | ОТм(ЗТм)
| 91.06.06-048 | Подъемники одномачтовые, грузоподъемность до 500 кг, высота подъема 45 м |  |  |  | маш.-ч | 0.18 |  | 0.0135 | 37.32 | 1.99 | 74.27 |  | 1 | [21 empty] | Подъемники одномачтовые, грузоподъемность до 500 кг, высота подъема 45 м
| 4-100-030 | ОТм(Зтм) Средний разряд машинистов 3 |  |  |  | 4: чел.-ч; 5: 0.18; 7: 0.0135; 10: 944.73; 12: 12.75 | [30 empty] | ОТм(Зтм) Средний разряд машинистов 3
| 91.08.04-021 | Котлы битумные передвижные электрические с центробежной мешалкой, объем загрузочной емкости 400 л |  |  |  | маш.-ч | 4.37 |  | 0.32775 | 95.25 | 1.68 | 160.02 |  | 52.45 | [21 empty] | Котлы битумные передвижные электрические с центробежной мешалкой, объем загрузочной емкости 400 л
| 91.14.02-001 | Автомобили бортовые, грузоподъемность до 5 т |  |  |  | 4: маш.-ч; 5: 0.25; 7: 0.01875; 10: 816.3; 12: 15.31 | [21 empty] | Автомобили бортовые, грузоподъемность до 5 т
| 4-100-040 | ОТм(Зтм) Средний разряд машинистов 4 |  |  |  | 4: чел.-ч; 5: 0.25; 7: 0.01875; 10: 1063.81; 12: 19.95 | [30 empty] | ОТм(Зтм) Средний разряд машинистов 4
| 91.21.22-421 | Термосы 100 л |  |  |  | маш.-ч | 1.5 |  | 0.1125 | 26.26 | 1.61 | 42.28 |  | 4.76 | [21 empty] | Термосы 100 л
| 4 | М |  |  |  | 12: 1647.61 | [20 empty] | М
| 01.1.02.10-1022 | Хризотил (асбест хризотиловый), группа 6К, марки 6К-45, 6К-30, 6К-20, 6К-5 |  |  |  | т | 0.008 |  | 0.0006 | 21588.35 | 1.2 | 25906.02 |  | 15.54 | [21 empty] | Хризотил (асбест хризотиловый), группа 6К, марки 6К-45, 6К-30, 6К-20, 6К-5
| 01.2.01.02-0052 | Битум нефтяной строительный БН-70/30 |  |  |  | т | 0.019 |  | 0.001425 | 25319.13 | 1.39 | 35193.59 |  | 50.15 | [21 empty] | Битум нефтяной строительный БН-70/30
| 01.2.01.02-0054 | Битум нефтяной строительный БН-90/10 |  |  |  | т | 0.157 |  | 0.011775 | 22965.21 | 1.39 | 31921.64 |  | 375.88 | [21 empty] | Битум нефтяной строительный БН-90/10
| 01.3.01.01-0010 | Бензин-растворитель |  |  |  | кг | 57 |  | 4.275 | 160.27 | 1.47 | 235.6 |  | 1007.19 | [21 empty] | Бензин-растворитель
| 01.7.07.13-0001 | Мука андезитовая кислотоупорная, марка А |  |  |  | т | 0.125 |  | 0.009375 | 10415.31 | 2 | 20830.62 |  | 195.29 | [21 empty] | Мука андезитовая кислотоупорная, марка А
| 01.7.20.08-0051 | Ветошь хлопчатобумажная цветная |  |  |  | кг | 0.5 |  | 0.0375 | 56.11 | 1.69 | 94.83 |  | 3.56 | [21 empty] | Ветошь хлопчатобумажная цветная
|  | Итого прямые затраты |  |  |  | 12: 3953.06 | [23 empty] | Итого прямые затраты
|  | ФОТ |  |  |  | 12: 2231.93 | [24 empty] | ФОТ
| Пр/812-011.0-3 | НР Полы |  |  |  | 4: %; 5: 118; 7: 118; 12: 2633.68 | [24 empty] | НР Полы
| Пр/774-011.0 | СП Полы |  |  |  | 4: %; 5: 65; 7: 65; 12: 1450.75 | [24 empty] | СП Полы
|  | Всего по позиции |  |  |  | 10: 107166.53; 12: 8037.49 | [25 empty] | Всего по позиции
45 | 01.1.02.10-1022 | Хризотил (асбест хризотиловый), группа 6К, марки 6К-45, 6К-30, 6К-20, 6К-5 |  |  |  | т | -0.0006 | 1 | -0.0006 |  |  | 25906.02 |  | -15.54 | [19 empty] | Хризотил (асбест хризотиловый), группа 6К, марки 6К-45, 6К-30, 6К-20, 6К-5
|  | Всего по позиции |  |  |  | 12: -15.54 | [25 empty] | Всего по позиции
46 | 01.7.07.13-0001 | Мука андезитовая кислотоупорная, марка А |  |  |  | т | -0.009375 | 1 | -0.009375 |  |  | 20830.62 |  | -195.29 | [19 empty] | Мука андезитовая кислотоупорная, марка А
|  | Всего по позиции |  |  |  | 12: -195.29 | [25 empty] | Всего по позиции
47 | 01.2.01.02-0054 | Битум нефтяной строительный БН-90/10 |  |  |  | т | -0.011775 | 1 | -0.011775 |  |  | 31921.64 |  | -375.88 | [19 empty] | Битум нефтяной строительный БН-90/10
|  | Всего по позиции |  |  |  | 12: -375.88 | [25 empty] | Всего по позиции
48 | 01.2.01.02-0052 | Битум нефтяной строительный БН-70/30 |  |  |  | т | -0.001425 | 1 | -0.001425 |  |  | 35193.59 |  | -50.15 | [19 empty] | Битум нефтяной строительный БН-70/30
|  | Всего по позиции |  |  |  | 12: -50.15 | [25 empty] | Всего по позиции
49 | ФСБЦ-04.3.02.09-0942 | Смеси сухие гидроизоляционные тампонажные на цементной основе с содержанием кварцевого песка для устранения активных протечек бетонных и железобетонных конструкций, срок схватывания 1 мин, класс В10 (М150), F400, W6-W16, расход 1900 кг/м3 |  |  |  | кг | 28.5 | 1 | 28.5 | 246.85 | 2.05 | 506.04 |  | 14422.14 | [19 empty] | Смеси сухие гидроизоляционные тампонажные на цементной основе с содержанием кварцевого песка для устранения активных протечек бетонных и железобетонных конструкций, срок схватывания 1 мин, класс В10 (М150), F400, W6-W16, расход 1900 кг/м3
|  | Всего по позиции |  |  |  | 12: 14422.14 | [25 empty] | Всего по позиции
|  | Итоги по разделу 5 Полы. Помещение 1. В осях Б-В/1-3. : | [38 empty] | Итоги по разделу 5 Полы. Помещение 1. В осях Б-В/1-3. :
|  | Всего прямые затраты (справочно) |  |  |  | 12: 125951.26 | [27 empty] | Всего прямые затраты (справочно)
|  | в том числе: | [39 empty] | в том числе:
|  | Оплата труда рабочих |  |  |  | 12: 98260.55 | [27 empty] | Оплата труда рабочих
|  | Эксплуатация машин |  |  |  | 12: 598.53 | [27 empty] | Эксплуатация машин
|  | Оплата труда машинистов (Отм) |  |  |  | 12: 681.74 | [27 empty] | Оплата труда машинистов (Отм)
|  | Материалы |  |  |  | 12: 26410.44 | [27 empty] | Материалы
|  | Строительные работы |  |  |  | 12: 294515.84 | [27 empty] | Строительные работы
|  | в том числе: | [39 empty] | в том числе:
|  | оплата труда |  |  |  | 12: 98260.55 | [27 empty] | оплата труда
|  | эксплуатация машин и механизмов |  |  |  | 12: 598.53 | [27 empty] | эксплуатация машин и механизмов
|  | оплата труда машинистов (Отм) |  |  |  | 12: 681.74 | [27 empty] | оплата труда машинистов (Отм)
|  | материалы |  |  |  | 12: 26410.44 | [27 empty] | материалы
|  | накладные расходы |  |  |  | 12: 109588.49 | [27 empty] | накладные расходы
|  | сметная прибыль |  |  |  | 12: 58976.09 | [27 empty] | сметная прибыль
|  | Всего ФОТ (справочно) |  |  |  | 12: 98942.29 | [27 empty] | Всего ФОТ (справочно)
|  | Всего накладные расходы (справочно) |  |  |  | 12: 109588.49 | [27 empty] | Всего накладные расходы (справочно)
|  | Всего сметная прибыль (справочно) |  |  |  | 12: 58976.09 | [27 empty] | Всего сметная прибыль (справочно)
|  | Всего по разделу 5 Полы. Помещение 1. В осях Б-В/1-3. |  |  |  | 12: 294515.84 | [28 empty] | Всего по разделу 5 Полы. Помещение 1. В осях Б-В/1-3.
|  | справочно: | [39 empty] | справочно:
|  | Затраты труда рабочих |  |  |  | 7: 98,16306 | [29 empty] | Затраты труда рабочих
|  | Затраты труда машинистов |  |  |  | 7: 0,67385 | [29 empty] | Затраты труда машинистов
Раздел 6. Наружная отделка | [32 empty] | Раздел 6. Наружная отделка
Цоколь | [45 empty] | Цоколь
50 | ГЭСН26-01-037-01 | Изоляция изделиями из волокнистых и зернистых материалов на битуме холодных поверхностей: стен и колонн прямоугольных |  |  |  | 4: м3; 5: 0.27; 6: 1; 7: 0.27 | [19 empty] | Изоляция изделиями из волокнистых и зернистых материалов на битуме холодных поверхностей: стен и колонн прямоугольных
| 1 | ОТ(ЗТ) |  |  |  | 4: чел.-ч; 7: 5.4108; 12: 5756.06 | [20 empty] | ОТ(ЗТ)
| 1-100-40 | Средний разряд работы 4,0 |  |  |  | 4: чел.-ч; 5: 20.04; 7: 5.4108; 10: 1063.81; 12: 5756.06 | [21 empty] | Средний разряд работы 4,0
| 2 | ЭМ |  |  |  | 12: 186.37 | [20 empty] | ЭМ
|  | ОТм(ЗТм) |  |  |  | 4: чел.-ч; 7: 0.1863; 12: 198.19 | [20 empty] | ОТм(ЗТм)
| 91.06.03-055 | Лебедки электрические тяговым усилием 19,62 кН (2 т) |  |  |  | маш.-ч | 0.72 |  | 0.1944 | 11.45 | 1.82 | 20.84 |  | 4.05 | [21 empty] | Лебедки электрические тяговым усилием 19,62 кН (2 т)
| 91.08.04-021 | Котлы битумные передвижные электрические с центробежной мешалкой, объем загрузочной емкости 400 л |  |  |  | маш.-ч | 0.7 |  | 0.189 | 95.25 | 1.68 | 160.02 |  | 30.24 | [21 empty] | Котлы битумные передвижные электрические с центробежной мешалкой, объем загрузочной емкости 400 л
| 91.14.02-001 | Автомобили бортовые, грузоподъемность до 5 т |  |  |  | 4: маш.-ч; 5: 0.69; 7: 0.1863; 10: 816.3; 12: 152.08 | [21 empty] | Автомобили бортовые, грузоподъемность до 5 т
| 4-100-040 | ОТм(Зтм) Средний разряд машинистов 4 |  |  |  | 4: чел.-ч; 5: 0.69; 7: 0.1863; 10: 1063.81; 12: 198.19 | [30 empty] | ОТм(Зтм) Средний разряд машинистов 4
| 4 | М |  |  |  | 12: 1536.12 | [20 empty] | М
| 01.2.01.02-0021 | Битум нефтяной модифицированный кровельный БНМ-55/60 |  |  |  | т | 0.12 |  | 0.0324 | 23335.8 | 1.39 | 32436.76 |  | 1050.95 | [21 empty] | Битум нефтяной модифицированный кровельный БНМ-55/60
| 01.7.15.02-0054 | Болты анкерные оцинкованные |  |  |  | кг | 2 |  | 0.54 | 200.69 | 1.13 | 226.78 |  | 122.46 | [21 empty] | Болты анкерные оцинкованные
| 01.7.15.06-0111 | Гвозди строительные |  |  |  | т | 0.0039 |  | 0.001053 | 70296.2 | 1.35 | 94899.87 |  | 99.93 | [21 empty] | Гвозди строительные
| 11.1.03.01-0063 | Бруски обрезные хвойных пород (ель, сосна), естественной влажности, длина 2-6,5 м, ширина 20-90 мм, толщина 20-90 мм, сорт III |  |  |  | м3 | 0.05 |  | 0.0135 | 16496.03 | 1.18 | 19465.32 |  | 262.78 | [21 empty] | Бруски обрезные хвойных пород (ель, сосна), естественной влажности, длина 2-6,5 м, ширина 20-90 мм, толщина 20-90 мм, сорт III
Н | 12.2.05.05 | Изделия теплоизоляционные |  |  |  | 4: м3; 5: 0.97; 7: 0.2619 | [22 empty] | Изделия теплоизоляционные
|  | Итого прямые затраты |  |  |  | 12: 7676.74 | [23 empty] | Итого прямые затраты
|  | ФОТ |  |  |  | 12: 5954.25 | [24 empty] | ФОТ
| Пр/812-020.0-3 | НР Теплоизоляционные работы |  |  |  | 4: %; 5: 102; 7: 102; 12: 6073.34 | [24 empty] | НР Теплоизоляционные работы
| Пр/774-020.0 | СП Теплоизоляционные работы |  |  |  | 4: %; 5: 55; 7: 55; 12: 3274.84 | [24 empty] | СП Теплоизоляционные работы
|  | Всего по позиции |  |  |  | 10: 63055.26; 12: 17024.92 | [25 empty] | Всего по позиции
51 | 11.1.03.01-0063 | Бруски обрезные хвойных пород (ель, сосна), естественной влажности, длина 2-6,5 м, ширина 20-90 мм, толщина 20-90 мм, сорт III |  |  |  | м3 | -0.0135 | 1 | -0.0135 |  |  | 19465.32 |  | -262.78 | [19 empty] | Бруски обрезные хвойных пород (ель, сосна), естественной влажности, длина 2-6,5 м, ширина 20-90 мм, толщина 20-90 мм, сорт III
|  | Всего по позиции |  |  |  | 12: -262.78 | [25 empty] | Всего по позиции
52 | 01.7.15.06-0111 | Гвозди строительные |  |  |  | т | -0.001053 | 1 | -0.001053 |  |  | 94899.87 |  | -99.93 | [19 empty] | Гвозди строительные
|  | Всего по позиции |  |  |  | 12: -99.93 | [25 empty] | Всего по позиции
53 | 01.2.01.02-0021 | Битум нефтяной модифицированный кровельный БНМ-55/60 |  |  |  | т | -0.0324 | 1 | -0.0324 |  |  | 32436.76 |  | -1050.95 | [19 empty] | Битум нефтяной модифицированный кровельный БНМ-55/60
|  | Всего по позиции |  |  |  | 12: -1050.95 | [25 empty] | Всего по позиции
54 | 01.7.15.02-0054 | Болты анкерные оцинкованные |  |  |  | кг | -0.54 | 1 | -0.54 |  |  | 226.78 |  | -122.46 | [19 empty] | Болты анкерные оцинкованные
|  | Всего по позиции |  |  |  | 12: -122.46 | [25 empty] | Всего по позиции
55 | ФСБЦ-14.1.06.04-0001 | Клей для приклеивания минеральной ваты |  |  |  | кг | 162 | 1 | 162 | 17.99 | 2.21 | 39.76 |  | 6441.12 | [19 empty] | Клей для приклеивания минеральной ваты
|  | Всего по позиции |  |  |  | 12: 6441.12 | [25 empty] | Всего по позиции
56 | Материал Заказчика | Пеноплекс |  |  |  | 4: шт; 5: 14; 6: 1; 7: 14 | [19 empty] | Пеноплекс
|  | Всего по позиции | [37 empty] | Всего по позиции
57 | Материал Заказчика | Дюбель для теплоизоляции 10х160 |  |  |  | 4: шт; 5: 17; 6: 1; 7: 17 | [19 empty] | Дюбель для теплоизоляции 10х160
|  | Всего по позиции | [37 empty] | Всего по позиции
58 | ГЭСН15-01-063-02 | Наружная облицовка поверхности стен в вертикальном исполнении по металлическому каркасу (с его устройством): металлосайдингом без пароизоляционного слоя |  |  |  | 4: 100 м2; 5: 0.027; 6: 1; 7: 0.027 | [19 empty] | Наружная облицовка поверхности стен в вертикальном исполнении по металлическому каркасу (с его устройством): металлосайдингом без пароизоляционного слоя
| 1 | ОТ(ЗТ) |  |  |  | 4: чел.-ч; 7: 3.1968; 12: 3248.52 | [20 empty] | ОТ(ЗТ)
| 1-100-36 | Средний разряд работы 3,6 |  |  |  | 4: чел.-ч; 5: 118.4; 7: 3.1968; 10: 1016.18; 12: 3248.52 | [21 empty] | Средний разряд работы 3,6
| 2 | ЭМ |  |  |  | 12: 24.97 | [20 empty] | ЭМ
|  | ОТм(ЗТм) |  |  |  | 4: чел.-ч; 7: 0.01728; 12: 21.05 | [20 empty] | ОТм(ЗТм)
| 91.05.05-015 | Краны на автомобильном ходу, грузоподъемность 16 т |  |  |  | 4: маш.-ч; 5: 0.27; 7: 0.00729; 10: 2306.92; 12: 16.82 | [21 empty] | Краны на автомобильном ходу, грузоподъемность 16 т
| 4-100-060 | ОТм(Зтм) Средний разряд машинистов 6 |  |  |  | 4: чел.-ч; 5: 0.27; 7: 0.00729; 10: 1429; 12: 10.42 | [30 empty] | ОТм(Зтм) Средний разряд машинистов 6
| 91.14.02-001 | Автомобили бортовые, грузоподъемность до 5 т |  |  |  | 4: маш.-ч; 5: 0.37; 7: 0.00999; 10: 816.3; 12: 8.15 | [21 empty] | Автомобили бортовые, грузоподъемность до 5 т
| 4-100-040 | ОТм(Зтм) Средний разряд машинистов 4 |  |  |  | 4: чел.-ч; 5: 0.37; 7: 0.00999; 10: 1063.81; 12: 10.63 | [30 empty] | ОТм(Зтм) Средний разряд машинистов 4
| 4 | М |  |  |  | 12: 2262.51 | [20 empty] | М
| 01.7.03.04-0001 | Электроэнергия |  |  |  | 4: кВт-ч; 5: 41.83; 7: 1.1294; 10: 8.46; 12: 9.55 | [21 empty] | Электроэнергия
| 01.7.15.07-0083 | Дюбель-гвозди полипропиленовые анкерные с бортом, диаметр 8 мм, длина 100 мм |  |  |  | 100 шт | 7 |  | 0.189 | 248.75 | 1.35 | 335.81 |  | 63.47 | [21 empty] | Дюбель-гвозди полипропиленовые анкерные с бортом, диаметр 8 мм, длина 100 мм
| 01.7.15.14-0062 | Шурупы самонарезающие стальные с полукруглой головкой и крестообразным шлицем, наконечник сверло, диаметр 4,2 мм, длина 16 мм |  |  |  | 100 шт | 29 |  | 0.783 | 33.36 | 1.35 | 45.04 |  | 35.27 | [21 empty] | Шурупы самонарезающие стальные с полукруглой головкой и крестообразным шлицем, наконечник сверло, диаметр 4,2 мм, длина 16 мм
| 07.2.06.03-0116 | Профиль направляющий из оцинкованной стали, для монтажа гипсовых перегородок и подвесных потолков, размеры 75х40 мм, толщина стали 0,6 мм |  |  |  | м | 205.7 |  | 5.5539 | 85.93 | 1.06 | 91.09 |  | 505.9 | [21 empty] | Профиль направляющий из оцинкованной стали, для монтажа гипсовых перегородок и подвесных потолков, размеры 75х40 мм, толщина стали 0,6 мм
| 08.1.02.03-0041 | Кронштейн крепежный стальной оцинкованный угловой, размеры 200х50х50 мм, толщина 1,2 мм |  |  |  | шт | 350 |  | 9.45 | 24.48 | 1.88 | 46.02 |  | 434.89 | [21 empty] | Кронштейн крепежный стальной оцинкованный угловой, размеры 200х50х50 мм, толщина 1,2 мм
| 08.1.02.03-0061 | Планка начальная из оцинкованной стали с полимерным покрытием, размеры 200х50 мм, толщина 0,5 мм |  |  |  | м | 42 |  | 1.134 | 420.91 | 1.34 | 564.02 |  | 639.6 | [21 empty] | Планка начальная из оцинкованной стали с полимерным покрытием, размеры 200х50 мм, толщина 0,5 мм
| 08.1.02.03-0071 | Нащельник стальной оцинкованный с полимерным покрытием, толщина 0,5 мм |  |  |  | м | 12 |  | 0.324 | 166.83 | 1.34 | 223.55 |  | 72.43 | [21 empty] | Нащельник стальной оцинкованный с полимерным покрытием, толщина 0,5 мм
| 08.1.02.03-0091 | Угол наружный, внутренний из оцинкованной стали с полимерным покрытием, размеры 100х100 мм, толщина 0,5 мм |  |  |  | м | 55 |  | 1.485 | 251.97 | 1.34 | 337.64 |  | 501.4 | [21 empty] | Угол наружный, внутренний из оцинкованной стали с полимерным покрытием, размеры 100х100 мм, толщина 0,5 мм
Н | 08.1.02.23 | Сайдинг металлический с полимерным покрытием |  |  |  | 4: м2; 5: 118; 7: 3.186 | [22 empty] | Сайдинг металлический с полимерным покрытием
|  | Итого прямые затраты |  |  |  | 12: 5557.05 | [23 empty] | Итого прямые затраты
|  | ФОТ |  |  |  | 12: 3269.57 | [24 empty] | ФОТ
| Пр/812-015.0-3 | НР Отделочные работы |  |  |  | 4: %; 5: 105; 7: 105; 12: 3433.05 | [24 empty] | НР Отделочные работы
| Пр/774-015.0 | СП Отделочные работы |  |  |  | 4: %; 5: 49; 7: 49; 12: 1602.09 | [24 empty] | СП Отделочные работы
|  | Всего по позиции |  |  |  | 10: 392303.33; 12: 10592.19 | [25 empty] | Всего по позиции
59 | 08.1.02.03-0091 | Угол наружный, внутренний из оцинкованной стали с полимерным покрытием, размеры 100х100 мм, толщина 0,5 мм |  |  |  | м | -1.485 | 1 | -1.485 |  |  | 337.64 |  | -501.4 | [19 empty] | Угол наружный, внутренний из оцинкованной стали с полимерным покрытием, размеры 100х100 мм, толщина 0,5 мм
|  | Всего по позиции |  |  |  | 12: -501.4 | [25 empty] | Всего по позиции
60 | 08.1.02.03-0071 | Нащельник стальной оцинкованный с полимерным покрытием, толщина 0,5 мм |  |  |  | м | -0.324 | 1 | -0.324 |  |  | 223.55 |  | -72.43 | [19 empty] | Нащельник стальной оцинкованный с полимерным покрытием, толщина 0,5 мм
|  | Всего по позиции |  |  |  | 12: -72.43 | [25 empty] | Всего по позиции
61 | 08.1.02.03-0041 | Кронштейн крепежный стальной оцинкованный угловой, размеры 200х50х50 мм, толщина 1,2 мм |  |  |  | шт | -9.45 | 1 | -9.45 |  |  | 46.02 |  | -434.89 | [19 empty] | Кронштейн крепежный стальной оцинкованный угловой, размеры 200х50х50 мм, толщина 1,2 мм
|  | Всего по позиции |  |  |  | 12: -434.89 | [25 empty] | Всего по позиции
62 | 07.2.06.03-0116 | Профиль направляющий из оцинкованной стали, для монтажа гипсовых перегородок и подвесных потолков, размеры 75х40 мм, толщина стали 0,6 мм |  |  |  | м | -5.5539 | 1 | -5.5539 |  |  | 91.09 |  | -505.9 | [19 empty] | Профиль направляющий из оцинкованной стали, для монтажа гипсовых перегородок и подвесных потолков, размеры 75х40 мм, толщина стали 0,6 мм
|  | Всего по позиции |  |  |  | 12: -505.9 | [25 empty] | Всего по позиции
63 | ФСБЦ-08.3.09.02-0026 | Профнастил оцинкованный с лакокрасочным или полимерным покрытием С21-1000-0,6 |  |  |  | м2 | 3.186 | 1 | 3.186 | 906.27 | 0.91 | 824.71 |  | 2627.53 | [19 empty] | Профнастил оцинкованный с лакокрасочным или полимерным покрытием С21-1000-0,6
|  | Всего по позиции |  |  |  | 12: 2627.53 | [25 empty] | Всего по позиции
64 | ФСБЦ-07.2.06.01-1149 | Кронштейн Г-образный из оцинкованной стали с полимерным покрытием для навесных вентилируемых фасадов, размеры 50х50х120 мм, толщина стали 2 мм//прим. Кронштейн КК-120 |  |  |  | шт | 7 | 1 | 7 | 20.64 | 1.3 | 26.83 |  | 187.81 | [19 empty] | Кронштейн Г-образный из оцинкованной стали с полимерным покрытием для навесных вентилируемых фасадов, размеры 50х50х120 мм, толщина стали 2 мм//прим. Кронштейн КК-120
|  | Всего по позиции |  |  |  | 12: 187.81 | [25 empty] | Всего по позиции
65 | Материал Заказчика | Профиль Г- образный 40*40*1.2 (3000 мм) |  |  |  | 4: шт; 5: 2; 6: 1; 7: 2 | [19 empty] | Профиль Г- образный 40*40*1.2 (3000 мм)
|  | Всего по позиции | [37 empty] | Всего по позиции
66 | ГЭСНр58-01-003-01 | Разборка мелких покрытий и обделок из листовой стали: поясков, сандриков, желобов, отливов, свесов и т.п.//прим. Демонтаж фасонных элементов цоколя |  |  |  | 4: 100 м; 5: 0.95; 6: 1; 7: 0.95 | [19 empty] | Разборка мелких покрытий и обделок из листовой стали: поясков, сандриков, желобов, отливов, свесов и т.п.//прим. Демонтаж фасонных элементов цоколя
| 1 | ОТ(ЗТ) |  |  |  | 4: чел.-ч; 7: 8.645; 12: 7480.86 | [20 empty] | ОТ(ЗТ)
| 1-100-20 | Средний разряд работы 2,0 |  |  |  | 4: чел.-ч; 5: 9.1; 7: 8.645; 10: 865.34; 12: 7480.86 | [21 empty] | Средний разряд работы 2,0
| 2 | ЭМ |  |  |  | 12: 1.37 | [20 empty] | ЭМ
| 91.06.03-060 | Лебедки электрические тяговым усилием до 5,79 кН (0,59 т) |  |  |  | маш.-ч | 0.12 |  | 0.114 | 6.62 | 1.82 | 12.05 |  | 1.37 | [21 empty] | Лебедки электрические тяговым усилием до 5,79 кН (0,59 т)
Н | 999-9900 | Строительный мусор |  |  |  | 4: т; 5: 0.12; 7: 0.114 | [22 empty] | Строительный мусор
|  | Итого прямые затраты |  |  |  | 12: 7482.23 | [23 empty] | Итого прямые затраты
|  | ФОТ |  |  |  | 12: 7480.86 | [24 empty] | ФОТ
| Пр/812-092.0-3 | НР Крыши, кровли (ремонтно-строительные) |  |  |  | 4: %; 5: 95; 7: 95; 12: 7106.82 | [24 empty] | НР Крыши, кровли (ремонтно-строительные)
| Пр/774-092.0 | СП Крыши, кровли (ремонтно-строительные) |  |  |  | 4: %; 5: 46; 7: 46; 12: 3441.2 | [24 empty] | СП Крыши, кровли (ремонтно-строительные)
|  | Всего по позиции |  |  |  | 10: 18979.21; 12: 18030.25 | [25 empty] | Всего по позиции
67 | ГЭСН46-08-022-05 | Гидроизоляция набухающей самоклеящейся лентой: горизонтальных швов |  |  |  | 4: 100 м; 5: 0.95; 6: 1; 7: 0.95 | [19 empty] | Гидроизоляция набухающей самоклеящейся лентой: горизонтальных швов
| 1 | ОТ(ЗТ) |  |  |  | 4: чел.-ч; 7: 3.116; 12: 3314.83 | [20 empty] | ОТ(ЗТ)
| 1-100-40 | Средний разряд работы 4,0 |  |  |  | 4: чел.-ч; 5: 3.28; 7: 3.116; 10: 1063.81; 12: 3314.83 | [21 empty] | Средний разряд работы 4,0
| 2 | ЭМ |  |  |  | 12: 538.47 | [20 empty] | ЭМ
|  | ОТм(ЗТм) |  |  |  | 4: чел.-ч; 7: 0.3325; 12: 353.72 | [20 empty] | ОТм(ЗТм)
| 91.14.02-001 | Автомобили бортовые, грузоподъемность до 5 т |  |  |  | 4: маш.-ч; 5: 0.35; 7: 0.3325; 10: 816.3; 12: 271.42 | [21 empty] | Автомобили бортовые, грузоподъемность до 5 т
| 4-100-040 | ОТм(Зтм) Средний разряд машинистов 4 |  |  |  | 4: чел.-ч; 5: 0.35; 7: 0.3325; 10: 1063.81; 12: 353.72 | [30 empty] | ОТм(Зтм) Средний разряд машинистов 4
| 91.18.01-012 | Компрессоры винтовые передвижные с электродвигателем, давление до 0,6 МПа (6 атм), производительность до 3,5 м3/мин |  |  |  | маш.-ч | 2.35 |  | 2.2325 | 67.2 | 1.78 | 119.62 |  | 267.05 | [21 empty] | Компрессоры винтовые передвижные с электродвигателем, давление до 0,6 МПа (6 атм), производительность до 3,5 м3/мин
Н | 01.7.06.02 | Лента гидроизоляционная |  |  |  | 4: м; 5: 101.8; 7: 96.71 | [22 empty] | Лента гидроизоляционная
|  | Итого прямые затраты |  |  |  | 12: 4207.02 | [23 empty] | Итого прямые затраты
|  | ФОТ |  |  |  | 12: 3668.55 | [24 empty] | ФОТ
| Пр/812-040.1-3 | НР Работы по реконструкции зданий и сооружений: усиление и замена существующих конструкций, возведение отдельных конструктивных элементов |  |  |  | 4: %; 5: 108; 7: 108; 12: 3962.03 | [24 empty] | НР Работы по реконструкции зданий и сооружений: усиление и замена существующих конструкций, возведение отдельных конструктивных элементов
| Пр/774-040.1 | СП Работы по реконструкции зданий и сооружений: усиление и замена существующих конструкций, возведение отдельных конструктивных элементов |  |  |  | 4: %; 5: 59; 7: 59; 12: 2164.44 | [24 empty] | СП Работы по реконструкции зданий и сооружений: усиление и замена существующих конструкций, возведение отдельных конструктивных элементов
|  | Всего по позиции |  |  |  | 10: 10877.36; 12: 10333.49 | [25 empty] | Всего по позиции
68 | Материал Заказчика | Герметик |  |  |  | 4: шт; 5: 6; 6: 1; 7: 6 | [19 empty] | Герметик
|  | Всего по позиции | [37 empty] | Всего по позиции
69 | ФСБЦ-12.1.02.15-0005 | Лента уплотнительная из вспененного полиэтилена с клеевым слоем, ширина 9 мм, толщина 2 мм |  |  |  | м | 96.71 | 1 | 96.71 | 3.77 | 1.95 | 7.35 |  | 710.82 | [19 empty] | Лента уплотнительная из вспененного полиэтилена с клеевым слоем, ширина 9 мм, толщина 2 мм
|  | Всего по позиции |  |  |  | 12: 710.82 | [25 empty] | Всего по позиции
70 | ГЭСН12-01-010-01 | Устройство мелких покрытий (брандмауэры, парапеты, свесы и т.п.) из листовой оцинкованной стали//прим. Монтаж фасонных элементов цоколя |  |  |  | 4: 100 м2; 5: 0.32868; 6: 1; 7: 0.32868 | [19 empty] | Устройство мелких покрытий (брандмауэры, парапеты, свесы и т.п.) из листовой оцинкованной стали//прим. Монтаж фасонных элементов цоколя
| 1 | ОТ(ЗТ) |  |  |  | 4: чел.-ч; 7: 31.9477; 12: 30181.95 | [20 empty] | ОТ(ЗТ)
| 1-100-30 | Средний разряд работы 3,0 |  |  |  | 4: чел.-ч; 5: 97.2; 7: 31.9477; 10: 944.73; 12: 30181.95 | [21 empty] | Средний разряд работы 3,0
| 2 | ЭМ |  |  |  | 12: 107.19 | [20 empty] | ЭМ
|  | ОТм(ЗТм) |  |  |  | 4: чел.-ч; 7: 0.088744; 12: 118.42 | [20 empty] | ОТм(ЗТм)
| 91.05.01-017 | Краны башенные, грузоподъемность 8 т |  |  |  | 4: маш.-ч; 5: 0.2; 7: 0.065736; 10: 1344.97; 12: 88.41 | [21 empty] | Краны башенные, грузоподъемность 8 т
| 4-100-060 | ОТм(Зтм) Средний разряд машинистов 6 |  |  |  | 4: чел.-ч; 5: 0.2; 7: 0.065736; 10: 1429; 12: 93.94 | [30 empty] | ОТм(Зтм) Средний разряд машинистов 6
| 91.14.02-001 | Автомобили бортовые, грузоподъемность до 5 т |  |  |  | 4: маш.-ч; 5: 0.07; 7: 0.023008; 10: 816.3; 12: 18.78 | [21 empty] | Автомобили бортовые, грузоподъемность до 5 т
| 4-100-040 | ОТм(Зтм) Средний разряд машинистов 4 |  |  |  | 4: чел.-ч; 5: 0.07; 7: 0.023008; 10: 1063.81; 12: 24.48 | [30 empty] | ОТм(Зтм) Средний разряд машинистов 4
| 4 | М |  |  |  | 12: 15404.95 | [20 empty] | М
| 01.7.15.06-0022 | Гвозди стальные толевые, диаметр 2-3 мм, длина 20-40 мм |  |  |  | кг | 4 |  | 1.3147 | 72.97 | 1.35 | 98.51 |  | 129.51 | [21 empty] | Гвозди стальные толевые, диаметр 2-3 мм, длина 20-40 мм
| 08.3.03.05-0002 | Проволока канатная оцинкованная, диаметр 3 мм |  |  |  | т | 0.012 |  | 0.0039442 | 149930.17 | 0.96 | 143932.96 |  | 567.7 | [21 empty] | Проволока канатная оцинкованная, диаметр 3 мм
| 08.3.05.05-0051 | Сталь листовая оцинкованная, толщина 0,5 мм |  |  |  | т | 0.57 |  | 0.18735 | 91285 | 0.86 | 78505.1 |  | 14707.74 | [21 empty] | Сталь листовая оцинкованная, толщина 0,5 мм
|  | Итого прямые затраты |  |  |  | 12: 45812.51 | [23 empty] | Итого прямые затраты
|  | ФОТ |  |  |  | 12: 30300.37 | [24 empty] | ФОТ
| Пр/812-012.0-3 | НР Кровли |  |  |  | 4: %; 5: 114; 7: 114; 12: 34542.42 | [24 empty] | НР Кровли
| Пр/774-012.0 | СП Кровли |  |  |  | 4: %; 5: 57; 7: 57; 12: 17271.21 | [24 empty] | СП Кровли
|  | Всего по позиции |  |  |  | 10: 297024.89; 12: 97626.14 | [25 empty] | Всего по позиции
71 | 08.3.05.05-0051 | Сталь листовая оцинкованная, толщина 0,5 мм |  |  |  | т | -0.18735 | 1 | -0.18735 |  |  | 78505.1 |  | -14707.74 | [19 empty] | Сталь листовая оцинкованная, толщина 0,5 мм
|  | Всего по позиции |  |  |  | 12: -14707.74 | [25 empty] | Всего по позиции
72 | ФСБЦ-07.2.05.02-0003 | Изделия металлические оцинкованные фасонные для фасадных сэндвич-панелей, покрытие полиэстер, толщина листа 0,5 мм |  |  |  | м2 | 32.868 | 1 | 32.868 | 568.48 | 1.34 | 761.76 |  | 25037.53 | [19 empty] | Изделия металлические оцинкованные фасонные для фасадных сэндвич-панелей, покрытие полиэстер, толщина листа 0,5 мм
|  | Всего по позиции |  |  |  | 12: 25037.53 | [25 empty] | Всего по позиции
Ворота | [45 empty] | Ворота
73 | ГЭСН09-05-001-01 | Облицовка ворот стальным профилированным листом (Обрамление ворот фасонными элементами ) |  |  |  | 4: 100 м2; 5: 0.03; 6: 1; 7: 0.03 | [19 empty] | Облицовка ворот стальным профилированным листом (Обрамление ворот фасонными элементами )
| 1 | ОТ(ЗТ) |  |  |  | 4: чел.-ч; 7: 0.897; 12: 879.46 | [20 empty] | ОТ(ЗТ)
| 1-100-33 | Средний разряд работы 3,3 |  |  |  | 4: чел.-ч; 5: 29.9; 7: 0.897; 10: 980.45; 12: 879.46 | [21 empty] | Средний разряд работы 3,3
| 2 | ЭМ |  |  |  | 12: 12.95 | [20 empty] | ЭМ
|  | ОТм(ЗТм) |  |  |  | 4: чел.-ч; 7: 0.0093; 12: 11.2 | [20 empty] | ОТм(ЗТм)
| 91.05.05-015 | Краны на автомобильном ходу, грузоподъемность 16 т |  |  |  | 4: маш.-ч; 5: 0.12; 7: 0.0036; 10: 2306.92; 12: 8.3 | [21 empty] | Краны на автомобильном ходу, грузоподъемность 16 т
| 4-100-060 | ОТм(Зтм) Средний разряд машинистов 6 |  |  |  | 4: чел.-ч; 5: 0.12; 7: 0.0036; 10: 1429; 12: 5.14 | [30 empty] | ОТм(Зтм) Средний разряд машинистов 6
| 91.14.02-001 | Автомобили бортовые, грузоподъемность до 5 т |  |  |  | 4: маш.-ч; 5: 0.19; 7: 0.0057; 10: 816.3; 12: 4.65 | [21 empty] | Автомобили бортовые, грузоподъемность до 5 т
| 4-100-040 | ОТм(Зтм) Средний разряд машинистов 4 |  |  |  | 4: чел.-ч; 5: 0.19; 7: 0.0057; 10: 1063.81; 12: 6.06 | [30 empty] | ОТм(Зтм) Средний разряд машинистов 4
| 4 | М |  |  |  | 12: 5.61 | [20 empty] | М
| 01.7.03.04-0001 | Электроэнергия |  |  |  | 4: кВт-ч; 5: 2.1892; 7: 0.065676; 10: 8.46; 12: 0.56 | [21 empty] | Электроэнергия
| 01.7.15.08-0011 | Заклепки комбинированные для соединения профилированного стального настила и разнообразных листовых деталей |  |  |  | т | 0.0003 |  | 9e-06 | 199827.16 | 1.35 | 269766.67 |  | 2.43 | [21 empty] | Заклепки комбинированные для соединения профилированного стального настила и разнообразных листовых деталей
| 01.7.15.14-0083 | Шурупы самонарезающие стальные оцинкованные кровельные с шестигранной головкой и шайбой, наконечник сверло, диаметр 4,8 мм, длина 50 мм |  |  |  | т | 0.0003 |  | 9e-06 | 215311.97 | 1.35 | 290671.16 |  | 2.62 | [21 empty] | Шурупы самонарезающие стальные оцинкованные кровельные с шестигранной головкой и шайбой, наконечник сверло, диаметр 4,8 мм, длина 50 мм
П,Н | 08.3.09.05 | Стальной гнутый профиль (профилированный настил) |  |  |  | 4: т; 5: 0; 7: 0 | [22 empty] | Стальной гнутый профиль (профилированный настил)
|  | Итого прямые затраты |  |  |  | 12: 909.22 | [23 empty] | Итого прямые затраты
|  | ФОТ |  |  |  | 12: 890.66 | [24 empty] | ФОТ
| Пр/812-009.0-3 | НР Строительные металлические конструкции |  |  |  | 4: %; 5: 98; 7: 98; 12: 872.85 | [24 empty] | НР Строительные металлические конструкции
| Пр/774-009.0 | СП Строительные металлические конструкции |  |  |  | 4: %; 5: 62; 7: 62; 12: 552.21 | [24 empty] | СП Строительные металлические конструкции
|  | Всего по позиции |  |  |  | 10: 77809.33; 12: 2334.28 | [25 empty] | Всего по позиции
74 | ФСБЦ-07.2.05.02-0003 | Изделия металлические оцинкованные фасонные для фасадных сэндвич-панелей, покрытие полиэстер, толщина листа 0,5 мм |  |  |  | м2 | 3 | 1 | 3 | 568.48 | 1.34 | 761.76 |  | 2285.28 | [19 empty] | Изделия металлические оцинкованные фасонные для фасадных сэндвич-панелей, покрытие полиэстер, толщина листа 0,5 мм
|  | Всего по позиции |  |  |  | 12: 2285.28 | [25 empty] | Всего по позиции
Окна | [45 empty] | Окна
75 | ГЭСНр58-01-003-01 | Разборка мелких покрытий и обделок из листовой стали: поясков, сандриков, желобов, отливов, свесов и т.п.//прим. Демонтаж обрамления оконных проемов в наружных стенах |  |  |  | 4: 100 м; 5: 0.62; 6: 1; 7: 0.62 | [19 empty] | Разборка мелких покрытий и обделок из листовой стали: поясков, сандриков, желобов, отливов, свесов и т.п.//прим. Демонтаж обрамления оконных проемов в наружных стенах
| 1 | ОТ(ЗТ) |  |  |  | 4: чел.-ч; 7: 5.642; 12: 4882.25 | [20 empty] | ОТ(ЗТ)
| 1-100-20 | Средний разряд работы 2,0 |  |  |  | 4: чел.-ч; 5: 9.1; 7: 5.642; 10: 865.34; 12: 4882.25 | [21 empty] | Средний разряд работы 2,0
| 2 | ЭМ |  |  |  | 12: 0.9 | [20 empty] | ЭМ
| 91.06.03-060 | Лебедки электрические тяговым усилием до 5,79 кН (0,59 т) |  |  |  | маш.-ч | 0.12 |  | 0.0744 | 6.62 | 1.82 | 12.05 |  | 0.9 | [21 empty] | Лебедки электрические тяговым усилием до 5,79 кН (0,59 т)
Н | 999-9900 | Строительный мусор |  |  |  | 4: т; 5: 0.12; 7: 0.0744 | [22 empty] | Строительный мусор
|  | Итого прямые затраты |  |  |  | 12: 4883.15 | [23 empty] | Итого прямые затраты
|  | ФОТ |  |  |  | 12: 4882.25 | [24 empty] | ФОТ
| Пр/812-092.0-3 | НР Крыши, кровли (ремонтно-строительные) |  |  |  | 4: %; 5: 95; 7: 95; 12: 4638.14 | [24 empty] | НР Крыши, кровли (ремонтно-строительные)
| Пр/774-092.0 | СП Крыши, кровли (ремонтно-строительные) |  |  |  | 4: %; 5: 46; 7: 46; 12: 2245.84 | [24 empty] | СП Крыши, кровли (ремонтно-строительные)
|  | Всего по позиции |  |  |  | 10: 18979.24; 12: 11767.13 | [25 empty] | Всего по позиции
76 | ГЭСН46-08-022-05 | Гидроизоляция набухающей самоклеящейся лентой: горизонтальных швов |  |  |  | 4: 100 м; 5: 0.62; 6: 1; 7: 0.62 | [19 empty] | Гидроизоляция набухающей самоклеящейся лентой: горизонтальных швов
| 1 | ОТ(ЗТ) |  |  |  | 4: чел.-ч; 7: 2.0336; 12: 2163.36 | [20 empty] | ОТ(ЗТ)
| 1-100-40 | Средний разряд работы 4,0 |  |  |  | 4: чел.-ч; 5: 3.28; 7: 2.0336; 10: 1063.81; 12: 2163.36 | [21 empty] | Средний разряд работы 4,0
| 2 | ЭМ |  |  |  | 12: 351.43 | [20 empty] | ЭМ
|  | ОТм(ЗТм) |  |  |  | 4: чел.-ч; 7: 0.217; 12: 230.85 | [20 empty] | ОТм(ЗТм)
| 91.14.02-001 | Автомобили бортовые, грузоподъемность до 5 т |  |  |  | 4: маш.-ч; 5: 0.35; 7: 0.217; 10: 816.3; 12: 177.14 | [21 empty] | Автомобили бортовые, грузоподъемность до 5 т
| 4-100-040 | ОТм(Зтм) Средний разряд машинистов 4 |  |  |  | 4: чел.-ч; 5: 0.35; 7: 0.217; 10: 1063.81; 12: 230.85 | [30 empty] | ОТм(Зтм) Средний разряд машинистов 4
| 91.18.01-012 | Компрессоры винтовые передвижные с электродвигателем, давление до 0,6 МПа (6 атм), производительность до 3,5 м3/мин |  |  |  | маш.-ч | 2.35 |  | 1.457 | 67.2 | 1.78 | 119.62 |  | 174.29 | [21 empty] | Компрессоры винтовые передвижные с электродвигателем, давление до 0,6 МПа (6 атм), производительность до 3,5 м3/мин
Н | 01.7.06.02 | Лента гидроизоляционная |  |  |  | 4: м; 5: 101.8; 7: 63.116 | [22 empty] | Лента гидроизоляционная
|  | Итого прямые затраты |  |  |  | 12: 2745.64 | [23 empty] | Итого прямые затраты
|  | ФОТ |  |  |  | 12: 2394.21 | [24 empty] | ФОТ
| Пр/812-040.1-3 | НР Работы по реконструкции зданий и сооружений: усиление и замена существующих конструкций, возведение отдельных конструктивных элементов |  |  |  | 4: %; 5: 108; 7: 108; 12: 2585.75 | [24 empty] | НР Работы по реконструкции зданий и сооружений: усиление и замена существующих конструкций, возведение отдельных конструктивных элементов
| Пр/774-040.1 | СП Работы по реконструкции зданий и сооружений: усиление и замена существующих конструкций, возведение отдельных конструктивных элементов |  |  |  | 4: %; 5: 59; 7: 59; 12: 1412.58 | [24 empty] | СП Работы по реконструкции зданий и сооружений: усиление и замена существующих конструкций, возведение отдельных конструктивных элементов
|  | Всего по позиции |  |  |  | 10: 10877.37; 12: 6743.97 | [25 empty] | Всего по позиции
77 | Материал Заказчика | Герметик |  |  |  | 4: шт; 5: 4; 6: 1; 7: 4 | [19 empty] | Герметик
|  | Всего по позиции | [37 empty] | Всего по позиции
78 | ФСБЦ-12.1.02.15-0005 | Лента уплотнительная из вспененного полиэтилена с клеевым слоем, ширина 9 мм, толщина 2 мм |  |  |  | м | 63.116 | 1 | 63.116 | 3.77 | 1.95 | 7.35 |  | 463.9 | [19 empty] | Лента уплотнительная из вспененного полиэтилена с клеевым слоем, ширина 9 мм, толщина 2 мм
|  | Всего по позиции |  |  |  | 12: 463.9 | [25 empty] | Всего по позиции
79 | ГЭСН15-01-070-01 | Облицовка: оконных проемов в наружных стенах откосной планкой из оцинкованной стали с полимерным покрытием с устройством водоотлива оконного из оцинкованной стали с полимерным покрытием |  |  |  | 4: м2; 5: 19.3345; 6: 1; 7: 19.3345 | [19 empty] | Облицовка: оконных проемов в наружных стенах откосной планкой из оцинкованной стали с полимерным покрытием с устройством водоотлива оконного из оцинкованной стали с полимерным покрытием
| 1 | ОТ(ЗТ) |  |  |  | 4: чел.-ч; 7: 29.9685; 12: 30810.29 | [20 empty] | ОТ(ЗТ)
| 1-100-37 | Средний разряд работы 3,7 |  |  |  | 4: чел.-ч; 5: 1.55; 7: 29.9685; 10: 1028.09; 12: 30810.29 | [21 empty] | Средний разряд работы 3,7
| 4 | М |  |  |  | 12: 41332.42 | [20 empty] | М
| 01.7.03.04-0001 | Электроэнергия |  |  |  | 4: кВт-ч; 5: 0.1568; 7: 3.0316; 10: 8.46; 12: 25.65 | [21 empty] | Электроэнергия
| 01.7.15.14-0062 | Шурупы самонарезающие стальные с полукруглой головкой и крестообразным шлицем, наконечник сверло, диаметр 4,2 мм, длина 16 мм |  |  |  | 100 шт | 0.16 |  | 3.0935 | 33.36 | 1.35 | 45.04 |  | 139.33 | [21 empty] | Шурупы самонарезающие стальные с полукруглой головкой и крестообразным шлицем, наконечник сверло, диаметр 4,2 мм, длина 16 мм
| 08.1.02.03-0021 | Водоотлив оконный из оцинкованной стали с полимерным покрытием, полка крепления 20 мм, ширина отлива 250 мм, капинос размером 20х20 мм, толщина стали 0,5 мм |  |  |  | м | 0.66 |  | 12.7608 | 419.8 | 1.34 | 562.53 |  | 7178.32 | [21 empty] | Водоотлив оконный из оцинкованной стали с полимерным покрытием, полка крепления 20 мм, ширина отлива 250 мм, капинос размером 20х20 мм, толщина стали 0,5 мм
| 08.1.02.03-0082 | Планка откосная из оцинкованной стали с полимерным покрытием, размеры 200х50 мм, толщина 0,5 мм |  |  |  | м | 2.1 |  | 40.6024 | 624.72 | 1.34 | 837.12 |  | 33989.12 | [21 empty] | Планка откосная из оцинкованной стали с полимерным покрытием, размеры 200х50 мм, толщина 0,5 мм
Н | 08.1.02.03 | Аквилоны из оцинкованной стали с полимерным покрытием |  |  |  | 4: м; 5: 2.1; 7: 40.6024 | [22 empty] | Аквилоны из оцинкованной стали с полимерным покрытием
|  | Итого прямые затраты |  |  |  | 12: 72142.71 | [23 empty] | Итого прямые затраты
|  | ФОТ |  |  |  | 12: 30810.29 | [24 empty] | ФОТ
| Пр/812-015.0-3 | НР Отделочные работы |  |  |  | 4: %; 5: 105; 7: 105; 12: 32350.8 | [24 empty] | НР Отделочные работы
| Пр/774-015.0 | СП Отделочные работы |  |  |  | 4: %; 5: 49; 7: 49; 12: 15097.04 | [24 empty] | СП Отделочные работы
|  | Всего по позиции |  |  |  | 10: 6185.34; 12: 119590.55 | [25 empty] | Всего по позиции
80 | 08.1.02.03-0021 | Водоотлив оконный из оцинкованной стали с полимерным покрытием, полка крепления 20 мм, ширина отлива 250 мм, капинос размером 20х20 мм, толщина стали 0,5 мм |  |  |  | м | -12.7608 | 1 | -12.7608 |  |  | 562.53 |  | -7178.32 | [19 empty] | Водоотлив оконный из оцинкованной стали с полимерным покрытием, полка крепления 20 мм, ширина отлива 250 мм, капинос размером 20х20 мм, толщина стали 0,5 мм
|  | Всего по позиции |  |  |  | 12: -7178.32 | [25 empty] | Всего по позиции
81 | 08.1.02.03-0082 | Планка откосная из оцинкованной стали с полимерным покрытием, размеры 200х50 мм, толщина 0,5 мм |  |  |  | м | -40.6024 | 1 | -40.6024 |  |  | 837.12 |  | -33989.12 | [19 empty] | Планка откосная из оцинкованной стали с полимерным покрытием, размеры 200х50 мм, толщина 0,5 мм
|  | Всего по позиции |  |  |  | 12: -33989.12 | [25 empty] | Всего по позиции
82 | ФСБЦ-08.1.02.03-0082 | Планка откосная из оцинкованной стали с полимерным покрытием, размеры 200х50 мм, толщина 0,5 мм//прим. |  |  |  | м | 41.5 | 1 | 41.5 | 624.72 | 1.34 | 837.12 |  | 34740.48 | [19 empty] | Планка откосная из оцинкованной стали с полимерным покрытием, размеры 200х50 мм, толщина 0,5 мм//прим.
|  | Всего по позиции |  |  |  | 12: 34740.48 | [25 empty] | Всего по позиции
83 | ФСБЦ-08.1.02.03-0021 | Водоотлив оконный из оцинкованной стали с полимерным покрытием, полка крепления 20 мм, ширина отлива 250 мм, капинос размером 20х20 мм, толщина стали 0,5 мм//прим. |  |  |  | м | 20.5 | 1 | 20.5 | 419.8 | 1.34 | 562.53 |  | 11531.87 | [19 empty] | Водоотлив оконный из оцинкованной стали с полимерным покрытием, полка крепления 20 мм, ширина отлива 250 мм, капинос размером 20х20 мм, толщина стали 0,5 мм//прим.
|  | Всего по позиции |  |  |  | 12: 11531.87 | [25 empty] | Всего по позиции
АКЗ | [45 empty] | АКЗ
84 | ГЭСН13-06-004-01 | Обеспыливание поверхности |  |  |  | 4: м2; 5: 69; 6: 1; 7: 69 | [19 empty] | Обеспыливание поверхности
| 1 | ОТ(ЗТ) |  |  |  | 4: чел.-ч; 7: 6.9; 12: 6518.64 | [20 empty] | ОТ(ЗТ)
| 1-100-30 | Средний разряд работы 3,0 |  |  |  | 4: чел.-ч; 5: 0.1; 7: 6.9; 10: 944.73; 12: 6518.64 | [21 empty] | Средний разряд работы 3,0
| 2 | ЭМ |  |  |  | 12: 77.69 | [20 empty] | ЭМ
| 91.21.22-638 | Пылесосы промышленные, мощность до 2000 Вт |  |  |  | маш.-ч | 0.1 |  | 6.9 | 6.36 | 1.77 | 11.26 |  | 77.69 | [21 empty] | Пылесосы промышленные, мощность до 2000 Вт
|  | Итого прямые затраты |  |  |  | 12: 6596.33 | [23 empty] | Итого прямые затраты
|  | ФОТ |  |  |  | 12: 6518.64 | [24 empty] | ФОТ
| Пр/812-013.0-3 | НР Защита строительных конструкций и оборудования от коррозии |  |  |  | 4: %; 5: 99; 7: 99; 12: 6453.45 | [24 empty] | НР Защита строительных конструкций и оборудования от коррозии
| Пр/774-013.0 | СП Защита строительных конструкций и оборудования от коррозии |  |  |  | 4: %; 5: 51; 7: 51; 12: 3324.51 | [24 empty] | СП Защита строительных конструкций и оборудования от коррозии
|  | Всего по позиции |  |  |  | 10: 237.31; 12: 16374.29 | [25 empty] | Всего по позиции
85 | ГЭСН13-03-004-26 | Окраска металлических огрунтованных поверхностей: эмалью ПФ-115 в 2 слоя |  |  |  | 4: 100 м2; 5: 0.69; 6: 1; 7: 0.69 | [19 empty] | Окраска металлических огрунтованных поверхностей: эмалью ПФ-115 в 2 слоя
|  | на 2 слоя ПЗ=2 (ОЗП=2; ЭМ=2 к расх.; ЗПМ=2; МАТ=2 к расх.; ТЗ=2; ТЗМ=2) | [44 empty] | на 2 слоя ПЗ=2 (ОЗП=2; ЭМ=2 к расх.; ЗПМ=2; МАТ=2 к расх.; ТЗ=2; ТЗМ=2)
| 1 | ОТ(ЗТ) |  |  |  | 4: чел.-ч; 7: 2.9394; 12: 2951.95 | [20 empty] | ОТ(ЗТ)
| 1-100-35 | Средний разряд работы 3,5 |  |  |  | чел.-ч | 2.13 | 2 | 2.9394 |  |  | 1004.27 |  | 2951.95 | [21 empty] | Средний разряд работы 3,5
| 2 | ЭМ |  |  |  | 12: 46.07 | [20 empty] | ЭМ
|  | ОТм(ЗТм) |  |  |  | 4: чел.-ч; 7: 0.0276; 12: 31.55 | [20 empty] | ОТм(ЗТм)
| 91.06.03-060 | Лебедки электрические тяговым усилием до 5,79 кН (0,59 т) |  |  |  | маш.-ч | 0.01 | 2 | 0.0138 | 6.62 | 1.82 | 12.05 |  | 0.17 | [21 empty] | Лебедки электрические тяговым усилием до 5,79 кН (0,59 т)
| 91.06.05-011 | Погрузчики одноковшовые универсальные фронтальные пневмоколесные, номинальная вместимость основного ковша 2,6 м3, грузоподъемность 5 т |  |  |  | маш.-ч | 0.01 | 2 | 0.0138 |  |  | 2036.87 |  | 28.11 | [21 empty] | Погрузчики одноковшовые универсальные фронтальные пневмоколесные, номинальная вместимость основного ковша 2,6 м3, грузоподъемность 5 т
| 4-100-050 | ОТм(Зтм) Средний разряд машинистов 5 |  |  |  | чел.-ч | 0.01 | 2 | 0.0138 |  |  | 1222.59 |  | 16.87 | [30 empty] | ОТм(Зтм) Средний разряд машинистов 5
| 91.14.02-001 | Автомобили бортовые, грузоподъемность до 5 т |  |  |  | маш.-ч | 0.01 | 2 | 0.0138 |  |  | 816.3 |  | 11.26 | [21 empty] | Автомобили бортовые, грузоподъемность до 5 т
| 4-100-040 | ОТм(Зтм) Средний разряд машинистов 4 |  |  |  | чел.-ч | 0.01 | 2 | 0.0138 |  |  | 1063.81 |  | 14.68 | [30 empty] | ОТм(Зтм) Средний разряд машинистов 4
| 91.21.01-012 | Агрегаты окрасочные высокого давления для окраски поверхностей конструкций, мощность 1 кВт |  |  |  | маш.-ч | 0.65 | 2 | 0.897 | 4.52 | 1.61 | 7.28 |  | 6.53 | [21 empty] | Агрегаты окрасочные высокого давления для окраски поверхностей конструкций, мощность 1 кВт
| 4 | М |  |  |  | 12: 1953.72 | [20 empty] | М
| 14.4.04.08-0001 | Эмаль ПФ-115 |  |  |  | т | 0.009 | 2 | 0.01242 |  |  | 138450.91 |  | 1719.56 | [21 empty] | Эмаль ПФ-115
| 14.5.09.11-0102 | Уайт-спирит |  |  |  | кг | 1.4 | 2 | 1.932 | 60.6 | 2 | 121.2 |  | 234.16 | [21 empty] | Уайт-спирит
|  | Итого прямые затраты |  |  |  | 12: 4983.29 | [23 empty] | Итого прямые затраты
|  | ФОТ |  |  |  | 12: 2983.5 | [24 empty] | ФОТ
| Пр/812-013.0-3 | НР Защита строительных конструкций и оборудования от коррозии |  |  |  | 4: %; 5: 99; 7: 99; 12: 2953.67 | [24 empty] | НР Защита строительных конструкций и оборудования от коррозии
| Пр/774-013.0 | СП Защита строительных конструкций и оборудования от коррозии |  |  |  | 4: %; 5: 51; 7: 51; 12: 1521.59 | [24 empty] | СП Защита строительных конструкций и оборудования от коррозии
|  | Всего по позиции |  |  |  | 10: 13708.04; 12: 9458.55 | [25 empty] | Всего по позиции
86 | Материал Заказчика | ГРУНТ-ЭМАЛЬ ПО РЖАВЧИНЕ 3В1 серая |  |  |  | 4: кг; 5: 12.42; 6: 1; 7: 12.42 | [19 empty] | ГРУНТ-ЭМАЛЬ ПО РЖАВЧИНЕ 3В1 серая
|  | Всего по позиции | [37 empty] | Всего по позиции
87 | 14.4.04.08-0001 | Эмаль ПФ-115 |  |  |  | т | -0.01242 | 1 | -0.01242 |  |  | 138450.91 |  | -1719.56 | [19 empty] | Эмаль ПФ-115
|  | Всего по позиции |  |  |  | 12: -1719.56 | [25 empty] | Всего по позиции
Отмостка | [45 empty] | Отмостка
88 | ГЭСН27-06-007-01 | Устройство швов в бетоне: затвердевшем//прим. Устройство дефорационного шва в отмостке |  |  |  | 4: 100 м; 5: 0.5; 6: 1; 7: 0.5 | [19 empty] | Устройство швов в бетоне: затвердевшем//прим. Устройство дефорационного шва в отмостке
| 1 | ОТ(ЗТ) |  |  |  | 4: чел.-ч; 7: 3.73; 12: 3257.33 | [20 empty] | ОТ(ЗТ)
| 1-100-21 | Средний разряд работы 2,1 |  |  |  | 4: чел.-ч; 5: 7.46; 7: 3.73; 10: 873.28; 12: 3257.33 | [21 empty] | Средний разряд работы 2,1
| 2 | ЭМ |  |  |  | 12: 22953.81 | [20 empty] | ЭМ
|  | ОТм(ЗТм) |  |  |  | 4: чел.-ч; 7: 8.17; 12: 9896.46 | [20 empty] | ОТм(ЗТм)
| 91.06.05-011 | Погрузчики одноковшовые универсальные фронтальные пневмоколесные, номинальная вместимость основного ковша 2,6 м3, грузоподъемность 5 т |  |  |  | 4: маш.-ч; 5: 0.04; 7: 0.02; 10: 2036.87; 12: 40.74 | [21 empty] | Погрузчики одноковшовые универсальные фронтальные пневмоколесные, номинальная вместимость основного ковша 2,6 м3, грузоподъемность 5 т
| 4-100-050 | ОТм(Зтм) Средний разряд машинистов 5 |  |  |  | 4: чел.-ч; 5: 0.04; 7: 0.02; 10: 1222.59; 12: 24.45 | [30 empty] | ОТм(Зтм) Средний разряд машинистов 5
| 91.08.04-021 | Котлы битумные передвижные электрические с центробежной мешалкой, объем загрузочной емкости 400 л |  |  |  | маш.-ч | 0.19 |  | 0.095 | 95.25 | 1.68 | 160.02 |  | 15.2 | [21 empty] | Котлы битумные передвижные электрические с центробежной мешалкой, объем загрузочной емкости 400 л
| 91.08.06-011 | Нарезчики швов в затвердевшем бетоне самоходные, максимальная глубина резки 480 мм, мощность 62 кВт (84 л.с.) |  |  |  | маш.-ч | 13.54 |  | 6.77 | 1562.29 | 1.83 | 2858.99 |  | 19355.36 | [21 empty] | Нарезчики швов в затвердевшем бетоне самоходные, максимальная глубина резки 480 мм, мощность 62 кВт (84 л.с.)
| 4-100-050 | ОТм(Зтм) Средний разряд машинистов 5 |  |  |  | 4: чел.-ч; 5: 13.54; 7: 6.77; 10: 1222.59; 12: 8276.93 | [30 empty] | ОТм(Зтм) Средний разряд машинистов 5
| 91.08.11-011 | Заливщики швов и трещин самоходные, объем бака до 480 л с компрессором для продувки трещин и швов |  |  |  | маш.-ч | 1.6 |  | 0.8 | 2007.7 | 1.68 | 3372.94 |  | 2698.35 | [21 empty] | Заливщики швов и трещин самоходные, объем бака до 480 л с компрессором для продувки трещин и швов
| 4-100-050 | ОТм(Зтм) Средний разряд машинистов 5 |  |  |  | 4: чел.-ч; 5: 1.6; 7: 0.8; 10: 1222.59; 12: 978.07 | [30 empty] | ОТм(Зтм) Средний разряд машинистов 5
| 91.13.01-038 | Машины поливомоечные, вместимость цистерны 6 м3 |  |  |  | 4: маш.-ч; 5: 0.81; 7: 0.405; 10: 1861.55; 12: 753.93 | [21 empty] | Машины поливомоечные, вместимость цистерны 6 м3
| 4-100-040 | ОТм(Зтм) Средний разряд машинистов 4 |  |  |  | 4: чел.-ч; 5: 0.81; 7: 0.405; 10: 1063.81; 12: 430.84 | [30 empty] | ОТм(Зтм) Средний разряд машинистов 4
| 91.14.02-001 | Автомобили бортовые, грузоподъемность до 5 т |  |  |  | 4: маш.-ч; 5: 0.01; 7: 0.005; 10: 816.3; 12: 4.08 | [21 empty] | Автомобили бортовые, грузоподъемность до 5 т
| 4-100-040 | ОТм(Зтм) Средний разряд машинистов 4 |  |  |  | 4: чел.-ч; 5: 0.01; 7: 0.005; 10: 1063.81; 12: 5.32 | [30 empty] | ОТм(Зтм) Средний разряд машинистов 4
| 91.18.01-007 | Компрессоры винтовые передвижные с двигателем внутреннего сгорания, давление до 0,7 МПа (7 атм), производительность до 5,4 м3/мин |  |  |  | 4: маш.-ч; 5: 0.34; 7: 0.17; 10: 506.76; 12: 86.15 | [21 empty] | Компрессоры винтовые передвижные с двигателем внутреннего сгорания, давление до 0,7 МПа (7 атм), производительность до 5,4 м3/мин
| 4-100-040 | ОТм(Зтм) Средний разряд машинистов 4 |  |  |  | 4: чел.-ч; 5: 0.34; 7: 0.17; 10: 1063.81; 12: 180.85 | [30 empty] | ОТм(Зтм) Средний разряд машинистов 4
| 4 | М |  |  |  | 12: 2591.69 | [20 empty] | М
| 01.7.03.01-0001 | Вода |  |  |  | 4: м3; 5: 3.31; 7: 1.655; 10: 208.85; 12: 345.65 | [21 empty] | Вода
| 01.7.07.26-0032 | Шнур полиамидный крученый, диаметр 2 мм |  |  |  | т | 8e-05 |  | 4e-05 | 907036.67 | 1.11 | 1006810.7 |  | 40.27 | [21 empty] | Шнур полиамидный крученый, диаметр 2 мм
| 02.3.01.02-1118 | Песок природный для строительных работ II класс, средний |  |  |  | м3 | 1 |  | 0.5 | 565.2 | 2.22 | 1254.74 |  | 627.37 | [21 empty] | Песок природный для строительных работ II класс, средний
| 14.5.04.01-0011 | Мастика бутилкаучуковая строительная для герметизации швов цементобетонных покрытий |  |  |  | кг | 40 |  | 20 | 43.6 | 1.81 | 78.92 |  | 1578.4 | [21 empty] | Мастика бутилкаучуковая строительная для герметизации швов цементобетонных покрытий
Н | 01.2.03.07 | Эмульсия битумная |  |  |  | 4: т; 5: 0.06; 7: 0.03 | [22 empty] | Эмульсия битумная
|  | Итого прямые затраты |  |  |  | 12: 38699.29 | [23 empty] | Итого прямые затраты
|  | ФОТ |  |  |  | 12: 13153.79 | [24 empty] | ФОТ
| Пр/812-021.0-3 | НР Автомобильные дороги |  |  |  | 4: %; 5: 154; 7: 154; 12: 20256.84 | [24 empty] | НР Автомобильные дороги
| Пр/774-021.0 | СП Автомобильные дороги |  |  |  | 4: %; 5: 134; 7: 134; 12: 17626.08 | [24 empty] | СП Автомобильные дороги
|  | Всего по позиции |  |  |  | 10: 153164.42; 12: 76582.21 | [25 empty] | Всего по позиции
89 | ФСБЦ-01.2.03.07-0024 | Эмульсия битумно-катионная ЭБДК Б |  |  |  | т | 0.03 | 1 | 0.03 | 16539.78 | 2.01 | 33244.96 |  | 997.35 | [19 empty] | Эмульсия битумно-катионная ЭБДК Б
|  | Всего по позиции |  |  |  | 12: 997.35 | [25 empty] | Всего по позиции
|  | Итоги по разделу 6 Наружная отделка : | [38 empty] | Итоги по разделу 6 Наружная отделка :
|  | Всего прямые затраты (справочно) |  |  |  | 12: 226073.39 | [27 empty] | Всего прямые затраты (справочно)
|  | в том числе: | [39 empty] | в том числе:
|  | Оплата труда рабочих |  |  |  | 12: 101445.5 | [27 empty] | Оплата труда рабочих
|  | Эксплуатация машин |  |  |  | 12: 24301.22 | [27 empty] | Эксплуатация машин
|  | Оплата труда машинистов (Отм) |  |  |  | 12: 10861.44 | [27 empty] | Оплата труда машинистов (Отм)
|  | Материалы |  |  |  | 12: 89465.23 | [27 empty] | Материалы
|  | Строительные работы |  |  |  | 12: 420836.18 | [27 empty] | Строительные работы
|  | в том числе: | [39 empty] | в том числе:
|  | оплата труда |  |  |  | 12: 101445.5 | [27 empty] | оплата труда
|  | эксплуатация машин и механизмов |  |  |  | 12: 24301.22 | [27 empty] | эксплуатация машин и механизмов
|  | оплата труда машинистов (Отм) |  |  |  | 12: 10861.44 | [27 empty] | оплата труда машинистов (Отм)
|  | материалы |  |  |  | 12: 89465.23 | [27 empty] | материалы
|  | накладные расходы |  |  |  | 12: 125229.16 | [27 empty] | накладные расходы
|  | сметная прибыль |  |  |  | 12: 69533.63 | [27 empty] | сметная прибыль
|  | Всего ФОТ (справочно) |  |  |  | 12: 112306.94 | [27 empty] | Всего ФОТ (справочно)
|  | Всего накладные расходы (справочно) |  |  |  | 12: 125229.16 | [27 empty] | Всего накладные расходы (справочно)
|  | Всего сметная прибыль (справочно) |  |  |  | 12: 69533.63 | [27 empty] | Всего сметная прибыль (справочно)
|  | Всего по разделу 6 Наружная отделка |  |  |  | 12: 420836.18 | [28 empty] | Всего по разделу 6 Наружная отделка
|  | справочно: | [39 empty] | справочно:
|  | Затраты труда рабочих |  |  |  | 7: 104,426771 | [29 empty] | Затраты труда рабочих
|  | Затраты труда машинистов |  |  |  | 7: 9,0487236 | [29 empty] | Затраты труда машинистов
|  | Итоги по смете: | [45 empty] | Итоги по смете:
|  | Всего прямые затраты (справочно) |  |  |  | 12: 408188.55 | [34 empty] | Всего прямые затраты (справочно)
|  | в том числе: | [46 empty] | в том числе:
|  | Оплата труда рабочих |  |  |  | 12: 248700.94 | [34 empty] | Оплата труда рабочих
|  | Эксплуатация машин |  |  |  | 12: 25034.23 | [34 empty] | Эксплуатация машин
|  | Оплата труда машинистов (Отм) |  |  |  | 12: 11731.28 | [34 empty] | Оплата труда машинистов (Отм)
|  | Материалы |  |  |  | 12: 122722.1 | [34 empty] | Материалы
|  | Строительные работы |  |  |  | 12: 849801.4 | [34 empty] | Строительные работы
|  | в том числе: | [46 empty] | в том числе:
|  | оплата труда |  |  |  | 12: 248700.94 | [34 empty] | оплата труда
|  | эксплуатация машин и механизмов |  |  |  | 12: 25034.23 | [34 empty] | эксплуатация машин и механизмов
|  | оплата труда машинистов (Отм) |  |  |  | 12: 11731.28 | [34 empty] | оплата труда машинистов (Отм)
|  | материалы |  |  |  | 12: 122722.1 | [34 empty] | материалы
|  | накладные расходы |  |  |  | 12: 287735.34 | [34 empty] | накладные расходы
|  | сметная прибыль |  |  |  | 12: 153877.51 | [34 empty] | сметная прибыль
|  | Всего ФОТ (справочно) |  |  |  | 12: 260432.22 | [34 empty] | Всего ФОТ (справочно)
|  | Всего накладные расходы (справочно) |  |  |  | 12: 287735.34 | [34 empty] | Всего накладные расходы (справочно)
|  | Всего сметная прибыль (справочно) |  |  |  | 12: 153877.51 | [34 empty] | Всего сметная прибыль (справочно)
|  | ВСЕГО по смете |  |  |  | 12: 849801.4 | [35 empty] | ВСЕГО по смете
|  | справочно: | [46 empty] | справочно:
|  | Затраты труда рабочих |  |  |  | 7: 251,597531 | [36 empty] | Затраты труда рабочих
|  | Затраты труда машинистов |  |  |  | 7: 9,8947736 | [36 empty] | Затраты труда машинистов
| Составил: |  |  |  |  | 5: (Щербинина В. Ю.) | [37 empty] | (Щербинина В. Ю.)
[должность, подпись (инициалы, фамилия)]
| Проверил: |  |  |  |  | 5: (Бурмистрова И. Н.) | [38 empty] | (Бурмистрова И. Н.)
[должность, подпись (инициалы, фамилия)]