## ВОР
Проект расчета стоимости выполнения работ
Выполнение работ по оснащению техническими средствами обеспечения транспортной безопасности объектов транспортной инфраструктуры дорожного хозяйства в Усть-Вымском и Сыктывдинском районах Республики Коми
(наименование объекта)
№п/п | Наименование конструктивных решений (элементов), комплексов (видов) работ, оборудования | Наименование Оборудования | Реестровая запись* | Единица измерения | Количество (объем работ) | Цена на единицу измерения, без НДС руб. | Стоимость всего, руб
1 | Сборка, установка телекоммуникационного шкафа |  |  | шт | 1
2 | Шкаф напольный 42U телекоммуникационный |  |  | шт | 1
3 | Монтаж и подключение сервера видеонаблюдения |  |  | шт | 1
4 | 1 Сервер видеонаблюдения для 30 камер – 2 распознавание лиц complete GPU Special (анализ по потоку 4 Mp h.264) – Детектор движения по всем камерам (анализ по потоку 0,3 Mp h.264) – 8 Модуль обнаружения оставленных предметов – 2 Модуль распознавания государственных регистрационных знаков – Общий объём дискового пространства: 473 GB – Суммарная скорость записи на диски: 9 MBps – Суммарная ширина канала от камер: 83 Mbps – Процессор: 6-ядерный (12 потоков) процессор среднего уровня (14 нм) для сокета LGA 1200. Работает на частоте 2.9–4.3 ГГц, имеет 12 МБ кэша L3 и TDP 65 Вт. Включает встроенную графику UHD Graphics 630 (в версии без «F») и поддерживает память DDR4-2666 – Память: 16 GB – Видеокарта: GTX 1050 ti – Сетевой адаптер: 1 Gbps – Опции: Watchdog |  |  | шт | 1
5 | Монтаж стационарной полки в шкаф |  |  | шт | 3
6 | Стационарная полка для шкафов глубиной 800 мм, нагрузка 50 кг |  |  | шт | 3
7 | Монтаж и подключение ИБП (источник бесперебойного питания) |  |  | шт | 1
8 | Онлайн ИБП, 5000 ВА/4500 Вт, 1/1, Rack 5U, RS-232, EPO, 6xIEC C13, 4xIEC C19 + клеммная колодка, 15x9Ач |  |  | шт | 1
9 | Монтаж батарейного блока для ИБП |  |  | шт | 1
10 | Батарейный блок для ИБП, 2х15х9Ач |  |  | шт | 1
11 | Монтаж и подключение вентиляторного модуля |  |  | шт | 1
12 | Модуль вентиляторный, размеры 45х482.6х410 мм |  |  | шт | 1
13 | Монтаж блока розеток в шкаф |  |  | шт | 3
14 | Монтаж и подключение коммутатора доступа |  |  | шт | 1
15 | Ethernet-коммутатор, 24 порта 10/100/1000 (PoE/PoE+), 4 порта 10GBase-X (SFP+)/1000Base-X (SFP), L2+, 220V AC |  |  | шт | 1
16 | Электрическая проверка и настройка коммутатора |  |  | шт | 1
17 | Монтаж и подключение сервисного маршрутизатора |  |  | шт | 1
18 | Сервисный маршрутизатор, 4х 10/100/1000, 1x USB 2.0, 1x USB3.0, 1 слот для SD-карт, 4Gb RAM, 1Gb Flash, 220V AC |  |  | шт | 1
19 | Настройка маршрутизатора, модема и т.д. |  |  | шт | 1
20 | Монтаж и подключение коммутационной наборной панели |  |  | шт | 2
21 | Панель коммутационная наборная FTP, Кат.5e, 24 порта, 19", 1U |  |  | шт | 2
22 | Монтаж и подключение горизонтального кабельного органайзера |  |  | шт | 7
23 | Монтаж и подключение стационарного кросса КСП |  |  | шт | 1
24 | Кросс-стойка пристенная, стационарный, полный комплект, 12х2 порта 2LC/UPC OS2 9/125, 24 порта, 1U, цвет черный |  |  | шт | 1
25 | Установка модулей SFP в коммутатор |  |  | шт | 12
26 | SFP-модуль, 1.25 GE, 40 км, SM, 2 волокна, 1310 nm, LC, DDM |  |  | шт | 12
27 | Прокладка кабельных трасс, подключение электропитания в телекоммуникационном шкафу |  |  | м | 22
28 | Разводка по устройствам и подключение жил кабелей или проводов |  |  | шт | 46
29 | Монтаж коммутатора служебной связи |  |  | шт | 9
30 | Уличный управляемый коммутатор 4хGE PoE, 2xSFP, ИБП 220В-48В, 7А/ч, подогрев, оптический кросс, корпус из полиэстера, 600x400x220 мм, IP 66 |  |  | шт | 9
31 | Комплект крепления для п. 30 |  |  | шт | 9
32 | Электрическая проверка и настройка коммутаторов |  |  | шт | 9
33 | Установка оптических трансиверов в коммутаторах |  |  | шт | 18
34 | SFP 1.25 GE модуль 40 км, SM, 2 волокна, 1310 nm, LC, DDM, |  |  | шт | 2
35 | SFP 1.25 GE модуль 3 км, SM, 2 волокна, 1310 nm, LC, DDM, |  |  | шт | 16
36 | Подключение оптического шнура |  |  | шт | 18
37 | Установка камер видеонаблюдения |  |  | шт | 30
38 | Камера цилиндрическая IP Матрица 1/2.8", 2.0 Мп Разрешение 1920×1080 Фокусное расстояние f=2.7–13.5 Углы обзора по горизонтали 107.4°–29.2° Углы обзора по вертикали 54.2°–16.3° Питание 12В (DC) (±25 %), PoE (IEEE802.3af); Класс защиты IP67 |  |  | шт | 14
39 | Камера цилиндрическая IP Матрица 1/3", 4.0 Мп Разрешение 4MP (2688*1520) Фокусное расстояние f=4.0 мм (F1.6) Углы обзора по горизонтали 83.7° Углы обзора по вертикали 44.9° Питание 12В (DC) (±25 %), PoE (IEEE802.3af); ≤12 Вт Класс защиты IP67 |  |  | шт | 16
40 | Установка грозозащиты на видеокамеры |  |  | шт | 30
41 | Грозозащита для видеокамер, 1 порт |  |  | шт | 30
42 | Крепежный комплект для камер видеонаблюдения (100 комплектов = 100 шт) |  |  | 100 шт | 0.12
43 | Узел крепления камер видеонаблюдения |  |  | 100 шт | 0.24
44 | Установка датчика температуры и влажности |  |  | шт | 9
45 | Датчик температуры и влажности |  |  | шт | 9
46 | Монтаж оптической муфты |  |  | шт | 1
47 | Муфта тупиковая оптическая |  |  | шт | 1
48 | Монтаж и подключение уличного удлинителя |  |  | шт | 8
49 | Прокладка оптического кабеля, медного экранированного кабеля |  |  | м | 3674
50 | Монтаж разъема RJ-45 на кабель, включение |  |  | шт | 100
51 | Монтаж протяжной коробки |  |  | шт | 60
52 | Укладка труб кабельной канализации |  |  | м | 2930
53 | Муфта соединительная "труба-труба" |  |  | шт | 510
54 | Патрубок вводный |  |  | шт | 490
55 | Скобы металлические двухлапковые |  |  | шт | 2280
56 | Установка консоли подвеса |  |  | шт | 1144
57 | Монтаж безвинтового крепления УКСБ-2 |  |  | шт | 40
58 | Прокладка металлорукава по металлическим конструкциям моста |  |  | м | 400
59 | Установка провода заземления |  |  | м | 600
60 | Монтаж наконечника под опрессовку |  |  | шт | 200
61 | Лента монтажная 15мм из нержавеющей стали |  |  | м | 400
62 | Замок для ленты монтажной ширина 15мм |  |  | шт | 400
63 | Лента монтажная 20мм из нержавеющей стали |  |  | м | 12
64 | Замок для ленты монтажной ширина 20мм |  |  | шт | 6
65 | Разработка траншеи вручную |  |  | м3 | 21.6
66 | Обратная засыпка траншеи песком |  |  | м3 | 5.2
67 | Укладка полиэтиленовой трубы в траншее |  |  | м | 40
68 | Устройство прослойки из геотекстиля |  |  | м2 | 22.12
69 | Обратная засыпка траншеи песчаным грунтом |  |  | м3 | 16.4
70 | Укладка сигнальной предупредительной ленты в траншее |  |  | м | 40
71 | Планировка верха траншеи перед восстановлением растительного слоя |  |  | м2 | 5.2
72 | Восстановление растительного слоя |  |  | м2 | 28
73 | Конфигурация и настройка сетевого элемента (IP камеры, АРМ, сервера, коммутаторы, маршрутизатор) |  |  | шт | 39
74 | Комплекс измерения до и после включения в оконечные устройства (100 пар = 100 шт) |  |  | 100 шт | 1.2
75 | Измерение переходного затухания на смонтированном усилительном участке на ближнем конце (100 измерений = 100 шт) |  |  | 100 шт | 2.4
76 | Измерение переходного затухания на смонтированном усилительном участке на дальнем конце (100 измерений = 100 шт) |  |  | 100 шт | 1.68
77 | Измерение затухания сигнала на смонтированном участке волоконно-оптического кабеля в одном направлении (1 измерение = 1 шт) |  |  | шт | 10
78 | Монтаж модуля контроля доступа |  |  | шт | 2
79 | Модуль контроля доступа, два считывателя, Wiegand, 4 охранных шлейфа, 2 реле |  |  | шт | 2
80 | Монтаж на калитку и подключение бесконтактного считывателя |  |  | шт | 4
81 | Считыватель проксимити карт Em-Mar |  |  | шт | 4
82 | Монтаж извещателя охранной сигнализации |  |  | шт | 2
83 | Извещатель охранный |  |  | шт | 2
84 | Монтаж на калитку и подключение электромагнитного замка |  |  | шт | 2
85 | Замок электромагнитный 400 кг, 12 В, 500 мА, -40 ÷ +40, IP67, 220х52х32 мм, крепежный уголок в комплекте |  |  | шт | 2
86 | Монтаж Z-образного адаптера для замка |  |  | шт | 2
87 | Z-образный адаптер для замка п. 85 |  |  | шт | 2
88 | Монтаж кнопки аварийной разблокировки |  |  | шт | 2
89 | Кнопка аварийной разблокировки восстанавливаемая вставка, 2 группы контактов НО и НЗ, коммутируемая нагрузка 2 А, зеленая |  |  | шт | 2
90 | Прокладка трасс выполненным кабелем |  |  | м | 540
91 | Монтаж на калитку доводчика |  |  | шт | 2
92 | Монтаж разъема RJ-45 на кабель и его включение |  |  | шт | 4
93 | Монтаж на калитку клеммной коробки с наборными зажимами (клеммная коробка, зажим безвинтовой, клемма двухярусная) |  |  | шт | 37
94 | Установка диода на контакты замка |  |  | шт | 4
95 | Установка в шкаф шины заземления |  |  | шт | 2
96 | Установка DIN рейки |  |  | м | 10
97 | Монтаж распределительной коробки |  |  | шт | 2
98 | Монтаж полиэтиленовой трубы |  |  | м | 7
99 | Комплекс измерения до и после включения в оконченые устройства (100 пар = 100 шт) |  |  | 100 шт | 0.87
100 | Измерение переходного затухания на смонтированном усилительном участке на ближнем конце (100 измерений = 100 шт) |  |  | 100 шт | 0.87
101 | Измерение переходного затухания на смонтированном усилительном участке на дальнем конце (100 измерений = 100 шт) |  |  | 100 шт | 0.87
102 | Резисторы металлические |  |  | шт | 2
103 | Перемычки гибкие |  |  | шт | 1
104 | Стопор концевой |  |  | шт | 4
105 | Концевая крышка |  |  | шт | 20
106 | Кабель-канал гибкий для перехода на дверь |  |  | шт | 2
107 | Муфта вводная усиленная для гофрированных труб |  |  | шт | 6
108 | Скоба стальная однолапковая |  |  | шт | 6
109 | Муфта "труба-труба" |  |  | шт | 2
110 | Муфта полипропиленовая |  |  | шт | 2
111 | Лента монтажная 20 мм |  |  | м | 10
112 | Замок для ленты монтажной ширина 20 мм |  |  | шт | 6
113 | Стяжка нейлоновая |  |  | шт | 100
114 | Герметик силиконовый |  |  | л | 1
115 | Установка шкафа периметрового |  |  | шт | 9
116 | Шкаф монтажный с обогревом и вентиляцией |  |  | шт | 9
117 | Крепление шкафа на опору |  |  | шт | 9
118 | Установка козырька на шкаф |  |  | шт | 9
119 | Установка замка на шкаф |  |  | шт | 18
120 | Монтаж источника вторичного электропитания |  |  | шт | 9
121 | Источник вторичного электропитания резервированный |  |  | шт | 9
122 | Монтаж аккумуляторной батареи |  |  | шт | 18
123 | Монтаж устройства защиты электропитания |  |  | шт | 9
124 | Устройство защиты электропитания 220 В |  |  | шт | 9
125 | Монтаж устройства защиты портов в сети Ethernet |  |  | шт | 9
126 | Устройство защиты портов в сети Ethernet |  |  | шт | 9
127 | Монтаж устройства защиты оборудования в линиях систем сигнализации |  |  | шт | 11
128 | Устройство защиты оборудования в линиях систем сигнализации |  |  | шт | 11
129 | Монтаж прибора приемно-контрольного и управления охранно-пожарного адресного |  |  | шт | 9
130 | Прибор приемно-контрольный и управления охранно-пожарный адреcный |  |  | шт | 9
131 | Монтаж модуля сопряжения Ethernet |  |  | шт | 9
132 | Модуль сопряжения Ethernet |  |  | шт | 9
133 | Монтаж адресной метки |  |  | шт | 20
134 | Метка адресная, 1 вход |  |  | шт | 20
135 | Монтаж охранного извещателя |  |  | шт | 11
136 | Извещатель охранный периметровый трибоэлектрический двухзонный |  |  | шт | 11
137 | Монтаж устройства оконечного |  |  | шт | 18
138 | Прокладка кабельных трасс в трубе/металлорукаве |  |  | м | 663
139 | Монтаж вибрационного чувствительного элемента |  |  | м | 902
140 | Монтаж распределительной коробки |  |  | шт | 18
141 | Монтаж разъема RJ-45 на кабель и его включение |  |  | шт | 36
142 | Монтаж протяжной коробки |  |  | шт | 4
143 | Монтаж защитной полиэтиленовой трубы |  |  | м | 100
144 | Монтаж трубы, серия BL HFR-UF на основе ПНД |  |  | м | 50
145 | Установка DIN рейки |  |  | шт | 13
146 | Монтаж клеммы двухъярусной самозажимной |  |  | шт | 100
147 | Муфта переходная |  |  | шт | 18
148 | Муфта "труба-коробка" диаметром 32 |  |  | шт | 24
149 | Муфта "труба-коробка" диаметром 25 |  |  | шт | 24
150 | Муфта "труба-труба" |  |  | шт | 24
151 | Втулка защитная пластиковая В-28, Ду=25 |  |  | шт | 24
152 | Гибкий переход для труб |  |  | шт | 3
153 | Скоба стальная двухлапковая |  |  | шт | 10
154 | Скоба однолапковая |  |  | шт | 600
155 | Скоба дистанционная |  |  | шт | 10
156 | Проволока вязальная стальная |  |  | кг | 7
157 | Лента монтажная |  |  | м | 100
158 | Замок для ленты монтажной |  |  | шт | 40
159 | Перемычки |  |  | шт | 10
160 | Разделительная пластина/проставка |  |  | шт | 10
161 | Пластина монтажная |  |  | шт | 3
162 | Хомут стяжка |  |  | шт | 300
163 | Герметик силиконовый |  |  | л | 1
164 | Комплекс измерения до и после включения в оконечные устройства (100 пар = 100 шт) |  |  | 100 шт | 0.41
165 | Измерение переходного затухания на смонтированном усилительном участке на ближнем конце (100 измерений = 100 шт) |  |  | 100 шт | 1.32
166 | Измерение переходного затухания на смонтированном усилительном участке на дальнем конце (100 измерений = 100 шт) |  |  | 100 шт | 1.32
167 | Монтаж шкафа управления и коммутации групповых сетей |  |  | шт | 1
168 | Шкаф управления и коммутации групповых сетей |  |  | шт | 1
169 | Установка замка на шкаф управления |  |  | шт | 1
170 | Монтаж выключателя разъединителя |  |  | шт | 1
171 | Монтаж автоматических выключателей модульного исполнения |  |  | шт | 12
172 | Монтаж кабеля в металлорукаве, стальной трубе |  |  | м | 3802
173 | Монтаж провода по конструкциям |  |  | м | 120
174 | Монтаж металлорукава по конструкции |  |  | м | 625
175 | Монтаж кабельного наконечника |  |  | шт | 116
176 | Монтаж клеммы 3-проводной |  |  | шт | 40
177 | Разработка траншеи для заземления |  |  | м3 | 13.5
178 | Засыпка траншеи ранее разработанным грунтом |  |  | м3 | 13.5
179 | Монтаж заземления и молниезащиты ограждения (контур заземления) |  |  | шт | 24
180 | Монтаж заземления и молниезащиты ограждения (горизонтальный) |  |  | м | 88
181 | Монтаж муфты соединительной для стержня диаметром 16 мм |  |  | шт | 12
182 | Монтаж наконечника с резьбой для стержня диаметром 25 мм |  |  | шт | 12
183 | Монтаж крестового соединителя DIN для плоских проводников |  |  | шт | 8
184 | Работы по окраске стальной полосы краской |  |  | шт | 1
185 | Лента крепежная |  |  | м | 40
186 | Насадка для передачи ударных нагрузок |  |  | шт | 8
187 | Головка удароприемная |  |  | шт | 8
188 | Муфта соединительная |  |  | шт | 8
189 | Монтаж шкафа бесперебойного питания на опору поста |  |  | шт | 2
190 | Шкаф бесперебойного электропитания |  |  | шт | 2
191 | Монтаж коммутационно-усилительного блока на опору ограждения |  |  | шт | 2
192 | Усилительно-коммутационный блок исп. 2, 2х300 Вт, для п. 190 |  |  | шт | 2
193 | Монтаж громкоговорителя |  |  | шт | 9
194 | Громкоговоритель рупорный, 50 Вт |  |  | шт | 9
195 | Лента монтажная |  |  | м | 40
196 | Замок для ленты монтажной |  |  | шт | 20
197 | Химический анкер |  |  | шт | 5
198 | Монтаж консоли |  |  | шт | 9
199 | Прокладка трасс кабелем |  |  | м | 880
200 | Монтаж коннектора RJ-45 на кабель |  |  | шт | 200
201 | Прокладка трубы гофрированной по строительным конструкциям |  |  | м | 150
202 | Монтаж распределительных коробок для наружной проводки |  |  | шт | 9
203 | Установка клемм рычажных в коробку |  |  | шт | 27
204 | Установка резьбовых шпилек, шинных изоляторов |  |  | шт | 49
205 | Муфта труба-коробка для гладких и гофрированных труб |  |  | шт | 34
206 | Хомут кабельный |  |  | шт | 1000
207 | Комплекс измерения до и после включения в оконечные устройств (100 пар = 100 шт) |  |  | 100 шт | 0.13
208 | Расчистка линии проектируемого ограждения от кустарника и мелколесья |  |  | м2 | 84
209 | Установка металлических столбов ограждения с устройством фундамента на винтовых сваях |  |  | шт | 36
210 | Бетонирование свай |  |  | м3 | 0.2
211 | Монтаж панели из сварной 3D сетки |  |  | шт | 16
212 | Установка козырьковой панели |  |  | шт | 56
213 | Монтаж калитки |  |  | шт | 2
214 | Крепление знаков |  |  | шт | 10
215 | Инсталляция и базовая настройка общего программного обеспечения серверов и АРМ (операционная система) |  |  | шт | 2
216 | Функциональная настройка специального программного обеспечения |  |  | шт | 58
217 | Автономная наладка системы (1 система = 1 шт) |  |  | шт | 1
218 | Комплексная наладка системы (1 система = 1 шт) |  |  | шт | 1
219 | Предварительные испытания (1 система = 1 шт) |  |  | шт | 1
220 | Приемосдаточные испытания (1 система = 1 шт) |  |  | шт | 1
221 | Настройка системы контроллера (1 система = 1 шт) |  |  | шт | 7
222 | Автоматизированная система управления (1 система = 1 шт) |  |  | шт | 1
223 | Инсталляция и базовая настройка общего и специального программного обеспечения |  |  | шт | 1
224 | Функциональная настройка специального программного обеспечения |  |  | шт | 53
225 | Автономная наладка системы (1 система = 1 шт) |  |  | шт | 1
226 | Комплексная наладка системы (1 система = 1 шт) |  |  | шт | 1
227 | Предварительные испытания (1 система = 1 шт) |  |  | шт | 1
228 | Приемосдаточные испытания (1 система = 1 шт) |  |  | шт | 1
229 | Проверка наличия цепи между заземлителями и заземленными элементами (100 измерений = 100 шт) |  |  | 100 шт | 0.06
230 | Автономная наладка системы (1 система = 1 шт) |  |  | шт | 1
231 | Комплексная наладка системы (1 система = 1 шт) |  |  | шт | 1
232 | Предварительные испытания (1 система = 1 шт) |  |  | шт | 1
233 | Приемосдаточные испытания (1 система = 1 шт) |  |  | шт | 1
234 | Установка и настройка центрального контроллера охранной системы (1 система = 1 шт) |  |  | шт | 2
235 | Автоматизированная система управления (1 система = 1 шт) |  |  | шт | 1
236 | Схема разводки трехпроводной системы с количеством панелей (шкафов, ячеек): до 2 (1 схема = 1 шт) |  |  | шт | 1
237 | Выключатель однополюсный напряжением до 1 кВ: с электромагнитным, тепловым или комбинированным расцепителем |  |  | шт | 2
238 | Выключатель трехполюсный напряжением до 1 кВ с: электромагнитным, тепловым или комбинированным расцепителем, номинальный ток до 50 А |  |  | шт | 1
239 | Выключатель четырехполюсный напряжением до 1 кВ с: устройством защитного отключения |  |  | шт | 6
240 | Фазировка электрической линии или трансформатора с сетью напряжением: до 1 кВ |  |  | шт | 2
241 | Замер полного сопротивления цепи "фаза-нуль" |  |  | шт | 9
242 | Проверка наличия цепи между заземлителями и заземленными элементами (100 измерений = 100 шт) |  |  | 100 шт | 0.02
243 | Измерение сопротивления изоляции мегаомметром кабельных и других линий напряжением до 1 кВ (для 3-х жильного кабеля) |  |  | шт | 2
244 | Измерение сопротивления изоляции мегаомметром кабельных и других линий напряжением до 1 кВ (для 5-х жильного кабеля) |  |  | шт | 7
245 | Определение удельного сопротивления грунта (1 измерение = 1 шт) |  |  | шт | 4
246 | Измерение сопротивления растеканию тока: заземлителя (1 измерение = 1 шт) |  |  | шт | 4
247 | Настройка и программирование оборудования |  |  | шт | 3
248 | Автономная наладка системы (1 система = 1 шт) |  |  | шт | 1
249 | Комплексная наладка системы (1 система = 1 шт) |  |  | шт | 1
250 | Предварительные испытания (1 система = 1 шт) |  |  | шт | 1
251 | Приемосдаточные испытания (1 система = 1 шт) |  |  | шт | 1
252 | Резерв средств на непредвиденные работы и затраты |  |  | руб
Монтаж оборудования в ПУОТБ (внутренние сети)
253 | Пробивка в кирпичных стенах отверстий круглых диаметром: свыше 25 до 50 мм при толщине стен свыше 25 до 38 см |  |  | 100 шт | 0.02
254 | Труба стальная по установленным конструкциям, в опалубке фундаментов и перекрытиях, диаметр: до 40 мм |  |  | 100 м | 0.004
255 | Трубы стальные электросварные прямошовные из стали марок Ст2, 10, наружный диаметр 32 мм, толщина стенки 3 мм |  |  | м | 0.4
256 | Герметизация проходов при вводе кабелей во взрывоопасные помещения уплотнительной массой |  |  | шт | 2
257 | Пульт, рабочее место, масса: до 0,3 т |  |  | шт | 2
258 | Системный блок (оснащен 16-ю Гб оперативной памяти, выполнен в корпусе с возможностью установки в корзины до 2-х жестких дисков. Управление дисковой подсистемой осуществляется интегрированным RAID-контроллером c поддержкой RAID уровней 0, 1,5, 10. Дисковая подсистема: SSD диск объемом 240 Гб - 1 шт.; HDD диск объемом 2 Тб - 1 шт.. Видеоподсистема обеспечивает возможность подключения до 3-х мониторов, используя порты: mini DisplayPort - 3 шт. В комплект поставки входят ножки для установки стационарно. Установлен блок питания мощностью 800 Вт. Расчетное энергопотребление составляет 230 Вт.В поставку включена клавиатура и мышь. Предустановлено ПО Видеонаблюдения: Программное обеспечение Интеллект (Intellect) - Удаленное рабочее место мониторинга (УРММ) - 1 шт) |  |  | шт. | 2
259 | Настройка простых сетевых трактов: конфигурация и настройка сетевых компонентов (мост, маршрутизатор, модем и т.п.) |  |  | шт | 2
260 | Аппарат настольный, масса: до 0,015 т |  |  | шт | 4
261 | Монитор 23,8" 1920x1080, 1x VGA, 1x HDMI |  |  | шт. | 4
262 | Отдельно устанавливаемый: преобразователь или блок питания |  |  | шт | 2
263 | Комплект ИБП для поз. 258 (для обеспечения бесперебойной работы на протяжении 15 минут.) |  |  | шт. | 2
264 | Включение в аппаратуру разъемов штепсельных, количество контактов в разъеме: до 14 шт. |  |  | шт | 2
265 | Фильтр сетевой Длина кабеля, м 3 Входное напряжение, В 220 Количество розеток, шт 6 Номинальный ток, А 14.4 Макс. ток, А 16 |  |  | шт. | 2
266 | Стойка, полустойка, каркас стойки или шкаф, масса: до 100 кг |  |  | шт | 1
267 | Шкаф напольный 600x1000х1987мм (ШхГхВ) телекоммуникационный 19", передняя дверь перфорированная распашная 2-х створчатая - задняя дверь перфорированная распашная (2-х створчатая), цвет черный (RAL9005М) |  |  | шт. | 1
268 | Устройство: центральное управляющее |  |  | устройство | 2
269 | Сервер (оснащен 32-мя Гб оперативной памяти, выполнен в корпусе с возможностью установки в HotSwap-корзины до 8-ми жестких дисков. Управление дисковой подсистемой осуществляется аппаратным контроллером c поддержкой RAID уровней 0, 1,5, 6, 10, 50, 60 с функцией предотвращения потери данных. Дисковая подсистема: серверный SSD диск объемом 240 Гб - 2 шт.; серверный HDD диск объемом 10 Тб - 5 шт. (Для обеспечения отказоустойчивости архива организован RAID-массив 6 уровня с 1-м резервным (Global HotSpare) диском). Видеоподсистема обеспечивает возможность подключения до 3-х мониторов, используя порты: mini DisplayPort - 3 шт. В комплект поставки входят рельсы для установки в стойку. Устройство оснащено аппаратным модулем управления и мониторинга напряжения, температуры и запыленности. Установлен двоированный блок питания мощностью 740 Вт (поддержка горячей замены, режим работы "1+1"). Расчетное энергопотребление составляет 260 Вт.В поставку включена клавиатура и мышь. Предустановлено ПО Видеонаблюдения: Электронный ключ Guardant Sign usb,micro - 1 шт. Программное обеспечение Интеллект (Intellect) - Ядро системы - 1 шт. Программное обеспечение Интеллект (Intellect) - Подключение видеокамеры - 16 шт |  |  | шт. | 1
270 | Сервер оснащен 32-мя Гб оперативной памяти, выполнен в корпусе с возможностью установки в HotSwap-корзины до 8-ми жестких дисков. Управление дисковой подсистемой осуществляется интегрированным контроллером. Дисковая подсистема: серверный SSD диск объемом 240 Гб - 2 шт.; серверный HDD диск объемом 2 Тб - 1 шт.. Видеоподсистема обеспечивает возможность подключения до 1-го монитора, используя порты: VGA - 1 шт. В комплект поставки входят рельсы для установки в стойку. Устройство оснащено аппаратным модулем управления и мониторинга напряжения, температуры и запыленности. Установлен двоированный блок питания мощностью 740 Вт (поддержка горячей замены, режим работы "1+1"). Расчетное энергопотребление составляет 200 Вт.В поставку включена клавиатура и мышь. Предустановлено ПО Видеонаблюдения: Электронный ключ Guardant Sign usb,micro - 1 шт. Программное обеспечение Интеллект (Intellect) - Ядро системы - 1 шт. Программное обеспечение Интеллект (Intellect) - Подключение Сенсора (100шт.) - 1 шт. Программное обеспечение Интеллект (Intellect) - Подключение считывателя - 8 шт. Программное обеспечение Интеллект (Intellect) - Бюро пропусков - 1 шт. Программное обеспечение Интеллект (Intellect) - Учет рабочего времени - 1 шт. Программное обеспечение Интеллект (Intellect) - Диспетчер событий (Фотоидентификация) - 1 шт. |  |  | шт. | 1
271 | Конструкции для установки приборов, масса: до 1 кг |  |  | шт | 3
272 | Стационарная полка для шкафов глубиной 800 мм |  |  | шт. | 3
273 | Отдельно устанавливаемый: преобразователь или блок питания |  |  | шт | 1
274 | Онлайн ИБП 5000 ВА/4500 Вт, 1/1, Rack 5U, RS-232, EPO, 6xIEC C13, 4xIEC C19 + клеммная колодка, 15x9Ач |  |  | шт. | 1
275 | Отдельно устанавливаемый: преобразователь или блок питания |  |  | шт | 1
276 | Батарейный блок для ИБП ДКС для поз. 274 |  |  | шт. | 1
277 | Блок питания воздухом |  |  | шт | 1
278 | Модуль вентиляторный Размеры 45х482.6х410 мм |  |  | шт. | 1
279 | Блоки с тремя выключателями и одной штепсельной розеткой утопленного типа при скрытой проводке |  |  | 100 шт | 0.03
280 | Блок розеток 1U на 8 розеток, c защитой и выключателем 16А, кабель 2 м под клеммы, серый |  |  | шт. | 3
281 | Коммутатор служебной связи |  |  | шт | 1
282 | Ethernet-коммутатор, 24 порта 10/100/1000 (PoE/PoE+), 4 порта (SFP+)/1000Base-X (SFP), L2+, 220V AC |  |  | шт. | 1
283 | Коммутатор служебной связи |  |  | шт | 1
284 | Ethernet-коммутатор, 32 порта 10G Base-X, коммутатор L3, 2 слота для модулей питания |  |  | шт. | 1
285 | Электрическая проверка и настройка одного рабочего места: коммутатора всех назначений, кроме междугородного |  |  | рабочее место | 2
286 | Съемные и выдвижные блоки (модули, ячейки, ТЭЗ), масса: до 5 кг |  |  | шт | 1
287 | Сервисный маршрутизатор, 4х 10/100/1000BASE-T, 4x Combo 10/100/1000BASE-T/1000BASE-X SFP, 1x USB 2.0, 1x USB3.0, 1 слот для SD-карт, 4Gb RAM, 1Gb Flash, 220V AC |  |  | шт. | 1
288 | Настройка простых сетевых трактов: конфигурация и настройка сетевых компонентов (мост, маршрутизатор, модем и т.п.) |  |  | шт | 1
289 | Блоки с тремя выключателями и одной штепсельной розеткой утопленного типа при скрытой проводке |  |  | 100 шт | 0.02
290 | Панель коммутационная наборная FTP, Кат.5e, 24 порта, 19", 1U |  |  | шт. | 2
291 | Конструкции для установки приборов, масса: до 1 кг |  |  | шт | 7
292 | Органайзер кабельный горизонтальный |  |  | шт. | 7
293 | Монтаж оптического кросса с учетом измерений на волоконно-оптическом кабеле с числом волокон: 8 |  |  | шт | 1
294 | Кросс КСП, стационарный, полный комплект, 12х2 порта 2LC/UPC OS2 9/125, 24 порта, 1U, цвет черный |  |  | шт. | 1
295 | Прибор измерения и защиты, количество подключаемых концов: до 2 |  |  | шт | 1
296 | Блок защиты портов Ethernet с технологией PoE, 16 портов |  |  | шт. | 1
297 | Съемные и выдвижные блоки (модули, ячейки, ТЭЗ), масса: до 5 кг |  |  | шт | 2
298 | 1 SFP+ 10GE модуль, 20 км, SM, 2 волокна, 1310 nm, LC, DDM |  |  | шт. | 2
299 | Камеры видеонаблюдения: внутренняя |  |  | 10 шт | 0.2
300 | Камера панорамная IP (5мп, f=2,7-13,5мм, ПП 969) |  |  | шт. | 2
Оборудование на территории ПУОТБ
301 | Камеры видеонаблюдения: наружная |  |  | 10 шт | 0.4
302 | Камера моторизированная IP (2мп, f=4.5-148.5 мм) |  |  | шт. | 4
303 | Коробка ответвительная на стене |  |  | шт | 4
304 | Коробка монтажная |  |  | шт. | 4
305 | Кронштейн видеокамеры |  |  | шт. | 4
306 | Ленты стальные монтажные перфорированные оцинкованные, ширина 25 мм, толщина 0,55 мм |  |  | 10 м | 0.8
307 | Скрепы фигурные СкФ-30 |  |  | 100 шт | 0.08
308 | Коробка кабельная соединительная или разветвительная |  |  | шт | 4
309 | Грозозащита для видеокамер, 1 порт SG-Cam |  |  | шт. | 4
Монтаж кабельных изделий и материалов в ПУОТБ и по территории
310 | Короба пластмассовые: шириной до 120 мм |  |  | 100 м | 0.35
311 | Короб с крышкой 100x55 |  |  | м | 35
312 | Перегородка продольная в кабель-каналы RSE 50 73911 |  |  | м | 35
313 | Соединение на стык RU 100х55 76511 |  |  | шт. | 35
314 | Заглушка RF 100x55 76811 |  |  | шт. | 4
315 | Угол внутренний изменяемый RI 100x55 76111 |  |  | шт. | 3
316 | Угол плоский RL 100х55 76311 |  |  | шт. | 2
317 | Держатель кабеля, распорка RC 100x55/40 76611 |  |  | шт. | 120
318 | Разъемы штепсельные с разделкой и включением экранированного кабеля, сечение жилы до 1 мм2, количество подключаемых жил: 14 шт. |  |  | шт | 2
319 | Модуль коммутационный типа Keystone, UTP, Кат.5e, 90°, цвет белый |  |  | шт. | 2
320 | Крышка декоративная и другие мелкие изделия (без присоединения проводов) |  |  | 100 шт | 0.02
321 | Вставка 45*45 мм для 1 коммутационного модуля типа Keystone, с защитными шторками, наклонная, цвет белый |  |  | шт. | 2
322 | Суппорт для розетки 45x45 на 1 модуль PM-45 73909 |  |  | шт. | 2
323 | Включение в аппаратуру разъемов штепсельных, количество контактов в разъеме: до 14 шт. |  |  | шт | 10
324 | Шнур коммутационный U/UTP, Кат.5e, LS0H нг(А)-HFLTx, цвет синий, 1.0 м |  |  | шт. | 10
325 | Кабель до 35 кВ в проложенных трубах, блоках и коробах, масса 1 м кабеля: до 1 кг |  |  | 100 м | 1.4
326 | Кабель U/UTP, 4 пары, Кат.5e, 100 МГц, AWG 24, универсальный LS0H нг(А)-HFLTx до -40°С, коробка 305 м, цвет черный |  |  | м | 142.8
327 | Труба гофрированная ПВХ для защиты проводов и кабелей по установленным конструкциям, по стенам, колоннам, потолкам, основанию пола |  |  | 100 м | 0.2
328 | Труба гибкая гофрированная легкая на основе ПНД, IP55, атмосферостойкая, цвет черный, с зондом, D = 25 |  |  | м | 20.4
329 | Кабель до 35 кВ в проложенных трубах, блоках и коробах, масса 1 м кабеля: до 1 кг |  |  | 100 м | 2.38
330 | Кабель U/UTP, 4 пары, Кат.5e, 100 МГц, AWG 24, универсальный LS0H нг(А)-HFLTx до -40°С, коробка 305 м, цвет черный |  |  | м | 242.76
331 | Электрические проводки в щитах и пультах: малогабаритных |  |  | 100 м | 0.3
332 | Кабель U/UTP, 4 пары, Кат.5e, 100 МГц, AWG 24, универсальный LS0H нг(А)-HFLTx до -40°С, коробка 305 м, цвет черный |  |  | м | 30.6
333 | Электрические проводки в щитах и пультах: малогабаритных |  |  | 100 м | 0.05
334 | Кабель оптический одномодовый самонесущий, 8 волокон ДОЛ-П-08У (1х8)-2,7 кН |  |  | м | 5.1
335 | Кабель до 35 кВ в проложенных трубах, блоках и коробах, масса 1 м кабеля: до 1 кг |  |  | 100 м | 0.6
336 | Кабель оптический одномодовый самонесущий, 8 волокон ДОЛ-П-08У (1х8)-2,7 кН |  |  | м | 61.2
337 | Включение в аппаратуру разъемов штепсельных, количество контактов в разъеме: до 14 шт. |  |  | шт | 2
338 | Шнур оптический соединительный двойной одномодовый 9/125 LC/UPC-LC/UPC, LS0H нг(А)-HFLTx, 1м |  |  | шт. | 2
339 | Электрические проводки в щитах и пультах: малогабаритных |  |  | 100 м | 0.02
340 | Провод силовой гибкий с медными жилами ПВС 3х4-380 |  |  | 1000 м | 0.00204
341 | Электрические проводки в щитах и пультах: малогабаритных |  |  | 100 м | 0.2
342 | Провод силовой установочный с медными жилами ПуГВ 1х6-450 |  |  | 1000 м | 0.0204
343 | Наконечники кабельные медные 6-6-4 |  |  | 100 шт | 0.39
344 | Наконечники кабельные медные 4-6-3 |  |  | 100 шт | 0.03
345 | Кабельный наконечник НШВИ 6.0–18 |  |  | шт. | 1
346 | Кабельный наконечник НШВИ 4.0–12 |  |  | шт. | 3
347 | Разъемы штепсельные с разделкой и включением экранированного кабеля, сечение жилы до 1 мм2, количество подключаемых жил: 14 шт. |  |  | шт | 24
348 | Шнур оптический соединительный двойной одномодовый 9/125 LC/UPC-LC/UPC, LS0H нг(А)-HFLTx, 1м ЛЮ-ШОС-92н2.LCU.LCU.10 |  |  | шт. | 24
349 | Включение в аппаратуру разъемов штепсельных, количество контактов в разъеме: до 14 шт. |  |  | шт | 48
350 | Бирки кабельные маркировочные пластмассовые У136 |  |  | 100 шт | 1
351 | Табличка самоламинирующаяся, полиэстер 44х20 мм, белая, 480 шт. (10 листов А4) |  |  | шт | 480
352 | Маркеры перманентные черные, ширина линии 0,3 мм |  |  | 10 шт | 0.1
353 | Хомуты-стяжки кабельные нейлоновые, размеры 2,6х200 мм |  |  | 100 шт | 1
354 | Стяжка-липучка кабельная 16 мм, черная, упак.5м WASNR-5x16-BK |  |  | м | 5
355 | Короб металлический по стенам и потолкам, длина: 3 м |  |  | 100 м | 0.21
356 | Лоток кабельный проволочный, горячеоцинкованный, размеры 500х50 мм |  |  | м | 21
357 | Полка кабельная, устанавливаемая на стойках, масса: до 0,4 кг |  |  | 100 шт | 0.21
358 | Полки кабельные К-1161ц из оцинкованной стали |  |  | 1000 шт | 0.021
359 | Включение в аппаратуру разъемов штепсельных, количество контактов в разъеме: до 14 шт. |  |  | шт | 4
360 | Переходник аудио-видео Ultra HD, DisplayPort (m) - HDMI (f) , GOLD, черный 54586 |  |  | шт. | 4
361 | Включение в аппаратуру разъемов штепсельных, количество контактов в разъеме: до 14 шт. |  |  | шт | 4
362 | Кабель аудио H-122319, Jack 3.5 (m) - Jack 3.5 (m), 3м, GOLD, черный H-122319 |  |  | шт. | 4
363 | Включение в аппаратуру разъемов штепсельных, количество контактов в разъеме: до 14 шт. |  |  | шт | 2
364 | Шнур коммутационный U/UTP, Кат.5e, LS0H нг(А)-HFLTx, цвет синий, 3.0 м |  |  | шт. | 2
365 | Разъемы штепсельные с разделкой и включением кабеля: с экранированными парами, емкость 5х2 |  |  | шт | 76
366 | Коннекторы RJ-45 RN5RJ45S |  |  | концов | 76
367 | Колпачки на вилку RJ-45 |  |  | 100 шт | 0.76
Монтажные работы на мосту
Монтаж оборудования на мосту
368 | Коммутатор служебной связи |  |  | шт | 2
369 | Уличный управляемый коммутатор 4хGE PoE, 2xSFP, ИБП 220В-48В, 7А/ч, подогрев, оптический кросс, корпус из полиэстера, 600x400x220 мм, IP 66 |  |  | шт. | 2
370 | Комплект крепления на столб ККС – 1 |  |  | шт. | 2
371 | Ленты стальные монтажные перфорированные оцинкованные, ширина 25 мм, толщина 0,55 мм |  |  | 10 м | 0.4
372 | Скрепы фигурные СкФ-30 |  |  | 100 шт | 0.04
373 | Электрическая проверка и настройка одного рабочего места: коммутатора всех назначений, кроме междугородного |  |  | рабочее место | 2
374 | Съемные и выдвижные блоки (модули, ячейки, ТЭЗ), масса: до 5 кг |  |  | шт | 4
375 | 10 SFP 1.25 GE модуль 20 км, SM, 2 волокна, 1310 nm, LC, DDM |  |  | шт. | 4
376 | Прибор для анализа физико-химического состава вещества, категория сложности: I |  |  | компл | 2
377 | Датчик температуры и влажности |  |  | шт. | 2
378 | Камеры видеонаблюдения: наружная |  |  | 10 шт | 0.2
379 | Камера цилиндрическая IP (2мп, f=5-50мм) |  |  | шт. | 2
380 | Кронштейн видеокамеры |  |  | шт. | 2
381 | Коробка кабельная соединительная или разветвительная |  |  | шт | 2
382 | Коробка монтажная |  |  | шт. | 2
383 | Коробка кабельная соединительная или разветвительная |  |  | шт | 2
384 | Грозозащита для видеокамер, 1 порт SG-Cam |  |  | шт. | 2
385 | Ленты стальные монтажные перфорированные оцинкованные, ширина 25 мм, толщина 0,55 мм |  |  | 10 м | 0.4
386 | Скрепы фигурные СкФ-30 |  |  | 100 шт | 0.04
387 | Камеры видеонаблюдения: наружная |  |  | 10 шт | 0.4
388 | Камера моторизированная IP (2мп, f=4.5-148.5 мм) |  |  | шт. | 4
389 | Коробка кабельная соединительная или разветвительная |  |  | шт | 4
390 | Грозозащита для видеокамер, 1 порт SG-Cam |  |  | шт. | 4
Кабельные изделия и материалы
391 | Электрические проводки в щитах и пультах: малогабаритных |  |  | 100 м | 0.04
392 | Кабель F/UTP, 4 пары, Кат.5e (Класс D), 100 МГц, AWG 24, универсальный, LSZH нг(A)-HF, до - 40°С, черный |  |  | м | 4.08
393 | Труба гофрированная ПВХ для защиты проводов и кабелей по установленным конструкциям, по стенам, колоннам, потолкам, основанию пола |  |  | 100 м | 0.52
394 | Труба гибкая гофрированная легкая, серия BL HFR-UF на основе ПНД, IP55, атмосферостойкая, цвет черный, с зондом, D = 25 |  |  | м | 53.04
395 | Кабель до 35 кВ в проложенных трубах, блоках и коробах, масса 1 м кабеля: до 1 кг |  |  | 100 м | 0.52
396 | Кабель F/UTP, 4 пары, Кат.5e (Класс D), 100 МГц, AWG 24, универсальный, LSZH нг(A)-HF, до - 40°С, черный |  |  | м | 53.04
397 | Кабель до 35 кВ в проложенных трубах, блоках и коробах, масса 1 м кабеля: до 1 кг |  |  | 100 м | 0.2
398 | Кабель F/UTP, 4 пары, Кат.5e (Класс D), 100 МГц, AWG 24, универсальный, LSZH нг(A)-HF, до - 40°С, черный |  |  | м | 20.4
399 | Включение в аппаратуру разъемов штепсельных, количество контактов в разъеме: до 14 шт. |  |  | шт | 4
400 | Шнур оптический соединительный двойной одномодовый 9/125 LC/UPC-LC/UPC, LS0H нг(А)-HFLTx, 1м |  |  | шт. | 4
401 | Бирки кабельные маркировочные пластмассовые У136 |  |  | 100 шт | 0.5
402 | Табличка самоламинирующаяся, полиэстер 44х20 мм, белая, 480 шт. (10 листов А4) |  |  | шт | 50
403 | Маркеры перманентные черные, ширина линии 0,3 мм |  |  | 10 шт | 0.1
404 | Хомуты-стяжки кабельные нейлоновые, размеры 2,6х200 мм |  |  | 100 шт | 0.5
405 | Стяжка-липучка кабельная 16 мм, черная, упак.5м |  |  | м | 5
406 | Разъемы штепсельные с разделкой и включением кабеля: с экранированными парами, емкость 5х2 |  |  | шт | 8
407 | Коннекторы RJ-45 RN5RJ45S |  |  | концов | 8
408 | Колпачки на вилку RJ-45 |  |  | 100 шт | 0.08
409 | Включение в аппаратуру разъемов штепсельных, количество контактов в разъеме: до 14 шт. |  |  | шт | 8
Монтажные работы под мостом
Монтаж оборудования под мостом
410 | Установка анкеров в отверстия глубиной 100 мм с применением составов на цементно-эпоксидной основе, диаметр анкера: до 8 мм |  |  | 100 шт | 0.12
411 | Шпильки анкерные стальные оцинкованные для клеевых анкеров в комплекте с гайкой и шайбой, класс прочности 5.8, наружная резьба М8, длина шпильки 80 мм |  |  | 10 шт | 1.2
412 | Состав клеевой двухкомпонентный инъекционный на основе эпоксидной смолы для устройства анкерных креплений, восстановления арматурных выпусков и тяжелых анкерных креплений в бетоне с возможностью установки во влажных отверстиях и под водой, температура эксплуатации от -60 °C до +80 °C, сейсмостойкость 7-9 баллов, объем 1000 мл |  |  | шт | 1
413 | Коммутатор служебной связи |  |  | шт | 3
414 | Уличный управляемый коммутатор PoE, 2xSFP, ИБП 220В-48В, 7А/ч, подогрев, оптический кросс, корпус из полиэстера, 600x400x220 мм, IP 66 |  |  | шт. | 3
415 | Электрическая проверка и настройка одного рабочего места: коммутатора всех назначений, кроме междугородного |  |  | рабочее место | 3
416 | Прибор для анализа физико-химического состава вещества, категория сложности: I |  |  | компл | 3
417 | Датчик температуры и влажности |  |  | шт. | 3
418 | Съемные и выдвижные блоки (модули, ячейки, ТЭЗ), масса: до 5 кг |  |  | шт | 6
419 | 10 SFP 1.25 GE модуль 20 км, SM, 2 волокна, 1310 nm, LC, DDM |  |  | шт. | 6
420 | Установка анкеров в отверстия глубиной 100 мм с применением составов на цементно-эпоксидной основе, диаметр анкера: до 8 мм |  |  | 100 шт | 0.48
421 | Шпильки анкерные стальные оцинкованные для клеевых анкеров в комплекте с гайкой и шайбой, класс прочности 5.8, наружная резьба М8, длина шпильки 80 мм |  |  | 10 шт | 4.8
422 | Состав клеевой двухкомпонентный инъекционный на основе эпоксидной смолы для устройства анкерных креплений, восстановления арматурных выпусков и тяжелых анкерных креплений в бетоне с возможностью установки во влажных отверстиях и под водой, температура эксплуатации от -60 °C до +80 °C, сейсмостойкость 7-9 баллов, объем 1000 мл |  |  | шт | 1
423 | Камеры видеонаблюдения: наружная |  |  | 10 шт | 0.8
424 | Камера цилиндрическая IP (2мп, f=2.7-13.5мм) |  |  | шт. | 8
425 | Коробка кабельная соединительная или разветвительная |  |  | шт | 8
426 | Коробка монтажная |  |  | шт. | 8
427 | Коробка кабельная соединительная или разветвительная |  |  | шт | 8
428 | Грозозащита для видеокамер, 1 порт SG-Cam |  |  | шт. | 8
Кабельные изделия и материалы
429 | Приборы, устанавливаемые на металлоконструкциях, щитах и пультах, масса: до 5 кг |  |  | шт | 130
430 | Болты стальные оцинкованные с шестигранной головкой и оцинкованной шестигранной гайкой, диаметр резьбы болта и гайки М6, длина болта 12-60 мм |  |  | кг | -4.55
431 | Консоль КПН (ЛН)-100 |  |  | шт. | 130
432 | Винты из нержавеющей стали 08Х18Н10 с цилиндрической головкой М6х16 мм |  |  | 100 шт | 5.2
433 | Гайки стальные оцинкованные шестигранные, диаметр резьбы М6 |  |  | кг | 1.352
434 | Конструкции для установки приборов, масса: до 1 кг |  |  | шт | 130
435 | Универсальное крепление безвинтовое УКСБ-2 |  |  | шт. | 130
436 | Постановка болтов: строительных с гайками и шайбами |  |  | 100 шт | 2.6
437 | Болты стальные оцинкованные с шестигранной головкой и оцинкованной шестигранной гайкой, диаметр резьбы болта и гайки М8, длина болта 16-100 мм |  |  | кг | 5.2
438 | Скобы оцинкованные анодированные однолапковые для крепления кабелей, проводов, труб к различным основаниям, диаметр 25-26 мм |  |  | 100 шт | 2.6
439 | Труба винипластовая по установленным конструкциям, по стенам и колоннам с креплением скобами, диаметр: до 50 мм |  |  | 100 м | 5.2
440 | Трубы напорные полиэтиленовые, кроме газопроводных ПЭ100, для транспортировки воды, стандартное размерное отношение SDR13,6, номинальный наружный диаметр 50 мм, толщина стенки 3,7 мм |  |  | м | 520
441 | Переход ХПВХ с наружной резьбой из стали, номинальное давление 1,6 МПа, диаметр 50х1 1/2" |  |  | шт | 120
442 | Муфты соединительные «труба-труба» для гофрированных или жестких гладких труб диаметром 50 мм, класс защиты IP65 |  |  | 10 шт | 12
443 | Ящик для трубных проводок протяжной или коробка, размер: до 200х200 мм |  |  | шт | 30
444 | Коробка протяжная металлическая 200х200х101мм IP54 У-996 У2 |  |  | шт. | 30
445 | Электрические проводки в щитах и пультах: малогабаритных |  |  | 100 м | 0.4
446 | Кабель оптический одномодовый самонесущий, 8 волокон ДОЛ-П-08У (1х8)-2,7 кН |  |  | м | 40.8
447 | Кабель до 35 кВ по установленным конструкциям и лоткам с креплением на поворотах и в конце трассы, масса 1 м кабеля: до 1 кг |  |  | 100 м | 5.2
448 | Кабель оптический одномодовый самонесущий, 8 волокон ДОЛ-П-08У (1х8)-2,7 кН |  |  | м | 530.4
449 | Прокладка волоконно-оптических кабелей в канализации: в трубопроводе по свободному каналу |  |  | 100 м кабеля | 1.03
450 | Кабель оптический одномодовый самонесущий, 8 волокон ДОЛ-П-08У (1х8)-2,7 кН |  |  | м | 105.06
451 | Электрические проводки в щитах и пультах: малогабаритных |  |  | 100 м | 0.16
452 | Кабель F/UTP, 4 пары, Кат.5e (Класс D), 100 МГц, AWG 24, универсальный, LSZH нг(A)-HF, до - 40°С, черный |  |  | м | 16.32
453 | Труба винипластовая по установленным конструкциям, по стенам и колоннам с креплением скобами, диаметр: до 25 мм |  |  | 100 м | 0.4
454 | Труба гибкая гофрированная легкая, серия BL HFR-UF на основе ПНД, IP55, атмосферостойкая, цвет черный, с зондом, D = 25 |  |  | м | 40.8
455 | Хомуты-стяжки кабельные нейлоновые, размеры 4,8х350 мм |  |  | 100 шт | 0.8
456 | Кабель до 35 кВ в проложенных трубах, блоках и коробах, масса 1 м кабеля: до 1 кг |  |  | 100 м | 0.4
457 | Кабель F/UTP, 4 пары, Кат.5e (Класс D), 100 МГц, AWG 24, универсальный, LSZH нг(A)-HF, до - 40°С, черный |  |  | м | 40.8
458 | Установка анкеров в отверстия глубиной 100 мм с применением составов на цементно-эпоксидной основе, диаметр анкера: до 8 мм |  |  | 100 шт | 2.4
459 | Шпильки анкерные стальные оцинкованные для клеевых анкеров в комплекте с гайкой и шайбой, класс прочности 5.8, наружная резьба М8, длина шпильки 80 мм |  |  | 10 шт | 24
460 | Состав клеевой двухкомпонентный инъекционный на основе эпоксидной смолы для устройства анкерных креплений, восстановления арматурных выпусков и тяжелых анкерных креплений в бетоне с возможностью установки во влажных отверстиях и под водой, температура эксплуатации от -60 °C до +80 °C, сейсмостойкость 7-9 баллов, объем 1000 мл |  |  | шт | 1
461 | Скобы оцинкованные анодированные однолапковые для крепления кабелей, проводов, труб к различным основаниям, диаметр 25-26 мм |  |  | 100 шт | 2.4
462 | Труба винипластовая по установленным конструкциям, по стенам и колоннам с креплением скобами, диаметр: до 25 мм |  |  | 100 м | 4.56
463 | Труба гибкая гофрированная легкая, серия BL HFR-UF на основе ПНД, IP55, атмосферостойкая, цвет черный, с зондом, D = 25 |  |  | м | 465.12
464 | Муфты соединительные «труба-коробка» для гофрированных или жестких гладких труб диаметром 25 мм, класс защиты IP65 |  |  | 10 шт | 12
465 | Кабель до 35 кВ в проложенных трубах, блоках и коробах, масса 1 м кабеля: до 1 кг |  |  | 100 м | 4.56
466 | Кабель F/UTP, 4 пары, Кат.5e (Класс D), 100 МГц, AWG 24, универсальный, LSZH нг(A)-HF, до - 40°С, черный |  |  | м | 465.12
467 | Включение в аппаратуру разъемов штепсельных, количество контактов в разъеме: до 14 шт. |  |  | шт | 6
468 | Шнур оптический соединительный двойной одномодовый 9/125 LC/UPC-LC/UPC, LS0H нг(А)-HFLTx, 1м |  |  | шт. | 6
469 | Разъемы штепсельные с разделкой и включением кабеля: с экранированными парами, емкость 5х2 |  |  | шт | 24
470 | Коннекторы RJ-45 RN5RJ45S |  |  | концов | 24
471 | Колпачки на вилку RJ-45 |  |  | 100 шт | 0.24
472 | Включение в аппаратуру разъемов штепсельных, количество контактов в разъеме: до 14 шт. |  |  | шт | 24
473 | Шнур оптический соединительный двойной одномодовый 9/125 LC/UPC-LC/UPC, LS0H нг(А)-HFLTx, 1м |  |  | шт. | 24
Монтаж кабельной канализации
474 | Разработка грунта вручную в траншеях глубиной до 2 м без креплений с откосами, группа грунтов: 1 |  |  | 100 м3 | 0.27
475 | Устройство основания под трубопроводы: песчаного |  |  | 10 м3 | 0.65
476 | Песок природный для строительных работ II класс, крупный |  |  | м3 | 7.15
477 | Устройство прослойки из нетканого синтетического материала (НСМ) в земляном полотне: сплошной |  |  | 1000 м2 | 0.0255
478 | Геополотно нетканое полиэфирное, иглопробивное, поверхностная плотность 300 г/м2 |  |  | м2 | 25.5
479 | Устройство трубопроводов из полиэтиленовых труб: до 2 отверстий |  |  | канал.км | 0.1
480 | Трубы напорные полиэтиленовые, кроме газопроводных ПЭ100, для транспортировки воды, стандартное размерное отношение SDR13,6, номинальный наружный диаметр 50 мм, толщина стенки 3,7 мм |  |  | м | 100
481 | Муфта для труб подземной прокладки, серия NOVO, D = 50 |  |  | шт. | 4
482 | Кольцо уплотнительное для муфт, D = 50 |  |  | шт. | 4
483 | Засыпка вручную траншей, пазух котлованов и ям, группа грунтов: 1 |  |  | 100 м3 | 0.205
484 | Покрытие кабеля, проложенного в траншее: лентой сигнальной |  |  | 100 м | 0.5
485 | Лента сигнальная полиэтиленовая ЛСЭ-300, длина 100 м, ширина 300 мм |  |  | шт | 0.5
486 | Врезка резиновых манжет для ввода труб диаметром от 25 до 110 мм в полиэтиленовые кабельные колодцы |  |  | 100 шт | 0.08
487 | Трубка термоусаживаемая ТУТнг 80/40 |  |  | шт. | 22
488 | Адаптер герметичного ввода 50 мм |  |  | шт. | 8
489 | Клей-герметик силиконовый однокомпонентный термостойкий для приклеивания стеклопакетов, диапазон температур применения от -40 до +150 °C, плотность 1,4 кг/л, относительное удлинение при разрыве 450 %, прочность на растяжение 2,2 МПа |  |  | кг | 0.98
Настройки и измерения
490 | Комплекс измерений постоянным током смонтированных парных кабелей до и после включения в оконечные устройства |  |  | 100 пар | 0.9
491 | Измерение переходного затухания при одной частоте на смонтированном усилительном участке: на ближнем конце |  |  | 100 измерений | 1.68
492 | Измерение переходного затухания при одной частоте на смонтированном усилительном участке: на дальнем конце |  |  | 100 измерений | 1.68
493 | Измерение на смонтированном участке волоконно-оптического кабеля в одном направлении с числом волокон: 8 |  |  | измерение | 6
Внутренние сети
494 | Приборы ПС приемно-контрольные, пусковые, концентратор: блок базовый на 10 лучей |  |  | шт | 1
495 | Центральный прибор индикации и управления, настольное исполнение, до 60 приборов RS-485 (R3-Link) |  |  | шт. | 1
496 | Отдельно устанавливаемый: преобразователь или блок питания |  |  | шт | 1
497 | Online-ИБП номинальной мощностью 1000 В·А, активной мощностью 900 Вт оборудован восемью разъемами C13 для подключения нагрузки, портами RS-232, USB, EPO, слотом для платы релейного интерфейса, ЖК-дисплеем Skat-UPS 1000 Rack+2x9Ah |  |  | компл. | 1
498 | Включение в аппаратуру разъемов штепсельных, количество контактов в разъеме: до 14 шт. |  |  | шт | 1
499 | Фильтр сетевой Длина кабеля, м 3 Входное напряжение, В 220 Количество розеток, шт 6 Номинальный ток, А 14.4 Макс. ток, А 16 |  |  | шт. | 1
500 | Устройства промежуточные на количество лучей: 1 |  |  | шт | 1
501 | Устройство коммутационное, 1 переключающий контакт, =12 В УК-ВК исп. 13 |  |  | шт. | 1
502 | Устройства промежуточные на количество лучей: 1 |  |  | шт | 2
503 | Модуль контроля доступа, два считывателя, Wiegand, 4 охранных шлейфа, 2 реле МКД-2 прот. R3 |  |  | шт. | 2
504 | Аппарат (кнопка, ключ управления, замок электромагнитной блокировки, звуковой сигнал, сигнальная лампа) управления и сигнализации, количество подключаемых концов до 2: многопроволочного провода (жил кабеля) |  |  | 100 шт | 0.02
505 | Считыватель проксимити карт, чёрный |  |  | шт. | 2
506 | Карточка тонкая под прямую печать, EMM ISOCard, без номера |  |  | шт. | 50
507 | Извещатель ОС автоматический: контактный, магнитоконтактный на открывание окон, дверей |  |  | шт | 1
508 | Извещатель охранный точечный магнитоконтактный ИО102-14 |  |  | шт. | 1
509 | Аппарат (кнопка, ключ управления, замок электромагнитной блокировки, звуковой сигнал, сигнальная лампа) управления и сигнализации, количество подключаемых концов до 2: многопроволочного провода (жил кабеля) |  |  | 100 шт | 0.01
510 | Замок электромагнитный, 400 кг, 12 В, 500 мА, -40 ÷ +40, IP67, 220х52х32 мм, крепежный уголок в комплекте |  |  | шт. | 1
511 | Угольник настенный (уголок) отдельный |  |  | шт | 1
512 | Адаптер Z-образный для замка |  |  | шт. | 1
513 | Установка дверного доводчика к металлическим дверям |  |  | шт | 1
514 | Доводчик дверной рычажный для распашных дверей шириной до 1100 мм, масса двери до 90 кг |  |  | шт | 1
515 | Аппарат (кнопка, ключ управления, замок электромагнитной блокировки, звуковой сигнал, сигнальная лампа) управления и сигнализации, количество подключаемых концов до 2: многопроволочного провода (жил кабеля) |  |  | 100 шт | 0.01
516 | Кнопка аварийной разблокировки, восстанавливаемая вставка, 2 группы контактов НО и НЗ, коммутируемая нагрузка 2 А, зеленая |  |  | шт. | 1
517 | Устройство видеоконтрольное |  |  | шт | 1
518 | Видеотелефон IP, 16 SIP аккаунтов, сенсорный экран 7" 1024х600, питание POE (IEEE 802.3af) class 3, 2 порта 10/100/1000, Wi-Fi, Bluetooth SIP-T58W |  |  | шт. | 1
519 | Отдельно устанавливаемый: преобразователь или блок питания |  |  | шт | 1
520 | Источник вторичного электропитания резервированный, адресный 12 В, 3,5 А, 2х17 Ач ИВЭПР 12/3,5 RS-R3 исп. 2х17 БР |  |  | шт. | 1
521 | Прибор или аппарат |  |  | шт | 2
522 | Аккумуляторная батарея 12 В, 17 Ач |  |  | шт. | 2
Монтаж материалов и кабельных изделий в ПУОТБ
523 | Электрические проводки в щитах и пультах: малогабаритных |  |  | 100 м | 0.1
524 | Кабель U/UTP, 4 пары, Кат.5e, 100 МГц, AWG 24, универсальный LS0H нг(А)-HFLTx до -40°С, коробка 305 м, цвет черный |  |  | м | 10.2
525 | Короба пластмассовые: шириной до 40 мм |  |  | 100 м | 0.52
526 | Короб кабельный (кабель-канал) ПВХ с крышкой, размеры 25х16 мм |  |  | 100 м | 0.52
527 | Соединения на стык для короба, размеры 25х16 мм |  |  | 100 шт | 0.26
528 | Заглушки торцевые для кабель-канала, размеры 25х16 мм |  |  | 100 шт | 0.14
529 | Углы плоские для кабель-канала, размеры 25х16 мм |  |  | 100 шт | 0.12
530 | Провод в коробах, сечением: до 6 мм2 |  |  | 100 м | 0.52
531 | Кабель U/UTP, 4 пары, Кат.5e, 100 МГц, AWG 24, универсальный LS0H нг(А)-HFLTx до -40°С, коробка 305 м, цвет черный |  |  | м | 53.04
532 | Труба гофрированная ПВХ для защиты проводов и кабелей по установленным конструкциям, по стенам, колоннам, потолкам, основанию пола |  |  | 100 м | 0.25
533 | Трубы гибкие гофрированные, легкие, из самозатухающего ПВХ, с протяжкой, номинальный диаметр 25 мм |  |  | м | 25.5
534 | Держатели пластмассовые с защелкой для труб диаметром 25 мм |  |  | 100 шт | 0.5
535 | Затягивание провода в проложенные трубы и металлические рукава первого одножильного или многожильного в общей оплетке, суммарное сечение: до 6 мм2 |  |  | 100 м | 0.25
536 | Затягивание провода в проложенные трубы и металлические рукава каждого последующего одножильного или многожильного в общей оплетке, суммарное сечение: до 6 мм2 |  |  | 100 м | 0.5
537 | Кабель U/UTP, 4 пары, Кат.5e, 100 МГц, AWG 24, универсальный LS0H нг(А)-HFLTx до -40°С, коробка 305 м, цвет черный |  |  | м | 76.5
538 | Затягивание провода в проложенные трубы и металлические рукава каждого последующего одножильного или многожильного в общей оплетке, суммарное сечение: до 6 мм2 |  |  | 100 м | 0.25
539 | Кабель U/UTP, 4 пары, Кат.5e, 100 МГц, AWG 24, универсальный LS0H нг(А)-HFLTx до -40°С, коробка 305 м, цвет черный |  |  | м | 25.5
540 | Провод в коробах, сечением: до 6 мм2 |  |  | 100 м | 1.3
541 | Кабель сигнальный экранированный КПСТЭТнг(А)-HF 1x2x0,5 |  |  | м | 132.6
542 | Труба гофрированная ПВХ для защиты проводов и кабелей по установленным конструкциям, по стенам, колоннам, потолкам, основанию пола |  |  | 100 м | 1.94
543 | Трубы гибкие гофрированные, легкие, из самозатухающего ПВХ, с протяжкой, номинальный диаметр 25 мм |  |  | м | 197.88
544 | Затягивание провода в проложенные трубы и металлические рукава первого одножильного или многожильного в общей оплетке, суммарное сечение: до 6 мм2 |  |  | 100 м | 1.94
545 | Кабель сигнальный экранированный КПСТЭТнг(А)-HF 1x2x0,5 |  |  | м | 197.88
546 | Провод в коробах, сечением: до 6 мм2 |  |  | 100 м | 0.15
547 | Кабель сигнальный КПСТТнг(А)-HF 1х2х0,5 |  |  | м | 15.3
548 | Провод в коробах, сечением: до 6 мм2 |  |  | 100 м | 0.98
549 | Кабель сигнальный КПСТТнг(А)-HF 1х2х1,5 |  |  | м | 99.96
550 | Затягивание провода в проложенные трубы и металлические рукава первого одножильного или многожильного в общей оплетке, суммарное сечение: до 6 мм2 |  |  | 100 м | 0.52
551 | Кабель сигнальный КПСТТнг(А)-HF 1х2х1,5 |  |  | м | 53.04
552 | Перемычки кабельные длиной: до 6 м |  |  | 100 перемычек | 0.02
553 | Шнур коммутационный U/UTP, Кат.5e, LS0H нг(А)-HFLTx, цвет синий, 3.0 м ЛЮ-ШКС-5e.30н.25 |  |  | шт. | 2
554 | Разъемы штепсельные с разделкой и включением экранированного кабеля, сечение жилы до 1 мм2, количество подключаемых жил: 14 шт. |  |  | шт | 8
555 | Коннектор RJ-45, Кат.5e, 50μ, универсальный, экранированный ЛЮ-КНР-45.Ф5e.10 |  |  | шт. | 8
556 | Колпачки на вилку RJ-45 |  |  | 100 шт | 0.08
557 | Разъемы штепсельные с разделкой и включением экранированного кабеля, сечение жилы до 1 мм2, количество подключаемых жил: 14 шт. |  |  | шт | 2
558 | Модуль коммутационный типа Keystone, UTP, Кат.5e, 90°, цвет белый |  |  | шт. | 2
559 | Крышка декоративная и другие мелкие изделия (без присоединения проводов) |  |  | 100 шт | 0.01
560 | Модуль вставка 45*45мм для 2 коммутационных модулей типа Keystone, с защитной шторкой, наклонный, цвет белый |  |  | шт. | 1
561 | Суппорт для розетки 45x45 на 2 модуля |  |  | шт. | 1
562 | Коробка распределительная настенная на кабеле с пластмассовой оболочкой |  |  | коробка | 6
563 | Коробка распределительная без сальников, IP54, 100 х 100 х 55, 6 выводов 44057 |  |  | шт. | 6
564 | Зажим наборный без кожуха |  |  | 100 шт | 0.24
565 | Зажимы наборные проходные ЗН24-4П25 |  |  | 100 шт | -0.2448
566 | Клемма 2-проводная, 0,14-4 кв. мм 221-412 |  |  | шт. | 24
567 | Коробка распределительная настенная на кабеле с пластмассовой оболочкой |  |  | коробка | 1
568 | Коробка распределительная без сальников, IP54, 190 х 140 х 70, с гладкими стенками 44060 |  |  | шт. | 1
569 | Профиль перфорированный монтажный длиной 2 м |  |  | 100 м | 0.02
570 | DIN-рейки металлические, оцинкованные, размеры 7,5х35х1000 мм |  |  | 100 шт | 0.02
571 | Зажим наборный без кожуха |  |  | 100 шт | 0.12
572 | Клемма двухъярусная самозажимная QTTCB 1,5 |  |  | шт. | 12
573 | Концевая крышка (D-QTTCB 1,5) 3205187 |  |  | шт. | 4
574 | Перемычка - FBS 50-5 3038930 |  |  | шт. | 2
575 | Концевой стопор (clipfix 35-5) 3022276 |  |  | шт. | 4
576 | Разделительная пластина/проставка DP PS-5 |  |  | шт | 2
577 | Коробка распределительная настенная на кабеле с пластмассовой оболочкой |  |  | коробка | 7
578 | Коробка коммутационная JB-701 |  |  | шт. | 7
579 | Присоединение к приборам концов жил электрических проводок под винт: с оконцеванием наконечником |  |  | 100 шт | 0.07
580 | Диод выпрямительный 1А 1000В [DO-41] 1N4007 |  |  | шт. | 7
581 | Огнезащитное уплотнение пустот кабельных проходок пастовым составом |  |  | м3 | 0.0003
582 | Герметик пенополиуретановый (пена монтажная) противопожарный для мест с повышенными требованиями пожарной безопасности, объем 880 мл |  |  | шт | 1
583 | Маркеры перманентные черные, ширина линии 0,3 мм |  |  | 10 шт | 0.1
584 | Табличка самоламинирующаяся, полиэстер 44х20 мм, белая, 480 шт. (10 листов А4) |  |  | шт | 60
585 | Хомуты-стяжки кабельные нейлоновые, размеры 7,6х300 мм |  |  | 100 шт | 0.6
586 | Бирки кабельные маркировочные пластмассовые У136 |  |  | 100 шт | 0.6
587 | Ввод гибкий, наружный диаметр металлорукава: до 27 мм |  |  | шт | 3
588 | Перемычки гибкие, тип ПГС-50 |  |  | 10 шт | 0.3
589 | Гибкий переход для кабеля d-8мм, серый ГП-8 |  |  | шт. | 3
Монтажные работы СКУД на устоях
Монтаж оборудования СКУД
590 | Прибор или аппарат |  |  | шт | 3
591 | Шина заземления BD1608 |  |  | шт. | 3
592 | Система управления доступом с автоматическим запирающим устройством |  |  | шт | 2
593 | Модуль контроля доступа, два считывателя, Wiegand, 4 охранных шлейфа, 2 реле МКД-2 прот. R3 |  |  | шт. | 2
594 | Аппарат (кнопка, ключ управления, замок электромагнитной блокировки, звуковой сигнал, сигнальная лампа) управления и сигнализации, количество подключаемых концов до 2: многопроволочного провода (жил кабеля) |  |  | 100 шт | 0.03
595 | Кнопка аварийной разблокировки, восстанавливаемая вставка, 2 группы контактов НО и НЗ, коммутируемая нагрузка 2 А, зеленая ЛКД УРД-1 |  |  | шт. | 3
596 | Аппарат (кнопка, ключ управления, замок электромагнитной блокировки, звуковой сигнал, сигнальная лампа) управления и сигнализации, количество подключаемых концов до 2: многопроволочного провода (жил кабеля) |  |  | 100 шт | 0.06
597 | Считыватель проксимити карт , чёрный |  |  | шт. | 6
598 | Аппарат (кнопка, ключ управления, замок электромагнитной блокировки, звуковой сигнал, сигнальная лампа) управления и сигнализации, количество подключаемых концов до 2: многопроволочного провода (жил кабеля) |  |  | 100 шт | 0.03
599 | Замок электромагнитный, 400 кг, 12 В, 500 мА, -40 ÷ +40, IP67, 220х52х32 мм, крепежный уголок в комплекте |  |  | шт. | 3
600 | Угольник настенный (уголок) отдельный |  |  | шт | 3
601 | Адаптер Z-образный для замка |  |  | шт. | 3
602 | Разъемы штепсельные с разделкой и включением экранированного кабеля, сечение жилы до 1 мм2, количество подключаемых жил: 14 шт. |  |  | шт | 12
603 | Коннектор RJ-45, Кат.5e, 50μ, универсальный, экранированный |  |  | шт. | 12
604 | Колпачки на вилку RJ-45 |  |  | 100 шт | 0.12
605 | Присоединение к приборам концов жил электрических проводок под винт: с оконцеванием наконечником |  |  | 100 шт | 0.03
606 | Диод выпрямительный 1А 1000В [DO-41] 1N4007 |  |  | шт. | 3
607 | Монтаж видеодомофона |  |  | 10 шт | 0.1
608 | Панель вызывная видеодомофона, антивандальная с поддержкой PoE IEEE802.3 |  |  | шт. | 1
609 | Установка дверного доводчика к металлическим дверям |  |  | шт | 3
610 | Доводчик дверной рычажный для распашных дверей шириной до 1100 мм, масса двери до 80 кг |  |  | шт | 3
611 | Коробка с зажимами, устанавливаемая на конструкции на стене или колонне, для кабелей или проводов сечением: до 10 мм2, с количеством зажимов до 6 |  |  | шт | 3
612 | Клеммная коробка с наборными зажимами КЗНС-08 У2 IP54 zeta30315 |  |  | шт. | 3
613 | Зажим наборный без кожуха |  |  | 100 шт | 0.15
614 | Зажимы наборные проходные ЗН24-4П25 |  |  | 100 шт | -0.153
615 | Зажим безвинтовой 222-412 |  |  | шт. | 15
616 | Труба гофрированная ПВХ для защиты проводов и кабелей по установленным конструкциям, по стенам, колоннам, потолкам, основанию пола |  |  | 100 м | 0.03
617 | Труба гофрированная ПНД тяжёлая 750 Н безгалогенная (HF) стойкая к ультрафиолету черная с/з д25 (50м/2600м уп/пал) PR.022541 |  |  | м | 3.06
618 | Скобы металлические однолапковые для кабеля диаметром 25-26 мм |  |  | 100 шт | 0.03
619 | Присоединение к приборам трубных проводок: из пластмассовых и резиновых труб, диаметр до 22 мм |  |  | 10 шт | 0.6
620 | Муфта вводная усиленная для гофрированных труб черная Д=25 ВМУ-ГТ-25 PR08.3278 |  |  | шт. | 6
621 | Ящик для трубных проводок протяжной или коробка, размер: до 200х200 мм |  |  | шт | 3
622 | Коробка протяжная металлическая 200х200х101мм IP54 У-996 У2 |  |  | шт. | 3
623 | Патрубок вводный У478 |  |  | шт. | 2
624 | Муфта трубная ТР-7 |  |  | шт. | 2
625 | Ленты стальные монтажные перфорированные оцинкованные, ширина 25 мм, толщина 0,55 мм |  |  | 10 м | 1
626 | Скрепы фигурные СкФ-30 |  |  | 100 шт | 0.06
627 | Извещатель ОС автоматический: контактный, магнитоконтактный на открывание окон, дверей |  |  | шт | 3
628 | Извещатель охранный точечный магнитоконтактный ИО102-14 |  |  | шт. | 3
629 | Отдельно устанавливаемый: преобразователь или блок питания |  |  | шт | 1
630 | Источник вторичного электропитания резервированный, адресный 12 В, 3,5 А, 2х17 Ач ИВЭПР 12/3,5 RS-R3 исп. 2х17 БР |  |  | шт. | 1
631 | Прибор или аппарат |  |  | шт | 2
632 | Аккумуляторная батарея 12 В, 17 Ач DTM1217 |  |  | шт. | 2
Монтаж кабельных изделий и материалов СКУД
633 | Труба гофрированная ПВХ для защиты проводов и кабелей по установленным конструкциям, по стенам, колоннам, потолкам, основанию пола |  |  | 100 м | 1.4
634 | Труба гофрированная ПНД тяжёлая 750 Н безгалогенная (HF) стойкая к ультрафиолету черная с/з д25 (50м/2600м уп/пал) PR.022541 |  |  | м | 142.8
635 | Затягивание провода в проложенные трубы и металлические рукава первого одножильного или многожильного в общей оплетке, суммарное сечение: до 6 мм2 |  |  | 100 м | 1.4
636 | Кабель сигнальный КПСТТнг(А)-HF 1х2х0,5 |  |  | м | 142.8
637 | Затягивание провода в проложенные трубы и металлические рукава каждого последующего одножильного или многожильного в общей оплетке, суммарное сечение: до 6 мм2 |  |  | 100 м | 1.4
638 | Кабель сигнальный КПСТТнг(А)-HF 1х2х0,5 |  |  | м | 142.8
639 | Электрические проводки в щитах и пультах: малогабаритных |  |  | 100 м | 0.12
640 | Кабель сигнальный КПСТТнг(А)-HF 1х2х0,5 |  |  | м | 12.24
641 | Затягивание провода в проложенные трубы и металлические рукава каждого последующего одножильного или многожильного в общей оплетке, суммарное сечение: до 6 мм2 |  |  | 100 м | 1.4
642 | Кабель сигнальный экранированный КПСТЭТнг(А)-HF 1x2x0,5 |  |  | м | 142.8
643 | Кабель до 35 кВ по установленным конструкциям и лоткам с креплением на поворотах и в конце трассы, масса 1 м кабеля: до 1 кг |  |  | 100 м | 0.62
644 | Кабель Суприм U/UTP, 4 пары, Кат.5e (Класс D), 100 МГц, AWG 24, универсальный, LSZH нг(A)-HF, до -40°С, черный ЛЮ-КСС-5e.4.Ф10МН.19К3 |  |  | м | 63.24
645 | Коробка распределительная настенная на кабеле с пластмассовой оболочкой |  |  | коробка | 6
646 | Коробка распределительная без сальников, IP54, 100 х 100 х 55, 6 выводов 44057 |  |  | шт. | 6
647 | Профиль перфорированный монтажный длиной 2 м |  |  | 100 м | 0.02
648 | DIN-рейки металлические, оцинкованные, размеры 7,5х35х1000 мм |  |  | 100 шт | 0.02
649 | Зажим наборный без кожуха |  |  | 100 шт | 0.1
650 | Клемма двухъярусная самозажимная QTTCB 1,5 |  |  | шт. | 10
651 | Концевая крышка (D-QTTCB 1,5) 3205187 |  |  | шт. | 2
652 | Перемычка - FBS 50-5 3038930 |  |  | шт. | 1
653 | Концевой стопор (clipfix 35-5) 3022276 |  |  | шт. | 4
654 | Огнезащитное уплотнение пустот кабельных проходок пастовым составом |  |  | м3 | 0.0003
655 | Герметик пенополиуретановый (пена монтажная) противопожарный для мест с повышенными требованиями пожарной безопасности, объем 880 мл |  |  | шт | 1
656 | Маркеры перманентные черные, ширина линии 0,3 мм |  |  | 10 шт | 0.1
657 | Табличка самоламинирующаяся, полиэстер 44х20 мм, белая, 480 шт. (10 листов А4) |  |  | шт | 200
658 | Хомуты-стяжки кабельные нейлоновые, размеры 7,6х300 мм |  |  | 100 шт | 4
659 | Бирки кабельные маркировочные пластмассовые У136 |  |  | 100 шт | 2
660 | Герметик однокомпонентный на силиконовой основе, нейтральный, универсальный |  |  | л | 1
Настройки и измерения
661 | Комплекс измерений постоянным током смонтированных парных кабелей до и после включения в оконечные устройства |  |  | 100 пар | 0.87
662 | Измерение переходного затухания при одной частоте на смонтированном усилительном участке: на ближнем конце |  |  | 100 измерений | 0.87
663 | Измерение переходного затухания при одной частоте на смонтированном усилительном участке: на дальнем конце |  |  | 100 измерений | 0.87
664 | Настройка простых сетевых трактов: конфигурация и настройка сетевых компонентов (мост, маршрутизатор, модем и т.п.) |  |  | шт | 1
Монтажные работы СОС
Монтаж оборудования СОС в ПУОТБ
665 | Приборы ПС приемно-контрольные, пусковые, концентратор: блок базовый на 10 лучей |  |  | шт | 1
666 | Прибор приемно-контрольный и управления охранно-пожарный адреcный R3 Рубеж-2ОП R3 Link |  |  | шт. | 1
667 | Приборы ПС приемно-контрольные, пусковые, концентратор: блок базовый на 10 лучей |  |  | шт | 1
668 | Блок индикации и управления 250 разделов |  |  | шт. | 1
669 | Устройства промежуточные на количество лучей: 1 |  |  | шт | 1
670 | Модуль сопряжения Ethernet |  |  | шт. | 1
671 | Устройство оптико-(фото)электрическое,: прибор оптико-электрический в одноблочном исполнении |  |  | шт | 1
672 | Извещатель охранный объемный оптико-электронный, адресный, кронштейн в комплекте ИО 40920-2 «Охрана» |  |  | шт. | 1
673 | Извещатель ОС автоматический: ударно-контактный, бесконтактный электромагнитный или пьезоэлектрический, устанавливаемый на стекле |  |  | шт | 4
674 | Извещатель охранный поверхностный звуковой адресный ИО 32920-2 «Охрана» |  |  | шт. | 4
675 | Извещатель ОС автоматический: контактный, магнитоконтактный на открывание окон, дверей |  |  | шт | 5
676 | Извещатель охранный магнитоуправляемый, адресный, комплект монтажных частей в комплекте ИО 10220-2 «Охрана» |  |  | шт. | 5
677 | Извещатель ОС автоматический: контактный, магнитоконтактный на открывание окон, дверей |  |  | шт | 1
678 | Извещатель охранный ручной точечный электроконтактный ИО101-2 («КНФ-1М») |  |  | шт. | 1
679 | Устройства промежуточные на количество лучей: 5 |  |  | шт | 1
680 | Метка адресная, 4 входа АМ-4 прот.R3 |  |  | шт. | 1
681 | Отдельно устанавливаемый: преобразователь или блок питания |  |  | шт | 1
682 | Источник вторичного электропитания резервированный, адресный 12 В, 3,5 А, 2х17 Ач ИВЭПР 12/3,5 RS-R3 исп. 2х17 БР |  |  | шт. | 1
683 | Прибор или аппарат |  |  | шт | 2
684 | Аккумуляторная батарея 12 В, 17 Ач DTM1217 |  |  | шт. | 2
685 | Прибор сигнализирующий емкостной |  |  | шт | 2
686 | Извещатель охранный периметровый трибоэлектрический двухзонный в составе |  |  | компл. | 2
687 | Муфта прямая на кабеле с пластиковой или винилитовой оболочкой в колодцах, емкость: до 10х2 |  |  | шт | 24
688 | Муфта переходная АМ-4-R3 |  |  | шт. | 24
689 | Устройство оконечное кабельное УОК |  |  | шт | 8
690 | Устройство оконечное К-1 |  |  | шт. | 8
691 | Конструкция сварная |  |  | т | 0.002
692 | Прокат листовой горячекатаный, марки стали Ст3сп, Ст3пс, ширина 1200-3000 мм, толщина 1-8 мм |  |  | т | 0.002
Монтаж кабельных изделий и материалов в ПУОТБ и на территории
693 | Короба пластмассовые: шириной до 120 мм |  |  | 100 м | 0.1
694 | Короб с крышкой INSTA 100x55 76002 |  |  | м | 10
695 | Перегородка продольная в кабель-каналы RSE 50 73911 |  |  | м | 10
696 | Соединение на стык RU 100х55 76511 |  |  | шт. | 2
697 | Заглушка RF 100x55 76811 |  |  | шт. | 2
698 | Угол внутренний изменяемый RI 100x55 76111 |  |  | шт. | 2
699 | Угол внешний изменяемый RE 100х55 76211 |  |  | шт. | 2
700 | Угол плоский RL 100х55 76311 |  |  | шт. | 1
701 | Тройник RT 100х55 76411 |  |  | шт. | 2
702 | Держатель кабеля, распорка RC 100x55/40 76611 |  |  | шт. | 10
703 | Короба пластмассовые: шириной до 40 мм |  |  | 100 м | 0.3
704 | Короб кабельный (кабель-канал) ПВХ с крышкой, размеры 25х16 мм |  |  | 100 м | 0.3
705 | Соединитель на стык кабель-канала, размеры 25х16 мм |  |  | 100 шт | 0.06
706 | Заглушки торцевые для кабель-канала, размеры 25х16 мм |  |  | 100 шт | 0.04
707 | Углы внутренние изменяемые для кабель-канала, размеры 25х16 мм |  |  | 100 шт | 0.04
708 | Углы внешние изменяемые для кабель-канала, размеры 25х16 мм |  |  | 100 шт | 0.06
709 | Коробка кабельная соединительная или разветвительная |  |  | шт | 5
710 | Коробка коммутационная JB-701 |  |  | шт. | 5
711 | Герметик пенополиуретановый (пена монтажная) противопожарный для мест с повышенными требованиями пожарной безопасности, объем 880 мл |  |  | шт | 1
712 | Кабель до 35 кВ в проложенных трубах, блоках и коробах, масса 1 м кабеля: до 1 кг |  |  | 100 м | 0.15
713 | Кабель сигнальный КПСТТнг(А)-HF 1x2x1,0 |  |  | м | 15.3
714 | Кабель до 35 кВ в проложенных трубах, блоках и коробах, масса 1 м кабеля: до 1 кг |  |  | 100 м | 0.75
715 | Кабель сигнальный экранированный КПСТЭТнг(А)-HF 1x2x0,5 |  |  | м | 76.5
716 | Кабель до 35 кВ в проложенных трубах, блоках и коробах, масса 1 м кабеля: до 1 кг |  |  | 100 м | 0.35
717 | Кабель Суприм U/UTP, 4 пары, Кат.5e (Класс D), 100 МГц, AWG 24, универсальный, LSZH нг(A)-HF, до -40°С, черный ЛЮ-КСС-5e.4.Ф10МН.19К3 |  |  | м | 35.7
718 | Разъемы штепсельные с разделкой и включением кабеля: с экранированными парами, емкость 5х2 |  |  | шт | 10
719 | Коннектор RJ-45, Кат.5e, 50μ, универсальный, экранированный ЛЮ-КНР-45.Ф5e.10 |  |  | шт. | 10
720 | Колпачки на вилку RJ-45 |  |  | 100 шт | 0.1
721 | Кабель до 35 кВ по установленным конструкциям и лоткам с креплением по всей длине, масса 1 м кабеля: до 1 кг |  |  | 100 м | 4.2
722 | Вибрационный чувствительный элемент |  |  | м | 428.4
723 | Кабель до 35 кВ по установленным конструкциям и лоткам с креплением по всей длине, масса 1 м кабеля: до 1 кг |  |  | 100 м | 0.24
724 | Кабель соединительный РК 50-2-16 |  |  | м | 24.48
725 | Проволока вязальная |  |  | кг | 3.2
726 | Табличка самоламинирующаяся, полиэстер 44х20 мм, белая, 480 шт. (10 листов А4) |  |  | шт | 50
727 | Бирки кабельные маркировочные пластмассовые У136 |  |  | 100 шт | 0.5
728 | Маркеры перманентные черные, ширина линии 0,3 мм |  |  | 10 шт | 0.1
729 | Хомуты-стяжки кабельные нейлоновые, размеры 2,6х200 мм |  |  | 100 шт | 0.5
730 | Огнезащитное уплотнение пустот кабельных проходок пастовым составом |  |  | м3 | 0.0008
731 | Герметик пенополиуретановый (пена монтажная) противопожарный для мест с повышенными требованиями пожарной безопасности, объем 880 мл |  |  | шт | 1
Внешние сети
732 | Шкаф (пульт) управления навесной, высота, ширина и глубина: до 1200х600х500 мм |  |  | шт | 3
733 | Шкаф монтажный с обогревом и вентиляцией 600х600х210 мм ТШ-1В |  |  | шт. | 3
734 | Шкаф (пульт) управления навесной, высота, ширина и глубина: до 1200х600х500 мм |  |  | шт | 2
735 | Шкаф монтажный с обогревом и вентиляцией 600х600х210 мм ТШ-1В |  |  | шт. | 2
736 | Хомут на опоре |  |  | шт | 2
737 | Крепление на опору для шкафов серии ТШ |  |  | шт. | 2
738 | Крышка декоративная и другие мелкие изделия (без присоединения проводов) |  |  | 100 шт | 0.05
739 | Козырек для шкафов серии ТШ1-ТШ5 К-1 |  |  | шт. | 5
740 | Замок для шкафов ТШ |  |  | шт. | 10
741 | Отдельно устанавливаемый: преобразователь или блок питания |  |  | шт | 5
742 | Источник вторичного электропитания резервированный, адресный 12 В, 3,5 А, 2х17 Ач ИВЭПР 12/3,5 RS-R3 исп. 2х17 БР |  |  | шт. | 5
743 | Прибор или аппарат |  |  | шт | 10
744 | Аккумуляторная батарея 12 В, 17 Ач DTM1217 |  |  | шт. | 10
745 | Приборы ПС приемно-контрольные, пусковые, концентратор: блок базовый на 10 лучей |  |  | шт | 5
746 | Прибор приемно-контрольный и управления охранно-пожарный адреcный R3 Рубеж-2ОП R3 Link |  |  | шт. | 5
747 | Устройства промежуточные на количество лучей: 1 |  |  | шт | 5
748 | Модуль сопряжения Ethernet R3-МС-Е |  |  | шт. | 5
749 | Устройства промежуточные на количество лучей: 1 |  |  | шт | 15
750 | Метка адресная, 1 вход АМ-1 прот.R3 |  |  | шт. | 15
751 | Профиль перфорированный монтажный длиной 2 м |  |  | 100 м | 0.1
752 | Профиль монтажный перфорированный, размеры 35х7,5х2000 мм |  |  | шт | 5
753 | Устройство сигнально-блокировочное |  |  | шт | 5
754 | Устройство защиты электропитания 220 В УЗП-220 |  |  | шт. | 5
755 | Устройство сигнально-блокировочное |  |  | шт | 5
756 | Устройства защиты портов в сети Ethernet УЗЛ-Е |  |  | шт. | 5
757 | Устройство сигнально-блокировочное |  |  | шт | 5
758 | Устройство защиты оборудования в линиях систем сигнализации УЗЛ-СД |  |  | шт. | 5
759 | Зажим наборный без кожуха |  |  | 100 шт | 0.5
760 | Клемма двухъярусная самозажимная QTTCB 1,5 |  |  | шт. | 50
761 | Прибор сигнализирующий емкостной |  |  | шт | 7
762 | Извещатель охранный периметровый трибоэлектрический двухзонный в составе Гюрза-070ПЗ |  |  | компл. | 7
763 | Муфта прямая на кабеле с пластиковой или винилитовой оболочкой в колодцах, емкость: до 10х2 |  |  | шт | 84
764 | Муфта переходная АМ-4-R3 |  |  | шт. | 84
765 | Устройство оконечное кабельное УОК |  |  | шт | 14
766 | Устройство оконечное УО-001 |  |  | шт. | 14
767 | Конструкция сварная |  |  | т | 0.004
768 | Прокат листовой горячекатаный, марки стали Ст3сп, Ст3пс, ширина 1200-3000 мм, толщина 1-8 мм |  |  | т | 0.004
Монтаж кабельных изделий и материалов на мосту
769 | Труба винипластовая по установленным конструкциям, по стенам и колоннам с креплением скобами, диаметр: до 25 мм |  |  | 100 м | 0.5
770 | Труба гибкая гофрированная легкая, серия BL HFR-UF на основе ПНД, IP55, атмосферостойкая, цвет черный, с зондом, D = 25 |  |  | м | 51
771 | Скобы оцинкованные анодированные двухлапковые для крепления кабелей, проводов, труб к различным основаниям, диаметр 25-26 мм |  |  | 100 шт | 1
772 | Муфты соединительные «труба-коробка» для гофрированных или жестких гладких труб диаметром 25 мм, класс защиты IP65 |  |  | 10 шт | 2.4
773 | Муфта полипропиленовая комбинированная, с внутренней резьбой, номинальный наружный диаметр 25 мм, размер резьбы 1/2" |  |  | шт | 24
774 | Ленты стальные монтажные перфорированные оцинкованные, ширина 25 мм, толщина 0,55 мм |  |  | 10 м | 2.04
775 | Скрепы фигурные СкФ-30 |  |  | 100 шт | 0.4
776 | Кабель до 35 кВ по установленным конструкциям и лоткам с креплением по всей длине, масса 1 м кабеля: до 1 кг |  |  | 100 м | 7.07
777 | Вибрационный чувствительный элемент |  |  | м | 721.14
778 | Кабель до 35 кВ по установленным конструкциям и лоткам с креплением по всей длине, масса 1 м кабеля: до 1 кг |  |  | 100 м | 0.5
779 | Кабель соединительный РК 50-2-16 |  |  | м | 51
780 | Проволока вязальная |  |  | кг | 5.9
781 | Электрические проводки в щитах и пультах: малогабаритных |  |  | 100 м | 0.04
782 | Кабель витая пара F/UTP 4х2х0,52, категория 5e |  |  | 1000 м | 0.00408
783 | Кабель до 35 кВ в проложенных трубах, блоках и коробах, масса 1 м кабеля: до 1 кг |  |  | 100 м | 0.4
784 | Кабель сигнальный КПСТТнг(А)-HF 1x2x1,0 |  |  | м | 40.8
785 | Хомуты-стяжки кабельные нейлоновые, размеры 4,8х430 мм |  |  | 100 шт | 0.2
786 | Кабель до 35 кВ в проложенных трубах, блоках и коробах, масса 1 м кабеля: до 1 кг |  |  | 100 м | 1.2
787 | Кабель сигнальный экранированный КПСТЭТнг(А)-HF 1x2x0,5 |  |  | м | 122.4
788 | Кабель до 35 кВ в проложенных трубах, блоках и коробах, масса 1 м кабеля: до 1 кг |  |  | 100 м | 0.9
789 | Кабель для систем пожарной и охранной сигнализации КПСВВ 3x2x0,5 |  |  | м | 91.8
790 | Кабель до 35 кВ в проложенных трубах, блоках и коробах, масса 1 м кабеля: до 1 кг |  |  | 100 м | 0.5
791 | Провод гибкий желто-зеленый ПуГВ 1х1,5 |  |  | м | 51
792 | Электрические проводки в щитах и пультах: малогабаритных |  |  | 100 м | 0.1
793 | Кабель сигнальный КПСТТнг(А)-HF 1x2x1,0 |  |  | м | 10.2
794 | Электрические проводки в щитах и пультах: малогабаритных |  |  | 100 м | 0.1
795 | Кабель для систем пожарной и охранной сигнализации КПСВВ 3x2x0,5 |  |  | м | 10.2
796 | Электрические проводки в щитах и пультах: малогабаритных |  |  | 100 м | 0.56
797 | Кабель Суприм U/UTP, 4 пары, Кат.5e (Класс D), 100 МГц, AWG 24, универсальный, LSZH нг(A)-HF, до -40°С, черный ЛЮ-КСС-5e.4.Ф10МН.19К3 |  |  | м | 57.12
798 | Электрические проводки в щитах и пультах: малогабаритных |  |  | 100 м | 0.1
799 | Провод гибкий желто-зеленый ПуГВ 1х1,5 |  |  | м | 10.2
800 | Ящик для трубных проводок протяжной или коробка, размер: до 200х200 мм |  |  | шт | 8
801 | Коробка протяжная металлическая 200х200х101мм IP54 У-996 У2 |  |  | шт. | 8
802 | Разъемы штепсельные с разделкой и включением кабеля: с экранированными парами, емкость 5х2 |  |  | шт | 50
803 | Коннектор RJ-45, Кат.5e, 50μ, универсальный, экранированный ЛЮ-КНР-45.Ф5e.10 |  |  | шт. | 50
804 | Колпачки на вилку RJ-45 |  |  | 100 шт | 0.5
805 | Коробка кабельная соединительная или разветвительная |  |  | шт | 2
806 | Коробка коммутационная JB-701 |  |  | шт. | 2
807 | Ввод гибкий, наружный диаметр металлорукава: до 27 мм |  |  | шт | 3
808 | Перемычки гибкие, тип ПГС-50 |  |  | 10 шт | -0.3
809 | Переход гибкий ГП-(черный) |  |  | шт. | 3
810 | Хомуты-стяжки кабельные нейлоновые, размеры 4,8х200 мм |  |  | 100 шт | 2
811 | Хомуты-стяжки кабельные нейлоновые, размеры 2,6х200 мм |  |  | 100 шт | 2
812 | Табличка самоламинирующаяся, полиэстер 44х20 мм, белая, 480 шт. (10 листов А4) |  |  | шт | 100
813 | Бирки кабельные маркировочные пластмассовые У136 |  |  | 100 шт | 1
814 | Маркеры перманентные черные, ширина линии 0,3 мм |  |  | 10 шт | 0.1
815 | Герметик однокомпонентный на силиконовой основе, нейтральный, универсальный |  |  | л | 1
Настройки и измерения
816 | Комплекс измерений постоянным током смонтированных парных кабелей до и после включения в оконечные устройства |  |  | 100 пар | 0.41
817 | Измерение переходного затухания при одной частоте на смонтированном усилительном участке: на ближнем конце |  |  | 100 измерений | 1.32
818 | Измерение переходного затухания при одной частоте на смонтированном усилительном участке: на дальнем конце |  |  | 100 измерений | 1.32
Монтажные работы
819 | Монтаж машин и механизмов на открытой площадке, масса машин и механизмов: 1,5 т |  |  | шт | 1
820 | Дизельная электростанция 50 кВт с АВР в блок контейнере |  |  | шт. | 1
821 | Шкаф (пульт) управления навесной, высота, ширина и глубина: до 600х600х350 мм |  |  | шт | 1
822 | Щит распределительный, P-BNK-2-54-IP41 ВРУ |  |  | шт. | 1
823 | Прибор или аппарат |  |  | шт | 1
824 | Выключатель разъединитель 3П 80 А MNV10-3-080 ВН-32 |  |  | шт. | 1
825 | Автомат одно-, двух-, трехполюсный, устанавливаемый на конструкции: на стене или колонне, на ток до 100 А |  |  | шт | 2
826 | Выключатель автоматический 3P, 50 А, 6 кА, характеристика C |  |  | шт | 2
827 | Автомат одно-, двух-, трехполюсный, устанавливаемый на конструкции: на стене или колонне, на ток до 100 А |  |  | шт | 2
828 | Выключатель автоматический 3P, 32 А, 6 кА, характеристика C |  |  | шт | 2
829 | Автомат одно-, двух-, трехполюсный, устанавливаемый на конструкции: на стене или колонне, на ток до 25 А |  |  | шт | 1
830 | Выключатель автоматический 1P, 6 А, 6 кА, характеристика C |  |  | шт | 1
831 | Разводка по устройствам и подключение жил кабелей или проводов сечением: до 10 мм2 |  |  | 100 шт | 0.02
832 | Разводка по устройствам и подключение жил кабелей или проводов сечением: до 35 мм2 |  |  | 100 шт | 0.01
833 | Шкаф (пульт) управления навесной, высота, ширина и глубина: до 600х600х350 мм |  |  | шт | 1
834 | Щит распределительный, P-BNK-2-36-IP41 ЩС |  |  | шт. | 1
835 | Автомат одно-, двух-, трехполюсный, устанавливаемый на конструкции: на стене или колонне, на ток до 100 А |  |  | шт | 1
836 | Выключатель автоматический трехполюсный, 50 А |  |  | шт | 1
837 | Автомат одно-, двух-, трехполюсный, устанавливаемый на конструкции: на стене или колонне, на ток до 25 А |  |  | шт | 13
838 | Выключатель автоматический 1P, 6 А, 6 кА, характеристика B |  |  | шт | 1
839 | Выключатель автоматический 1P, 10 А, 6 кА, характеристика B |  |  | шт | 10
840 | Выключатель автоматический 1P, 16 А, 6 кА, характеристика B |  |  | шт | 2
841 | Автомат одно-, двух-, трехполюсный, устанавливаемый на конструкции: на стене или колонне, на ток до 100 А |  |  | шт | 2
842 | Выключатель автоматический 1P, 40 А, 6 кА, характеристика C |  |  | шт | 2
843 | Автомат одно-, двух-, трехполюсный, устанавливаемый на конструкции: на стене или колонне, на ток до 100 А |  |  | шт | 5
844 | Выключатель автоматический дифференциальный АВДТ-32 1п+N 10А 30мА MAD22-5-010-C-30 АВДТ-32 |  |  | шт. | 5
845 | Прибор или аппарат |  |  | шт | 1
846 | Контактор с возможностью ручн. управления, 2НО, 20А, AC 230В |  |  | шт. | 1
847 | Прибор или аппарат |  |  | шт | 1
848 | Программируемый астрономический сумеречный выключатель 2 ПК EA02.002.006 PCZ-527 |  |  | шт. | 1
849 | Зажим наборный без кожуха |  |  | 100 шт | 0.05
850 | Клемма двухпроводная проходная 0.25-1.5(2.5)мм.кв. YZN10-002-K03 JXB24А |  |  | шт. | 5
851 | Разводка по устройствам и подключение жил кабелей или проводов сечением: до 10 мм2 |  |  | 100 шт | 0.18
852 | Пульт управления напольный, высота до 1200 мм, глубина и ширина по фронту: до 700х1000 мм |  |  | шт | 1
853 | Щит собственных нужд ЩСН |  |  | шт. | 1
854 | Отдельно устанавливаемый: преобразователь или блок питания |  |  | шт | 1
855 | Источник бесперебойного питания SKAT-UPS 15-3/3, напольный 529 SKAT-UPS 15-3/3 |  |  | шт. | 1
856 | Прибор или аппарат |  |  | шт | 12
857 | Аккумуляторная батарея 200 Ач |  |  | шт. | 12
858 | Стеллаж для аккумуляторов металлический: одноярусный, однорядный |  |  | м | 0.9
859 | Стеллаж для АКБ , напольный |  |  | шт. | 1
Монтаж осветительного оборудования
860 | Светильник на кронштейнах |  |  | 100 шт | 0.04
861 | Трубы стальные электросварные прямошовные из стали марок Ст2, 10, наружный диаметр 57 мм, толщина стенки 3 мм |  |  | м | 3
862 | Кронштейн для светильника на трубу 86881143 |  |  | шт. | 4
863 | Светильник светодиодный уличный, 200Вт, 230В, 148Лм/Вт, УХЛ1 (вкл.У1), КСС тип Д LE-32-УХЛ1-МС3-200-67Х-91673 + LE4446 СБУ |  |  | шт. | 4
864 | Перфорация трубы |  |  | 100 отверстий | 0.16
865 | Постановка болтов: строительных с гайками и шайбами |  |  | 100 шт | 0.16
866 | Болты стальные с шестигранной головкой, в комплекте с шестигранной гайкой и плоской круглой шайбой, диаметр резьбы М8, длина болта 16-100 мм |  |  | кг | 0.4
Монтаж кабельных изделий и материалов
867 | Короба пластмассовые: шириной до 120 мм |  |  | 100 м | 0.03
868 | Короб с крышкой 100х60х2000 |  |  | м | 3
869 | Накладки на стык крышки и профиля 76511BС |  |  | шт. | 2
870 | Коробка кабельная соединительная или разветвительная |  |  | шт | 8
871 | Коробки разветвительные для открытой проводки, размеры 150х110х70 мм |  |  | 10 шт | 0.8
872 | Муфты соединительные «труба-коробка» для гофрированных или жестких гладких труб диаметром 25 мм, класс защиты IP65 |  |  | 10 шт | 2.4
873 | Зажим наборный без кожуха |  |  | 100 шт | 0.24
874 | Клемма 5-проводная, 0,5-6 кв. мм 221-615 |  |  | шт. | 24
875 | Розетка штепсельная: неутопленного типа при открытой проводке |  |  | 100 шт | 0.06
876 | Розетки открытой проводки двухгнездные с заземлением |  |  | 100 шт | 0.06
877 | Крышка декоративная и другие мелкие изделия (без присоединения проводов) |  |  | 100 шт | 0.06
878 | Рамка и суппорт универсальные на 2 модуля белые 73909 |  |  | шт. | 6
879 | Кабель до 35 кВ в проложенных трубах, блоках и коробах, масса 1 м кабеля: до 1 кг |  |  | 100 м | 0.72
880 | Кабель силовой с медными жилами ВВГнг(A)-LS 3х1,5ок(N, PE)-660 |  |  | 1000 м | 0.00612
881 | Кабель силовой с медными жилами ВВГнг(A)-LS 3х2,5ок(N, PE)-660 |  |  | 1000 м | 0.01836
882 | Кабель силовой с медными жилами ВВГнг(A)-LS 3х4ок(N, PE)-660 |  |  | 1000 м | 0.00306
883 | Кабель силовой с медными жилами ВВГнг(A)-LS 3х6ок(N, PE)-660 |  |  | 1000 м | 0.00612
884 | Кабель силовой с медными жилами ВВГнг(A) 3х2,5ок(N, PE)-660 |  |  | 1000 м | 0.02448
885 | Кабель силовой с медными жилами ВВГнг(A) 3х4ок(N, PE)-660 |  |  | 1000 м | 0.0153
886 | Кабель до 35 кВ в проложенных трубах, блоках и коробах, масса 1 м кабеля: до 2 кг |  |  | 100 м | 0.03
887 | Кабель силовой с медными жилами ВВГнг(A) 5х35мк(N, PE)-660 |  |  | 1000 м | 0.00306
888 | Кабель до 35 кВ в проложенных трубах, блоках и коробах, масса 1 м кабеля: до 1 кг |  |  | 100 м | 0.24
889 | Кабель силовой с медными жилами ВВГнг(A)-LS 3х2,5ок(N, PE)-660 |  |  | 1000 м | 0.02448
890 | Кабель до 35 кВ по установленным конструкциям и лоткам с креплением по всей длине, масса 1 м кабеля: до 1 кг |  |  | 100 м | 1.65
891 | Кабель силовой с медными жилами ВВГнг(A)-LS 3х1,5ок(N, PE)-660 |  |  | 1000 м | 0.0051
892 | Кабель силовой с медными жилами ВВГнг(A)-LS 3х2,5ок(N, PE)-660 |  |  | 1000 м | 0.0102
893 | Кабель силовой с медными жилами ВВГнг(A)-LS 3х4ок(N, PE)-660 |  |  | 1000 м | 0.0102
894 | Кабель силовой с медными жилами ВВГнг(A)-LS 3х10ок(N,PE)-660 |  |  | 1000 м | 0.0153
895 | Кабель силовой с медными жилами ВВГнг(A)-LS 5х10мк-660 |  |  | 1000 м | 0.01632
896 | Кабель силовой с медными жилами ВВГнг(A) 3х2,5ок(N, PE)-660 |  |  | 1000 м | 0.06528
897 | Кабель силовой с медными жилами ВВГнг(A) 3х4ок(N, PE)-660 |  |  | 1000 м | 0.0459
898 | Огнезащитное уплотнение пустот кабельных проходок пастовым составом |  |  | м3 | 0.0008
899 | Герметик пенополиуретановый (пена монтажная) противопожарный для мест с повышенными требованиями пожарной безопасности, объем 880 мл |  |  | шт | 1
Устройство кабельной канализации
900 | Разработка грунта вручную с креплениями в траншеях шириной до 2 м, глубиной: до 2 м, группа грунтов 2 |  |  | 100 м3 | 0.108
901 | Устройство основания под фундаменты: песчаного |  |  | м3 | 1.2
902 | Песок природный для строительных работ II класс, крупный |  |  | м3 | 1.32
903 | Устройство трубопроводов из полиэтиленовых труб: до 2 отверстий |  |  | канал.км | 0.02
904 | Трубы полиэтиленовые гибкие гофрированные тяжелые без протяжки, номинальный внутренний диаметр 50 мм |  |  | м | 20
905 | Засыпка вручную траншей, пазух котлованов и ям, группа грунтов: 1 |  |  | 100 м3 | 0.018
906 | Песок природный для строительных работ II класс, крупный |  |  | м3 | 1.98
907 | Устройство прослойки из нетканого синтетического материала (НСМ) в земляном полотне: сплошной |  |  | 1000 м2 | 0.0111
908 | Геополотно нетканое полиэфирное, иглопробивное, поверхностная плотность 300 г/м2 |  |  | м2 | 12.21
909 | Засыпка вручную траншей, пазух котлованов и ям, группа грунтов: 1 |  |  | 100 м3 | 0.078
910 | Покрытие кабеля, проложенного в траншее: лентой сигнальной |  |  | 100 м | 0.2
911 | Лента сигнальная полиэтиленовая ЛСЭ-300, длина 100 м, ширина 300 мм |  |  | шт | 0.2
912 | Засыпка вручную траншей, пазух котлованов и ям, группа грунтов: 1 |  |  | 100 м3 | 0.03
913 | Уплотнение грунта пневматическими трамбовками, группа грунтов: 1-2 |  |  | 100 м3 | 0.03
914 | Планировка площадей: ручным способом, группа грунтов 1 |  |  | 1000 м2 | 0.003
915 | Подготовка почвы для устройства партерного и обыкновенного газона без внесения растительной земли: вручную |  |  | 100 м2 | 0.14
916 | Посев: многолетних трав |  |  | га | 0.0014
917 | Семена газонных трав (смесь Городская) |  |  | кг | 0.49
Устройство заземления
Монтаж комплекта заземления для ЕПУ ОТБ
918 | Разработка грунта вручную с креплениями в траншеях шириной до 2 м, глубиной: до 2 м, группа грунтов 2 |  |  | 100 м3 | 0.2275
919 | Заземлитель горизонтальный из стали: полосовой сечением 160 мм2 |  |  | 100 м | 0.64
920 | Прокат стальной горячекатаный полосовой, марки стали Ст3сп, Ст3пс, размеры 40х4 мм |  |  | т | 0.10048
921 | Заземлитель вертикальный из круглой стали диаметром: 16 мм |  |  | 10 шт | 1.2
922 | Стержень заземления d-16 мм, L-1.5 м, сталь оцинкованная К2М-СЦП16-15М16 |  |  | комп. | 12
923 | Муфта соединительная М16, латунь К2М-МЛ16 |  |  | шт. | 6
924 | Наконечник стартовый М16, сталь К2М-НС16 |  |  | шт. | 6
925 | Зажим d=16/40*4 мм, сталь оцинкованная К2М-314-1640С |  |  | шт. | 4
926 | Насадка SDS-max, сталь К2М-НП1 |  |  | шт. | 2
927 | Муфта монтажная М16, сталь К2М-ММ16 |  |  | шт. | 2
928 | Головка удароприемная М16, сталь К2М-ГУ16 |  |  | шт. | 2
929 | Держатель токоотвода 40*4 мм, оцинкованная сталь 1-178 |  |  | шт. | 24
930 | Заземлитель горизонтальный из стали: полосовой сечением 160 мм2 |  |  | 100 м | 0.22
931 | Прокат стальной горячекатаный полосовой, марки стали Ст3сп, Ст3пс, размеры 40х4 мм |  |  | т | 0.03454
932 | Шина сборная - одна полоса в фазе, медная или алюминиевая сечением: до 250 мм2 |  |  | 100 м | 0.006
933 | Шина заземления, 20 подключений, 600х30х4 мм, медь К2М-406-20МК-120 |  |  | шт. | 1
934 | Паста электропроводящая антикоррозионная, 0.1 кг К2М-ПЭА-100 |  |  | шт. | 6
935 | Лента гидроизоляционная двухсторонняя a-50 мм, L-10 м К2М-321-А10 |  |  | шт. | 2
936 | Зажим плашечный заземляющего провода, КС-066 |  |  | шт. | 4
937 | Держатель проводника кровельный пирамида ДК-ХР-П |  |  | шт. | 38
938 | Держатель проводника универсальный ДКУ-ХР-НК |  |  | шт. | 24
939 | Зажим универсальный стальной горячеоцинкованный КК-ХР-Ц-0810 |  |  | шт. | 16
940 | Проводник заземляющий открыто по строительным основаниям: из круглой стали диаметром 8 мм |  |  | 100 м | 0.9
941 | Прокат листовой горячекатаный, марки стали Ст3сп, Ст3пс, ширина 1200-3000 мм, толщина 1-8 мм |  |  | т | -0.0036
942 | Круглый пруток d-8 мм, сталь оцинкованная К2М-321-А10 |  |  | м | 90
943 | Зажим универсальный стальной горячеоцинкованный для проводников d=10 / 4х40 мм ЗУЦ-ХР-10-4040 |  |  | шт. | 10
944 | Зажим универсальный стальной горячеоцинкованный для проводников 4х40 мм ЗУЦ-ХР-4040 |  |  | шт. | 7
945 | Лента гидроизоляционная двухсторонняя a-50 мм, L-10 м К2М-321-А10 |  |  | шт. | 5
946 | Проводник заземляющий из медного изолированного провода сечением 25 мм2 открыто по строительным основаниям |  |  | 100 м | 1
947 | Провод с медной многопроволочной токопроводящей жилой, желто-зеленый, количеством и сечением жил ПуГВнг(А)-LS 1х6 (PE)-0,45 |  |  | м | 102
948 | Наконечники кабельные медные луженые 6-5-4 |  |  | 100 шт | 0.21
'Монтаж комплекта заземления для ДГУ
949 | Заземлитель горизонтальный из стали: полосовой сечением 160 мм2 |  |  | 100 м | 0.16
950 | Прокат стальной горячекатаный полосовой, марки стали Ст3сп, Ст3пс, размеры 40х4 мм |  |  | т | 0.02512
951 | Заземлитель вертикальный из круглой стали диаметром: 16 мм |  |  | 10 шт | 0.4
952 | Стержень заземления d-16 мм, L-1.5 м, сталь оцинкованная К2М-СЦП16-15М16 |  |  | комп. | 4
953 | Муфта соединительная М16, латунь К2М-МЛ16 |  |  | шт. | 2
954 | Наконечник стартовый М16, сталь К2М-НС16 |  |  | шт. | 1
955 | Зажим d=16/40*4 мм, сталь оцинкованная К2М-314-1640С |  |  | шт. | 2
956 | Насадка SDS-max, сталь К2М-НП1 |  |  | шт. | 1
957 | Муфта монтажная М16, сталь К2М-ММ16 |  |  | шт. | 1
958 | Головка удароприемная М16, сталь К2М-ГУ16 |  |  | шт. | 1
959 | Паста электропроводящая антикоррозионная, 0.1 кг К2М-ПЭА-100 |  |  | шт. | 1
'Монтаж комплекта заземления для опоры
960 | Заземлитель горизонтальный из стали: полосовой сечением 160 мм2 |  |  | 100 м | 0.12
961 | Прокат стальной горячекатаный полосовой, марки стали Ст3сп, Ст3пс, размеры 40х4 мм |  |  | т | 0.01884
962 | Заземлитель вертикальный из круглой стали диаметром: 16 мм |  |  | 10 шт | 1.2
963 | Стержень заземления d-16 мм, L-1.5 м, сталь оцинкованная К2М-СЦП16-15М16 |  |  | комп. | 12
964 | Муфта соединительная М16, латунь К2М-МЛ16 |  |  | шт. | 6
965 | Наконечник стартовый М16, сталь К2М-НС16 |  |  | шт. | 6
966 | Проводник заземляющий открыто по строительным основаниям: из круглой стали диаметром 12 мм |  |  | 100 м | 0.04
967 | Круглый пруток d-12 мм, сталь оцинкованная К2М-102-12С |  |  | м | 4
968 | Зажим d=12/40*4 мм, сталь оцинкованная К2М-314-1212С |  |  | шт. | 2
969 | Насадка SDS-max, сталь К2М-НП1 |  |  | шт. | 2
970 | Муфта монтажная М16, сталь К2М-ММ16 |  |  | шт. | 2
971 | Головка удароприемная М16, сталь К2М-ГУ16 |  |  | шт. | 2
972 | Паста электропроводящая антикоррозионная, 0.1 кг К2М-ПЭА-100 |  |  | шт. | 1
973 | Засыпка вручную траншей, пазух котлованов и ям, группа грунтов: 1 |  |  | 100 м3 | 0.2275
974 | Уплотнение грунта пневматическими трамбовками, группа грунтов: 1-2 |  |  | 100 м3 | 0.2275
Монтажные работы внутренней сети
Монтаж оборудования внутренней сети
975 | Устройство: центральное управляющее |  |  | устройство | 1
976 | Программно-аппаратный комплекс АТС АГАТ IP АГАТ CU-7212MT (Standart) |  |  | компл. | 1
977 | Плата дополнительная, устанавливаемая на готовом месте стойки |  |  | шт | 1
978 | Плата расширения для подключения 4 (четырех) внешних аналоговых линий |  |  | шт. | 1
979 | Плата дополнительная, устанавливаемая на готовом месте стойки |  |  | шт | 1
980 | Плата расширения для подключения 4 (четырех) внутренних аналоговых линий |  |  | шт. | 1
981 | Аппарат настольный, масса: до 0,015 т |  |  | шт | 1
982 | Телефон системный IP SIP-T43U |  |  | шт. | 1
Монтаж материалов внутренней сети
983 | Кабель до 35 кВ в проложенных трубах, блоках и коробах, масса 1 м кабеля: до 1 кг |  |  | 100 м | 0.6
984 | Кабель U/UTP, 4 пары, Кат.5e, 100 МГц, AWG 24, универсальный LS0H нг(А)-HFLTx до -40°С, коробка 305 м, цвет черный |  |  | м | 61.2
985 | Разъемы штепсельные с разделкой и включением экранированного кабеля, сечение жилы до 1 мм2, количество подключаемых жил: 14 шт. |  |  | шт | 1
986 | Модуль коммутационный типа Keystone, Кат.5e, 90°, цвет белый |  |  | шт. | 1
987 | Крышка декоративная и другие мелкие изделия (без присоединения проводов) |  |  | 100 шт | 0.01
988 | Модуль вставка 45*45мм для 1 коммутационный модуль типа Keystone, с защитной шторкой, наклонный, цвет белый |  |  | шт. | 1
989 | Суппорт для розетки 45x45 на 1 модуль |  |  | шт. | 1
990 | Перемычки кабельные длиной: до 6 м |  |  | 100 перемычек | 0.02
991 | Шнур коммутационный U/UTP, Кат.5e, LS0H нг(А)-HFLTx, цвет синий, 2.0 м |  |  | шт. | 2
Настройки и измерения
992 | Комплекс измерений постоянным током смонтированных парных кабелей до и после включения в оконечные устройства |  |  | 100 пар | 0.04
993 | Измерение переходного затухания при одной частоте на смонтированном усилительном участке: на ближнем конце |  |  | 100 измерений | 0.04
994 | Измерение переходного затухания при одной частоте на смонтированном усилительном участке: на дальнем конце |  |  | 100 измерений | 0.04
Монтажные работы внутренней сети
Монтаж оборудования внутренней сети
995 | Громкоговоритель настольный |  |  | шт | 1
996 | Пульт микрофонный, 8 зон оповещения. META 8554 |  |  | шт. | 1
Монтаж кабельных изделий и материалов внутренней сети
997 | Перемычки кабельные длиной: до 6 м |  |  | 100 перемычек | 0.01
998 | Шнур коммутационный U/UTP, Кат.5e, LS0H нг(А)-HFLTx, цвет синий, 3.0 м |  |  | шт. | 1
999 | Кабель до 35 кВ в проложенных трубах, блоках и коробах, масса 1 м кабеля: до 1 кг |  |  | 100 м | 0.2
1000 | Кабель U/UTP, 4 пары, Кат.5e, 100 МГц, AWG 24, универсальный LS0H нг(А)-HFLTx до -40°С, коробка 305 м, цвет черный |  |  | м | 20.4
1001 | Разъемы штепсельные с разделкой и включением экранированного кабеля, сечение жилы до 1 мм2, количество подключаемых жил: 14 шт. |  |  | шт | 1
1002 | Модуль коммутационный типа Keystone, Кат.5e, 90°, цвет белый |  |  | шт. | 1
1003 | Крышка декоративная и другие мелкие изделия (без присоединения проводов) |  |  | 100 шт | 0.01
1004 | Вставка 45*45 мм для 1 коммутационного модуля типа Keystone, с защитными шторками, наклонная, цвет белый |  |  | шт. | 1
1005 | Суппорт для розетки 45x45 на 1 модуль PM-45 73909 |  |  | шт. | 1
1006 | Включение в аппаратуру разъемов штепсельных, количество контактов в разъеме: до 14 шт. |  |  | шт | 2
1007 | Разъемы штепсельные с разделкой и включением кабеля: с экранированными парами, емкость 5х2 |  |  | шт | 2
1008 | Коннектор RJ-45, Кат.5e, 50μ, универсальный, экранированный |  |  | шт. | 2
1009 | Колпачки на вилку RJ-45 |  |  | 100 шт | 0.02
1010 | Бирки кабельные маркировочные пластмассовые У136 |  |  | 100 шт | 0.5
1011 | Табличка самоламинирующаяся, полиэстер 44х20 мм, белая, 480 шт. (10 листов А4) |  |  | шт | 50
1012 | Маркеры перманентные черные, ширина линии 0,3 мм |  |  | 10 шт | 0.1
1013 | Хомуты-стяжки кабельные нейлоновые, размеры 2,6х200 мм |  |  | 100 шт | 0.5
1014 | Стяжка-липучка кабельная 16 мм, черная, упак.5м |  |  | м | 10
Монтажные работы внешней сети
Монтаж оборудования внешней сети
1015 | Шкаф (пульт) управления навесной, высота, ширина и глубина: до 600х600х350 мм |  |  | шт | 1
1016 | Усилительно-коммутационный блок DR 1347 исп. 2, 2х300 Вт ФКЕС 423125.109 |  |  | шт. | 1
1017 | Труба стальная по установленным конструкциям, по стенам с креплением скобами, диаметр: до 50 мм |  |  | 100 м | 0.025
1018 | Трубы стальные электросварные квадратные, размеры 50х50 мм, толщина стенки 3 мм |  |  | т | 0.010991
1019 | Шпилька М8х1000, цинк-ламель |  |  | шт. | 2
1020 | Гайка с насечкой, препятствующей откручиванию М8 |  |  | шт. | 8
1021 | Гайка закладная прямоугольная М8 |  |  | шт. | 4
1022 | Шайба-гровер DIN 127, М8 |  |  | шт. | 48
1023 | Болт DIN 933 М8х14 |  |  | шт. | 4
1024 | Конструкции для установки приборов, масса: до 3 кг |  |  | шт | 1
1025 | Швеллер перфорированный ШП, марки стали Ст3пс, Ст3сп, размеры 60х35 мм |  |  | м | -0.83
1026 | Прокат листовой горячекатаный, марки стали Ст3сп, Ст3пс, ширина 1200-3000 мм, толщина 1-8 мм |  |  | т | -0.002
1027 | Комплект монтажный DR-2103 для крепления DR-1347 исп. 2 и DR-1715 ФКЕС.035611.027 |  |  | шт. | 1
1028 | Отдельно устанавливаемый: преобразователь или блок питания |  |  | шт | 1
1029 | Шкаф бесперебойного электропитания DR 1715 |  |  | шт. | 1
1030 | Шпилька М8х1000, цинк-ламель |  |  | шт. | 2
1031 | Гайка с насечкой, препятствующей откручиванию М8 |  |  | шт. | 8
1032 | Гайка закладная прямоугольная М8 |  |  | шт. | 4
1033 | Болт DIN 933 М8х35 |  |  | шт. | 4
1034 | Ленты стальные монтажные перфорированные оцинкованные, ширина 25 мм, толщина 0,55 мм |  |  | 10 м | 0.4
1035 | Скрепы фигурные СкФ-30 |  |  | 100 шт | 0.08
1036 | Громкоговоритель или звуковая колонка: на столбе или на крыше, мощность свыше 10 Вт |  |  | шт | 2
1037 | Громкоговоритель рупорный, 50 Вт |  |  | шт. | 2
1038 | Громкоговоритель или звуковая колонка: на столбе или на крыше, мощность свыше 10 Вт |  |  | шт | 1
1039 | Громкоговоритель рупорный, 50 Вт |  |  | шт. | 1
1040 | Установка анкеров в отверстия глубиной 100 мм с применением составов на цементно-эпоксидной основе, диаметр анкера: до 8 мм |  |  | 100 шт | 0.02
1041 | Шпилька М8х1000, цинк-ламель |  |  | шт. | 2
1042 | Гайка с насечкой, препятствующей откручиванию М8 |  |  | шт. | 2
1043 | Состав клеевой двухкомпонентный инъекционный на основе эпоксидной смолы для устройства анкерных креплений, восстановления арматурных выпусков и тяжелых анкерных креплений в бетоне с возможностью установки во влажных отверстиях и под водой, температура эксплуатации от -60 °C до +80 °C, сейсмостойкость 7-9 баллов, объем 1000 мл |  |  | шт | 1
1044 | Коробка ответвительная на стене |  |  | шт | 4
1045 | Коробка распределительная без сальников, IP54, 100 х 100 х 55, 6 выводов |  |  | шт. | 4
1046 | Зажим наборный без кожуха |  |  | 100 шт | 0.08
1047 | Клемма 5-проводная, 0,14-4 мм2 |  |  | шт. | 8
1048 | Муфты соединительные «труба-коробка» для гофрированных или жестких гладких труб диаметром 25 мм, класс защиты IP65 |  |  | 10 шт | 1.2
1049 | Труба винипластовая по установленным конструкциям, по стенам и колоннам с креплением скобами, диаметр: до 25 мм |  |  | 100 м | 1.5
1050 | Труба гибкая гофрированная легкая, серия BL UF на основе ПНД, IP55, атмосферостойкая, цвет черный, с зондом, D = 20, бухта 50 м |  |  | м | 153
1051 | Скобы оцинкованные анодированные двухлапковые для крепления кабелей, проводов, труб к различным основаниям, диаметр 25-26 мм |  |  | 100 шт | 1
1052 | Разъемы штепсельные с разделкой и включением кабеля: с экранированными парами, емкость 5х2 |  |  | шт | 8
1053 | Коннектор RJ-45, Кат.5e, 50μ, универсальный, экранированный ЛЮ-КНР-45.5e.10 |  |  | шт. | 8
1054 | Колпачки на вилку RJ-45 |  |  | 100 шт | 0.08
1055 | Табличка самоламинирующаяся, полиэстер 44х20 мм, белая, 480 шт. (10 листов А4) |  |  | шт | 50
1056 | Хомуты-стяжки кабельные нейлоновые, размеры 2,6х200 мм |  |  | 100 шт | 0.5
1057 | Бирки кабельные маркировочные пластмассовые У136 |  |  | 100 шт | 1
1058 | Маркеры перманентные черные, ширина линии 0,3 мм |  |  | 10 шт | 0.1
Узел крепления громкоговорителей на опору
1059 | Полка кабельная, устанавливаемая на стойках, масса: до 0,4 кг |  |  | 100 шт | 0.02
1060 | Консоль, 350 мм BBP2130HDZ |  |  | шт. | 2
1061 | Болт М6х35 |  |  | шт. | 8
1062 | Болт М6х14 |  |  | шт. | 8
1063 | Шайбы стальные оцинкованные круглые, диаметр отверстия М4-6 |  |  | кг | 0.054
1064 | Прибор или аппарат |  |  | шт | 4
1065 | Изолятор шинный 40х41 М6 |  |  | шт. | 4
1066 | Гайка закладная прямоугольная М6 |  |  | шт. | 4
1067 | Ленты стальные монтажные перфорированные оцинкованные, ширина 25 мм, толщина 0,55 мм |  |  | 10 м | 0.8
1068 | Скрепы фигурные СкФ-30 |  |  | 100 шт | 0.16
Монтаж кабельных изделий и материалов внешней сети
1069 | Труба винипластовая по установленным конструкциям, по стенам и колоннам с креплением скобами, диаметр: до 25 мм |  |  | 100 м | 4.5
1070 | Труба гибкая гофрированная легкая, серия BL UF на основе ПНД, IP55, атмосферостойкая, цвет черный, с зондом, D = 20, бухта 50 м |  |  | м | 459
1071 | Кабель до 35 кВ в проложенных трубах, блоках и коробах, масса 1 м кабеля: до 1 кг |  |  | 100 м | 6.14
1072 | Кабель сигнальный КПВСВнг(А)-LS 1х2х2,5 |  |  | м | 459
1073 | Кабель U/UTP, 4 пары, Кат.5e, 100 МГц, AWG 24, универсальный LS0H нг(А)-HFLTx до -40°С, коробка 305 м, цвет черный |  |  | м | 146.88
1074 | Кабель силовой с медными жилами ВВГнг(A) 3х1,5ок(N, PE)-660 |  |  | 1000 м | 0.0204
1075 | Электрические проводки в щитах и пультах: малогабаритных |  |  | 100 м | 0.02
1076 | Кабель U/UTP, 4 пары, Кат.5e, 100 МГц, AWG 24, универсальный LS0H нг(А)-HFLTx до -40°С, коробка 305 м, цвет черный |  |  | м | 2.04
1077 | Бирки кабельные маркировочные пластмассовые У136 |  |  | 100 шт | 0.5
1078 | Табличка самоламинирующаяся, полиэстер 44х20 мм, белая, 480 шт. (10 листов А4) |  |  | шт | 50
1079 | Маркеры перманентные черные, ширина линии 0,3 мм |  |  | 10 шт | 0.1
1080 | Хомуты-стяжки кабельные нейлоновые, размеры 2,6х200 мм |  |  | 100 шт | 0.5
1081 | Стяжка-липучка кабельная 16 мм, черная, упак.5м |  |  | м | 10
Проверки и измерения
1082 | Настройка простых сетевых трактов: конфигурация и настройка сетевых компонентов (мост, маршрутизатор, модем и т.п.) |  |  | шт | 3
1083 | Измерение переходного затухания при одной частоте на смонтированном усилительном участке: на ближнем конце |  |  | 100 измерений | 0.02
1084 | Измерение переходного затухания при одной частоте на смонтированном усилительном участке: на дальнем конце |  |  | 100 измерений | 0.02
1085 | Комплекс измерений постоянным током смонтированных парных кабелей до и после включения в оконечные устройства |  |  | 100 пар | 0.05
Монтажные работы
1086 | Стойка, полустойка, каркас стойки или шкаф, масса: до 100 кг |  |  | шт | 2
1087 | Шкаф для хранения |  |  | шт. | 1
1088 | Шкаф металлический двухдверный |  |  | шт. | 1
Подготовительные работы
1089 | Валка и дробление древесно-кустарниковой растительности в щепу самоходным мульчером на гусеничном ходу мощностью 205 кВт (279 л.с.): леса очень мелкого, средней густоты |  |  | га | 0.0621
Монтаж ограждения
1090 | Установка металлических столбов высотой до 4 м: на винтовых сваях |  |  | 100 шт | 0.53
1091 | Столб ограждения (под насадку): профиль 80x80x2 мм, L= 2500 мм, с фланцем под винтовую опору (треуг.Бх8) (Антикорр. защита: горячецинкованный прокат 100-275 г/м2+ полимер 60-100 мкм; Вариант исполнения: под крепление хомут; Цвет: Серый RAL 7040) |  |  | шт. | 41
1092 | Столб ограждения (под насадку): профиль 80x80x3 мм, L= 5000 мм, с фланцем под винтовую опору (треуг.Бх8) (Антикорр. защита: горячецинкованный прокат 100-275 г/м2+ полимер 60-100 мкм; Вариант исполнения: под крепление хомут; Цвет: Серый RAL 7040) |  |  | шт. | 6
1093 | Винтовая опора FS-F 89.3,5.900.2000, фланец D210х8 (6 отверстий D14, Ø166) |  |  | шт. | 53
1094 | Пластиковая заглушка 80х80 (Цвет: Черный RAL 9005) |  |  | шт. | 47
1095 | Комплект метизов для крепления столба ограждения к винт.опоре/свае (Болт М10х110, 8.8 DIN 933 оц. - 3 шт., Гайка M10 кл 10.0 DIN 934 оц. - 9 шт., Шайба М10 DIN 125 - 12 шт., Шайба 10 DIN 127 оц. - 6 шт. |  |  | компл. | 53
1096 | Насадка L ус 325 (Антикорр.защита: горячецинкованный прокат 100-275 г/м2+ полимер 60-100 мкм; Размер: st; Цвет: Серый RAL 7040) |  |  | шт. | 48
1097 | Устройство заграждений из готовых металлических решетчатых панелей: высотой более 2 м |  |  | 10 шт | 4.6
1098 | Панель 3D серии GUARD-GF: HxW (высота х ширина) 2500x2505 (+-2) мм, пруток D=5 мм, ячейка = 50х100 мм, V-образных изгибов 4 (Антикорр. защита: горячецинкованный пруток 100-275 г/м2+ полимер 60-100 мкм; Вариант исполнения: стандарт; Цвет: Серый RAL 7040) |  |  | шт. | 46
1099 | Комплект хомутов под столб 80х80 (4 компл.) (Антикорр защита: горячецинкованный прокат 100-275 г/м2+ полимер 60-100 мкм; Вариант исполнения: стандарт; Цвет: Серый RAL 7040) |  |  | шт. | 46
1100 | Комплект хомутов крайних под столб 80х80 (2 компл.) (Антикорр защита: горячецинкованный прокат 100-275 г/м2+ полимер 60-100 мкм; Вариант исполнения: стандарт; Цвет: Серый RAL 7040) |  |  | шт. | 88
1101 | Комплект крепежных элементов для хомута (на 4/8 компл.) |  |  | шт. | 368
1102 | Комплект зажимов окрашенный (8 скоб F24) (Антикор защита: горячеоцинкованный прокат 100-275 г/м2+ полимер 60-100 мкм; Вариант исполнения: стандарт; Цвет: Серый RAL 7040) |  |  | шт. | 146
1103 | Комплект метизов для межпанельного соединения (Болт М6х25 DIN 603 оц. - 4 шт., Гайка М6 кл.8.0 DIN 934 оц. - 4 шт., Шайба D6 DIN 125 оц. - 4 шт., Шайба 6 DIN 127 оц. - 4 шт.) |  |  | шт. | 146
1104 | Устройство барьеров безопасности: плоских с креплением на кронштейнах |  |  | 100 м | 1.0521
1105 | Козырьковая панель 500x2505 (+-2) мм, пруток D=5 мм, ячейка = 50х100 мм |  |  | шт. | 42
1106 | Анкерная шпилька м10х180 |  |  | шт. | 96
1107 | Состав клеевой двухкомпонентный инъекционный на основе эпоксидной смолы для легкого и тяжелого бетона, температура эксплуатации от +5 °C до +40 °C, сейсмостойкость 7-9 баллов, объем 390 мл |  |  | шт | 24
1108 | Устройство калиток из готовых металлических решетчатых панелей |  |  | 10 шт | 0.3
1109 | Калитка для ограждения H 2,5 м. под установку доборной панели (проход HxS 2 000х1000) с фланцем под винтовую опору, с перемычкой 2 шт., рег. петли (задвижка универсальная, ушки под навесной замок. Столбы 80х80х2, 2500 мм, Цвет: Серый RAL 7040). |  |  | шт. | 3
1110 | Устройство бетонных фундаментов общего назначения под колонны объемом: до 3 м3 |  |  | 100 м3 | 0.0056
1111 | Смеси бетонные тяжелого бетона (БСТ) на щебне из гравия, класс В20, F(1)150, W6 |  |  | м3 | 0.5712
1112 | Засыпка вручную траншей, пазух котлованов и ям, группа грунтов: 1 |  |  | 100 м3 | 0.0159
Установка блок-модуля ЕПУ ОТБ
1113 | Сборка временных жилых зданий контейнерного типа |  |  | 100 м3 | 1.4601
1114 | ЕПУ ОТБ 8200х5800х3070(h) |  |  | шт. | 1
1115 | Плиты дорожные железобетонные, объем до 1 м3, бетон В22,5, расход арматуры до 50 кг/м3 |  |  | м3 | 9.072
1116 | Планировка площадей: ручным способом, группа грунтов 1 |  |  | 1000 м2 | 0.0504
Устройство основания для модуля ДЭС (Модуль ДЭС учтен в разделе электроснабжения)
1117 | Разработка грунта вручную с креплениями в траншеях шириной до 2 м, глубиной: до 2 м, группа грунтов 2 |  |  | 100 м3 | 0.0531
1118 | Устройство основания под фундаменты: песчаного |  |  | м3 | 1.8
1119 | Песок природный для строительных работ II класс, крупный |  |  | м3 | 1.98
1120 | Устройство прослойки из нетканого синтетического материала (НСМ) в земляном полотне: сплошной |  |  | 1000 м2 | 0.009
1121 | Геополотно нетканое полипропиленовое, иглопробивное, прочность при растяжении 12,2/9,9 кН/м, поверхностная плотность 300 г/м2 |  |  | м2 | 9
1122 | Устройство основания под фундаменты: щебеночного |  |  | м3 | 2.7
1123 | Щебень из гравия для строительных работ М 800, фракция 10-20 мм |  |  | м3 | 3.105
1124 | Разгрузка с автотранспортного средства: изделия из сборного железобетона, бетона, керамзитобетона массой до 3 тонн |  |  | 1т груза | 3.8
1125 | Плиты дорожные железобетонные, объем до 1 м3, бетон В22,5, расход арматуры до 50 кг/м3 |  |  | м3 | 1.53
1126 | Гидроизоляция боковая обмазочная битумная в 2 слоя по выровненной поверхности бутовой кладки, кирпичу, бетону |  |  | 100 м2 | 0.273
1127 | Мастика битумно-резиновая изоляционная МБР-90 |  |  | т | 0.06552
1128 | Битум нефтяной строительный БН-70/30 |  |  | т | 0.004368
1129 | Укладка резиновых прокладок толщиной: 30 мм |  |  | 100 м2 | 0.09
1130 | Прокладки резиновые (пластина техническая прессованная) |  |  | кг | -235.8
1131 | Пластины резиновые технические ТМКЩ, толщина 2-40 мм |  |  | кг | 34.2
1132 | Планировка площадей: ручным способом, группа грунтов 1 |  |  | 1000 м2 | 0.009
Установка биотуалета
1133 | Разгрузка с автотранспортного средства: изделия плотничные (щиты ворот, заборов, накатов, настилов, обрешеток, перегородок и др.), а также изделия столярные (панели, тамбуры, шкафы встроенные) |  |  | 1т груза | 0.13
1134 | Туалетная кабина размеры 2,35х1,2х1,1 |  |  | шт. | 1
1135 | Разработка грунта вручную с креплениями в траншеях шириной до 2 м, глубиной: до 2 м, группа грунтов 2 |  |  | 100 м3 | 0.015
1136 | Устройство основания под фундаменты: песчаного |  |  | м3 | 0.94
1137 | Песок природный для строительных работ II класс, крупный |  |  | м3 | 1.034
1138 | Устройство прослойки из нетканого синтетического материала (НСМ) в земляном полотне: сплошной |  |  | 1000 м2 | 0.004
1139 | Геополотно нетканое полипропиленовое, иглопробивное, прочность при растяжении 12,2/9,9 кН/м, поверхностная плотность 300 г/м2 |  |  | м2 | 4
1140 | Устройство основания под фундаменты: щебеночного |  |  | м3 | 0.56
1141 | Щебень из гравия для строительных работ М 800, фракция 10-20 мм |  |  | м3 | 0.644
1142 | Устройство фундаментных плит бетонных плоских |  |  | 100 м3 | 0.003825
1143 | Разгрузка с автотранспортного средства: изделия из сборного железобетона, бетона, керамзитобетона массой до 3 тонн |  |  | 1т груза | 1.82
1144 | Плиты дорожные железобетонные, объем до 1 м3, бетон В22,5, расход арматуры до 50 кг/м3 |  |  | м3 | 0.3825
1145 | Гидроизоляция боковая обмазочная битумная в 2 слоя по выровненной поверхности бутовой кладки, кирпичу, бетону |  |  | 100 м2 | 0.364
1146 | Мастика битумно-резиновая изоляционная МБР-90 |  |  | т | 0.08736
1147 | Битум нефтяной строительный БН-70/30 |  |  | т | 0.005824
1148 | Укладка резиновых прокладок толщиной: 30 мм |  |  | 100 м2 | 0.0225
1149 | Прокладки резиновые (пластина техническая прессованная) |  |  | кг | -58.95
1150 | Пластины резиновые технические ТМКЩ, толщина 2-40 мм |  |  | кг | 8.55
1151 | Планировка площадей: ручным способом, группа грунтов 1 |  |  | 1000 м2 | 0.00225
Монтаж табличек
1152 | При установке дополнительных щитков добавлять к нормам таблиц с 27-09-008 по 27-09-011 |  |  | 100 шт | 0.14
1153 | Знак дорожный на оцинкованной подоснове со световозвращающей пленкой типа Б, индивидуального проектирования, тип 5.23.1-5.24.1, 5.25, 5.26, 5.32.1, 6.9.1, 6.9.2, 6.9.3, 6.10.1, 6.10.2, 6.11, 6.12, 6.17 |  |  | м2 | 4.455
1154 | Знак дорожный на оцинкованной подоснове со световозвращающей пленкой типа Б, индивидуального проектирования, тип 5.23.1-5.24.1, 5.25, 5.26, 5.32.1, 6.9.1, 6.9.2, 6.9.3, 6.10.1, 6.10.2, 6.11, 6.12, 6.17 |  |  | м2 | 3.354
Пусконаладочные работы системы охранного телевидения
1155 | Инсталляция и базовая настройка общего и специального программного обеспечения |  |  | шт | 2
1156 | Функциональная настройка специального программного обеспечения АС, количество функций - 1 |  |  | шт | 94
1157 | Автономная наладка АС: II категории сложности |  |  | система | 1
1158 | Комплексная наладка АС: II категории сложности |  |  | система | 1
1159 | Предварительные испытания АС: II категории сложности |  |  | система | 1
1160 | Приемосдаточные испытания АС: II категории сложности |  |  | система | 1
Пусконаладочные работы
1161 | Установка и настройка центрального контроллера охранной системы |  |  | система | 1
1162 | Автоматизированная система управления III категории технической сложности с количеством каналов (Кобщ): 40 |  |  | система | 1
1163 | Автоматизированная система управления III категории технической сложности с количеством каналов (Кобщ): за каждый канал свыше 40 до 79 добавлять к норме 02-01-003-07 |  |  | канал | 12
1164 | Инсталляция и базовая настройка общего и специального программного обеспечения |  |  | шт | 1
1165 | Функциональная настройка специального программного обеспечения АС, количество функций - 1 |  |  | шт | 53
1166 | Автономная наладка АС: III категории сложности |  |  | система | 1
1167 | Комплексная наладка АС: III категории сложности |  |  | система | 1
1168 | Предварительные испытания АС: III категории сложности |  |  | система | 1
1169 | Приемосдаточные испытания АС: III категории сложности |  |  | система | 1
1170 | Инсталляция и базовая настройка общего и специального программного обеспечения |  |  | шт | 50
1171 | Проверка наличия цепи между заземлителями и заземленными элементами |  |  | 100 измерений | 0.06
1172 | Установка и настройка центрального контроллера охранной системы |  |  | система | 2
1173 | Автоматизированная система управления III категории технической сложности с количеством каналов (Кобщ): 160 |  |  | система | 1
1174 | Автоматизированная система управления III категории технической сложности с количеством каналов (Кобщ): за каждый канал свыше 160 до 319 добавлять к норме 02-01-003-11 |  |  | канал | 134
1175 | Автономная наладка АС: III категории сложности |  |  | система | 1
1176 | Комплексная наладка АС: III категории сложности |  |  | система | 1
1177 | Предварительные испытания АС: III категории сложности |  |  | система | 1
1178 | Приемосдаточные испытания АС: III категории сложности |  |  | система | 1
Электроснабжение. Пусконаладочные работы.
1179 | Выключатель однополюсный напряжением до 1 кВ: с электромагнитным, тепловым или комбинированным расцепителем |  |  | шт | 34
1180 | Выключатель трехполюсный напряжением до 1 кВ с: устройством защитного отключения |  |  | шт | 2
1181 | Выключатель трехполюсный напряжением до 1 кВ с: электромагнитным, тепловым или комбинированным расцепителем, номинальный ток до 50 А |  |  | шт | 7
1182 | Выключатель трехполюсный напряжением до 1 кВ с: электромагнитным, тепловым или комбинированным расцепителем, номинальный ток до 200 А |  |  | шт | 2
1183 | Проверка наличия цепи между заземлителями и заземленными элементами |  |  | 100 измерений | 0.32
1184 | Измерение сопротивления изоляции (на линию) мегаомметром кабельных и других линий напряжением до 1 кВ, предназначенных для передачи электроэнергии к распределительным устройствам, щитам, шкафам, коммутационным аппаратам и электропотребителям |  |  | шт | 36
1185 | Измерение сопротивления изоляции (на линию) мегаомметром кабельных и других линий напряжением до 1 кВ, предназначенных для передачи электроэнергии к распределительным устройствам, щитам, шкафам, коммутационным аппаратам и электропотребителям |  |  | шт | 9
1186 | Замер полного сопротивления цепи "фаза-нуль" |  |  | шт | 45
1187 | Измерение сопротивления растеканию тока: заземлителя |  |  | измерение | 1
1188 | Определение удельного сопротивления грунта |  |  | измерение | 1
1189 | Устройство выпрямительное с тремя режимами стабилизации напряжения или тока зарядки аккумуляторной батареи мощностью: до 20 кВА |  |  | шт | 1
1190 | Схема разводки трехпроводной системы с количеством панелей (шкафов, ячеек): до 2 |  |  | схема | 3
1191 | Фазировка электрической линии или трансформатора с сетью напряжением: до 1 кВ |  |  | шт | 5
1192 | Устройство АВР: со схемой восстановления напряжения |  |  | шт | 1
Пусконаладочные работы
1193 | Автономная наладка АС: I категории сложности |  |  | система | 1
1194 | Комплексная наладка АС: I категории сложности |  |  | система | 1
1195 | Предварительные испытания АС: I категории сложности |  |  | система | 1
1196 | Приемосдаточные испытания АС: I категории сложности |  |  | система | 1
Непредвиденные затраты
1197 | Непредвиденные затраты для объектов капитального строительства производственного назначения, линейных объектов - 3% |  |  | объект | 1
Итого по смете
Сумма НДС
Всего с НДС
* Товаром российского происхождения признается товар, включенный: - в реестр промышленной продукции, произведенной на территории Российской Федерации, или в реестр промышленной продукции, произведенной на территории государства - члена Евразийского экономического союза, за исключением Российской Федерации, предусмотренные постановлением Правительства Российской Федерации от 30 апреля 2020 г. N 616 "Об установлении запрета на допуск промышленных товаров, происходящих из иностранных государств, для целей осуществления закупок для государственных и муниципальных нужд, а также промышленных товаров, происходящих из иностранных государств, работ (услуг), выполняемых (оказываемых) иностранными лицами, для целей осуществления закупок для нужд обороны страны и безопасности государства"; - в единый реестр российской радиоэлектронной продукции, предусмотренный постановлением Правительства Российской Федерации от 10 июля 2019 г. N 878 "О мерах стимулирования производства радиоэлектронной продукции на территории Российской Федерации при осуществлении закупок товаров, работ, услуг для обеспечения государственных и муниципальных нужд, о внесении изменений в постановление Правительства Российской Федерации от 16 сентября 2016 г. N 925 и признании утратившими силу некоторых актов Правительства Российской Федерации".