## Требования
Приложение №1
№ п/п | Наименование продукции (товары / работы / услуги), являющейся предметом закупки | Технические характеристики | Ед. изм. | Кол-во
1 | АНТИПРИСАДОЧНОЕ ЗАЩИТНОЕ УСТРОЙСТВО АПЗУ-1-1 | Антиприсадочное защитное устройство предназначено для защиты гирлянд подвесных изоляторов от загрязнения продуктами жизнедеятельности птиц и самих птиц от поражения электрическим током на ВЛ. - Класс напряжения ВЛ 35-110 кВ. - Диаметр устройства не менее 600мм. - Высота устройства не менее 700 мм. - Крепление устройства к полке траверсы во всем диапазоне применяемых сечений уголка. Узел закрепления типа «струбцина» в металлическом исполнении. - Материал устройства должен быть устойчив к ультрафиолету, птичьему помету, механическим нагрузкам (ветровым, гололедным и т.д.), электрической дуге. - Толщина материала колпака не менее 3 мм. - Металлические элементы устройства должны быть устойчивы к коррозии. - Цвет- оранжевый - Устройство должно быть безопасно для птиц. - Работоспособность в температурном диапазоне от - 60°С до +50°С. - Климатическое исполнение УХЛ 1. - Ветровой район, гололедный район - IV и более. - Срок службы, не менее - 40 лет. | шт. | 446