## Лист1
Приложение №2
к техническим требованиям
СПЕЦИФИКАЦИЯ ОБОРУДОВАНИЯ
предоставляемого Генподрядчиком
№ поз. | Наименование Оборудования | Артикул, тип, марка | Страна происхождения Оборудования | Страна регистрации производителя Оборудования | Единица измерения | Количество
Партия №1
1 | Приточная установка теплоизолированная KORF UTREX100-50 с рециркуляцией, L=7500 м3/ч, Pc=400 Па) в комплекте: - Заслонка с приводом взрывозащищенная УВК-Ex 1000x500h с ЭПВ DA05S24P -1 шт. - Заслонка с приводом взрывозащищенная утепленная КВУ-Ex 1000x500h с ЭПВ DA05S24P – 1 шт. - Гибкая вставка взрывозащищенная 100-50 WG.C (II Gb IIC T6) -3 шт. - Секция смешения взрывозащищенная с подмесом сверху UTR EX 100-50 SV.C (II Gb IIC T6) -1 шт. - Вентилятор взрывозащищенный UTR EX 100-50 V1.B.REZ.40-4x30 (II Gb IIB T4) -1 шт. - Фильтр карманный взрывозащищенный UTR EX 100-50 FKR.B.1 (II Gb IIB T6) -1 шт - Воздухонагреватель электрический взрывозащищенный UTR EX 100-50 ELN.C/48 (II Gb IIC T3) -2 шт. Секция промежуточная взрывозащищенная UTR EX 100-50 ZP.C (II Gb IIC T6) 1шт. | KORF UTREX100-50 | Россия | Россия | шт. | 1
2 | "КИПиА в комплекте: - Частотный преобразователь VL-A-4/400 (4 кВт, 9 А, 400 В) -2 шт. - Термопреобразователь сопротивления(-50...+100С) ДТС105Д-Рt100.0,5.200.ЕХD-Т6[12]– 1 шт. - Датчик давления для зоны 1, 2, 21, 22 0…500 Па ExBin - P500 -1 шт. - Комплект для датчика ExBin-P-…, включает шланг 6 мм, 2 пластиковых фитинга Kit 2-1 шт. - Блок управления CHU CR3-E120-3R3R EX-RU/N (2 позиционера для заслонок)-1 шт. - Комплект NEMA1-M3 (для FC (VL)-051 2,2-7,5кВт) №132B0105 -2 шт. " | KORF | Россия | Россия | шт. | 1