## Приложение к ТЗ
Приложение к техническому заданию на поставку компрессорного оборудования для нужд филиала ПАО "Россети Центр"-"Смоленскэнерго" Лот 311B
№ | Номер материала | Кол-во, | Наименование материала (Ссылки на конкретный тип продукции, производителя, торговые марки и знаки носят лишь описательный, а не обязательный характер. Участник закупки может представить в своей заявке иные типы продукции, при условии, что произведенные замены совместимы между собой, по существу, равноценны (эквивалентны) или превосходят по качеству требуемую продукцию) | Предоставление национального режима в соответствии с ПП 1875 от 23.12.2024 |  | Технические требования и характеристики (Ссылки на конкретный тип продукции, производителя, торговые марки и знаки носят лишь описательный, а не обязательный характер. Участник закупки может представить в своей заявке иные типы продукции, при условии, что произведенные замены совместимы между собой, по существу, равноценны (эквивалентны) или превосходят по качеству требуемую продукцию)
|  | шт. |  | ОКПД 2 | Мера применения национального режима (запрет, ограничение, преимущество)
1 | 2303069 | 1 | Насос Grundfos UPS 32-40 или эквивалент | 28.13.14.110 | Ограничение | Допустимое давлени., бар PN 10 Защита электродвигателя Отсутс. Класс защиты (IEC 34-5) IP 44 Класс изоляции (IEC 85) F Количество скоростей 3 Корпус насоса ASTM 30 BEN-JL1030Чугун Макс. температура среды при жидкости 80 °C 40 Максимальное потребление тока, А 0.2 Максимальное рабочее давление, бар 10 Максимальный напор, м 4 Материал рабочего колеса Составной, PES/PP Монтажная длина, мм 180 Номинальное напряжение, В 1 х 230 Плотность, кг/м³ 983.2 Положение коробки выводов 9H Потребляемая мощность - P1, Вт 45 Потребляемая мощность при скорости 1, Вт 25 Потребляемая мощность при скорости 2, Вт 35 Рабочая жидкость Вода Гарантия 1 год
2 | 2337754 | 4 | Шланг спиральный воздушный MATRIX 10м или эквивалент | 22.21.29.120 | Ограничение | Диаметр внутренний, мм 6 Диаметр наружный, мм 8 Длина шланга, м 10 Максимальное рабочее давление, бар 18 Тип соединения 1/4' Форма Спиральная Гарантия 1 год.
3 | 2405059 | 1 | Компрессор Patriot Power VX 50/402 или эквивалент | 28.13.26.000 | Преимущество*, на основании пп. "в" п. 4 аб. 5 ПП 1875 от 23.12.2024 Запрет, предусмотренный пунктом 1 постановления №1875 от 23.12.2024, не применяется на сновании подпункта и) пункта 5 вышеуказанного постановления* | Макс. производительность, л/мин 400 Макс. рабочее давление, бар 8 Объем ресивера, л 50 Тип передачи коаксиальный (прямой) Тип смазки масляный Дополнительные характеристики Манометр есть Тип штуцера быстросъем и "елочка" с вентилем Функции/режимы Регулировка давления есть Макс. мощность, кВт 2,2 Частота вращения, об/мин 2850 Количество цилиндров помпы 2 Объем картера помпы, мл 250 Ступени 1 Гарантия 2 года
4 | 2405708 | 3 | Компрессор Fubag VDC 400/50 CM3 или эквтвалент | 28.13.26.000 | Преимущество*, на основании пп. "в" п. 4 аб. 5 ПП 1875 от 23.12.2024 Запрет, предусмотренный пунктом 1 постановления №1875 от 23.12.2024, не применяется на сновании подпункта и) пункта 5 вышеуказанного постановления* | Напряжение питания 230 Мощность, кВт 2.2 Объем ресивера, л 50 Производительность на входе, л/мин 400 Рабочее давление, бар 8 Вид привода Электрический Тип соединения QUICK & EASY (Q&E) Количество цилиндров 1 Количество выходов 1 Производительность на выходе, л/мин 240 Безмасляный компрессор Нет Наличие манометра Да Наличие защиты от перегрева Да Наличие защиты от перегрузки Да Регулировка давления Да. Гарантия 2 года