## Смета_дор.работы
Приложение №4.
к договору №_________________
от "____"__________________ 2026 г.
Смета договора
Капитальный ремонт участка автомобильной дороги с устройством автоматического пункта весогабаритного контроля на автомобильной дороге общего пользования регионального значения Чаплыгин - автомобильная дорога Р22 "Каспий" в Чаплыгинком районе Липецкой области | [7 empty] | Капитальный ремонт участка автомобильной дороги с устройством автоматического пункта весогабаритного контроля на автомобильной дороге общего пользования регионального значения Чаплыгин - автомобильная дорога Р22 "Каспий" в Чаплыгинком районе Липецкой области
(наименование объекта)
№п/п | Номер сметы | Наименование конструктивных решений (элементов), комплексов (видов) работ, оборудования | Единица измерения | Количество (объем работ) | Цена на единицу измерения, без НДС руб.* | Стоимость всего, руб* | Страна происх.оборуд.
1 | 2 | 3 | 4 | 5 | 6 | 7 | 8
Раздел 1. Подготовка территории строительства | [8 empty] | Раздел 1. Подготовка территории строительства
1.1 | СР -1 | Восстановление и закрепление трассы | шт | 1 | 16726.73 | 16726.73 |  |  |  | СР -1 | Восстановление и закрепление трассы
| Итого по разделу 1 Подготовка территории строительства |  |  |  |  | 16726.73 | [5 empty] | Итого по разделу 1 Подготовка территории строительства
Раздел 2. ЛСР-01-01-01 Подготовка основания насыпи, демонтажные работы | [8 empty] | Раздел 2. ЛСР-01-01-01 Подготовка основания насыпи, демонтажные работы
2.1 | ЛС ЛСР-01-01-01 Поз.: 1, 1.1, 2 | Снятие растительного грунта бульдозером с погрузкой экскаватором | м3 | 300 | 94.58 | 28374 |  |  |  | ЛС ЛСР-01-01-01 Поз.: 1, 1.1, 2 | Снятие растительного грунта бульдозером с погрузкой экскаватором
2.2 | ЛС ЛСР-01-01-01 Поз.: 3 | Транспортировка растительного грунта на 1 км на площадку складирования | т | 360 | 54.21 | 19515.6 |  |  |  | ЛС ЛСР-01-01-01 Поз.: 3 | Транспортировка растительного грунта на 1 км на площадку складирования
2.3 | ЛС ЛСР-01-01-01 Поз.: 4 | Срезка поверхностного слоя асфальтобетонных дорожных покрытия толщина слоя: до 17 см | м2 | 1524 | 205.66 | 313425.84 |  |  |  | ЛС ЛСР-01-01-01 Поз.: 4 | Срезка поверхностного слоя асфальтобетонных дорожных покрытия толщина слоя: до 17 см
2.4 | ЛС ЛСР-01-01-01 Поз.: 5 | Транспортировка асфальтогранулята на 16 км на базу складирования | т | 144 | 207.57 | 29890.08 |  |  |  | ЛС ЛСР-01-01-01 Поз.: 5 | Транспортировка асфальтогранулята на 16 км на базу складирования
2.5 | ЛС ЛСР-01-01-01 Поз.: 6 | Транспортировка асфальтогранулята на 9 км для а/д 42 ОП РЗ 42К – 817 Солнцево - Шишкино - прим. к а/д Чаплыгин - автомобильная дорога Р22 "Каспий" | т | 339 | 165.74 | 56185.86 |  |  |  | ЛС ЛСР-01-01-01 Поз.: 6 | Транспортировка асфальтогранулята на 9 км для а/д 42 ОП РЗ 42К – 817 Солнцево - Шишкино - прим. к а/д Чаплыгин - автомобильная дорога Р22 "Каспий"
2.6 | ЛС ЛСР-01-01-01 Поз.: 7 | Разборка покрытий и оснований: щебеночных | м3 | 854 | 85.81 | 73281.74 |  |  |  | ЛС ЛСР-01-01-01 Поз.: 7 | Разборка покрытий и оснований: щебеночных
2.7 | ЛС ЛСР-01-01-01 Поз.: 8 | Транспортировка щебня от разборки на 9 км для а/д 42 ОП РЗ 42К – 817 Солнцево - Шишкино - прим. к а/д Чаплыгин - автомобильная дорога Р22 "Каспий" | т | 1110 | 165.74 | 183971.4 |  |  |  | ЛС ЛСР-01-01-01 Поз.: 8 | Транспортировка щебня от разборки на 9 км для а/д 42 ОП РЗ 42К – 817 Солнцево - Шишкино - прим. к а/д Чаплыгин - автомобильная дорога Р22 "Каспий"
| Итого по разделу 2 ЛСР-01-01-01 Подготовка основания насыпи, демонтажные работы |  |  |  |  | 704644.52 | [5 empty] | Итого по разделу 2 ЛСР-01-01-01 Подготовка основания насыпи, демонтажные работы
Раздел 3. Организация движения транзитного транспорта в период производства краткосрочных работ при установке стоек опор РМГ: ПК 0+50, ПК2+45, ПК 2+50, ПК2+80, ПК3+20, ПК 3+50, ПК 3+55, ПК 5+50 РМТ: ПК 0+00, ПК 6+00; РМП ПК3+00 Опор освещения с двух сторон: ПК 2+70, ПК 2+88, ПК 3+12, ПК 3+30 Опор для установки камер видеонаблюдения за ТПИ: ПК 0+75, ПК 5+25 модулей АПВГК в дорожном покрытии | [8 empty] | Раздел 3. Организация движения транзитного транспорта в период производства краткосрочных работ при установке стоек опор РМГ: ПК 0+50, ПК2+45, ПК 2+50, ПК2+80, ПК3+20, ПК 3+50, ПК 3+55, ПК 5+50 РМТ: ПК 0+00, ПК 6+00; РМП ПК3+00 Опор освещения с двух сторон: ПК 2+70, ПК 2+88, ПК 3+12, ПК 3+30 Опор для установки камер видеонаблюдения за ТПИ: ПК 0+75, ПК 5+25 модулей АПВГК в дорожном покрытии
3.1 | ЛС ЛСР-01-01-02 Поз.: 1-1.6, 2 | Установка дорожных знаков бесфундаментных: на металлических стойках | шт | 12 | 6385.19 | 76622.28 |  |  |  | ЛС ЛСР-01-01-02 Поз.: 1-1.6, 2 | Установка дорожных знаков бесфундаментных: на металлических стойках
3.2 | ЛС ЛСР-01-01-02 Поз.: 3 | Перестановка дорожных знаков | шт | 12 | 5027.22 | 60326.64 |  |  |  | ЛС ЛСР-01-01-02 Поз.: 3 | Перестановка дорожных знаков
3.3 | ЛС ЛСР-01-01-02 Поз.: 4 | Демонтаж дорожных знаков | шт | 12 | 3519.06 | 42228.72 |  |  |  | ЛС ЛСР-01-01-02 Поз.: 4 | Демонтаж дорожных знаков
3.4 | ЛС ЛСР-01-01-02 Поз.: 5, 5.1 | Установка конусов дорожных | шт | 17 | 202.73 | 3446.41 |  |  |  | ЛС ЛСР-01-01-02 Поз.: 5, 5.1 | Установка конусов дорожных
3.5 | ЛС ЛСР-01-01-02 Поз.: 6 | Демонтаж конусов дорожных | шт | 17 | 127.49 | 2167.33 |  |  |  | ЛС ЛСР-01-01-02 Поз.: 6 | Демонтаж конусов дорожных
3.6 | ЛС ЛСР-01-01-02 Поз.: 7-7.4 | Монтаж щитков на барьер и автомобиль прикрытия | шт | 5 | 1219.7 | 6098.5 |  |  |  | ЛС ЛСР-01-01-02 Поз.: 7-7.4 | Монтаж щитков на барьер и автомобиль прикрытия
| Итого по разделу 3 Организация движения транзитного транспорта в период производства краткосрочных работ при установке стоек опор РМГ: ПК 0+50, ПК2+45, ПК 2+50, ПК2+80, ПК3+20, ПК 3+50, ПК 3+55, ПК 5+50 РМТ: ПК 0+00, ПК 6+00; РМП ПК3+00 Опор освещения с двух сторон: ПК 2+70, ПК 2+88, ПК 3+12, ПК 3+30 Опор для установки камер видеонаблюдения за ТПИ: ПК 0+75, ПК 5+25 модулей АПВГК в дорожном покрытии |  |  |  |  | 190889.88 | [5 empty] | Итого по разделу 3 Организация движения транзитного транспорта в период производства краткосрочных работ при установке стоек опор РМГ: ПК 0+50, ПК2+45, ПК 2+50, ПК2+80, ПК3+20, ПК 3+50, ПК 3+55, ПК 5+50 РМТ: ПК 0+00, ПК 6+00; РМП ПК3+00 Опор освещения с двух сторон: ПК 2+70, ПК 2+88, ПК 3+12, ПК 3+30 Опор для установки камер видеонаблюдения за ТПИ: ПК 0+75, ПК 5+25 модулей АПВГК в дорожном покрытии
Раздел 4. Организация движения транзитного транспорта в период производства долговременных работ по устройству фундаментов стоек опор: РМГ: ПК 0+50, ПК2+45, ПК 2+50, ПК2+80, ПК3+20, ПК 3+50, ПК 3+55, ПК 5+50 РМТ: ПК 0+00, ПК 6+00; РМП ПК3+00 Опор освещения с двух сторон: ПК 2+70, ПК 2+88, ПК 3+12, ПК 3+30 Опор для установки камер видеонаблюдения за ТПИ: ПК 0+75, ПК 5+25 | [8 empty] | Раздел 4. Организация движения транзитного транспорта в период производства долговременных работ по устройству фундаментов стоек опор: РМГ: ПК 0+50, ПК2+45, ПК 2+50, ПК2+80, ПК3+20, ПК 3+50, ПК 3+55, ПК 5+50 РМТ: ПК 0+00, ПК 6+00; РМП ПК3+00 Опор освещения с двух сторон: ПК 2+70, ПК 2+88, ПК 3+12, ПК 3+30 Опор для установки камер видеонаблюдения за ТПИ: ПК 0+75, ПК 5+25
4.1 | ЛС ЛСР-01-01-03 Поз.: 1-1.6, 2 | Установка и демонтаж дорожных знаков бесфундаментных: на металлических стойках | шт | 15 | 6218.32 | 93274.8 |  |  |  | ЛС ЛСР-01-01-03 Поз.: 1-1.6, 2 | Установка и демонтаж дорожных знаков бесфундаментных: на металлических стойках
4.2 | ЛС ЛСР-01-01-03 Поз.: 3 | Перестановка дорожных знаков | шт | 15 | 5027.23 | 75408.45 |  |  |  | ЛС ЛСР-01-01-03 Поз.: 3 | Перестановка дорожных знаков
4.3 | ЛС ЛСР-01-01-03 Поз.: 4 | Демонтаж дорожных знаков | шт | 15 | 3519.06 | 52785.9 |  |  |  | ЛС ЛСР-01-01-03 Поз.: 4 | Демонтаж дорожных знаков
4.4 | ЛС ЛСР-01-01-03 Поз.: 5-5.6 | Устройство средств технического регулирования | м | 63 | 1031.87 | 65007.81 |  |  |  | ЛС ЛСР-01-01-03 Поз.: 5-5.6 | Устройство средств технического регулирования
4.5 | ЛС ЛСР-01-01-03 Поз.: 6 | Разметка проезжей части краской сплошной линией шириной: 0,1 м | км | 0.559 | 19437.35 | 10865.4787 |  |  |  | ЛС ЛСР-01-01-03 Поз.: 6 | Разметка проезжей части краской сплошной линией шириной: 0,1 м
4.6 | ЛС ЛСР-01-01-03 Поз.: 7 | Разметка проезжей части краской прерывистой линией шириной 0,1 м при соотношении штриха и промежутка: 3:1 | км | 0.31 | 18236.81 | 5653.4111 |  |  |  | ЛС ЛСР-01-01-03 Поз.: 7 | Разметка проезжей части краской прерывистой линией шириной 0,1 м при соотношении штриха и промежутка: 3:1
4.7 | ЛС ЛСР-01-01-03 Поз.: 8 | Разметка проезжей части краской сплошной линией шириной: 0,4 м | км | 0.007 | 33842.86 | 236.9 |  |  |  | ЛС ЛСР-01-01-03 Поз.: 8 | Разметка проезжей части краской сплошной линией шириной: 0,4 м
4.8 | ЛС ЛСР-01-01-03 Поз.: 9 | Демаркировка разметки краской ПФ-115 | км | 0.897 | 19437.35 | 17435.3029 |  |  |  | ЛС ЛСР-01-01-03 Поз.: 9 | Демаркировка разметки краской ПФ-115
| Итого по разделу 4 Организация движения транзитного транспорта в период производства долговременных работ по устройству фундаментов стоек опор: РМГ: ПК 0+50, ПК2+45, ПК 2+50, ПК2+80, ПК3+20, ПК 3+50, ПК 3+55, ПК 5+50 РМТ: ПК 0+00, ПК 6+00; РМП ПК3+00 Опор освещения с двух сторон: ПК 2+70, ПК 2+88, ПК 3+12, ПК 3+30 Опор для установки камер видеонаблюдения за ТПИ: ПК 0+75, ПК 5+25 |  |  |  |  | 320668.0527 | [5 empty] | Итого по разделу 4 Организация движения транзитного транспорта в период производства долговременных работ по устройству фундаментов стоек опор: РМГ: ПК 0+50, ПК2+45, ПК 2+50, ПК2+80, ПК3+20, ПК 3+50, ПК 3+55, ПК 5+50 РМТ: ПК 0+00, ПК 6+00; РМП ПК3+00 Опор освещения с двух сторон: ПК 2+70, ПК 2+88, ПК 3+12, ПК 3+30 Опор для установки камер видеонаблюдения за ТПИ: ПК 0+75, ПК 5+25
Раздел 5. Организация движения транзитного транспорта в период производства долговременных работ по капитальному ремонту дороги | [8 empty] | Раздел 5. Организация движения транзитного транспорта в период производства долговременных работ по капитальному ремонту дороги
5.1 | ЛС ЛСР-01-01-04 Поз.: 1-1.6, 2 | Установка и демонтаж дорожных знаков бесфундаментных: на металлических стойках | шт | 15 | 6086.32 | 91294.8 |  |  |  | ЛС ЛСР-01-01-04 Поз.: 1-1.6, 2 | Установка и демонтаж дорожных знаков бесфундаментных: на металлических стойках
5.2 | ЛС ЛСР-01-01-04 Поз.: 3 | Перестановка дорожных знаков | шт | 15 | 5027.23 | 75408.45 |  |  |  | ЛС ЛСР-01-01-04 Поз.: 3 | Перестановка дорожных знаков
5.3 | ЛС ЛСР-01-01-04 Поз.: 4 | Демонтаж дорожных знаков | шт | 15 | 3519.06 | 52785.9 |  |  |  | ЛС ЛСР-01-01-04 Поз.: 4 | Демонтаж дорожных знаков
5.4 | ЛС ЛСР-01-01-04 Поз.: 5-5.6 | Устройство средств технического регулирования | м | 99 | 884.12 | 87527.88 |  |  |  | ЛС ЛСР-01-01-04 Поз.: 5-5.6 | Устройство средств технического регулирования
5.5 О | ЛС ЛСР-01-01-04 Поз.: 6, 6.1 | Установка передвижного светофора дорожного Т.8.1 | шт | 2 | 7064.85 | 14129.7 | РФ |  |  | ЛС ЛСР-01-01-04 Поз.: 6, 6.1 | Установка передвижного светофора дорожного Т.8.1
5.6 | ЛС ЛСР-01-01-04 Поз.: 7 | Перестановка передвижного светофора дорожного Т.8.1 | шт | 2 | 2936.44 | 5872.88 |  |  |  | ЛС ЛСР-01-01-04 Поз.: 7 | Перестановка передвижного светофора дорожного Т.8.1
5.7 | ЛС ЛСР-01-01-04 Поз.: 8 | Демонтаж передвижного светофора дорожного Т.8.1 | шт | 2 | 3523.73 | 7047.46 |  |  |  | ЛС ЛСР-01-01-04 Поз.: 8 | Демонтаж передвижного светофора дорожного Т.8.1
5.8 | ЛС ЛСР-01-01-04 Поз.: 9 | Разметка проезжей части краской сплошной линией шириной: 0,1 м | км | 0.59 | 19437.31 | 11468.0129 |  |  |  | ЛС ЛСР-01-01-04 Поз.: 9 | Разметка проезжей части краской сплошной линией шириной: 0,1 м
5.9 | ЛС ЛСР-01-01-04 Поз.: 10 | Разметка проезжей части краской прерывистой линией шириной 0,1 м при соотношении штриха и промежутка: 3:1 | км | 0.31 | 18236.81 | 5653.4111 |  |  |  | ЛС ЛСР-01-01-04 Поз.: 10 | Разметка проезжей части краской прерывистой линией шириной 0,1 м при соотношении штриха и промежутка: 3:1
5.10 | ЛС ЛСР-01-01-04 Поз.: 11 | Разметка проезжей части краской сплошной линией шириной: 0,4 м | км | 0.007 | 33842.86 | 236.9 |  |  |  | ЛС ЛСР-01-01-04 Поз.: 11 | Разметка проезжей части краской сплошной линией шириной: 0,4 м
5.11 | ЛС ЛСР-01-01-04 Поз.: 12 | Демаркировка разметки краской ПФ-115 | км | 0.928 | 19437.35 | 18037.8608 |  |  |  | ЛС ЛСР-01-01-04 Поз.: 12 | Демаркировка разметки краской ПФ-115
| Итого по разделу 5 Организация движения транзитного транспорта в период производства долговременных работ по капитальному ремонту дороги |  |  |  |  | 369463.2548 | [5 empty] | Итого по разделу 5 Организация движения транзитного транспорта в период производства долговременных работ по капитальному ремонту дороги
Раздел 6. Устройство площадки | [8 empty] | Раздел 6. Устройство площадки
6.1 | ЛС ЛСР-01-01-05 Поз.: 1, 1.1 | Снятие растительного грунта толщиной 0,20 м I группы бульдозером с перемещением на расстояние 50 м | м3 | 40 | 59.34 | 2373.6 |  |  |  | ЛС ЛСР-01-01-05 Поз.: 1, 1.1 | Снятие растительного грунта толщиной 0,20 м I группы бульдозером с перемещением на расстояние 50 м
6.2 | ЛС ЛСР-01-01-05 Поз.: 2-4.1 | Разработка грунта экскаваторами с погрузкой на автомобили-самосвалы для устройство насыпи временной площадки из грунта от срезки с траспортировкой на 1 км и разравниванием бульдозером на 20 м | т | 119 | 201.98 | 24035.62 |  |  |  | ЛС ЛСР-01-01-05 Поз.: 2-4.1 | Разработка грунта экскаваторами с погрузкой на автомобили-самосвалы для устройство насыпи временной площадки из грунта от срезки с траспортировкой на 1 км и разравниванием бульдозером на 20 м
6.3 | ЛС ЛСР-01-01-05 Поз.: 5 | Разборка насыпи временной площадки | м3 | 119 | 69.77 | 8302.63 |  |  |  | ЛС ЛСР-01-01-05 Поз.: 5 | Разборка насыпи временной площадки
6.4 | ЛС ЛСР-01-01-05 Поз.: 6 | Транспортировка грунта насыпи временной площадки на 9 км для а/д 42 ОП РЗ 42К – 817 Солнцево - Шишкино - прим. к а/д Чаплыгин - автомобильная дорога Р22 "Каспий" | т | 230.86 | 165.74 | 38262.7364 |  |  |  | ЛС ЛСР-01-01-05 Поз.: 6 | Транспортировка грунта насыпи временной площадки на 9 км для а/д 42 ОП РЗ 42К – 817 Солнцево - Шишкино - прим. к а/д Чаплыгин - автомобильная дорога Р22 "Каспий"
6.5 | ЛС ЛСР-01-01-05 Поз.: 7 | Уплотнение грунта | м3 | 110 | 56.12 | 6173.2 |  |  |  | ЛС ЛСР-01-01-05 Поз.: 7 | Уплотнение грунта
6.6 | ЛС ЛСР-01-01-05 Поз.: 8 | Планировка площадей бульдозером | м2 | 140 | 0.56 | 78.4 |  |  |  | ЛС ЛСР-01-01-05 Поз.: 8 | Планировка площадей бульдозером
| Итого по разделу 6 Устройство площадки |  |  |  |  | 79226.1864 | [5 empty] | Итого по разделу 6 Устройство площадки
Раздел 7. Земляное полотно | [8 empty] | Раздел 7. Земляное полотно
7.1 | ЛС ЛСР-02-01-01 Поз.: 1, 2 | Досыпка насыпи из грунта срезки существующей насыпи с перевозкой на 16 км | м3 | 32 | 472.47 | 15119.04 |  |  |  | ЛС ЛСР-02-01-01 Поз.: 1, 2 | Досыпка насыпи из грунта срезки существующей насыпи с перевозкой на 16 км
7.2 | ЛС ЛСР-02-01-01 Поз.: 3 | Разработка грунта бульдозерами | м3 | 32 | 14 | 448 |  |  |  | ЛС ЛСР-02-01-01 Поз.: 3 | Разработка грунта бульдозерами
7.3 | ЛС ЛСР-02-01-01 Поз.: 4-5.1 | Досыпка обочин из песка карьерного (песок природный для дорожного строительства II класс, очень мелкий) с разравниванием бульдозерами до 20 м | м3 | 302 | 880.04 | 265772.08 |  |  |  | ЛС ЛСР-02-01-01 Поз.: 4-5.1 | Досыпка обочин из песка карьерного (песок природный для дорожного строительства II класс, очень мелкий) с разравниванием бульдозерами до 20 м
7.4 | ЛС ЛСР-02-01-01 Поз.: 6 | Уплотнение грунта | м3 | 309 | 56.12 | 17341.08 |  |  |  | ЛС ЛСР-02-01-01 Поз.: 6 | Уплотнение грунта
7.5 | ЛС ЛСР-02-01-01 Поз.: 7, 7.1 | Срезка грунта существующей насыпи | м3 | 3775 | 29.5 | 111362.5 |  |  |  | ЛС ЛСР-02-01-01 Поз.: 7, 7.1 | Срезка грунта существующей насыпи
7.6 | ЛС ЛСР-02-01-01 Поз.: 8 | Погрузка грунта | м3 | 3775 | 69.77 | 263381.75 |  |  |  | ЛС ЛСР-02-01-01 Поз.: 8 | Погрузка грунта
7.7 | ЛС ЛСР-02-01-01 Поз.: 9 | Транспортировка грунта существующей насыпи на 9 км для а/д 42 ОП РЗ 42К – 817 Солнцево - Шишкино - прим. к а/д Чаплыгин - автомобильная дорога Р22 "Каспий" | т | 6674.57 | 165.74 | 1106243.2318 |  |  |  | ЛС ЛСР-02-01-01 Поз.: 9 | Транспортировка грунта существующей насыпи на 9 км для а/д 42 ОП РЗ 42К – 817 Солнцево - Шишкино - прим. к а/д Чаплыгин - автомобильная дорога Р22 "Каспий"
7.8 | ЛС ЛСР-02-01-01 Поз.: 10 | Перевозка грунта существующей насыпи на 16 км | т | 418.07 | 207.57 | 86778.7899 |  |  |  | ЛС ЛСР-02-01-01 Поз.: 10 | Перевозка грунта существующей насыпи на 16 км
7.9 | ЛС ЛСР-02-01-01 Поз.: 11, 11.1 | Срезка грунта существующей насыпи | м3 | 970 | 29.5 | 28615 |  |  |  | ЛС ЛСР-02-01-01 Поз.: 11, 11.1 | Срезка грунта существующей насыпи
7.10 | ЛС ЛСР-02-01-01 Поз.: 12 | Погрузка грунта | м3 | 970 | 69.77 | 67676.9 |  |  |  | ЛС ЛСР-02-01-01 Поз.: 12 | Погрузка грунта
7.11 | ЛС ЛСР-02-01-01 Поз.: 13 | Транспортировка грунта на 9 км для а/д 42 ОП РЗ 42К – 817 Солнцево - Шишкино - прим. к а/д Чаплыгин - автомобильная дорога Р22 "Каспий" | т | 1881.8 | 165.74 | 311889.532 |  |  |  | ЛС ЛСР-02-01-01 Поз.: 13 | Транспортировка грунта на 9 км для а/д 42 ОП РЗ 42К – 817 Солнцево - Шишкино - прим. к а/д Чаплыгин - автомобильная дорога Р22 "Каспий"
7.12 | ЛС ЛСР-02-01-01 Поз.: 14-15.1 | Замена грунта, (карьер песка - песок природный для дорожного строительства II класс, очень мелкий) с разравниванием бульдозерами до 20 м | м3 | 1060 | 880.04 | 932842.4 |  |  |  | ЛС ЛСР-02-01-01 Поз.: 14-15.1 | Замена грунта, (карьер песка - песок природный для дорожного строительства II класс, очень мелкий) с разравниванием бульдозерами до 20 м
7.13 | ЛС ЛСР-02-01-01 Поз.: 16 | Уплотнение грунта | м3 | 980 | 56.12 | 54997.6 |  |  |  | ЛС ЛСР-02-01-01 Поз.: 16 | Уплотнение грунта
7.14 | ЛС ЛСР-02-01-01 Поз.: 17 | Планировка верха, откосов, обочин | м2 | 4885 | 26.24 | 128182.4 |  |  |  | ЛС ЛСР-02-01-01 Поз.: 17 | Планировка верха, откосов, обочин
7.15 | ЛС ЛСР-02-01-01 Поз.: 18 | Укрепление откосов, обочин засевом семенами трав с одинарной нормой высева семян с подсыпкой ранее снятого растительного грута толщиной 0,10 м | м2 | 1471 | 69.27 | 101896.17 |  |  |  | ЛС ЛСР-02-01-01 Поз.: 18 | Укрепление откосов, обочин засевом семенами трав с одинарной нормой высева семян с подсыпкой ранее снятого растительного грута толщиной 0,10 м
7.16 | ЛС ЛСР-02-01-01 Поз.: 19, 20 | Погрузка и транспортировка ранее снятого растительного грунта на 1 км | т | 176.52 | 112.36 | 19833.7872 |  |  |  | ЛС ЛСР-02-01-01 Поз.: 19, 20 | Погрузка и транспортировка ранее снятого растительного грунта на 1 км
| Итого по разделу 7 Земляное полотно |  |  |  |  | 3512380.2609 | [5 empty] | Итого по разделу 7 Земляное полотно
Раздел 8. Дорожная одежда | [8 empty] | Раздел 8. Дорожная одежда
8.1 | ЛС ЛСР-02-01-02 Поз.: 1, 2 | Погрузка и транспортировка на 16 км асфальтогранулята для последующего использования с базы складирования АО "Липецкдоравтоцентр" | т | 144 | 242.7 | 34948.8 |  |  |  | ЛС ЛСР-02-01-02 Поз.: 1, 2 | Погрузка и транспортировка на 16 км асфальтогранулята для последующего использования с базы складирования АО "Липецкдоравтоцентр"
Тип 1А Устройство новой дорожной одежды. | [12 empty] | Тип 1А Устройство новой дорожной одежды.
8.2 | ЛС ЛСР-02-01-02 Поз.: 3 | Устройство подстилающих и выравнивающих слоев оснований: из песка природного для дорожного строительства I класс, мелкий | м3 | 700 | 2460.66 | 1722462 |  |  |  | ЛС ЛСР-02-01-02 Поз.: 3 | Устройство подстилающих и выравнивающих слоев оснований: из песка природного для дорожного строительства I класс, мелкий
8.3 | ЛС ЛСР-02-01-02 Поз.: 4-4.2 | Устройство прослойки из нетканого синтетического материала, прочность при растяжении 16,2/13,2 кН/м, поверхностная плотность 400 г/м2 | м2 | 860 | 178.53 | 153535.8 |  |  |  | ЛС ЛСР-02-01-02 Поз.: 4-4.2 | Устройство прослойки из нетканого синтетического материала, прочность при растяжении 16,2/13,2 кН/м, поверхностная плотность 400 г/м2
8.4 | ЛС ЛСР-02-01-02 Поз.: 5, 5.1, 6, 6.1, 7 | Устройство нижнего слоя двухслойного основания из щебня М1000 фракций 31,5-63 мм, расклинцованного вторичным асфальтобетоном - 0,20 м | м2 | 824 | 1007.14 | 829883.36 |  |  |  | ЛС ЛСР-02-01-02 Поз.: 5, 5.1, 6, 6.1, 7 | Устройство нижнего слоя двухслойного основания из щебня М1000 фракций 31,5-63 мм, расклинцованного вторичным асфальтобетоном - 0,20 м
8.5 | ЛС ЛСР-02-01-02 Поз.: 8, 8.1, 9, 9.1, 10 | Устройство верхнего слоя двухслойного основания из щебня М1000 фракций 31,5-63 мм, расклинцованного вторичным асфальтобетоном - 0,18 м | м2 | 790 | 981.4 | 775306 |  |  |  | ЛС ЛСР-02-01-02 Поз.: 8, 8.1, 9, 9.1, 10 | Устройство верхнего слоя двухслойного основания из щебня М1000 фракций 31,5-63 мм, расклинцованного вторичным асфальтобетоном - 0,18 м
8.6 | ЛС ЛСР-02-01-02 Поз.: 11, 11.1, 12 | Устройство верхнего слоя основания из горячей асфальтобетонной смеси п А32От на БНД 70/100, толщиной - 0,10 м | м2 | 720 | 1905.47 | 1371938.4 |  |  |  | ЛС ЛСР-02-01-02 Поз.: 11, 11.1, 12 | Устройство верхнего слоя основания из горячей асфальтобетонной смеси п А32От на БНД 70/100, толщиной - 0,10 м
8.7 | ЛС ЛСР-02-01-02 Поз.: 13 | Устройство армирующей прослойки из георешетки с размером ячеек 40х40, продольная/поперечная нагрузка на разрыв 50/50 кН/м | м2 | 720 | 99.3 | 71496 |  |  |  | ЛС ЛСР-02-01-02 Поз.: 13 | Устройство армирующей прослойки из георешетки с размером ячеек 40х40, продольная/поперечная нагрузка на разрыв 50/50 кН/м
8.8 | ЛС ЛСР-02-01-02 Поз.: 14, 14.1 | Устройство нижнего слоя двухслойного покрытия из горячей асфальтобетонной смеси А16Нт на БНД 70/100, толщиной - 0,08 м | м2 | 720 | 1646.12 | 1185206.4 |  |  |  | ЛС ЛСР-02-01-02 Поз.: 14, 14.1 | Устройство нижнего слоя двухслойного покрытия из горячей асфальтобетонной смеси А16Нт на БНД 70/100, толщиной - 0,08 м
8.9 | ЛС ЛСР-02-01-02 Поз.: 15, 15.1 | Устройство верхнего слоя двухслойного покрытия из щебеночно-мастичной смеси ЩМА-16 на ПБВ 60 на основе СБС- полимера, толщиной 0,08 м | м2 | 720 | 1539.57 | 1108490.4 |  |  |  | ЛС ЛСР-02-01-02 Поз.: 15, 15.1 | Устройство верхнего слоя двухслойного покрытия из щебеночно-мастичной смеси ЩМА-16 на ПБВ 60 на основе СБС- полимера, толщиной 0,08 м
Тип 1Б Устройство новой дорожной одежды (участок зоны АПВГК). | [12 empty] | Тип 1Б Устройство новой дорожной одежды (участок зоны АПВГК).
8.10 | ЛС ЛСР-02-01-02 Поз.: 16 | Устройство подстилающих и выравнивающих слоев оснований: из песка природного для дорожного строительства I класс, мелкий | м3 | 870 | 2460.66 | 2140774.2 |  |  |  | ЛС ЛСР-02-01-02 Поз.: 16 | Устройство подстилающих и выравнивающих слоев оснований: из песка природного для дорожного строительства I класс, мелкий
8.11 | ЛС ЛСР-02-01-02 Поз.: 17-17.2 | Устройство прослойки из нетканого синтетического материала, прочность при растяжении 16,2/13,2 кН/м, поверхностная плотность 400 г/м2 | м2 | 1272 | 183.66 | 233615.52 |  |  |  | ЛС ЛСР-02-01-02 Поз.: 17-17.2 | Устройство прослойки из нетканого синтетического материала, прочность при растяжении 16,2/13,2 кН/м, поверхностная плотность 400 г/м2
8.12 | ЛС ЛСР-02-01-02 Поз.: 18, 18.1, 19, 19.1, 20 | Устройство нижнего слоя двухслойного основания из щебня М1000 фракций 31,5-63 мм, расклинцованного вторичным асфальтобетоном - 0,20 м | м2 | 1228 | 1007.14 | 1236767.92 |  |  |  | ЛС ЛСР-02-01-02 Поз.: 18, 18.1, 19, 19.1, 20 | Устройство нижнего слоя двухслойного основания из щебня М1000 фракций 31,5-63 мм, расклинцованного вторичным асфальтобетоном - 0,20 м
8.13 | ЛС ЛСР-02-01-02 Поз.: 21, 21.1, 22, 22.1, 23 | Устройство верхнего слоя двухслойного основания из щебня М1000 фракций 31,5-63 мм, расклинцованного вторичным асфальтобетоном - 0,18 м | м2 | 1186 | 981.4 | 1163940.4 |  |  |  | ЛС ЛСР-02-01-02 Поз.: 21, 21.1, 22, 22.1, 23 | Устройство верхнего слоя двухслойного основания из щебня М1000 фракций 31,5-63 мм, расклинцованного вторичным асфальтобетоном - 0,18 м
8.14 | ЛС ЛСР-02-01-02 Поз.: 24, 24.1, 25 | Устройство верхнего слоя основания из горячей асфальтобетонной смеси п А32От на БНД 70/100, толщиной - 0,10 м | м2 | 1100 | 1905.47 | 2096017 |  |  |  | ЛС ЛСР-02-01-02 Поз.: 24, 24.1, 25 | Устройство верхнего слоя основания из горячей асфальтобетонной смеси п А32От на БНД 70/100, толщиной - 0,10 м
8.15 | ЛС ЛСР-02-01-02 Поз.: 26 | Устройство армирующей прослойки из георешетки с размером ячеек 40х40, продольная/поперечная нагрузка на разрыв 50/50 кН/м | м2 | 1100 | 94.35 | 103785 |  |  |  | ЛС ЛСР-02-01-02 Поз.: 26 | Устройство армирующей прослойки из георешетки с размером ячеек 40х40, продольная/поперечная нагрузка на разрыв 50/50 кН/м
8.16 | ЛС ЛСР-02-01-02 Поз.: 27, 27.1 | Устройство нижнего слоя двухслойного покрытия из горячей асфальтобетонной смеси А16Нт на БНД 70/100, толщиной - 0,08 м | м2 | 1100 | 1646.12 | 1810732 |  |  |  | ЛС ЛСР-02-01-02 Поз.: 27, 27.1 | Устройство нижнего слоя двухслойного покрытия из горячей асфальтобетонной смеси А16Нт на БНД 70/100, толщиной - 0,08 м
8.17 | ЛС ЛСР-02-01-02 Поз.: 28, 28.1 | Устройство верхнего слоя двухслойного покрытия из из щебеночно-мастичной смеси ЩМА-16 на ПБВ 60 на основе СБС- полимера, толщиной 0,08 м | м2 | 1100 | 1539.57 | 1693527 |  |  |  | ЛС ЛСР-02-01-02 Поз.: 28, 28.1 | Устройство верхнего слоя двухслойного покрытия из из щебеночно-мастичной смеси ЩМА-16 на ПБВ 60 на основе СБС- полимера, толщиной 0,08 м
Конструкция дорожной одежды на участках сопряжения новой и существующей дорожной одежды Участок ПК1+92 – ПК2+00. | [12 empty] | Конструкция дорожной одежды на участках сопряжения новой и существующей дорожной одежды Участок ПК1+92 – ПК2+00.
8.18 | ЛС ЛСР-02-01-02 Поз.: 29 | Устройство подстилающих и выравнивающих слоев оснований: из песка природного для дорожного строительства I класс, мелкий, | м3 | 40 | 2460.66 | 98426.4 |  |  |  | ЛС ЛСР-02-01-02 Поз.: 29 | Устройство подстилающих и выравнивающих слоев оснований: из песка природного для дорожного строительства I класс, мелкий,
8.19 | ЛС ЛСР-02-01-02 Поз.: 30-30.2 | Устройство прослойки из нетканого синтетического материала, прочность при растяжении 16,2/13,2 кН/м, поверхностная плотность 400 г/м2 | м2 | 66 | 198.65 | 13110.9 |  |  |  | ЛС ЛСР-02-01-02 Поз.: 30-30.2 | Устройство прослойки из нетканого синтетического материала, прочность при растяжении 16,2/13,2 кН/м, поверхностная плотность 400 г/м2
8.20 | ЛС ЛСР-02-01-02 Поз.: 31, 31.1, 32 | Устройство нижнего слоя двухслойного основания из щебня М1000 фракций 31,5-63 мм, расклинцованного вторичным асфальтобетоном, переменной толщины 0-0,20 м | м3 | 8.2 | 5161.91 | 42327.662 |  |  |  | ЛС ЛСР-02-01-02 Поз.: 31, 31.1, 32 | Устройство нижнего слоя двухслойного основания из щебня М1000 фракций 31,5-63 мм, расклинцованного вторичным асфальтобетоном, переменной толщины 0-0,20 м
8.21 | ЛС ЛСР-02-01-02 Поз.: 33, 33.1, 34, 34.1, 35 | Устройство нижнего слоя двухслойного основания из щебня М1000 фракций 31,5-63 мм, расклинцованного вторичным асфальтобетоном - 0,20 м | м2 | 64.6 | 1007.14 | 65061.244 |  |  |  | ЛС ЛСР-02-01-02 Поз.: 33, 33.1, 34, 34.1, 35 | Устройство нижнего слоя двухслойного основания из щебня М1000 фракций 31,5-63 мм, расклинцованного вторичным асфальтобетоном - 0,20 м
8.22 | ЛС ЛСР-02-01-02 Поз.: 36, 36.1, 37, 37.1, 38 | Устройство верхнего слоя двухслойного основания из щебня М1000 фракций 31,5-63 мм, расклинцованного вторичным асфальтобетоном - 0,18 м | м2 | 63 | 981.4 | 61828.2 |  |  |  | ЛС ЛСР-02-01-02 Поз.: 36, 36.1, 37, 37.1, 38 | Устройство верхнего слоя двухслойного основания из щебня М1000 фракций 31,5-63 мм, расклинцованного вторичным асфальтобетоном - 0,18 м
8.23 | ЛС ЛСР-02-01-02 Поз.: 39, 39.1, 40 | Устройство верхнего слоя основания из горячей асфальтобетонной смеси п А32От на БНД 70/100, толщиной - 0,10 м | м2 | 15.75 | 1930.26 | 30401.595 |  |  |  | ЛС ЛСР-02-01-02 Поз.: 39, 39.1, 40 | Устройство верхнего слоя основания из горячей асфальтобетонной смеси п А32От на БНД 70/100, толщиной - 0,10 м
8.24 | ЛС ЛСР-02-01-02 Поз.: 41, 41.1 | Устройство выравнивающего слоя из горячей асфальтобетонной смеси п А32От на БНД 70/100, переменной толщины 0,05-0,10 м | т | 6.7 | 8644.03 | 57915.001 |  |  |  | ЛС ЛСР-02-01-02 Поз.: 41, 41.1 | Устройство выравнивающего слоя из горячей асфальтобетонной смеси п А32От на БНД 70/100, переменной толщины 0,05-0,10 м
8.25 | ЛС ЛСР-02-01-02 Поз.: 42 | Устройство армирующей прослойки из георешетки с размером ячеек 40х40, продольная/поперечная нагрузка на разрыв 50/50 кН/м | м2 | 60 | 105.02 | 6301.2 |  |  |  | ЛС ЛСР-02-01-02 Поз.: 42 | Устройство армирующей прослойки из георешетки с размером ячеек 40х40, продольная/поперечная нагрузка на разрыв 50/50 кН/м
8.26 | ЛС ЛСР-02-01-02 Поз.: 43, 43.1 | Устройство нижнего слоя двухслойного покрытия из горячей асфальтобетонной смеси А16Нт на БНД 70/100, толщиной - 0,08 м | м2 | 40.65 | 1680.21 | 68300.5365 |  |  |  | ЛС ЛСР-02-01-02 Поз.: 43, 43.1 | Устройство нижнего слоя двухслойного покрытия из горячей асфальтобетонной смеси А16Нт на БНД 70/100, толщиной - 0,08 м
8.27 | ЛС ЛСР-02-01-02 Поз.: 44, 44.1 | Устройство выравнивающего слоя двухслойного покрытия из горячей асфальтобетонной смеси А16Нт на БНД 70/100, переменной толщины 0,07-0,08 м | т | 3.4 | 9191.16 | 31249.944 |  |  |  | ЛС ЛСР-02-01-02 Поз.: 44, 44.1 | Устройство выравнивающего слоя двухслойного покрытия из горячей асфальтобетонной смеси А16Нт на БНД 70/100, переменной толщины 0,07-0,08 м
8.28 | ЛС ЛСР-02-01-02 Поз.: 45, 45.1 | Устройство верхнего слоя двухслойного покрытия из щебеночно-мастичной смеси ЩМА-16 на ПБВ 60 на основе СБС- полимера, толщиной 0,08 м | м2 | 45.75 | 1573.66 | 71994.945 |  |  |  | ЛС ЛСР-02-01-02 Поз.: 45, 45.1 | Устройство верхнего слоя двухслойного покрытия из щебеночно-мастичной смеси ЩМА-16 на ПБВ 60 на основе СБС- полимера, толщиной 0,08 м
8.29 | ЛС ЛСР-02-01-02 Поз.: 46, 46.1 | Устройство выравнивающего слоя верхнего слоя двухслойного покрытия из щебеночно-мастичной смеси ЩМА-16 на ПБВ 60 на основе СБС- полимера, переменной толщины 0,05-0,08 м | т | 2.1 | 8639.8 | 18143.58 |  |  |  | ЛС ЛСР-02-01-02 Поз.: 46, 46.1 | Устройство выравнивающего слоя верхнего слоя двухслойного покрытия из щебеночно-мастичной смеси ЩМА-16 на ПБВ 60 на основе СБС- полимера, переменной толщины 0,05-0,08 м
Конструкция дорожной одежды на участках сопряжения новой и существующей дорожной одежды Участок ПК4+00 – ПК4+08 | [12 empty] | Конструкция дорожной одежды на участках сопряжения новой и существующей дорожной одежды Участок ПК4+00 – ПК4+08
8.30 | ЛС ЛСР-02-01-02 Поз.: 47 | Устройство подстилающих и выравнивающих слоев оснований: из песка природного для дорожного строительства I класс, мелкий | м3 | 40 | 2460.66 | 98426.4 |  |  |  | ЛС ЛСР-02-01-02 Поз.: 47 | Устройство подстилающих и выравнивающих слоев оснований: из песка природного для дорожного строительства I класс, мелкий
8.31 | ЛС ЛСР-02-01-02 Поз.: 48-48.2 | Устройство прослойки из нетканого синтетического материала, прочность при растяжении 16,2/13,2 кН/м, поверхностная плотность 400 г/м2 | м2 | 66 | 198.65 | 13110.9 |  |  |  | ЛС ЛСР-02-01-02 Поз.: 48-48.2 | Устройство прослойки из нетканого синтетического материала, прочность при растяжении 16,2/13,2 кН/м, поверхностная плотность 400 г/м2
8.32 | ЛС ЛСР-02-01-02 Поз.: 49, 49.1, 50 | Устройство нижнего слоя двухслойного основания из щебня М1000 фракций 31,5-63 мм, расклинцованного вторичным асфальтобетоном, переменной толщины 0-0,16 м | м3 | 6.7 | 5161.9 | 34584.73 |  |  |  | ЛС ЛСР-02-01-02 Поз.: 49, 49.1, 50 | Устройство нижнего слоя двухслойного основания из щебня М1000 фракций 31,5-63 мм, расклинцованного вторичным асфальтобетоном, переменной толщины 0-0,16 м
8.33 | ЛС ЛСР-02-01-02 Поз.: 51, 51.1, 52, 52.1, 53 | Итого по разделу 21 Устройство нижнего слоя двухслойного основания из щебня М1000 фракций 31,5-63 мм, расклинцованного вторичным асфальтобетоном - 0,20 м | м2 | 64.6 | 1007.14 | 65061.244 |  |  |  | ЛС ЛСР-02-01-02 Поз.: 51, 51.1, 52, 52.1, 53 | Итого по разделу 21 Устройство нижнего слоя двухслойного основания из щебня М1000 фракций 31,5-63 мм, расклинцованного вторичным асфальтобетоном - 0,20 м
8.34 | ЛС ЛСР-02-01-02 Поз.: 54, 54.1, 55, 55.1, 56 | Устройство верхнего слоя двухслойного основания из щебня М1000 фракций 31,5-63 мм, расклинцованного вторичным асфальтобетоном - 0,18 м | м2 | 63 | 981.4 | 61828.2 |  |  |  | ЛС ЛСР-02-01-02 Поз.: 54, 54.1, 55, 55.1, 56 | Устройство верхнего слоя двухслойного основания из щебня М1000 фракций 31,5-63 мм, расклинцованного вторичным асфальтобетоном - 0,18 м
8.35 | ЛС ЛСР-02-01-02 Поз.: 57, 57.1, 58 | Устройство верхнего слоя основания из горячей асфальтобетонной смеси п А32От на БНД 70/100, толщиной - 0,06 м | м2 | 34.28 | 1143.6 | 39202.608 |  |  |  | ЛС ЛСР-02-01-02 Поз.: 57, 57.1, 58 | Устройство верхнего слоя основания из горячей асфальтобетонной смеси п А32От на БНД 70/100, толщиной - 0,06 м
8.36 | ЛС ЛСР-02-01-02 Поз.: 59, 59.1 | Устройство выравнивающего слоя из горячей асфальтобетонной смеси п А32От на БНД 70/100, переменной толщины 0,06-0,10 м | т | 5 | 8644.02 | 43220.1 |  |  |  | ЛС ЛСР-02-01-02 Поз.: 59, 59.1 | Устройство выравнивающего слоя из горячей асфальтобетонной смеси п А32От на БНД 70/100, переменной толщины 0,06-0,10 м
8.37 | ЛС ЛСР-02-01-02 Поз.: 60 | Устройство армирующей прослойки из георешетки с размером ячеек 40х40, продольная/поперечная нагрузка на разрыв 50/50 кН/м | м2 | 60 | 105.02 | 6301.2 |  |  |  | ЛС ЛСР-02-01-02 Поз.: 60 | Устройство армирующей прослойки из георешетки с размером ячеек 40х40, продольная/поперечная нагрузка на разрыв 50/50 кН/м
8.38 | ЛС ЛСР-02-01-02 Поз.: 61, 61.1 | Устройство нижнего слоя двухслойного покрытия из горячей асфальтобетонной смеси А16Нт на БНД 70/100, толщиной - 0,08 м | м2 | 25.72 | 1680.21 | 43215.0012 |  |  |  | ЛС ЛСР-02-01-02 Поз.: 61, 61.1 | Устройство нижнего слоя двухслойного покрытия из горячей асфальтобетонной смеси А16Нт на БНД 70/100, толщиной - 0,08 м
8.39 | ЛС ЛСР-02-01-02 Поз.: 62, 62.1 | Устройство выравнивающего слоя двухслойного покрытия из горячей асфальтобетонной смеси А16Нт на БНД 70/100, переменной толщины 0,04-0,08 м | т | 5 | 9191.15 | 45955.75 |  |  |  | ЛС ЛСР-02-01-02 Поз.: 62, 62.1 | Устройство выравнивающего слоя двухслойного покрытия из горячей асфальтобетонной смеси А16Нт на БНД 70/100, переменной толщины 0,04-0,08 м
8.40 | ЛС ЛСР-02-01-02 Поз.: 63, 63.1 | Устройство верхнего слоя двухслойного покрытия из щебеночно-мастичной смеси ЩМА-16 на ПБВ 60 на основе СБС- полимера, толщиной 0,08 м | м2 | 45.75 | 1573.66 | 71994.945 |  |  |  | ЛС ЛСР-02-01-02 Поз.: 63, 63.1 | Устройство верхнего слоя двухслойного покрытия из щебеночно-мастичной смеси ЩМА-16 на ПБВ 60 на основе СБС- полимера, толщиной 0,08 м
8.41 | ЛС ЛСР-02-01-02 Поз.: 64, 64.1 | Устройство выравнивающего слоя верхнего слоя двухслойного покрытия из щебеночно-мастичной смеси ЩМА-16 на ПБВ 60 на основе СБС- полимера, переменной толщины 0,05-0,08 м | т | 2.1 | 8639.8 | 18143.58 |  |  |  | ЛС ЛСР-02-01-02 Поз.: 64, 64.1 | Устройство выравнивающего слоя верхнего слоя двухслойного покрытия из щебеночно-мастичной смеси ЩМА-16 на ПБВ 60 на основе СБС- полимера, переменной толщины 0,05-0,08 м
8.42 | ЛС ЛСР-02-01-02 Поз.: 65, 66 | Укрепление обочин щебнем методом заклинки, толщина слоя 20 см (Применительно с расклинцовкой асфальтогранулятом от фрезерования существующего покрытия с базы складирования ОГУА "Липецкдоравтоцентр") | м2 | 428 | 666.72 | 285356.16 |  |  |  | ЛС ЛСР-02-01-02 Поз.: 65, 66 | Укрепление обочин щебнем методом заклинки, толщина слоя 20 см (Применительно с расклинцовкой асфальтогранулятом от фрезерования существующего покрытия с базы складирования ОГУА "Липецкдоравтоцентр")
| Итого по разделу 8 Дорожная одежда |  |  |  |  | 19123888.2257 | [5 empty] | Итого по разделу 8 Дорожная одежда
Раздел 9. Обустройство дороги | [8 empty] | Раздел 9. Обустройство дороги
9.1 | ЛС ЛСР-02-01-03 Поз.: 1, 1.1 | Установка металлического дорожного ограждения типа 11ДО высотой 0,75 м механизированным способом, шаг стоек: 2 м по ГОСТ 33128-2024 | м | 408 | 5147.11 | 2100020.88 |  |  |  | ЛС ЛСР-02-01-03 Поз.: 1, 1.1 | Установка металлического дорожного ограждения типа 11ДО высотой 0,75 м механизированным способом, шаг стоек: 2 м по ГОСТ 33128-2024
9.2 | ЛС ЛСР-02-01-03 Поз.: 2-2.6, 3 | Установка дорожных знаков на стойках оцинкованных и фундаменте Ф1 | шт | 14 | 15226.48 | 213170.72 |  |  |  | ЛС ЛСР-02-01-03 Поз.: 2-2.6, 3 | Установка дорожных знаков на стойках оцинкованных и фундаменте Ф1
9.3 | ЛС ЛСР-02-01-03 Поз.: 4-6.1 | Устройство присыпных берм под дорожные знаки. Устройство присыпной бермы из грунта срезки существующей насыпи экскаватором емкостью ковша 0,65 м3, транспортировка с базы складирования к месту работы, дальность возки 16км, бульдозерные работы мощность 79 кВ, 108 л.с., с перемещением на 20 м, грунт 2 группы | м3 | 23 | 515.53 | 11857.19 |  |  |  | ЛС ЛСР-02-01-03 Поз.: 4-6.1 | Устройство присыпных берм под дорожные знаки. Устройство присыпной бермы из грунта срезки существующей насыпи экскаватором емкостью ковша 0,65 м3, транспортировка с базы складирования к месту работы, дальность возки 16км, бульдозерные работы мощность 79 кВ, 108 л.с., с перемещением на 20 м, грунт 2 группы
9.4 | ЛС ЛСР-02-01-03 Поз.: 7 | Уплотнение грунта вибротрамбовками | м3 | 21 | 153.37 | 3220.77 |  |  |  | ЛС ЛСР-02-01-03 Поз.: 7 | Уплотнение грунта вибротрамбовками
9.5 | ЛС ЛСР-02-01-03 Поз.: 8 | Планировка площадей: ручным способом, группа грунтов 2 | м2 | 45.4 | 87.73 | 3982.942 |  |  |  | ЛС ЛСР-02-01-03 Поз.: 8 | Планировка площадей: ручным способом, группа грунтов 2
9.6 | ЛС ЛСР-02-01-03 Поз.: 9 | Укрепление откосов присыпных берм георешеткой объемной перфорированной с высотой ребра 150мм, размер ячеек 210х210мм с заполнением растительным грунтом с посевом трав | м2 | 15.6 | 1232.3 | 19223.88 |  |  |  | ЛС ЛСР-02-01-03 Поз.: 9 | Укрепление откосов присыпных берм георешеткой объемной перфорированной с высотой ребра 150мм, размер ячеек 210х210мм с заполнением растительным грунтом с посевом трав
9.7 | ЛС ЛСР-02-01-03 Поз.: 10 | Укрепление верха берм засевом семенами трав с одинарной нормой высева семян с подсыпкой ранее снятого растительного грунта толщ. 0,15м | м2 | 14.2 | 222.94 | 3165.748 |  |  |  | ЛС ЛСР-02-01-03 Поз.: 10 | Укрепление верха берм засевом семенами трав с одинарной нормой высева семян с подсыпкой ранее снятого растительного грунта толщ. 0,15м
9.8 | ЛС ЛСР-02-01-03 Поз.: 11, 11.1 | Снятие растительного грунта под фундаменты рамных опор | м3 | 8.6 | 24.81 | 213.366 |  |  |  | ЛС ЛСР-02-01-03 Поз.: 11, 11.1 | Снятие растительного грунта под фундаменты рамных опор
9.9 | ЛС ЛСР-02-01-03 Поз.: 12, 13 | Погрузка экскаватором емкостью 0,65м3 в автосамосвал и транспортировкой на площадку для складирования на расстояние до 1 км | т | 10.32 | 112.36 | 1159.5552 |  |  |  | ЛС ЛСР-02-01-03 Поз.: 12, 13 | Погрузка экскаватором емкостью 0,65м3 в автосамосвал и транспортировкой на площадку для складирования на расстояние до 1 км
9.10 | ЛС ЛСР-02-01-03 Поз.: 14, 14.1 | Устройство основания щебеночного под фундаменты рамных опор из щебня М 600, фракция 22,4-31,5 мм | м3 | 4.2 | 3886.92 | 16325.064 |  |  |  | ЛС ЛСР-02-01-03 Поз.: 14, 14.1 | Устройство основания щебеночного под фундаменты рамных опор из щебня М 600, фракция 22,4-31,5 мм
9.11 | ЛС ЛСР-02-01-03 Поз.: 15-17.1 | Устройство присыпных берм под рамные опоры | м3 | 37 | 499.5 | 18481.5 |  |  |  | ЛС ЛСР-02-01-03 Поз.: 15-17.1 | Устройство присыпных берм под рамные опоры
9.12 | ЛС ЛСР-02-01-03 Поз.: 18 | Уплотнение грунта вибротрамбовками | м3 | 34 | 153.37 | 5214.58 |  |  |  | ЛС ЛСР-02-01-03 Поз.: 18 | Уплотнение грунта вибротрамбовками
9.13 | ЛС ЛСР-02-01-03 Поз.: 19 | Планировка площадей: ручным способом, группа грунтов 2 | м2 | 104.5 | 87.73 | 9167.785 |  |  |  | ЛС ЛСР-02-01-03 Поз.: 19 | Планировка площадей: ручным способом, группа грунтов 2
9.14 | ЛС ЛСР-02-01-03 Поз.: 20 | Укрепление откосов присыпных берм георешеткой объемной перфорированной с высотой ребра 150мм, размер ячеек 210х210мм с заполнением растительным грунтом с посевом трав | м2 | 31.7 | 1188.83 | 37685.911 |  |  |  | ЛС ЛСР-02-01-03 Поз.: 20 | Укрепление откосов присыпных берм георешеткой объемной перфорированной с высотой ребра 150мм, размер ячеек 210х210мм с заполнением растительным грунтом с посевом трав
9.15 | ЛС ЛСР-02-01-03 Поз.: 21 | Укрепление верха берм засевом семенами трав с одинарной нормой высева семян с подсыпкой ранее снятого растительного грунта толщ. 0,15м | м2 | 41.1 | 222.94 | 9162.834 |  |  |  | ЛС ЛСР-02-01-03 Поз.: 21 | Укрепление верха берм засевом семенами трав с одинарной нормой высева семян с подсыпкой ранее снятого растительного грунта толщ. 0,15м
9.16 | ЛС ЛСР-02-01-03 Поз.: 22-22.4, 23-29 | Установка металлических рамных опор Т-образных | шт | 2 | 893617.36 | 1787234.72 |  |  |  | ЛС ЛСР-02-01-03 Поз.: 22-22.4, 23-29 | Установка металлических рамных опор Т-образных
9.17 | ЛС ЛСР-02-01-03 Поз.: 30-30.3, 31-35 | Установка металлических рамных опор Г-образных | шт | 4 | 568865.75 | 2275463 |  |  |  | ЛС ЛСР-02-01-03 Поз.: 30-30.3, 31-35 | Установка металлических рамных опор Г-образных
9.18 | ЛС ЛСР-02-01-03 Поз.: 36-36.2 | Гидроизоляция фундаментов ФБ для рамных кострукции | м2 | 98.3 | 349.56 | 34361.748 |  |  |  | ЛС ЛСР-02-01-03 Поз.: 36-36.2 | Гидроизоляция фундаментов ФБ для рамных кострукции
9.19 | ЛС ЛСР-02-01-03 Поз.: 37 | Нанесение горизонтальной дорожной разметки из термопластика шириной: 0,1 м, сплошной, цвет белый | м2 | 103 | 930.73 | 95865.19 |  |  |  | ЛС ЛСР-02-01-03 Поз.: 37 | Нанесение горизонтальной дорожной разметки из термопластика шириной: 0,1 м, сплошной, цвет белый
9.20 | ЛС ЛСР-02-01-03 Поз.: 38 | Нанесение горизонтальной дорожной разметки из термопластика шириной: 0,1 м, сплошной, цвет желтый | м2 | 66 | 1020.78 | 67371.48 |  |  |  | ЛС ЛСР-02-01-03 Поз.: 38 | Нанесение горизонтальной дорожной разметки из термопластика шириной: 0,1 м, сплошной, цвет желтый
9.21 | ЛС ЛСР-02-01-03 Поз.: 39 | Нанесение горизонтальной дорожной разметки из термопластика, шириной: 0,1 м, прерывистой, шаг 3:1, цвет белый | м2 | 15 | 932.88 | 13993.2 |  |  |  | ЛС ЛСР-02-01-03 Поз.: 39 | Нанесение горизонтальной дорожной разметки из термопластика, шириной: 0,1 м, прерывистой, шаг 3:1, цвет белый
9.22 | ЛС ЛСР-02-01-03 Поз.: 40 | Нанесение горизонтальной дорожной разметки из термопластика 1.24.4, цвет белый | м2 | 3.886 | 2305.23 | 8958.1238 |  |  |  | ЛС ЛСР-02-01-03 Поз.: 40 | Нанесение горизонтальной дорожной разметки из термопластика 1.24.4, цвет белый
| Итого по разделу 9 Обустройство дороги |  |  |  |  | 6735300.187 | [5 empty] | Итого по разделу 9 Обустройство дороги
Раздел 17. Благоустройство территории существующей полосы отвода | [8 empty] | Раздел 17. Благоустройство территории существующей полосы отвода
17.1 | ЛС ЛСР-07-01-01 Поз.: 1 | Планировка площадей бульдозером | м2 | 1255 | 0.56 | 702.8 |  |  |  | ЛС ЛСР-07-01-01 Поз.: 1 | Планировка площадей бульдозером
17.2 | ЛС ЛСР-07-01-01 Поз.: 2, 3 | Погрузка растительного грунта экскаватором емкостью ковша 0,65 м3 в автосамосвалы с транспортировкой до 1 км | т | 144 | 112.36 | 16179.84 |  |  |  | ЛС ЛСР-07-01-01 Поз.: 2, 3 | Погрузка растительного грунта экскаватором емкостью ковша 0,65 м3 в автосамосвалы с транспортировкой до 1 км
17.3 | ЛС ЛСР-07-01-01 Поз.: 4, 4.1 | Надвижка растительного грунта на откосы, обочины, притрасовую полосу бульдозером с перемещением до 20 м | м3 | 120 | 27.03 | 3243.6 |  |  |  | ЛС ЛСР-07-01-01 Поз.: 4, 4.1 | Надвижка растительного грунта на откосы, обочины, притрасовую полосу бульдозером с перемещением до 20 м
17.4 | ЛС ЛСР-07-01-01 Поз.: 5 | Засев семенами трав | га | 0.1255 | 32728.21 | 4107.3904 |  |  |  | ЛС ЛСР-07-01-01 Поз.: 5 | Засев семенами трав
| Итого по разделу 17 Благоустройство территории существующей полосы отвода |  |  |  |  | 24233.6304 | [5 empty] | Итого по разделу 17 Благоустройство территории существующей полосы отвода
| Итого по смете |  |  |  |  | 31077420.9279 | [7 empty] | Итого по смете
| Сумма НДС (ставка 22%) по позициям:1.1, 2.1-2.7, 3.1-3.6, 4.1-4.8, 5.1-5.11, 6.1-6.6, 7.1-7.16, 8.1-8.42, 9.1-9.22, 17.1-17.4. |  |  |  |  | 6837032.6041 | [8 empty] | Сумма НДС (ставка 22%) по позициям:1.1, 2.1-2.7, 3.1-3.6, 4.1-4.8, 5.1-5.11, 6.1-6.6, 7.1-7.16, 8.1-8.42, 9.1-9.22, 10.1-10.13, 11.1-11.2, 12.1-12.2, 13.1-13.30, 14.1-14.21, 15.1-15.9, 16.1-16.11, 17.1-17.4, 18.1, 19.1, 20.1, 21.1
| Всего с НДС |  |  |  |  | 37914453.532 | [9 empty] | Всего с НДС
|  | ЗАКАЗЧИК: |  |  | ПОДРЯДЧИК