## ССР
Приложение № 8 к ТТ
Приложение № 6
Утверждено приказом № 421 от 4 августа 2020 г. Минстроя РФ
СОГЛАСОВАНО: |  |  |  |  | УТВЕРЖДАЮ:
* Подрядчик
___________________
___________________
"_______" _________________ 20__г. |  |  |  | "______" ____________________ 20__г.
[5 empty] | Сводный сметный расчет в сумме: | 92887164.15 | руб. без НДС
СВОДНЫЙ СМЕТНЫЙ РАСЧЕТ
ОКПД2. 33.20.50.000 Демонтажные, монтажные и пусконаладочные работы по замене оборудования собственных нужд Зеленчукской ГЭС-ГАЭС в рамках выполнения инвестиционного проекта T-1190-00203 для нужд филиала ПАО «РусГидро» - «Карачаево-Черкесский филиал»
(наименование стройки)
Составлен в текущих ценах, соответствующих периоду выполнения работ по Договору
№ п/п | Обоснование | Наименование глав, объектов капитального строительства, работ и затрат | Сметная стоимость, руб.
|  |  | Строительных (ремонтно- строительных, ремонтно- реставра ционных) работ | монтажных работ | оборудования | прочих затрат | всего
1 | 2 | 3 | 4 | 5 | 6 | 7 | 8
Глава 2. Основные объекты строительства | [7 empty] | 0.99985
1 | ЛСР-02-01-01 | 294-1-1-ЭС «Аварийно-перегораживающее сооружение. Электроснабжение». Демонтаж |  | 177821.07 |  |  | 177821.07
2 | ЛСР-02-01-02 | 294-2-1-ЭС «Водоприёмник. Электроснабжение». Демонтаж |  | 455157.94 |  |  | 455157.94
3 | ЛСР-02-01-03 | 294-3-1-ЭС «Дюкер через Б. Кубыш. Входной оголовок. Электроснабжение». Демонтаж |  | 243396.27 |  |  | 243396.27
4 | ЛСР-02-01-04 | 294-4-1-ЭС «Дюкер через Кардонник. Входной оголовок. Электроснабжение». Демонтаж |  | 237549.66 |  |  | 237549.66
5 | ЛСР-02-01-05 | 294-7-1-ЭС «Дюкер через Кардонник. Выходной оголовок. Электроснабже-ние». Демонтаж |  | 299913.46 |  |  | 299913.46
6 | ЛСР-02-01-06 | 294-8-1-ЭС «Водозаборный узел на р.Аксаут. Электроснабжение». Демонтаж |  | 560369.69 |  |  | 560369.69
7 | ЛСР-02-01-07 | 294-10-1-ЭС «Водозаборный узел на р.Маруха. Электроснабжение». Демонтаж |  | 810474.21 |  |  | 810474.21
8 | ЛСР-02-01-08 | 294-11-1-ЭС «Здание ГЭС. Электроснабжение». Демонтаж |  | 933247.28 |  |  | 933247.28
9 | ЛСР-02-01-09 | 294-11-1-АРЗ «Вторичная коммутация КРУ 10,5 кВ. Полные схемы защит и управления». Демонтаж |  | 313179.61 |  |  | 313179.61
10 | ЛСР-02-01-10 | 294-14-1-ЭС «Шлюз БСР. Электроснабжение». Демонтаж |  | 308369.03 |  |  | 308369.03
11 | ЛСР-02-02-01 | 294-1-1-ЭС «Аварийно-перегораживающее сооружение. Электроснабжение» | 54766.42 | 1414239.14 | 97451.86 |  | 1566457.42
12 | ЛСР-02-02-02 | 294-2-1-ЭС «Водоприёмник. Электроснабжение» | 61834.6 | 4298574.02 | 97451.86 |  | 4457860.48
13 | ЛСР-02-02-03 | 294-3-1-ЭС «Дюкер через Б. Кубыш. Входной оголовок. Электроснабжение» | 73532 | 2015690.73 | 97451.86 |  | 2186674.59
14 | ЛСР-02-02-04 | 294-4-1-ЭС «Дюкер через Кардонник. Входной оголовок. Электроснабжение» | 73532 | 1968776.12 | 97451.86 |  | 2139759.98
15 | ЛСР-02-02-05 | 294-7-1-ЭС «Дюкер через Кардонник. Выходной оголовок. Электроснабже-ние» | 112368.57 | 1727702.88 | 97451.86 |  | 1937523.31
16 | ЛСР-02-02-06 | 294-8-1-ЭС «Водозаборный узел на р.Аксаут. Электроснабжение» | 61055.76 | 5810479.97 | 97451.86 |  | 5968987.59
17 | ЛСР-02-02-07 | 294-10-1-ЭС «Водозаборный узел на р.Маруха. Электроснабжение» | 105590.41 | 9246290.03 | 97451.86 |  | 9449332.3
18 | ЛСР-02-02-08 | 294-11-1-ЭС «Здание ГЭС. Электроснабжение» | 914811.2 | 36789397.94 | 112218.12 |  | 37816427.26
19 | ЛСР-02-02-09 | 294-11-1-АРЗ «Вторичная коммутация КРУ 10,5 кВ. Полные схемы защит и управления» |  | 1378826.56 |  |  | 1378826.56
20 | ЛСР-02-02-10 | 294-14-1-ЭС «Шлюз БСР. Электроснабжение» | 58780.46 | 1883102.78 | 97451.86 |  | 2039335.1
| Итого по Главе 2. "Основные объекты строительства" |  | 1516271.42 | 70872558.39 | 891833 |  | 73280662.81
Глава 9. Прочие работы и затраты
21 | Предельная цена | ПНР (80% вхолостую и под нагрузкой 20%), Журнал Ко-Инвест, 7% от стоимости оборудования. ((120 794 751,50-оборудование Заказчика с учетом индекса инфляции по ЕСУ на 2023,2024,2025 — 1,07*1,084*1,074=1,2457; на 2026-27-28 ИПЦ - 1,0871) + 891 833 - по проекту) * 7% |  |  |  | 11513049.96 | 11513049.96
22 | Предварительный расчет командировочных расходов | Командировочные расходы |  |  |  | 5388000 | 5388000
| Итого по Главе 9. "Прочие работы и затраты" |  |  |  |  | 16901049.96 | 16901049.96
| Итого по Главам 1-9 |  | 1516271.42 | 70872558.39 | 891833 | 16901049.96 | 90181712.77
Глава 12. Публичный технологический и ценовой аудит, подготовка обоснования инвестиций, осуществляемых в инвестиционный проект по созданию объекта капитального строительства, в отношении которого планируется заключение контракта, предметом которого является одновременно выполнение работ по проектированию, строительству и вводу в эксплуатацию объекта капитального строительства, технологический и ценовой аудит такого обоснования инвестиций, аудит проектной документации, проектные и изыскательские работы
| Итого по Главам 1-12 |  | 1516271.42 | 70872558.39 | 891833 | 16901049.96 | 90181712.77
Непредвиденные затраты
23 | Приказ от 4.08.2020 № 421/пр п.179 | Непредвиденные затраты для объектов капитального строительства производственного назначения, линейных объектов - 3% |  |  |  |  | 2705451.38
| Итого с учетом "Непредвиденные затраты" | [5 empty] | 92887164.15
Составил
[подпись (инициалы, фамилия)]
Проверил
[должность, подпись (инициалы, фамилия)]

## Расчет ИПЦ - НМЦК
Приложение 2
Приказа Минстроя России от 23.12.2019 №841/пр
РАСЧЕТ НАЧАЛЬНОЙ (МАКСИМАЛЬНОЙ) ЦЕНЫ КОНТРАКТА
при осуществлении закупки на выполнение подрядных работ по строительству объекта:
Основание для расчета:
1. | Акт об утверждении проектной документации, включая сводный сметный расчет стоимости строительства объекта, от ____ г. № ___________
2. | Заключение государственной экспертизы от ____ г. № ____________
3. | Утвержденный сводный сметный расчет, либо утвержденный локальный сметный расчет
Наименование работ и затрат |  | Стоимость работ в ценах на дату утверждения сметной документации на IV квартал 2025г. | Индекс фактической инфляции | Стоимость работ в ценах на дату формирования начальной (максимальной) цены контракта IV квартал 2025г. | Индекс прогнозной инфляции на период выполнения работ | Начальная (максимальная) цена контракта с учетом прогнозного индекса инфляции на период выполнения работ
1 |  | 2 | 3 | 4 | 5 | 6
Сметная стоимость строительных и монтажных работ |  | 68586601.7 | 1 | 68586601.7 | 1.0871 | 74560494.7081
Сметная стоимость оборудования |  | 844989.4121 | 1 | 844989.4121 | 1.0871 | 918587.9899
Сметная стоимость прочих затрат |  | 16013321.18 | 1 | 16013321.18 | 1.0871 | 17408081.4548
Стоимость без учета НДС |  | 85444912.2921 |  | 85444912.2921 |  | 92887164.1527
| Уровень цен утверждённой сметной документации | IV квартал 2025 (Декабрь 2025)
| Дата формирования НМЦК | Декабрь 2025
| Начало строительства | Июнь 2026
| Окончание строительства | Декабрь 2028
| Продолжительность строительства | 31 месяц
1. Расчет индекса фактической инфляции с использованием ИПЦ Росстата
Декабрь 2025 / Декабрь 2025
| Итого индекс фактической инфляции: |  | 1
2. Расчет индекса прогнозной инфляции
| Доля сметной стоимости, подлежащая выполнению в 2025г. |  | 0
| Доля сметной стоимости, подлежащая выполнению в 2026г. (7 месяцев/31 месяц) |  | 0.226
| Доля сметной стоимости, подлежащая выполнению в 2027г. (12 месяцев/31 месяц) |  | 0.387
| Доля сметной стоимости, подлежащая выполнению в 2028г. (12 месяцев/31 месяц) |  | 0.387
Годовые индексы прогнозной инфляции:
| на 2025 год |  |  |  | 107,4%
| на 2026 год |  |  |  | 105,5%
| на 2027 год |  |  |  | 104,1%
| на 2028 год |  |  |  | 104,1%
Ежемесячные индексы прогнозной инфляции:
| на 2025 год |  | ¹²√1,074 |  | 1.006
| на 2026 год |  | ¹²√1,055 |  | 1.0045
| на 2027 год |  | ¹²√1,041 |  | 1.0034
| на 2028 год |  | ¹²√1,041 |  | 1.0034
Индексы прогнозной инфляции на период исполнения контракта:
| К на 2025 год |  | (1 - 1)/2 + 1 |  | 1
| К на 2026 год |  | 1 * (1,0045⁶ + 1,055)/2 |  | 1.0412
| К на 2027 год |  | 1 * 1,055 * (1,0034 + 1,041)/2 |  | 1.0784
| К на 2028 год |  | 1 * 1,055 * 1,041 * (1,0034 + 1,041)/2 |  | 1.1226
Итого индекс прогнозной инфляции:
| 0 * 1 + 0,226 * 1,0412 + 0,387 * 1,0784 + 0,387 * 1,1226 |  |  |  | 1.0871
Заказчик
Составил
Проверил

## 02-01-01
Приложение №1 к ССР
Приложение № 3
Утверждено приказом Минстроя РФ № 421/пр от 4 августа 2020 г. в редакции приказа № 557/пр от 7 июля 2022 г.
Наименование программного продукта |  |  |  |  | ГРАНД-Смета, версия 2025.2
Наименование редакции сметных нормативов |  |  |  |  | Приказ Минстроя России от 30.12.2021 № 1046/пр; Приказ Минстроя России от 04.08.2020 № 421/пр; Приказ Минстроя России от 21.12.2020 № 812/пр; Приказ Минстроя России от 11.12.2020 № 774/пр; Приказ Минстроя России от 02.08.2023 № 551/пр; Приказ Минстроя России от 14.11.2023 № 817/пр; Приказ Минстроя России от 16.02.2024 № 102/пр; Приказ Минстроя России от 13.05.2024 №323/пр; Приказ Минстроя России от 09.08.2024 №524/пр; Приказ Минстроя России от 07.11.2024 №747/пр; Приказ Минстроя России от 23.01.2025 №30/пр; Приказ Минстроя России от 07.02.2025 №69/пр; Приказ Минстроя России от 19.05.2025 №299/пр; Приказ Минстроя России от 14.08.2025 №490/пр; Приказ Минстроя России от 12.11.2025 №696/пр | [11 empty] | Наименование редакции сметных нормативов | Приказ Минстроя России от 30.12.2021 № 1046/пр; Приказ Минстроя России от 04.08.2020 № 421/пр; Приказ Минстроя России от 21.12.2020 № 812/пр; Приказ Минстроя России от 11.12.2020 № 774/пр; Приказ Минстроя России от 02.08.2023 № 551/пр; Приказ Минстроя России от 14.11.2023 № 817/пр; Приказ Минстроя России от 16.02.2024 № 102/пр; Приказ Минстроя России от 13.05.2024 №323/пр; Приказ Минстроя России от 09.08.2024 №524/пр; Приказ Минстроя России от 07.11.2024 №747/пр; Приказ Минстроя России от 23.01.2025 №30/пр; Приказ Минстроя России от 07.02.2025 №69/пр; Приказ Минстроя России от 19.05.2025 №299/пр; Приказ Минстроя России от 14.08.2025 №490/пр; Приказ Минстроя России от 12.11.2025 №696/пр
Реквизиты приказа Минстроя России об утверждении дополнений и изменений к сметным нормативам |  |  |  |  | Приказ Минстроя России от 18 мая 2022 г. № 378/пр, Приказ Минстроя России от 26 августа 2022 г. № 703/пр, Приказ Минстроя России от 26 октября 2022 г. № 905/пр, Приказ Минстроя России от 27 декабря 2022 г. № 1133/пр, Приказ Минстроя России от 10 февраля 2023 г. № 84/пр, Приказ Минстроя России от 11.05.2023 №335/пр; Приказ Минстроя России от 07.07.2022 № 557/пр; Приказ Минстроя России от 02.09.2021 № 636/пр, Приказ Минстроя России от 26.07.2022 № 611/пр; Приказ Минстроя России от 22.04.2022 № 317/пр; Приказ Минстроя России от 02.08.2023 № 551/пр; Приказ Минстроя России от 14.11.2023 № 817/пр; Приказ Минстроя России от 30.01.2024 № 55/пр; Приказ Минстроя России от 16.02.2024 № 102/пр; Приказ Минстроя России от 13.05.2024 №323/пр; Приказ Минстроя России от 09.08.2024 №524/пр; Приказ Минстроя России от 07.11.2024 №747/пр; Приказ Минстроя России от 23.01.2025 №30/пр; Приказ Минстроя России от 07.02.2025 №69/пр; Приказ Минстроя России от 19.05.2025 №299/пр; Приказ Минстроя России от 14.08.2025 №490/пр; Приказ Минстроя России от 12.11.2025 №696/пр | [13 empty] | Реквизиты приказа Минстроя России об утверждении дополнений и изменений к сметным нормативам | Приказ Минстроя России от 18 мая 2022 г. № 378/пр, Приказ Минстроя России от 26 августа 2022 г. № 703/пр, Приказ Минстроя России от 26 октября 2022 г. № 905/пр, Приказ Минстроя России от 27 декабря 2022 г. № 1133/пр, Приказ Минстроя России от 10 февраля 2023 г. № 84/пр, Приказ Минстроя России от 11.05.2023 №335/пр; Приказ Минстроя России от 07.07.2022 № 557/пр; Приказ Минстроя России от 02.09.2021 № 636/пр, Приказ Минстроя России от 26.07.2022 № 611/пр; Приказ Минстроя России от 22.04.2022 № 317/пр; Приказ Минстроя России от 02.08.2023 № 551/пр; Приказ Минстроя России от 14.11.2023 № 817/пр; Приказ Минстроя России от 30.01.2024 № 55/пр; Приказ Минстроя России от 16.02.2024 № 102/пр; Приказ Минстроя России от 13.05.2024 №323/пр; Приказ Минстроя России от 09.08.2024 №524/пр; Приказ Минстроя России от 07.11.2024 №747/пр; Приказ Минстроя России от 23.01.2025 №30/пр; Приказ Минстроя России от 07.02.2025 №69/пр; Приказ Минстроя России от 19.05.2025 №299/пр; Приказ Минстроя России от 14.08.2025 №490/пр; Приказ Минстроя России от 12.11.2025 №696/пр
Реквизиты письма Минстроя России об индексах изменения сметной стоимости строительства, включаемые в федеральный реестр сметных нормативов и размещаемые в федеральной государственной информационной системе ценообразования в строительстве, подготовленного в соответствии пунктом 85 Методики расчета индексов изменения сметной стоимости строительства, утвержденной приказом Министерства строительства и жилищно-коммунального хозяйства Российской Федерации от 5 июня 2019 г. № 326/пр¹ |  |  |  |  | Письмо Минстроя России от 21.11.2025 № 71782-ИФ/09 | [9 empty] | Реквизиты письма Минстроя России об индексах изменения сметной стоимости строительства, включаемые в федеральный реестр сметных нормативов и размещаемые в федеральной государственной информационной системе ценообразования в строительстве, подготовленного в соответствии пунктом 85 Методики расчета индексов изменения сметной стоимости строительства, утвержденной приказом Министерства строительства и жилищно-коммунального хозяйства Российской Федерации от 5 июня 2019 г. № 326/пр¹ | Письмо Минстроя России от 21.11.2025 № 71782-ИФ/09 |  |  |  |  | Реквизиты письма Минстроя России об индексах изменения сметной стоимости строительства, включаемые в федеральный реестр сметных нормативов и размещаемые в федеральной государственной информационной системе ценообразования в строительстве, подготовленного в соответствии пунктом 85 Методики расчета индексов изменения сметной стоимости строительства, утвержденной приказом Министерства строительства и жилищно-коммунального хозяйства Российской Федерации от 5 июня 2019 г. № 326/пр¹ | Письмо Минстроя России от 21.11.2025 № 71782-ИФ/09
Реквизиты нормативного правового акта об утверждении оплаты труда, утверждаемый в соответствии с пунктом 22(1) Правилами мониторинга цен, утвержденными постановлением Правительства Российской Федерации от 23 декабря 2016 г. № 1452 |  |  |  |  | постановление от 21.04.2025 № 80 | [9 empty] | Реквизиты нормативного правового акта об утверждении оплаты труда, утверждаемый в соответствии с пунктом 22(1) Правилами мониторинга цен, утвержденными постановлением Правительства Российской Федерации от 23 декабря 2016 г. № 1452 | постановление от 21.04.2025 № 80 | [6 empty] | Реквизиты нормативного правового акта об утверждении оплаты труда, утверждаемый в соответствии с пунктом 22(1) Правилами мониторинга цен, утвержденными постановлением Правительства Российской Федерации от 23 декабря 2016 г. № 1452 | постановление от 21.04.2025 № 80
Обоснование принятых текущих цен на строительные ресурсы | [24 empty] | Обоснование принятых текущих цен на строительные ресурсы
Наименование субъекта Российской Федерации |  |  |  |  | 9. Карачаево-Черкесская Республика | [10 empty] | 9. Карачаево-Черкесская Республика | [9 empty] | Наименование субъекта Российской Федерации | 9. Карачаево-Черкесская Республика
Наименование зоны субъекта Российской Федерации |  |  |  |  | Карачаево-Черкесская Республика | [10 empty] | Карачаево-Черкесская Республика | [11 empty] | Наименование зоны субъекта Российской Федерации | Карачаево-Черкесская Республика
Разработка проектной и рабочей документации на техническое перевооружение системы внутреннего и наружного освещения административно-бытового корпуса, здания ГЭС, электрооборудования собственных нужд ГЭС | [29 empty] | Разработка проектной и рабочей документации на техническое перевооружение системы внутреннего и наружного освещения административно-бытового корпуса, здания ГЭС, электрооборудования собственных нужд ГЭС
(наименование стройки)
Аварийно-перегораживающее сооружение. Электроснабжение | [30 empty] | Аварийно-перегораживающее сооружение. Электроснабжение
(наименование объекта капитального строительства)
ЛОКАЛЬНЫЙ СМЕТНЫЙ РАСЧЕТ (СМЕТА) № 02-01-01
Аварийно-перегораживающее сооружение. Электроснабжение. Демонтаж | [31 empty] | Аварийно-перегораживающее сооружение. Электроснабжение. Демонтаж
(наименование работ и затрат)
Составлен | ресурсно-индексным | методом
Основание | 294-1-1/1-ЭС.СО,294-1-1-ЭС.ВР | [31 empty] | 294-1-1/1-ЭС.СО,294-1-1-ЭС.ВР
(проектная и (или) иная техническая документация)
Составлен(а) в текущем уровне цен |  | 01.10.2025 | [31 empty] | 01.10.2025
Сметная стоимость |  |  | 177.82 | тыс.руб.
в том числе:
| строительных работ |  | 0 | тыс.руб. |  |  |  |  | Средства на оплату труда рабочих |  |  |  | 63.97 | тыс.руб.
| монтажных работ |  | 177.82 | тыс.руб. |  |  |  |  | Средства на оплату труда машинистов |  |  |  | 3.38 | тыс.руб.
| оборудования |  | 0 | тыс.руб. |  |  |  |  | Нормативные затраты труда рабочих |  |  |  | 165.1 | чел.-ч.
| прочих затрат |  | 0 | тыс.руб. |  |  |  |  | Нормативные затраты труда машинистов |  |  |  | 8.03 | чел.-ч.
№ п/п | Обоснование | Наименование работ и затрат |  |  |  | Единица измерения | Количество |  |  | Сметная стоимость, руб.
[7 empty] | на единицу измерения | коэффициенты | всего с учетом коэффициентов | на единицу измерения в базисном уровне цен | индекс | на единицу измерения в текущем уровне цен | коэффициенты | всего в текущем уровне цен
1 | 2 | 3 |  |  |  | 4 | 5 | 6 | 7 | 8 | 9 | 10 | 11 | 12
Раздел 1. Демонтаж | [34 empty] | Раздел 1. Демонтаж
1 | ГЭСНм08-01-062-01 | Трансформатор силовой, автотрансформатор или масляный реактор, масса: до 1 т (ТМ-63/10-У1) | [33 empty] | Трансформатор силовой, автотрансформатор или масляный реактор, масса: до 1 т (ТМ-63/10-У1) | bar: 4 to 7
| 421/пр_2020_прил.10_т.3_п.1.2_гр.3 | Производство работ осуществляется в помещениях эксплуатируемого объекта капитального строительства, эксплуатация которого не прекращена, в том числе для объектов производственного и непроизводственного назначения без остановки рабочего процесса, при этом: в зоне производства работ имеется один из следующих факторов: - движение транспорта по внутрицеховым путям; - действующее технологическое или лабораторное оборудование; - мебель и иные загромождающие помещения предметы ОЗП=1,35; ЭМ=1,35 к расх.; ЗПМ=1,35; ТЗ=1,35; ТЗМ=1,35 | [34 empty] | Производство работ осуществляется в помещениях эксплуатируемого объекта капитального строительства, эксплуатация которого не прекращена, в том числе для объектов производственного и непроизводственного назначения без остановки рабочего процесса, при этом: в зоне производства работ имеется один из следующих факторов: - движение транспорта по внутрицеховым путям; - действующее технологическое или лабораторное оборудование; - мебель и иные загромождающие помещения предметы ОЗП=1,35; ЭМ=1,35 к расх.; ЗПМ=1,35; ТЗ=1,35; ТЗМ=1,35
| 421/пр_2020_прил.10_т.3_п.4_гр.3 | Производство работ осуществляется в охранной зоне действующей воздушной линии электропередачи, вблизи объектов, находящихся под напряжением, внутри объектов капитального строительства, внутренняя проводка в которых не обесточена, если это приведет к ограничению действий рабочих в соответствии с требованиями техники безопасности ОЗП=1,2; ЭМ=1,2 к расх.; ЗПМ=1,2; ТЗ=1,2; ТЗМ=1,2 | [34 empty] | Производство работ осуществляется в охранной зоне действующей воздушной линии электропередачи, вблизи объектов, находящихся под напряжением, внутри объектов капитального строительства, внутренняя проводка в которых не обесточена, если это приведет к ограничению действий рабочих в соответствии с требованиями техники безопасности ОЗП=1,2; ЭМ=1,2 к расх.; ЗПМ=1,2; ТЗ=1,2; ТЗМ=1,2
| Табл.3, п.3 | Демонтаж оборудования, не пригодного для дальнейшего использования (предназначено в лом), с разборкой и резкой на части ОЗП=0,5; ЭМ=0,5 к расх.; ЗПМ=0,5; МАТ=0 к расх.; ТЗ=0,5; ТЗМ=0,5 | [34 empty] | Демонтаж оборудования, не пригодного для дальнейшего использования (предназначено в лом), с разборкой и резкой на части ОЗП=0,5; ЭМ=0,5 к расх.; ЗПМ=0,5; МАТ=0 к расх.; ТЗ=0,5; ТЗМ=0,5
| Расчет ИПЦ | ИПЦ на срок выполнения работ с 06.2026 по 12.2028 г. ПЗ=1,0871; ОЗП=1,0871; ЭМ=1,0871; МАТ=1,0871 | [34 empty] | ИПЦ на срок выполнения работ с 06.2026 по 12.2028 г. ПЗ=1,0871; ОЗП=1,0871; ЭМ=1,0871; МАТ=1,0871
| 1 | ОТ(ЗТ) |  |  |  | 4: чел.-ч; 7: 15.2675; 12: 5966.4 | [23 empty] | ОТ(ЗТ)
| 1-100-40 | Средний разряд работы 4,0 |  |  |  | чел.-ч | 19.7 | 0.775 | 15.2675 |  |  | 359.48 | 1.0871 | 5966.4 | [24 empty] | Средний разряд работы 4,0
| 2 | ЭМ |  |  |  | 12: 1726.56 | [23 empty] | ЭМ
|  | ОТм(ЗТм) |  |  |  | 4: чел.-ч; 7: 1.457; 12: 609.85 | [23 empty] | ОТм(ЗТм)
| 91.05.05-015 | Краны на автомобильном ходу, грузоподъемность 16 т |  |  |  | маш.-ч | 0.9 | 0.775 | 0.6975 |  |  | 1581.06 | 1.0871 | 1198.84 | [24 empty] | Краны на автомобильном ходу, грузоподъемность 16 т
| 4-100-060 | ОТм(Зтм) Средний разряд машинистов 6 |  |  |  | чел.-ч | 0.9 | 0.775 | 0.6975 |  |  | 482.89 |  | 336.82 | [25 empty] | ОТм(Зтм) Средний разряд машинистов 6
| 91.14.02-001 | Автомобили бортовые, грузоподъемность до 5 т |  |  |  | маш.-ч | 0.98 | 0.775 | 0.7595 |  |  | 639.16 | 1.0871 | 527.72 | [24 empty] | Автомобили бортовые, грузоподъемность до 5 т
| 4-100-040 | ОТм(Зтм) Средний разряд машинистов 4 |  |  |  | чел.-ч | 0.98 | 0.775 | 0.7595 |  |  | 359.48 |  | 273.03 | [25 empty] | ОТм(Зтм) Средний разряд машинистов 4
| 4 | М |  |  |  | 12: 0 | [23 empty] | М
| 01.7.15.10-0053 | Скобы металлические |  |  |  | кг | 7 | 0 | 0 | 176.2 | 1.45 | 255.49 | 1.0871 | 0 | [24 empty] | Скобы металлические
| 25.1.01.04-0012 | Шпала из древесины хвойных пород, непропитанная, для железных дорог узкой колеи, тип II, длина 1200 мм |  |  |  | шт | 10 | 0 | 0 | 705.5 | 1.19 | 839.55 | 1.0871 | 0 | [24 empty] | Шпала из древесины хвойных пород, непропитанная, для железных дорог узкой колеи, тип II, длина 1200 мм
|  | Итого прямые затраты |  |  |  | 12: 8302.81 | [26 empty] | Итого прямые затраты
1.1 | 421/пр_2020_п.75_пп.а | Вспомогательные ненормируемые материальные ресурсы |  |  |  | 4: %; 5: 2; 7: 2; 11: 0.5; 12: 70.82 | [27 empty] | Вспомогательные ненормируемые материальные ресурсы
|  | ФОТ |  |  |  | 12: 6576.25 | [28 empty] | ФОТ
| Пр/812-049.3-1 | НР Электротехнические установки на других объектах |  |  |  | 4: %; 5: 97; 7: 97; 12: 6378.96 | [28 empty] | НР Электротехнические установки на других объектах
| Пр/774-049.3 | СП Электротехнические установки на других объектах |  |  |  | 4: %; 5: 51; 7: 51; 12: 3353.89 | [28 empty] | СП Электротехнические установки на других объектах
|  | Всего по позиции |  |  |  | 10: 18106.48; 12: 18106.48 | [29 empty] | Всего по позиции
2 | ГЭСНм08-03-571-05 | Щит заводского изготовления однорядный или двухрядный: шкафного исполнения, глубина до 800 мм (Панель ПСН 111) |  |  |  | 4: м; 5: 1.6; 6: 1; 7: 1.6 | [21 empty] | Щит заводского изготовления однорядный или двухрядный: шкафного исполнения, глубина до 800 мм (Панель ПСН 111)
| 421/пр_2020_прил.10_т.3_п.1.2_гр.3 | Производство работ осуществляется в помещениях эксплуатируемого объекта капитального строительства, эксплуатация которого не прекращена, в том числе для объектов производственного и непроизводственного назначения без остановки рабочего процесса, при этом: в зоне производства работ имеется один из следующих факторов: - движение транспорта по внутрицеховым путям; - действующее технологическое или лабораторное оборудование; - мебель и иные загромождающие помещения предметы ОЗП=1,35; ЭМ=1,35 к расх.; ЗПМ=1,35; ТЗ=1,35; ТЗМ=1,35 | [34 empty] | Производство работ осуществляется в помещениях эксплуатируемого объекта капитального строительства, эксплуатация которого не прекращена, в том числе для объектов производственного и непроизводственного назначения без остановки рабочего процесса, при этом: в зоне производства работ имеется один из следующих факторов: - движение транспорта по внутрицеховым путям; - действующее технологическое или лабораторное оборудование; - мебель и иные загромождающие помещения предметы ОЗП=1,35; ЭМ=1,35 к расх.; ЗПМ=1,35; ТЗ=1,35; ТЗМ=1,35
| 421/пр_2020_прил.10_т.3_п.4_гр.3 | Производство работ осуществляется в охранной зоне действующей воздушной линии электропередачи, вблизи объектов, находящихся под напряжением, внутри объектов капитального строительства, внутренняя проводка в которых не обесточена, если это приведет к ограничению действий рабочих в соответствии с требованиями техники безопасности ОЗП=1,2; ЭМ=1,2 к расх.; ЗПМ=1,2; ТЗ=1,2; ТЗМ=1,2 | [34 empty] | Производство работ осуществляется в охранной зоне действующей воздушной линии электропередачи, вблизи объектов, находящихся под напряжением, внутри объектов капитального строительства, внутренняя проводка в которых не обесточена, если это приведет к ограничению действий рабочих в соответствии с требованиями техники безопасности ОЗП=1,2; ЭМ=1,2 к расх.; ЗПМ=1,2; ТЗ=1,2; ТЗМ=1,2
| Табл.3, п.3 | Демонтаж оборудования, не пригодного для дальнейшего использования (предназначено в лом), с разборкой и резкой на части ОЗП=0,5; ЭМ=0,5 к расх.; ЗПМ=0,5; МАТ=0 к расх.; ТЗ=0,5; ТЗМ=0,5 | [34 empty] | Демонтаж оборудования, не пригодного для дальнейшего использования (предназначено в лом), с разборкой и резкой на части ОЗП=0,5; ЭМ=0,5 к расх.; ЗПМ=0,5; МАТ=0 к расх.; ТЗ=0,5; ТЗМ=0,5
| Расчет ИПЦ | ИПЦ на срок выполнения работ с 06.2026 по 12.2028 г. ПЗ=1,0871; ОЗП=1,0871; ЭМ=1,0871; МАТ=1,0871 | [34 empty] | ИПЦ на срок выполнения работ с 06.2026 по 12.2028 г. ПЗ=1,0871; ОЗП=1,0871; ЭМ=1,0871; МАТ=1,0871
| 1 | ОТ(ЗТ) |  |  |  | 4: чел.-ч; 7: 7.6632; 12: 3084.1 | [23 empty] | ОТ(ЗТ)
| 1-100-42 | Средний разряд работы 4,2 |  |  |  | чел.-ч | 6.18 | 0.775 | 7.6632 |  |  | 370.21 | 1.0871 | 3084.1 | [24 empty] | Средний разряд работы 4,2
| 2 | ЭМ |  |  |  | 12: 2859.01 | [23 empty] | ЭМ
|  | ОТм(ЗТм) |  |  |  | 4: чел.-ч; 7: 2.2816; 12: 960.97 | [23 empty] | ОТм(ЗТм)
| 91.05.05-015 | Краны на автомобильном ходу, грузоподъемность 16 т |  |  |  | маш.-ч | 0.92 | 0.775 | 1.1408 |  |  | 1581.06 | 1.0871 | 1960.77 | [24 empty] | Краны на автомобильном ходу, грузоподъемность 16 т
| 4-100-060 | ОТм(Зтм) Средний разряд машинистов 6 |  |  |  | чел.-ч | 0.92 | 0.775 | 1.1408 |  |  | 482.89 |  | 550.88 | [25 empty] | ОТм(Зтм) Средний разряд машинистов 6
| 91.14.02-001 | Автомобили бортовые, грузоподъемность до 5 т |  |  |  | маш.-ч | 0.92 | 0.775 | 1.1408 |  |  | 639.16 | 1.0871 | 792.66 | [24 empty] | Автомобили бортовые, грузоподъемность до 5 т
| 4-100-040 | ОТм(Зтм) Средний разряд машинистов 4 |  |  |  | чел.-ч | 0.92 | 0.775 | 1.1408 |  |  | 359.48 |  | 410.09 | [25 empty] | ОТм(Зтм) Средний разряд машинистов 4
| 91.17.04-233 | Аппараты сварочные для ручной дуговой сварки, сварочный ток до 350 А |  |  |  | маш.-ч | 2.32 | 0.775 | 2.8768 |  |  | 33.76 | 1.0871 | 105.58 | [24 empty] | Аппараты сварочные для ручной дуговой сварки, сварочный ток до 350 А
| 4 | М |  |  |  | 12: 0 | [23 empty] | М
| 01.7.11.07-0227 | Электроды сварочные для сварки низколегированных и углеродистых сталей УОНИ 13/45, Э42А, диаметр 4-5 мм |  |  |  | кг | 0.2 | 0 | 0 | 155.63 | 0.93 | 144.74 | 1.0871 | 0 | [24 empty] | Электроды сварочные для сварки низколегированных и углеродистых сталей УОНИ 13/45, Э42А, диаметр 4-5 мм
| 01.7.15.03-0042 | Болты с гайками и шайбами строительные |  |  |  | кг | 0.51 | 0 | 0 | 174.93 | 1.15 | 201.17 | 1.0871 | 0 | [24 empty] | Болты с гайками и шайбами строительные
| 08.3.07.01-0052 | Прокат стальной горячекатаный полосовой, марки стали Ст3сп, Ст3пс, размеры 50х5 мм |  |  |  | т | 0.0004 | 0 | 0 | 70310.45 | 0.9 | 63279.41 | 1.0871 | 0 | [24 empty] | Прокат стальной горячекатаный полосовой, марки стали Ст3сп, Ст3пс, размеры 50х5 мм
| 14.4.02.04-0142 | Краска масляная МА-0115, мумия, сурик железный |  |  |  | кг | 0.15 | 0 | 0 | 79.88 | 1.55 | 123.81 | 1.0871 | 0 | [24 empty] | Краска масляная МА-0115, мумия, сурик железный
| 20.1.02.23-0082 | Перемычки гибкие, тип ПГС-50 |  |  |  | 10 шт | 0.1 | 0 | 0 | 944.69 | 1.4 | 1322.57 | 1.0871 | 0 | [24 empty] | Перемычки гибкие, тип ПГС-50
|  | Итого прямые затраты |  |  |  | 12: 6904.08 | [26 empty] | Итого прямые затраты
2.1 | 421/пр_2020_п.75_пп.а | Вспомогательные ненормируемые материальные ресурсы |  |  |  | 4: %; 5: 2; 7: 2; 11: 0.5; 12: 36.61 | [27 empty] | Вспомогательные ненормируемые материальные ресурсы
|  | ФОТ |  |  |  | 12: 4045.07 | [28 empty] | ФОТ
| Пр/812-049.3-1 | НР Электротехнические установки на других объектах |  |  |  | 4: %; 5: 97; 7: 97; 12: 3923.72 | [28 empty] | НР Электротехнические установки на других объектах
| Пр/774-049.3 | СП Электротехнические установки на других объектах |  |  |  | 4: %; 5: 51; 7: 51; 12: 2062.99 | [28 empty] | СП Электротехнические установки на других объектах
|  | Всего по позиции |  |  |  | 10: 8079.63; 12: 12927.4 | [29 empty] | Всего по позиции
3 | ГЭСНм08-01-084-04 | Камера сборных распределительных устройств: с выключателем нагрузки (Демонтаж) |  |  |  | 4: шт; 5: 4; 6: 1; 7: 4 | [21 empty] | Камера сборных распределительных устройств: с выключателем нагрузки (Демонтаж)
| 421/пр_2020_прил.10_т.3_п.1.2_гр.3 | Производство работ осуществляется в помещениях эксплуатируемого объекта капитального строительства, эксплуатация которого не прекращена, в том числе для объектов производственного и непроизводственного назначения без остановки рабочего процесса, при этом: в зоне производства работ имеется один из следующих факторов: - движение транспорта по внутрицеховым путям; - действующее технологическое или лабораторное оборудование; - мебель и иные загромождающие помещения предметы ОЗП=1,35; ЭМ=1,35 к расх.; ЗПМ=1,35; ТЗ=1,35; ТЗМ=1,35 | [34 empty] | Производство работ осуществляется в помещениях эксплуатируемого объекта капитального строительства, эксплуатация которого не прекращена, в том числе для объектов производственного и непроизводственного назначения без остановки рабочего процесса, при этом: в зоне производства работ имеется один из следующих факторов: - движение транспорта по внутрицеховым путям; - действующее технологическое или лабораторное оборудование; - мебель и иные загромождающие помещения предметы ОЗП=1,35; ЭМ=1,35 к расх.; ЗПМ=1,35; ТЗ=1,35; ТЗМ=1,35
| 421/пр_2020_прил.10_т.3_п.4_гр.3 | Производство работ осуществляется в охранной зоне действующей воздушной линии электропередачи, вблизи объектов, находящихся под напряжением, внутри объектов капитального строительства, внутренняя проводка в которых не обесточена, если это приведет к ограничению действий рабочих в соответствии с требованиями техники безопасности ОЗП=1,2; ЭМ=1,2 к расх.; ЗПМ=1,2; ТЗ=1,2; ТЗМ=1,2 | [34 empty] | Производство работ осуществляется в охранной зоне действующей воздушной линии электропередачи, вблизи объектов, находящихся под напряжением, внутри объектов капитального строительства, внутренняя проводка в которых не обесточена, если это приведет к ограничению действий рабочих в соответствии с требованиями техники безопасности ОЗП=1,2; ЭМ=1,2 к расх.; ЗПМ=1,2; ТЗ=1,2; ТЗМ=1,2
| Табл.3, п.3 | Демонтаж оборудования, не пригодного для дальнейшего использования (предназначено в лом), с разборкой и резкой на части ОЗП=0,5; ЭМ=0,5 к расх.; ЗПМ=0,5; МАТ=0 к расх.; ТЗ=0,5; ТЗМ=0,5 | [34 empty] | Демонтаж оборудования, не пригодного для дальнейшего использования (предназначено в лом), с разборкой и резкой на части ОЗП=0,5; ЭМ=0,5 к расх.; ЗПМ=0,5; МАТ=0 к расх.; ТЗ=0,5; ТЗМ=0,5
| Расчет ИПЦ | ИПЦ на срок выполнения работ с 06.2026 по 12.2028 г. ПЗ=1,0871; ОЗП=1,0871; ЭМ=1,0871; МАТ=1,0871 | [34 empty] | ИПЦ на срок выполнения работ с 06.2026 по 12.2028 г. ПЗ=1,0871; ОЗП=1,0871; ЭМ=1,0871; МАТ=1,0871
| 1 | ОТ(ЗТ) |  |  |  | 4: чел.-ч; 7: 66.96; 12: 26167.35 | [23 empty] | ОТ(ЗТ)
| 1-100-40 | Средний разряд работы 4,0 |  |  |  | чел.-ч | 21.6 | 0.775 | 66.96 |  |  | 359.48 | 1.0871 | 26167.35 | [24 empty] | Средний разряд работы 4,0
| 2 | ЭМ |  |  |  | 12: 2992.87 | [23 empty] | ЭМ
|  | ОТм(ЗТм) |  |  |  | 4: чел.-ч; 7: 2.48; 12: 1044.54 | [23 empty] | ОТм(ЗТм)
| 91.05.05-015 | Краны на автомобильном ходу, грузоподъемность 16 т |  |  |  | маш.-ч | 0.4 | 0.775 | 1.24 |  |  | 1581.06 | 1.0871 | 2131.28 | [24 empty] | Краны на автомобильном ходу, грузоподъемность 16 т
| 4-100-060 | ОТм(Зтм) Средний разряд машинистов 6 |  |  |  | чел.-ч | 0.4 | 0.775 | 1.24 |  |  | 482.89 |  | 598.78 | [25 empty] | ОТм(Зтм) Средний разряд машинистов 6
| 91.14.02-001 | Автомобили бортовые, грузоподъемность до 5 т |  |  |  | маш.-ч | 0.4 | 0.775 | 1.24 |  |  | 639.16 | 1.0871 | 861.59 | [24 empty] | Автомобили бортовые, грузоподъемность до 5 т
| 4-100-040 | ОТм(Зтм) Средний разряд машинистов 4 |  |  |  | чел.-ч | 0.4 | 0.775 | 1.24 |  |  | 359.48 |  | 445.76 | [25 empty] | ОТм(Зтм) Средний разряд машинистов 4
| 4 | М |  |  |  | 12: 0 | [23 empty] | М
| 01.7.15.03-0042 | Болты с гайками и шайбами строительные |  |  |  | кг | 0.42 | 0 | 0 | 174.93 | 1.15 | 201.17 | 1.0871 | 0 | [24 empty] | Болты с гайками и шайбами строительные
| 08.3.07.01-0052 | Прокат стальной горячекатаный полосовой, марки стали Ст3сп, Ст3пс, размеры 50х5 мм |  |  |  | т | 0.001 | 0 | 0 | 70310.45 | 0.9 | 63279.41 | 1.0871 | 0 | [24 empty] | Прокат стальной горячекатаный полосовой, марки стали Ст3сп, Ст3пс, размеры 50х5 мм
| 14.4.02.04-0142 | Краска масляная МА-0115, мумия, сурик железный |  |  |  | кг | 0.3 | 0 | 0 | 79.88 | 1.55 | 123.81 | 1.0871 | 0 | [24 empty] | Краска масляная МА-0115, мумия, сурик железный
|  | Итого прямые затраты |  |  |  | 12: 30204.76 | [26 empty] | Итого прямые затраты
3.1 | 421/пр_2020_п.75_пп.а | Вспомогательные ненормируемые материальные ресурсы |  |  |  | 4: %; 5: 2; 7: 2; 11: 0.5; 12: 310.59 | [27 empty] | Вспомогательные ненормируемые материальные ресурсы
|  | ФОТ |  |  |  | 12: 27211.89 | [28 empty] | ФОТ
| Пр/812-049.3-1 | НР Электротехнические установки на других объектах |  |  |  | 4: %; 5: 97; 7: 97; 12: 26395.53 | [28 empty] | НР Электротехнические установки на других объектах
| Пр/774-049.3 | СП Электротехнические установки на других объектах |  |  |  | 4: %; 5: 51; 7: 51; 12: 13878.06 | [28 empty] | СП Электротехнические установки на других объектах
|  | Всего по позиции |  |  |  | 10: 17697.24; 12: 70788.94 | [29 empty] | Всего по позиции
4 | ГЭСНм08-01-066-01 | Разрядник трехфазный напряжением: до 10 кВ (Демонтаж разрядника РВО-10) |  |  |  | 4: компл; 5: 1; 6: 1; 7: 1 | [21 empty] | Разрядник трехфазный напряжением: до 10 кВ (Демонтаж разрядника РВО-10)
| 421/пр_2020_прил.10_т.3_п.1.2_гр.3 | Производство работ осуществляется в помещениях эксплуатируемого объекта капитального строительства, эксплуатация которого не прекращена, в том числе для объектов производственного и непроизводственного назначения без остановки рабочего процесса, при этом: в зоне производства работ имеется один из следующих факторов: - движение транспорта по внутрицеховым путям; - действующее технологическое или лабораторное оборудование; - мебель и иные загромождающие помещения предметы ОЗП=1,35; ЭМ=1,35 к расх.; ЗПМ=1,35; ТЗ=1,35; ТЗМ=1,35 | [34 empty] | Производство работ осуществляется в помещениях эксплуатируемого объекта капитального строительства, эксплуатация которого не прекращена, в том числе для объектов производственного и непроизводственного назначения без остановки рабочего процесса, при этом: в зоне производства работ имеется один из следующих факторов: - движение транспорта по внутрицеховым путям; - действующее технологическое или лабораторное оборудование; - мебель и иные загромождающие помещения предметы ОЗП=1,35; ЭМ=1,35 к расх.; ЗПМ=1,35; ТЗ=1,35; ТЗМ=1,35
| 421/пр_2020_прил.10_т.3_п.4_гр.3 | Производство работ осуществляется в охранной зоне действующей воздушной линии электропередачи, вблизи объектов, находящихся под напряжением, внутри объектов капитального строительства, внутренняя проводка в которых не обесточена, если это приведет к ограничению действий рабочих в соответствии с требованиями техники безопасности ОЗП=1,2; ЭМ=1,2 к расх.; ЗПМ=1,2; ТЗ=1,2; ТЗМ=1,2 | [34 empty] | Производство работ осуществляется в охранной зоне действующей воздушной линии электропередачи, вблизи объектов, находящихся под напряжением, внутри объектов капитального строительства, внутренняя проводка в которых не обесточена, если это приведет к ограничению действий рабочих в соответствии с требованиями техники безопасности ОЗП=1,2; ЭМ=1,2 к расх.; ЗПМ=1,2; ТЗ=1,2; ТЗМ=1,2
| Табл.3, п.3 | Демонтаж оборудования, не пригодного для дальнейшего использования (предназначено в лом), с разборкой и резкой на части ОЗП=0,5; ЭМ=0,5 к расх.; ЗПМ=0,5; МАТ=0 к расх.; ТЗ=0,5; ТЗМ=0,5 | [34 empty] | Демонтаж оборудования, не пригодного для дальнейшего использования (предназначено в лом), с разборкой и резкой на части ОЗП=0,5; ЭМ=0,5 к расх.; ЗПМ=0,5; МАТ=0 к расх.; ТЗ=0,5; ТЗМ=0,5
| Расчет ИПЦ | ИПЦ на срок выполнения работ с 06.2026 по 12.2028 г. ПЗ=1,0871; ОЗП=1,0871; ЭМ=1,0871; МАТ=1,0871 | [34 empty] | ИПЦ на срок выполнения работ с 06.2026 по 12.2028 г. ПЗ=1,0871; ОЗП=1,0871; ЭМ=1,0871; МАТ=1,0871
| 1 | ОТ(ЗТ) |  |  |  | 4: чел.-ч; 7: 2.1313; 12: 832.87 | [23 empty] | ОТ(ЗТ)
| 1-100-40 | Средний разряд работы 4,0 |  |  |  | чел.-ч | 2.75 | 0.775 | 2.1313 |  |  | 359.48 | 1.0871 | 832.87 | [24 empty] | Средний разряд работы 4,0
| 2 | ЭМ |  |  |  | 12: 187.05 | [23 empty] | ЭМ
|  | ОТм(ЗТм) |  |  |  | 4: чел.-ч; 7: 0.155; 12: 65.28 | [23 empty] | ОТм(ЗТм)
| 91.05.05-015 | Краны на автомобильном ходу, грузоподъемность 16 т |  |  |  | маш.-ч | 0.1 | 0.775 | 0.0775 |  |  | 1581.06 | 1.0871 | 133.2 | [24 empty] | Краны на автомобильном ходу, грузоподъемность 16 т
| 4-100-060 | ОТм(Зтм) Средний разряд машинистов 6 |  |  |  | чел.-ч | 0.1 | 0.775 | 0.0775 |  |  | 482.89 |  | 37.42 | [25 empty] | ОТм(Зтм) Средний разряд машинистов 6
| 91.14.02-001 | Автомобили бортовые, грузоподъемность до 5 т |  |  |  | маш.-ч | 0.1 | 0.775 | 0.0775 |  |  | 639.16 | 1.0871 | 53.85 | [24 empty] | Автомобили бортовые, грузоподъемность до 5 т
| 4-100-040 | ОТм(Зтм) Средний разряд машинистов 4 |  |  |  | чел.-ч | 0.1 | 0.775 | 0.0775 |  |  | 359.48 |  | 27.86 | [25 empty] | ОТм(Зтм) Средний разряд машинистов 4
| 4 | М |  |  |  | 12: 0 | [23 empty] | М
| 01.7.15.03-0042 | Болты с гайками и шайбами строительные |  |  |  | кг | 0.38 | 0 | 0 | 174.93 | 1.15 | 201.17 | 1.0871 | 0 | [24 empty] | Болты с гайками и шайбами строительные
| 20.1.02.23-0082 | Перемычки гибкие, тип ПГС-50 |  |  |  | 10 шт | 0.1 | 0 | 0 | 944.69 | 1.4 | 1322.57 | 1.0871 | 0 | [24 empty] | Перемычки гибкие, тип ПГС-50
|  | Итого прямые затраты |  |  |  | 12: 1085.2 | [26 empty] | Итого прямые затраты
4.1 | 421/пр_2020_п.75_пп.а | Вспомогательные ненормируемые материальные ресурсы |  |  |  | 4: %; 5: 2; 7: 2; 11: 0.5; 12: 9.89 | [27 empty] | Вспомогательные ненормируемые материальные ресурсы
|  | ФОТ |  |  |  | 12: 898.15 | [28 empty] | ФОТ
| Пр/812-049.3-1 | НР Электротехнические установки на других объектах |  |  |  | 4: %; 5: 97; 7: 97; 12: 871.21 | [28 empty] | НР Электротехнические установки на других объектах
| Пр/774-049.3 | СП Электротехнические установки на других объектах |  |  |  | 4: %; 5: 51; 7: 51; 12: 458.06 | [28 empty] | СП Электротехнические установки на других объектах
|  | Всего по позиции |  |  |  | 10: 2424.36; 12: 2424.36 | [29 empty] | Всего по позиции
5 | ГЭСНм08-02-147-12 | Кабель до 35 кВ по установленным конструкциям и лоткам с креплением по всей длине, масса 1 м кабеля: до 3 кг (АВВГ-660 сеч. мм² 3х150+1х70; АВВГ-660 сеч. мм² 4х120) |  |  |  | 4: 100 м; 5: 1.25; 6: 1; 7: 1.25 | [21 empty] | Кабель до 35 кВ по установленным конструкциям и лоткам с креплением по всей длине, масса 1 м кабеля: до 3 кг (АВВГ-660 сеч. мм² 3х150+1х70; АВВГ-660 сеч. мм² 4х120)
| 421/пр_2020_прил.10_т.3_п.1.2_гр.3 | Производство работ осуществляется в помещениях эксплуатируемого объекта капитального строительства, эксплуатация которого не прекращена, в том числе для объектов производственного и непроизводственного назначения без остановки рабочего процесса, при этом: в зоне производства работ имеется один из следующих факторов: - движение транспорта по внутрицеховым путям; - действующее технологическое или лабораторное оборудование; - мебель и иные загромождающие помещения предметы ОЗП=1,35; ЭМ=1,35 к расх.; ЗПМ=1,35; ТЗ=1,35; ТЗМ=1,35 | [34 empty] | Производство работ осуществляется в помещениях эксплуатируемого объекта капитального строительства, эксплуатация которого не прекращена, в том числе для объектов производственного и непроизводственного назначения без остановки рабочего процесса, при этом: в зоне производства работ имеется один из следующих факторов: - движение транспорта по внутрицеховым путям; - действующее технологическое или лабораторное оборудование; - мебель и иные загромождающие помещения предметы ОЗП=1,35; ЭМ=1,35 к расх.; ЗПМ=1,35; ТЗ=1,35; ТЗМ=1,35
| 421/пр_2020_прил.10_т.3_п.4_гр.3 | Производство работ осуществляется в охранной зоне действующей воздушной линии электропередачи, вблизи объектов, находящихся под напряжением, внутри объектов капитального строительства, внутренняя проводка в которых не обесточена, если это приведет к ограничению действий рабочих в соответствии с требованиями техники безопасности ОЗП=1,2; ЭМ=1,2 к расх.; ЗПМ=1,2; ТЗ=1,2; ТЗМ=1,2 | [34 empty] | Производство работ осуществляется в охранной зоне действующей воздушной линии электропередачи, вблизи объектов, находящихся под напряжением, внутри объектов капитального строительства, внутренняя проводка в которых не обесточена, если это приведет к ограничению действий рабочих в соответствии с требованиями техники безопасности ОЗП=1,2; ЭМ=1,2 к расх.; ЗПМ=1,2; ТЗ=1,2; ТЗМ=1,2
| Табл.3, п.3 | Демонтаж оборудования, не пригодного для дальнейшего использования (предназначено в лом), с разборкой и резкой на части ОЗП=0,5; ЭМ=0,5 к расх.; ЗПМ=0,5; МАТ=0 к расх.; ТЗ=0,5; ТЗМ=0,5 | [34 empty] | Демонтаж оборудования, не пригодного для дальнейшего использования (предназначено в лом), с разборкой и резкой на части ОЗП=0,5; ЭМ=0,5 к расх.; ЗПМ=0,5; МАТ=0 к расх.; ТЗ=0,5; ТЗМ=0,5
| Расчет ИПЦ | ИПЦ на срок выполнения работ с 06.2026 по 12.2028 г. ПЗ=1,0871; ОЗП=1,0871; ЭМ=1,0871; МАТ=1,0871 | [34 empty] | ИПЦ на срок выполнения работ с 06.2026 по 12.2028 г. ПЗ=1,0871; ОЗП=1,0871; ЭМ=1,0871; МАТ=1,0871
| 1 | ОТ(ЗТ) |  |  |  | 4: чел.-ч; 7: 20.15; 12: 7698.1 | [23 empty] | ОТ(ЗТ)
| 1-100-38 | Средний разряд работы 3,8 |  |  |  | чел.-ч | 20.8 | 0.775 | 20.15 |  |  | 351.43 | 1.0871 | 7698.1 | [24 empty] | Средний разряд работы 3,8
| 2 | ЭМ |  |  |  | 12: 543.49 | [23 empty] | ЭМ
|  | ОТм(ЗТм) |  |  |  | 4: чел.-ч; 7: 0.3875; 12: 163.21 | [23 empty] | ОТм(ЗТм)
| 91.05.05-015 | Краны на автомобильном ходу, грузоподъемность 16 т |  |  |  | маш.-ч | 0.2 | 0.775 | 0.19375 |  |  | 1581.06 | 1.0871 | 333.01 | [24 empty] | Краны на автомобильном ходу, грузоподъемность 16 т
| 4-100-060 | ОТм(Зтм) Средний разряд машинистов 6 |  |  |  | чел.-ч | 0.2 | 0.775 | 0.19375 |  |  | 482.89 |  | 93.56 | [25 empty] | ОТм(Зтм) Средний разряд машинистов 6
| 91.06.01-003 | Домкраты гидравлические, грузоподъемность 63-100 т |  |  |  | маш.-ч | 4.9 | 0.775 | 4.7469 |  |  | 2.41 | 1.0871 | 12.44 | [24 empty] | Домкраты гидравлические, грузоподъемность 63-100 т
| 91.06.03-061 | Лебедки электрические тяговым усилием до 12,26 кН (1,25 т) |  |  |  | маш.-ч | 4.9 | 0.775 | 4.7469 | 8.84 | 1.39 | 12.29 | 1.0871 | 63.42 | [24 empty] | Лебедки электрические тяговым усилием до 12,26 кН (1,25 т)
| 91.14.02-001 | Автомобили бортовые, грузоподъемность до 5 т |  |  |  | маш.-ч | 0.2 | 0.775 | 0.19375 |  |  | 639.16 | 1.0871 | 134.62 | [24 empty] | Автомобили бортовые, грузоподъемность до 5 т
| 4-100-040 | ОТм(Зтм) Средний разряд машинистов 4 |  |  |  | чел.-ч | 0.2 | 0.775 | 0.19375 |  |  | 359.48 |  | 69.65 | [25 empty] | ОТм(Зтм) Средний разряд машинистов 4
| 4 | М |  |  |  | 12: 0 | [23 empty] | М
| 01.7.06.07-0002 | Ленты монтажные из пластмассы для бандажирования проводов, скрепляются пластмассовыми кнопками, ширина 10 мм |  |  |  | 10 м | 0.245 | 0 | 0 | 37.71 | 1.53 | 57.7 | 1.0871 | 0 | [24 empty] | Ленты монтажные из пластмассы для бандажирования проводов, скрепляются пластмассовыми кнопками, ширина 10 мм
| 01.7.15.14-0165 | Шурупы самонарезающие стальные с полукруглой головкой и прямым шлицем, остроконечные, диаметр 4 мм, длина 40 мм |  |  |  | т | 0.00062 | 0 | 0 | 99190.96 | 1.34 | 132915.89 | 1.0871 | 0 | [24 empty] | Шурупы самонарезающие стальные с полукруглой головкой и прямым шлицем, остроконечные, диаметр 4 мм, длина 40 мм
| 10.3.02.03-0011 | Припои оловянно-свинцовые бессурьмянистые, марка ПОС30 |  |  |  | кг | 0.25 | 0 | 0 | 931.11 | 1.61 | 1499.09 | 1.0871 | 0 | [24 empty] | Припои оловянно-свинцовые бессурьмянистые, марка ПОС30
| 14.4.03.03-0002 | Лак битумный БТ-123 |  |  |  | т | 0.00072 | 0 | 0 | 82698.14 | 1.37 | 113296.45 | 1.0871 | 0 | [24 empty] | Лак битумный БТ-123
|  | Итого прямые затраты |  |  |  | 12: 8404.8 | [26 empty] | Итого прямые затраты
5.1 | 421/пр_2020_п.75_пп.а | Вспомогательные ненормируемые материальные ресурсы |  |  |  | 4: %; 5: 2; 7: 2; 11: 0.5; 12: 91.37 | [27 empty] | Вспомогательные ненормируемые материальные ресурсы
|  | ФОТ |  |  |  | 12: 7861.31 | [28 empty] | ФОТ
| Пр/812-049.3-1 | НР Электротехнические установки на других объектах |  |  |  | 4: %; 5: 97; 7: 97; 12: 7625.47 | [28 empty] | НР Электротехнические установки на других объектах
| Пр/774-049.3 | СП Электротехнические установки на других объектах |  |  |  | 4: %; 5: 51; 7: 51; 12: 4009.27 | [28 empty] | СП Электротехнические установки на других объектах
|  | Всего по позиции |  |  |  | 10: 16104.73; 12: 20130.91 | [29 empty] | Всего по позиции
6 | ГЭСНм08-02-147-11 | Кабель до 35 кВ по установленным конструкциям и лоткам с креплением по всей длине, масса 1 м кабеля: до 2 кг (АВВГ-660 сеч. мм² 4х95; ААШв-10 сеч. 3х35мм²) |  |  |  | 4: 100 м; 5: 3.3; 6: 1; 7: 3.3 | [21 empty] | Кабель до 35 кВ по установленным конструкциям и лоткам с креплением по всей длине, масса 1 м кабеля: до 2 кг (АВВГ-660 сеч. мм² 4х95; ААШв-10 сеч. 3х35мм²)
| 421/пр_2020_прил.10_т.3_п.1.2_гр.3 | Производство работ осуществляется в помещениях эксплуатируемого объекта капитального строительства, эксплуатация которого не прекращена, в том числе для объектов производственного и непроизводственного назначения без остановки рабочего процесса, при этом: в зоне производства работ имеется один из следующих факторов: - движение транспорта по внутрицеховым путям; - действующее технологическое или лабораторное оборудование; - мебель и иные загромождающие помещения предметы ОЗП=1,35; ЭМ=1,35 к расх.; ЗПМ=1,35; ТЗ=1,35; ТЗМ=1,35 | [34 empty] | Производство работ осуществляется в помещениях эксплуатируемого объекта капитального строительства, эксплуатация которого не прекращена, в том числе для объектов производственного и непроизводственного назначения без остановки рабочего процесса, при этом: в зоне производства работ имеется один из следующих факторов: - движение транспорта по внутрицеховым путям; - действующее технологическое или лабораторное оборудование; - мебель и иные загромождающие помещения предметы ОЗП=1,35; ЭМ=1,35 к расх.; ЗПМ=1,35; ТЗ=1,35; ТЗМ=1,35
| 421/пр_2020_прил.10_т.3_п.4_гр.3 | Производство работ осуществляется в охранной зоне действующей воздушной линии электропередачи, вблизи объектов, находящихся под напряжением, внутри объектов капитального строительства, внутренняя проводка в которых не обесточена, если это приведет к ограничению действий рабочих в соответствии с требованиями техники безопасности ОЗП=1,2; ЭМ=1,2 к расх.; ЗПМ=1,2; ТЗ=1,2; ТЗМ=1,2 | [34 empty] | Производство работ осуществляется в охранной зоне действующей воздушной линии электропередачи, вблизи объектов, находящихся под напряжением, внутри объектов капитального строительства, внутренняя проводка в которых не обесточена, если это приведет к ограничению действий рабочих в соответствии с требованиями техники безопасности ОЗП=1,2; ЭМ=1,2 к расх.; ЗПМ=1,2; ТЗ=1,2; ТЗМ=1,2
| Табл.3, п.3 | Демонтаж оборудования, не пригодного для дальнейшего использования (предназначено в лом), с разборкой и резкой на части ОЗП=0,5; ЭМ=0,5 к расх.; ЗПМ=0,5; МАТ=0 к расх.; ТЗ=0,5; ТЗМ=0,5 | [34 empty] | Демонтаж оборудования, не пригодного для дальнейшего использования (предназначено в лом), с разборкой и резкой на части ОЗП=0,5; ЭМ=0,5 к расх.; ЗПМ=0,5; МАТ=0 к расх.; ТЗ=0,5; ТЗМ=0,5
| Расчет ИПЦ | ИПЦ на срок выполнения работ с 06.2026 по 12.2028 г. ПЗ=1,0871; ОЗП=1,0871; ЭМ=1,0871; МАТ=1,0871 | [34 empty] | ИПЦ на срок выполнения работ с 06.2026 по 12.2028 г. ПЗ=1,0871; ОЗП=1,0871; ЭМ=1,0871; МАТ=1,0871
| 1 | ОТ(ЗТ) |  |  |  | 4: чел.-ч; 7: 44.1936; 12: 16883.7 | [23 empty] | ОТ(ЗТ)
| 1-100-38 | Средний разряд работы 3,8 |  |  |  | чел.-ч | 17.28 | 0.775 | 44.1936 |  |  | 351.43 | 1.0871 | 16883.7 | [24 empty] | Средний разряд работы 3,8
| 2 | ЭМ |  |  |  | 12: 1400.49 | [23 empty] | ЭМ
|  | ОТм(ЗТм) |  |  |  | 4: чел.-ч; 7: 1.023; 12: 430.87 | [23 empty] | ОТм(ЗТм)
| 91.05.05-015 | Краны на автомобильном ходу, грузоподъемность 16 т |  |  |  | маш.-ч | 0.2 | 0.775 | 0.5115 |  |  | 1581.06 | 1.0871 | 879.15 | [24 empty] | Краны на автомобильном ходу, грузоподъемность 16 т
| 4-100-060 | ОТм(Зтм) Средний разряд машинистов 6 |  |  |  | чел.-ч | 0.2 | 0.775 | 0.5115 |  |  | 482.89 |  | 247 | [25 empty] | ОТм(Зтм) Средний разряд машинистов 6
| 91.06.01-003 | Домкраты гидравлические, грузоподъемность 63-100 т |  |  |  | маш.-ч | 4.06 | 0.775 | 10.3834 |  |  | 2.41 | 1.0871 | 27.2 | [24 empty] | Домкраты гидравлические, грузоподъемность 63-100 т
| 91.06.03-061 | Лебедки электрические тяговым усилием до 12,26 кН (1,25 т) |  |  |  | маш.-ч | 4.06 | 0.775 | 10.3834 | 8.84 | 1.39 | 12.29 | 1.0871 | 138.73 | [24 empty] | Лебедки электрические тяговым усилием до 12,26 кН (1,25 т)
| 91.14.02-001 | Автомобили бортовые, грузоподъемность до 5 т |  |  |  | маш.-ч | 0.2 | 0.775 | 0.5115 |  |  | 639.16 | 1.0871 | 355.41 | [24 empty] | Автомобили бортовые, грузоподъемность до 5 т
| 4-100-040 | ОТм(Зтм) Средний разряд машинистов 4 |  |  |  | чел.-ч | 0.2 | 0.775 | 0.5115 |  |  | 359.48 |  | 183.87 | [25 empty] | ОТм(Зтм) Средний разряд машинистов 4
| 4 | М |  |  |  | 12: 0 | [23 empty] | М
| 01.7.06.07-0002 | Ленты монтажные из пластмассы для бандажирования проводов, скрепляются пластмассовыми кнопками, ширина 10 мм |  |  |  | 10 м | 0.245 | 0 | 0 | 37.71 | 1.53 | 57.7 | 1.0871 | 0 | [24 empty] | Ленты монтажные из пластмассы для бандажирования проводов, скрепляются пластмассовыми кнопками, ширина 10 мм
| 01.7.15.14-0165 | Шурупы самонарезающие стальные с полукруглой головкой и прямым шлицем, остроконечные, диаметр 4 мм, длина 40 мм |  |  |  | т | 0.00062 | 0 | 0 | 99190.96 | 1.34 | 132915.89 | 1.0871 | 0 | [24 empty] | Шурупы самонарезающие стальные с полукруглой головкой и прямым шлицем, остроконечные, диаметр 4 мм, длина 40 мм
| 10.3.02.03-0011 | Припои оловянно-свинцовые бессурьмянистые, марка ПОС30 |  |  |  | кг | 0.25 | 0 | 0 | 931.11 | 1.61 | 1499.09 | 1.0871 | 0 | [24 empty] | Припои оловянно-свинцовые бессурьмянистые, марка ПОС30
| 14.4.03.03-0002 | Лак битумный БТ-123 |  |  |  | т | 0.00072 | 0 | 0 | 82698.14 | 1.37 | 113296.45 | 1.0871 | 0 | [24 empty] | Лак битумный БТ-123
|  | Итого прямые затраты |  |  |  | 12: 18715.06 | [26 empty] | Итого прямые затраты
6.1 | 421/пр_2020_п.75_пп.а | Вспомогательные ненормируемые материальные ресурсы |  |  |  | 4: %; 5: 2; 7: 2; 11: 0.5; 12: 200.4 | [27 empty] | Вспомогательные ненормируемые материальные ресурсы
|  | ФОТ |  |  |  | 12: 17314.57 | [28 empty] | ФОТ
| Пр/812-049.3-1 | НР Электротехнические установки на других объектах |  |  |  | 4: %; 5: 97; 7: 97; 12: 16795.13 | [28 empty] | НР Электротехнические установки на других объектах
| Пр/774-049.3 | СП Электротехнические установки на других объектах |  |  |  | 4: %; 5: 51; 7: 51; 12: 8830.43 | [28 empty] | СП Электротехнические установки на других объектах
|  | Всего по позиции |  |  |  | 10: 13497.28; 12: 44541.02 | [29 empty] | Всего по позиции
7 | ГЭСНм08-02-147-10 | Кабель до 35 кВ по установленным конструкциям и лоткам с креплением по всей длине, масса 1 м кабеля: до 1 кг (АВВГ-660 сеч. мм² 4х50) |  |  |  | 4: 100 м; 5: 0.8; 6: 1; 7: 0.8 | [21 empty] | Кабель до 35 кВ по установленным конструкциям и лоткам с креплением по всей длине, масса 1 м кабеля: до 1 кг (АВВГ-660 сеч. мм² 4х50)
| 421/пр_2020_прил.10_т.3_п.1.2_гр.3 | Производство работ осуществляется в помещениях эксплуатируемого объекта капитального строительства, эксплуатация которого не прекращена, в том числе для объектов производственного и непроизводственного назначения без остановки рабочего процесса, при этом: в зоне производства работ имеется один из следующих факторов: - движение транспорта по внутрицеховым путям; - действующее технологическое или лабораторное оборудование; - мебель и иные загромождающие помещения предметы ОЗП=1,35; ЭМ=1,35 к расх.; ЗПМ=1,35; ТЗ=1,35; ТЗМ=1,35 | [34 empty] | Производство работ осуществляется в помещениях эксплуатируемого объекта капитального строительства, эксплуатация которого не прекращена, в том числе для объектов производственного и непроизводственного назначения без остановки рабочего процесса, при этом: в зоне производства работ имеется один из следующих факторов: - движение транспорта по внутрицеховым путям; - действующее технологическое или лабораторное оборудование; - мебель и иные загромождающие помещения предметы ОЗП=1,35; ЭМ=1,35 к расх.; ЗПМ=1,35; ТЗ=1,35; ТЗМ=1,35
| 421/пр_2020_прил.10_т.3_п.4_гр.3 | Производство работ осуществляется в охранной зоне действующей воздушной линии электропередачи, вблизи объектов, находящихся под напряжением, внутри объектов капитального строительства, внутренняя проводка в которых не обесточена, если это приведет к ограничению действий рабочих в соответствии с требованиями техники безопасности ОЗП=1,2; ЭМ=1,2 к расх.; ЗПМ=1,2; ТЗ=1,2; ТЗМ=1,2 | [34 empty] | Производство работ осуществляется в охранной зоне действующей воздушной линии электропередачи, вблизи объектов, находящихся под напряжением, внутри объектов капитального строительства, внутренняя проводка в которых не обесточена, если это приведет к ограничению действий рабочих в соответствии с требованиями техники безопасности ОЗП=1,2; ЭМ=1,2 к расх.; ЗПМ=1,2; ТЗ=1,2; ТЗМ=1,2
| Табл.3, п.3 | Демонтаж оборудования, не пригодного для дальнейшего использования (предназначено в лом), с разборкой и резкой на части ОЗП=0,5; ЭМ=0,5 к расх.; ЗПМ=0,5; МАТ=0 к расх.; ТЗ=0,5; ТЗМ=0,5 | [34 empty] | Демонтаж оборудования, не пригодного для дальнейшего использования (предназначено в лом), с разборкой и резкой на части ОЗП=0,5; ЭМ=0,5 к расх.; ЗПМ=0,5; МАТ=0 к расх.; ТЗ=0,5; ТЗМ=0,5
| Расчет ИПЦ | ИПЦ на срок выполнения работ с 06.2026 по 12.2028 г. ПЗ=1,0871; ОЗП=1,0871; ЭМ=1,0871; МАТ=1,0871 | [34 empty] | ИПЦ на срок выполнения работ с 06.2026 по 12.2028 г. ПЗ=1,0871; ОЗП=1,0871; ЭМ=1,0871; МАТ=1,0871
| 1 | ОТ(ЗТ) |  |  |  | 4: чел.-ч; 7: 8.7296; 12: 3335.05 | [23 empty] | ОТ(ЗТ)
| 1-100-38 | Средний разряд работы 3,8 |  |  |  | чел.-ч | 14.08 | 0.775 | 8.7296 |  |  | 351.43 | 1.0871 | 3335.05 | [24 empty] | Средний разряд работы 3,8
| 2 | ЭМ |  |  |  | 12: 332.39 | [23 empty] | ЭМ
|  | ОТм(ЗТм) |  |  |  | 4: чел.-ч; 7: 0.248; 12: 104.46 | [23 empty] | ОТм(ЗТм)
| 91.05.05-015 | Краны на автомобильном ходу, грузоподъемность 16 т |  |  |  | маш.-ч | 0.2 | 0.775 | 0.124 |  |  | 1581.06 | 1.0871 | 213.13 | [24 empty] | Краны на автомобильном ходу, грузоподъемность 16 т
| 4-100-060 | ОТм(Зтм) Средний разряд машинистов 6 |  |  |  | чел.-ч | 0.2 | 0.775 | 0.124 |  |  | 482.89 |  | 59.88 | [25 empty] | ОТм(Зтм) Средний разряд машинистов 6
| 91.06.01-003 | Домкраты гидравлические, грузоподъемность 63-100 т |  |  |  | маш.-ч | 3.34 | 0.775 | 2.0708 |  |  | 2.41 | 1.0871 | 5.43 | [24 empty] | Домкраты гидравлические, грузоподъемность 63-100 т
| 91.06.03-061 | Лебедки электрические тяговым усилием до 12,26 кН (1,25 т) |  |  |  | маш.-ч | 3.34 | 0.775 | 2.0708 | 8.84 | 1.39 | 12.29 | 1.0871 | 27.67 | [24 empty] | Лебедки электрические тяговым усилием до 12,26 кН (1,25 т)
| 91.14.02-001 | Автомобили бортовые, грузоподъемность до 5 т |  |  |  | маш.-ч | 0.2 | 0.775 | 0.124 |  |  | 639.16 | 1.0871 | 86.16 | [24 empty] | Автомобили бортовые, грузоподъемность до 5 т
| 4-100-040 | ОТм(Зтм) Средний разряд машинистов 4 |  |  |  | чел.-ч | 0.2 | 0.775 | 0.124 |  |  | 359.48 |  | 44.58 | [25 empty] | ОТм(Зтм) Средний разряд машинистов 4
| 4 | М |  |  |  | 12: 0 | [23 empty] | М
| 01.7.06.07-0002 | Ленты монтажные из пластмассы для бандажирования проводов, скрепляются пластмассовыми кнопками, ширина 10 мм |  |  |  | 10 м | 0.245 | 0 | 0 | 37.71 | 1.53 | 57.7 | 1.0871 | 0 | [24 empty] | Ленты монтажные из пластмассы для бандажирования проводов, скрепляются пластмассовыми кнопками, ширина 10 мм
| 01.7.15.14-0165 | Шурупы самонарезающие стальные с полукруглой головкой и прямым шлицем, остроконечные, диаметр 4 мм, длина 40 мм |  |  |  | т | 0.00062 | 0 | 0 | 99190.96 | 1.34 | 132915.89 | 1.0871 | 0 | [24 empty] | Шурупы самонарезающие стальные с полукруглой головкой и прямым шлицем, остроконечные, диаметр 4 мм, длина 40 мм
| 10.3.02.03-0011 | Припои оловянно-свинцовые бессурьмянистые, марка ПОС30 |  |  |  | кг | 0.25 | 0 | 0 | 931.11 | 1.61 | 1499.09 | 1.0871 | 0 | [24 empty] | Припои оловянно-свинцовые бессурьмянистые, марка ПОС30
| 14.4.03.03-0002 | Лак битумный БТ-123 |  |  |  | т | 0.00072 | 0 | 0 | 82698.14 | 1.37 | 113296.45 | 1.0871 | 0 | [24 empty] | Лак битумный БТ-123
|  | Итого прямые затраты |  |  |  | 12: 3771.9 | [26 empty] | Итого прямые затраты
7.1 | 421/пр_2020_п.75_пп.а | Вспомогательные ненормируемые материальные ресурсы |  |  |  | 4: %; 5: 2; 7: 2; 11: 0.5; 12: 39.59 | [27 empty] | Вспомогательные ненормируемые материальные ресурсы
|  | ФОТ |  |  |  | 12: 3439.51 | [28 empty] | ФОТ
| Пр/812-049.3-1 | НР Электротехнические установки на других объектах |  |  |  | 4: %; 5: 97; 7: 97; 12: 3336.32 | [28 empty] | НР Электротехнические установки на других объектах
| Пр/774-049.3 | СП Электротехнические установки на других объектах |  |  |  | 4: %; 5: 51; 7: 51; 12: 1754.15 | [28 empty] | СП Электротехнические установки на других объектах
|  | Всего по позиции |  |  |  | 10: 11127.45; 12: 8901.96 | [29 empty] | Всего по позиции
|  | Итоги по разделу 1 Демонтаж : | [42 empty] | Итоги по разделу 1 Демонтаж :
|  | Всего прямые затраты (справочно) |  |  |  | 12: 78147.88 | [31 empty] | Всего прямые затраты (справочно)
|  | в том числе: | [43 empty] | в том числе:
|  | Оплата труда рабочих |  |  |  | 12: 63967.57 | [31 empty] | Оплата труда рабочих
|  | Эксплуатация машин |  |  |  | 12: 10041.86 | [31 empty] | Эксплуатация машин
|  | Оплата труда машинистов (Отм) |  |  |  | 12: 3379.18 | [31 empty] | Оплата труда машинистов (Отм)
|  | Материалы |  |  |  | 12: 759.27 | [31 empty] | Материалы
|  | Монтажные работы |  |  |  | 12: 177821.07 | [31 empty] | Монтажные работы
|  | в том числе: | [43 empty] | в том числе:
|  | оплата труда |  |  |  | 12: 63967.57 | [31 empty] | оплата труда
|  | эксплуатация машин и механизмов |  |  |  | 12: 10041.86 | [31 empty] | эксплуатация машин и механизмов
|  | оплата труда машинистов (Отм) |  |  |  | 12: 3379.18 | [31 empty] | оплата труда машинистов (Отм)
|  | материалы |  |  |  | 12: 759.27 | [31 empty] | материалы
|  | накладные расходы |  |  |  | 12: 65326.34 | [31 empty] | накладные расходы
|  | сметная прибыль |  |  |  | 12: 34346.85 | [31 empty] | сметная прибыль
|  | Всего ФОТ (справочно) |  |  |  | 12: 67346.75 | [31 empty] | Всего ФОТ (справочно)
|  | Всего накладные расходы (справочно) |  |  |  | 12: 65326.34 | [31 empty] | Всего накладные расходы (справочно)
|  | Всего сметная прибыль (справочно) |  |  |  | 12: 34346.85 | [31 empty] | Всего сметная прибыль (справочно)
|  | Всего по разделу 1 Демонтаж |  |  |  | 12: 177821.07 | [32 empty] | Всего по разделу 1 Демонтаж
|  | справочно: | [43 empty] | справочно:
|  | Затраты труда рабочих |  |  |  | 7: 165,09515 | [33 empty] | Затраты труда рабочих
|  | Затраты труда машинистов |  |  |  | 7: 8,0321 | [33 empty] | Затраты труда машинистов
|  | Итоги по смете: | [46 empty] | Итоги по смете:
|  | Всего прямые затраты (справочно) |  |  |  | 12: 78147.88 | [35 empty] | Всего прямые затраты (справочно)
|  | в том числе: | [47 empty] | в том числе:
|  | Оплата труда рабочих |  |  |  | 12: 63967.57 | [35 empty] | Оплата труда рабочих
|  | Эксплуатация машин |  |  |  | 12: 10041.86 | [35 empty] | Эксплуатация машин
|  | Оплата труда машинистов (Отм) |  |  |  | 12: 3379.18 | [35 empty] | Оплата труда машинистов (Отм)
|  | Материалы |  |  |  | 12: 759.27 | [35 empty] | Материалы
|  | Монтажные работы |  |  |  | 12: 177821.07 | [35 empty] | Монтажные работы
|  | в том числе: | [47 empty] | в том числе:
|  | оплата труда |  |  |  | 12: 63967.57 | [35 empty] | оплата труда
|  | эксплуатация машин и механизмов |  |  |  | 12: 10041.86 | [35 empty] | эксплуатация машин и механизмов
|  | оплата труда машинистов (Отм) |  |  |  | 12: 3379.18 | [35 empty] | оплата труда машинистов (Отм)
|  | материалы |  |  |  | 12: 759.27 | [35 empty] | материалы
|  | накладные расходы |  |  |  | 12: 65326.34 | [35 empty] | накладные расходы
|  | сметная прибыль |  |  |  | 12: 34346.85 | [35 empty] | сметная прибыль
|  | Всего ФОТ (справочно) |  |  |  | 12: 67346.75 | [35 empty] | Всего ФОТ (справочно)
|  | Всего накладные расходы (справочно) |  |  |  | 12: 65326.34 | [35 empty] | Всего накладные расходы (справочно)
|  | Всего сметная прибыль (справочно) |  |  |  | 12: 34346.85 | [35 empty] | Всего сметная прибыль (справочно)
|  | ВСЕГО по смете |  |  |  | 12: 177821.07 | [36 empty] | ВСЕГО по смете
|  | справочно: | [47 empty] | справочно:
|  | Затраты труда рабочих |  |  |  | 7: 165,09515 | [37 empty] | Затраты труда рабочих
|  | Затраты труда машинистов |  |  |  | 7: 8,0321 | [37 empty] | Затраты труда машинистов
Составил:
[должность, подпись (инициалы, фамилия)]
Проверил:
[должность, подпись (инициалы, фамилия)]
1. Зарегистрирован Министерством юстиции Российской Федерации 10 сентября 2019 г., регистрационный № 55869), с изменениями, внесенными приказом Министерства строительства и жилищно-коммунального хозяйства Российской Федерации от 20 февраля 2021 г. № 79/пр (зарегистрирован Министерством юстиции Российской Федерации 9 августа 2021 г., регистрационный № 64577)
² Под прочими затратами понимаются затраты, учитываемые в соответствии с пунктом 184 Методики.
³ Под прочими работами понимаются затраты, учитываемые в соответствии с пунктами 122-128 Методики.

## 02-01-02
Приложение №2 к ССР
Приложение № 3
Утверждено приказом Минстроя РФ № 421/пр от 4 августа 2020 г. в редакции приказа № 557/пр от 7 июля 2022 г.
Наименование программного продукта |  |  |  |  | ГРАНД-Смета, версия 2025.2
Наименование редакции сметных нормативов |  |  |  |  | Приказ Минстроя России от 30.12.2021 № 1046/пр; Приказ Минстроя России от 04.08.2020 № 421/пр; Приказ Минстроя России от 21.12.2020 № 812/пр; Приказ Минстроя России от 11.12.2020 № 774/пр; Приказ Минстроя России от 02.08.2023 № 551/пр; Приказ Минстроя России от 14.11.2023 № 817/пр; Приказ Минстроя России от 16.02.2024 № 102/пр; Приказ Минстроя России от 13.05.2024 №323/пр; Приказ Минстроя России от 09.08.2024 №524/пр; Приказ Минстроя России от 07.11.2024 №747/пр; Приказ Минстроя России от 23.01.2025 №30/пр; Приказ Минстроя России от 07.02.2025 №69/пр; Приказ Минстроя России от 19.05.2025 №299/пр; Приказ Минстроя России от 14.08.2025 №490/пр; Приказ Минстроя России от 12.11.2025 №696/пр | [11 empty] | Наименование редакции сметных нормативов | Приказ Минстроя России от 30.12.2021 № 1046/пр; Приказ Минстроя России от 04.08.2020 № 421/пр; Приказ Минстроя России от 21.12.2020 № 812/пр; Приказ Минстроя России от 11.12.2020 № 774/пр; Приказ Минстроя России от 02.08.2023 № 551/пр; Приказ Минстроя России от 14.11.2023 № 817/пр; Приказ Минстроя России от 16.02.2024 № 102/пр; Приказ Минстроя России от 13.05.2024 №323/пр; Приказ Минстроя России от 09.08.2024 №524/пр; Приказ Минстроя России от 07.11.2024 №747/пр; Приказ Минстроя России от 23.01.2025 №30/пр; Приказ Минстроя России от 07.02.2025 №69/пр; Приказ Минстроя России от 19.05.2025 №299/пр; Приказ Минстроя России от 14.08.2025 №490/пр; Приказ Минстроя России от 12.11.2025 №696/пр
Реквизиты приказа Минстроя России об утверждении дополнений и изменений к сметным нормативам |  |  |  |  | Приказ Минстроя России от 18 мая 2022 г. № 378/пр, Приказ Минстроя России от 26 августа 2022 г. № 703/пр, Приказ Минстроя России от 26 октября 2022 г. № 905/пр, Приказ Минстроя России от 27 декабря 2022 г. № 1133/пр, Приказ Минстроя России от 10 февраля 2023 г. № 84/пр, Приказ Минстроя России от 11.05.2023 №335/пр; Приказ Минстроя России от 07.07.2022 № 557/пр; Приказ Минстроя России от 02.09.2021 № 636/пр, Приказ Минстроя России от 26.07.2022 № 611/пр; Приказ Минстроя России от 22.04.2022 № 317/пр; Приказ Минстроя России от 02.08.2023 № 551/пр; Приказ Минстроя России от 14.11.2023 № 817/пр; Приказ Минстроя России от 30.01.2024 № 55/пр; Приказ Минстроя России от 16.02.2024 № 102/пр; Приказ Минстроя России от 13.05.2024 №323/пр; Приказ Минстроя России от 09.08.2024 №524/пр; Приказ Минстроя России от 07.11.2024 №747/пр; Приказ Минстроя России от 23.01.2025 №30/пр; Приказ Минстроя России от 07.02.2025 №69/пр; Приказ Минстроя России от 19.05.2025 №299/пр; Приказ Минстроя России от 14.08.2025 №490/пр; Приказ Минстроя России от 12.11.2025 №696/пр | [13 empty] | Реквизиты приказа Минстроя России об утверждении дополнений и изменений к сметным нормативам | Приказ Минстроя России от 18 мая 2022 г. № 378/пр, Приказ Минстроя России от 26 августа 2022 г. № 703/пр, Приказ Минстроя России от 26 октября 2022 г. № 905/пр, Приказ Минстроя России от 27 декабря 2022 г. № 1133/пр, Приказ Минстроя России от 10 февраля 2023 г. № 84/пр, Приказ Минстроя России от 11.05.2023 №335/пр; Приказ Минстроя России от 07.07.2022 № 557/пр; Приказ Минстроя России от 02.09.2021 № 636/пр, Приказ Минстроя России от 26.07.2022 № 611/пр; Приказ Минстроя России от 22.04.2022 № 317/пр; Приказ Минстроя России от 02.08.2023 № 551/пр; Приказ Минстроя России от 14.11.2023 № 817/пр; Приказ Минстроя России от 30.01.2024 № 55/пр; Приказ Минстроя России от 16.02.2024 № 102/пр; Приказ Минстроя России от 13.05.2024 №323/пр; Приказ Минстроя России от 09.08.2024 №524/пр; Приказ Минстроя России от 07.11.2024 №747/пр; Приказ Минстроя России от 23.01.2025 №30/пр; Приказ Минстроя России от 07.02.2025 №69/пр; Приказ Минстроя России от 19.05.2025 №299/пр; Приказ Минстроя России от 14.08.2025 №490/пр; Приказ Минстроя России от 12.11.2025 №696/пр
Реквизиты письма Минстроя России об индексах изменения сметной стоимости строительства, включаемые в федеральный реестр сметных нормативов и размещаемые в федеральной государственной информационной системе ценообразования в строительстве, подготовленного в соответствии пунктом 85 Методики расчета индексов изменения сметной стоимости строительства, утвержденной приказом Министерства строительства и жилищно-коммунального хозяйства Российской Федерации от 5 июня 2019 г. № 326/пр¹ |  |  |  |  | Письмо Минстроя России от 21.11.2025 № 71782-ИФ/09 | [9 empty] | Реквизиты письма Минстроя России об индексах изменения сметной стоимости строительства, включаемые в федеральный реестр сметных нормативов и размещаемые в федеральной государственной информационной системе ценообразования в строительстве, подготовленного в соответствии пунктом 85 Методики расчета индексов изменения сметной стоимости строительства, утвержденной приказом Министерства строительства и жилищно-коммунального хозяйства Российской Федерации от 5 июня 2019 г. № 326/пр¹ | Письмо Минстроя России от 21.11.2025 № 71782-ИФ/09 |  |  |  |  | Реквизиты письма Минстроя России об индексах изменения сметной стоимости строительства, включаемые в федеральный реестр сметных нормативов и размещаемые в федеральной государственной информационной системе ценообразования в строительстве, подготовленного в соответствии пунктом 85 Методики расчета индексов изменения сметной стоимости строительства, утвержденной приказом Министерства строительства и жилищно-коммунального хозяйства Российской Федерации от 5 июня 2019 г. № 326/пр¹ | Письмо Минстроя России от 21.11.2025 № 71782-ИФ/09
Реквизиты нормативного правового акта об утверждении оплаты труда, утверждаемый в соответствии с пунктом 22(1) Правилами мониторинга цен, утвержденными постановлением Правительства Российской Федерации от 23 декабря 2016 г. № 1452 |  |  |  |  | постановление от 21.04.2025 № 80 | [9 empty] | Реквизиты нормативного правового акта об утверждении оплаты труда, утверждаемый в соответствии с пунктом 22(1) Правилами мониторинга цен, утвержденными постановлением Правительства Российской Федерации от 23 декабря 2016 г. № 1452 | постановление от 21.04.2025 № 80 | [6 empty] | Реквизиты нормативного правового акта об утверждении оплаты труда, утверждаемый в соответствии с пунктом 22(1) Правилами мониторинга цен, утвержденными постановлением Правительства Российской Федерации от 23 декабря 2016 г. № 1452 | постановление от 21.04.2025 № 80
Обоснование принятых текущих цен на строительные ресурсы | [24 empty] | Обоснование принятых текущих цен на строительные ресурсы
Наименование субъекта Российской Федерации |  |  |  |  | 9. Карачаево-Черкесская Республика | [10 empty] | 9. Карачаево-Черкесская Республика | [9 empty] | Наименование субъекта Российской Федерации | 9. Карачаево-Черкесская Республика
Наименование зоны субъекта Российской Федерации |  |  |  |  | Карачаево-Черкесская Республика | [10 empty] | Карачаево-Черкесская Республика | [11 empty] | Наименование зоны субъекта Российской Федерации | Карачаево-Черкесская Республика
Разработка проектной и рабочей документации на техническое перевооружение системы внутреннего и наружного освещения административно-бытового корпуса, здания ГЭС, электрооборудования собственных нужд ГЭС | [29 empty] | Разработка проектной и рабочей документации на техническое перевооружение системы внутреннего и наружного освещения административно-бытового корпуса, здания ГЭС, электрооборудования собственных нужд ГЭС
(наименование стройки)
Водоприёмник. Электроснабжение | [30 empty] | Водоприёмник. Электроснабжение
(наименование объекта капитального строительства)
ЛОКАЛЬНЫЙ СМЕТНЫЙ РАСЧЕТ (СМЕТА) № 02-01-02
Водоприёмник. Электроснабжение. Демонтаж | [31 empty] | Водоприёмник. Электроснабжение. Демонтаж
(наименование работ и затрат)
Составлен | ресурсно-индексным | методом
Основание | 294-2-1/1-ЭС.СО,294-2-1-ЭС.ВР | [31 empty] | 294-2-1/1-ЭС.СО,294-2-1-ЭС.ВР
(проектная и (или) иная техническая документация)
Составлен(а) в текущем уровне цен |  | 01.10.2025 | [31 empty] | 01.10.2025
Сметная стоимость |  |  | 455.16 | тыс.руб.
в том числе:
| строительных работ |  | 0 | тыс.руб. |  |  |  |  | Средства на оплату труда рабочих |  |  |  | 158.32 | тыс.руб.
| монтажных работ |  | 455.16 | тыс.руб. |  |  |  |  | Средства на оплату труда машинистов |  |  |  | 11.18 | тыс.руб.
| оборудования |  | 0 | тыс.руб. |  |  |  |  | Нормативные затраты труда рабочих |  |  |  | 409.14 | чел.-ч.
| прочих затрат |  | 0 | тыс.руб. |  |  |  |  | Нормативные затраты труда машинистов |  |  |  | 26.61 | чел.-ч.
№ п/п | Обоснование | Наименование работ и затрат |  |  |  | Единица измерения | Количество |  |  | Сметная стоимость, руб.
[7 empty] | на единицу измерения | коэффициенты | всего с учетом коэффициентов | на единицу измерения в базисном уровне цен | индекс | на единицу измерения в текущем уровне цен | коэффициенты | всего в текущем уровне цен
1 | 2 | 3 |  |  |  | 4 | 5 | 6 | 7 | 8 | 9 | 10 | 11 | 12
Раздел 1. Демонтаж | [34 empty] | Раздел 1. Демонтаж
1 | ГЭСНм08-01-062-02 | Трансформатор силовой, автотрансформатор или масляный реактор, масса: до 3 т (ТМ-630/10-У1) |  |  |  | 4: шт; 5: 2; 6: 1; 7: 2 | [21 empty] | Трансформатор силовой, автотрансформатор или масляный реактор, масса: до 3 т (ТМ-630/10-У1)
| 421/пр_2020_прил.10_т.3_п.1.2_гр.3 | Производство работ осуществляется в помещениях эксплуатируемого объекта капитального строительства, эксплуатация которого не прекращена, в том числе для объектов производственного и непроизводственного назначения без остановки рабочего процесса, при этом: в зоне производства работ имеется один из следующих факторов: - движение транспорта по внутрицеховым путям; - действующее технологическое или лабораторное оборудование; - мебель и иные загромождающие помещения предметы ОЗП=1,35; ЭМ=1,35 к расх.; ЗПМ=1,35; ТЗ=1,35; ТЗМ=1,35 | [34 empty] | Производство работ осуществляется в помещениях эксплуатируемого объекта капитального строительства, эксплуатация которого не прекращена, в том числе для объектов производственного и непроизводственного назначения без остановки рабочего процесса, при этом: в зоне производства работ имеется один из следующих факторов: - движение транспорта по внутрицеховым путям; - действующее технологическое или лабораторное оборудование; - мебель и иные загромождающие помещения предметы ОЗП=1,35; ЭМ=1,35 к расх.; ЗПМ=1,35; ТЗ=1,35; ТЗМ=1,35
| 421/пр_2020_прил.10_т.3_п.4_гр.3 | Производство работ осуществляется в охранной зоне действующей воздушной линии электропередачи, вблизи объектов, находящихся под напряжением, внутри объектов капитального строительства, внутренняя проводка в которых не обесточена, если это приведет к ограничению действий рабочих в соответствии с требованиями техники безопасности ОЗП=1,2; ЭМ=1,2 к расх.; ЗПМ=1,2; ТЗ=1,2; ТЗМ=1,2 | [34 empty] | Производство работ осуществляется в охранной зоне действующей воздушной линии электропередачи, вблизи объектов, находящихся под напряжением, внутри объектов капитального строительства, внутренняя проводка в которых не обесточена, если это приведет к ограничению действий рабочих в соответствии с требованиями техники безопасности ОЗП=1,2; ЭМ=1,2 к расх.; ЗПМ=1,2; ТЗ=1,2; ТЗМ=1,2
| Табл.3, п.3 | Демонтаж оборудования, не пригодного для дальнейшего использования (предназначено в лом), с разборкой и резкой на части ОЗП=0,5; ЭМ=0,5 к расх.; ЗПМ=0,5; МАТ=0 к расх.; ТЗ=0,5; ТЗМ=0,5 | [34 empty] | Демонтаж оборудования, не пригодного для дальнейшего использования (предназначено в лом), с разборкой и резкой на части ОЗП=0,5; ЭМ=0,5 к расх.; ЗПМ=0,5; МАТ=0 к расх.; ТЗ=0,5; ТЗМ=0,5
| Расчет ИПЦ | ИПЦ на срок выполнения работ с 06.2026 по 12.2028 г. ПЗ=1,0871; ОЗП=1,0871; ЭМ=1,0871; МАТ=1,0871 | [34 empty] | ИПЦ на срок выполнения работ с 06.2026 по 12.2028 г. ПЗ=1,0871; ОЗП=1,0871; ЭМ=1,0871; МАТ=1,0871
| 1 | ОТ(ЗТ) |  |  |  | 4: чел.-ч; 7: 42.78; 12: 16718.03 | [23 empty] | ОТ(ЗТ)
| 1-100-40 | Средний разряд работы 4,0 |  |  |  | чел.-ч | 27.6 | 0.775 | 42.78 |  |  | 359.48 | 1.0871 | 16718.03 | [24 empty] | Средний разряд работы 4,0
| 2 | ЭМ |  |  |  | 12: 12818.31 | [23 empty] | ЭМ
|  | ОТм(ЗТм) |  |  |  | 4: чел.-ч; 7: 10.819; 12: 4528.11 | [23 empty] | ОТм(ЗТм)
| 91.05.05-015 | Краны на автомобильном ходу, грузоподъемность 16 т |  |  |  | маш.-ч | 3.34 | 0.775 | 5.177 |  |  | 1581.06 | 1.0871 | 8898.07 | [24 empty] | Краны на автомобильном ходу, грузоподъемность 16 т
| 4-100-060 | ОТм(Зтм) Средний разряд машинистов 6 |  |  |  | чел.-ч | 3.34 | 0.775 | 5.177 |  |  | 482.89 |  | 2499.92 | [25 empty] | ОТм(Зтм) Средний разряд машинистов 6
| 91.14.02-001 | Автомобили бортовые, грузоподъемность до 5 т |  |  |  | маш.-ч | 3.64 | 0.775 | 5.642 |  |  | 639.16 | 1.0871 | 3920.24 | [24 empty] | Автомобили бортовые, грузоподъемность до 5 т
| 4-100-040 | ОТм(Зтм) Средний разряд машинистов 4 |  |  |  | чел.-ч | 3.64 | 0.775 | 5.642 |  |  | 359.48 |  | 2028.19 | [25 empty] | ОТм(Зтм) Средний разряд машинистов 4
| 4 | М |  |  |  | 12: 0 | [23 empty] | М
| 01.7.15.10-0053 | Скобы металлические |  |  |  | кг | 10.5 | 0 | 0 | 176.2 | 1.45 | 255.49 | 1.0871 | 0 | [24 empty] | Скобы металлические
| 25.1.01.04-0012 | Шпала из древесины хвойных пород, непропитанная, для железных дорог узкой колеи, тип II, длина 1200 мм |  |  |  | шт | 15 | 0 | 0 | 705.5 | 1.19 | 839.55 | 1.0871 | 0 | [24 empty] | Шпала из древесины хвойных пород, непропитанная, для железных дорог узкой колеи, тип II, длина 1200 мм
|  | Итого прямые затраты |  |  |  | 12: 34064.45 | [26 empty] | Итого прямые затраты
1.1 | 421/пр_2020_п.75_пп.а | Вспомогательные ненормируемые материальные ресурсы |  |  |  | 4: %; 5: 2; 7: 2; 11: 0.5; 12: 198.43 | [27 empty] | Вспомогательные ненормируемые материальные ресурсы
|  | ФОТ |  |  |  | 12: 21246.14 | [28 empty] | ФОТ
| Пр/812-049.3-1 | НР Электротехнические установки на других объектах |  |  |  | 4: %; 5: 97; 7: 97; 12: 20608.76 | [28 empty] | НР Электротехнические установки на других объектах
| Пр/774-049.3 | СП Электротехнические установки на других объектах |  |  |  | 4: %; 5: 51; 7: 51; 12: 10835.53 | [28 empty] | СП Электротехнические установки на других объектах
|  | Всего по позиции |  |  |  | 10: 32853.59; 12: 65707.17 | [29 empty] | Всего по позиции
2 | ГЭСНм08-03-571-05 | Щит заводского изготовления однорядный или двухрядный: шкафного исполнения, глубина до 800 мм (Панель ПСН 111) |  |  |  | 4: м; 5: 4; 6: 1; 7: 4 | [21 empty] | Щит заводского изготовления однорядный или двухрядный: шкафного исполнения, глубина до 800 мм (Панель ПСН 111)
| 421/пр_2020_прил.10_т.3_п.1.2_гр.3 | Производство работ осуществляется в помещениях эксплуатируемого объекта капитального строительства, эксплуатация которого не прекращена, в том числе для объектов производственного и непроизводственного назначения без остановки рабочего процесса, при этом: в зоне производства работ имеется один из следующих факторов: - движение транспорта по внутрицеховым путям; - действующее технологическое или лабораторное оборудование; - мебель и иные загромождающие помещения предметы ОЗП=1,35; ЭМ=1,35 к расх.; ЗПМ=1,35; ТЗ=1,35; ТЗМ=1,35 | [34 empty] | Производство работ осуществляется в помещениях эксплуатируемого объекта капитального строительства, эксплуатация которого не прекращена, в том числе для объектов производственного и непроизводственного назначения без остановки рабочего процесса, при этом: в зоне производства работ имеется один из следующих факторов: - движение транспорта по внутрицеховым путям; - действующее технологическое или лабораторное оборудование; - мебель и иные загромождающие помещения предметы ОЗП=1,35; ЭМ=1,35 к расх.; ЗПМ=1,35; ТЗ=1,35; ТЗМ=1,35
| 421/пр_2020_прил.10_т.3_п.4_гр.3 | Производство работ осуществляется в охранной зоне действующей воздушной линии электропередачи, вблизи объектов, находящихся под напряжением, внутри объектов капитального строительства, внутренняя проводка в которых не обесточена, если это приведет к ограничению действий рабочих в соответствии с требованиями техники безопасности ОЗП=1,2; ЭМ=1,2 к расх.; ЗПМ=1,2; ТЗ=1,2; ТЗМ=1,2 | [34 empty] | Производство работ осуществляется в охранной зоне действующей воздушной линии электропередачи, вблизи объектов, находящихся под напряжением, внутри объектов капитального строительства, внутренняя проводка в которых не обесточена, если это приведет к ограничению действий рабочих в соответствии с требованиями техники безопасности ОЗП=1,2; ЭМ=1,2 к расх.; ЗПМ=1,2; ТЗ=1,2; ТЗМ=1,2
| Табл.3, п.3 | Демонтаж оборудования, не пригодного для дальнейшего использования (предназначено в лом), с разборкой и резкой на части ОЗП=0,5; ЭМ=0,5 к расх.; ЗПМ=0,5; МАТ=0 к расх.; ТЗ=0,5; ТЗМ=0,5 | [34 empty] | Демонтаж оборудования, не пригодного для дальнейшего использования (предназначено в лом), с разборкой и резкой на части ОЗП=0,5; ЭМ=0,5 к расх.; ЗПМ=0,5; МАТ=0 к расх.; ТЗ=0,5; ТЗМ=0,5
| Расчет ИПЦ | ИПЦ на срок выполнения работ с 06.2026 по 12.2028 г. ПЗ=1,0871; ОЗП=1,0871; ЭМ=1,0871; МАТ=1,0871 | [34 empty] | ИПЦ на срок выполнения работ с 06.2026 по 12.2028 г. ПЗ=1,0871; ОЗП=1,0871; ЭМ=1,0871; МАТ=1,0871
| 1 | ОТ(ЗТ) |  |  |  | 4: чел.-ч; 7: 19.158; 12: 7710.24 | [23 empty] | ОТ(ЗТ)
| 1-100-42 | Средний разряд работы 4,2 |  |  |  | чел.-ч | 6.18 | 0.775 | 19.158 |  |  | 370.21 | 1.0871 | 7710.24 | [24 empty] | Средний разряд работы 4,2
| 2 | ЭМ |  |  |  | 12: 7147.54 | [23 empty] | ЭМ
|  | ОТм(ЗТм) |  |  |  | 4: чел.-ч; 7: 5.704; 12: 2402.44 | [23 empty] | ОТм(ЗТм)
| 91.05.05-015 | Краны на автомобильном ходу, грузоподъемность 16 т |  |  |  | маш.-ч | 0.92 | 0.775 | 2.852 |  |  | 1581.06 | 1.0871 | 4901.93 | [24 empty] | Краны на автомобильном ходу, грузоподъемность 16 т
| 4-100-060 | ОТм(Зтм) Средний разряд машинистов 6 |  |  |  | чел.-ч | 0.92 | 0.775 | 2.852 |  |  | 482.89 |  | 1377.2 | [25 empty] | ОТм(Зтм) Средний разряд машинистов 6
| 91.14.02-001 | Автомобили бортовые, грузоподъемность до 5 т |  |  |  | маш.-ч | 0.92 | 0.775 | 2.852 |  |  | 639.16 | 1.0871 | 1981.66 | [24 empty] | Автомобили бортовые, грузоподъемность до 5 т
| 4-100-040 | ОТм(Зтм) Средний разряд машинистов 4 |  |  |  | чел.-ч | 0.92 | 0.775 | 2.852 |  |  | 359.48 |  | 1025.24 | [25 empty] | ОТм(Зтм) Средний разряд машинистов 4
| 91.17.04-233 | Аппараты сварочные для ручной дуговой сварки, сварочный ток до 350 А |  |  |  | маш.-ч | 2.32 | 0.775 | 7.192 |  |  | 33.76 | 1.0871 | 263.95 | [24 empty] | Аппараты сварочные для ручной дуговой сварки, сварочный ток до 350 А
| 4 | М |  |  |  | 12: 0 | [23 empty] | М
| 01.7.11.07-0227 | Электроды сварочные для сварки низколегированных и углеродистых сталей УОНИ 13/45, Э42А, диаметр 4-5 мм |  |  |  | кг | 0.2 | 0 | 0 | 155.63 | 0.93 | 144.74 | 1.0871 | 0 | [24 empty] | Электроды сварочные для сварки низколегированных и углеродистых сталей УОНИ 13/45, Э42А, диаметр 4-5 мм
| 01.7.15.03-0042 | Болты с гайками и шайбами строительные |  |  |  | кг | 0.51 | 0 | 0 | 174.93 | 1.15 | 201.17 | 1.0871 | 0 | [24 empty] | Болты с гайками и шайбами строительные
| 08.3.07.01-0052 | Прокат стальной горячекатаный полосовой, марки стали Ст3сп, Ст3пс, размеры 50х5 мм |  |  |  | т | 0.0004 | 0 | 0 | 70310.45 | 0.9 | 63279.41 | 1.0871 | 0 | [24 empty] | Прокат стальной горячекатаный полосовой, марки стали Ст3сп, Ст3пс, размеры 50х5 мм
| 14.4.02.04-0142 | Краска масляная МА-0115, мумия, сурик железный |  |  |  | кг | 0.15 | 0 | 0 | 79.88 | 1.55 | 123.81 | 1.0871 | 0 | [24 empty] | Краска масляная МА-0115, мумия, сурик железный
| 20.1.02.23-0082 | Перемычки гибкие, тип ПГС-50 |  |  |  | 10 шт | 0.1 | 0 | 0 | 944.69 | 1.4 | 1322.57 | 1.0871 | 0 | [24 empty] | Перемычки гибкие, тип ПГС-50
|  | Итого прямые затраты |  |  |  | 12: 17260.22 | [26 empty] | Итого прямые затраты
2.1 | 421/пр_2020_п.75_пп.а | Вспомогательные ненормируемые материальные ресурсы |  |  |  | 4: %; 5: 2; 7: 2; 11: 0.5; 12: 91.52 | [27 empty] | Вспомогательные ненормируемые материальные ресурсы
|  | ФОТ |  |  |  | 12: 10112.68 | [28 empty] | ФОТ
| Пр/812-049.3-1 | НР Электротехнические установки на других объектах |  |  |  | 4: %; 5: 97; 7: 97; 12: 9809.3 | [28 empty] | НР Электротехнические установки на других объектах
| Пр/774-049.3 | СП Электротехнические установки на других объектах |  |  |  | 4: %; 5: 51; 7: 51; 12: 5157.47 | [28 empty] | СП Электротехнические установки на других объектах
|  | Всего по позиции |  |  |  | 10: 8079.63; 12: 32318.51 | [29 empty] | Всего по позиции
3 | ГЭСНм08-01-084-04 | Камера сборных распределительных устройств: с выключателем нагрузки (Демонтаж) |  |  |  | 4: шт; 5: 8; 6: 1; 7: 8 | [21 empty] | Камера сборных распределительных устройств: с выключателем нагрузки (Демонтаж)
| 421/пр_2020_прил.10_т.3_п.1.2_гр.3 | Производство работ осуществляется в помещениях эксплуатируемого объекта капитального строительства, эксплуатация которого не прекращена, в том числе для объектов производственного и непроизводственного назначения без остановки рабочего процесса, при этом: в зоне производства работ имеется один из следующих факторов: - движение транспорта по внутрицеховым путям; - действующее технологическое или лабораторное оборудование; - мебель и иные загромождающие помещения предметы ОЗП=1,35; ЭМ=1,35 к расх.; ЗПМ=1,35; ТЗ=1,35; ТЗМ=1,35 | [34 empty] | Производство работ осуществляется в помещениях эксплуатируемого объекта капитального строительства, эксплуатация которого не прекращена, в том числе для объектов производственного и непроизводственного назначения без остановки рабочего процесса, при этом: в зоне производства работ имеется один из следующих факторов: - движение транспорта по внутрицеховым путям; - действующее технологическое или лабораторное оборудование; - мебель и иные загромождающие помещения предметы ОЗП=1,35; ЭМ=1,35 к расх.; ЗПМ=1,35; ТЗ=1,35; ТЗМ=1,35
| 421/пр_2020_прил.10_т.3_п.4_гр.3 | Производство работ осуществляется в охранной зоне действующей воздушной линии электропередачи, вблизи объектов, находящихся под напряжением, внутри объектов капитального строительства, внутренняя проводка в которых не обесточена, если это приведет к ограничению действий рабочих в соответствии с требованиями техники безопасности ОЗП=1,2; ЭМ=1,2 к расх.; ЗПМ=1,2; ТЗ=1,2; ТЗМ=1,2 | [34 empty] | Производство работ осуществляется в охранной зоне действующей воздушной линии электропередачи, вблизи объектов, находящихся под напряжением, внутри объектов капитального строительства, внутренняя проводка в которых не обесточена, если это приведет к ограничению действий рабочих в соответствии с требованиями техники безопасности ОЗП=1,2; ЭМ=1,2 к расх.; ЗПМ=1,2; ТЗ=1,2; ТЗМ=1,2
| Табл.3, п.3 | Демонтаж оборудования, не пригодного для дальнейшего использования (предназначено в лом), с разборкой и резкой на части ОЗП=0,5; ЭМ=0,5 к расх.; ЗПМ=0,5; МАТ=0 к расх.; ТЗ=0,5; ТЗМ=0,5 | [34 empty] | Демонтаж оборудования, не пригодного для дальнейшего использования (предназначено в лом), с разборкой и резкой на части ОЗП=0,5; ЭМ=0,5 к расх.; ЗПМ=0,5; МАТ=0 к расх.; ТЗ=0,5; ТЗМ=0,5
| Расчет ИПЦ | ИПЦ на срок выполнения работ с 06.2026 по 12.2028 г. ПЗ=1,0871; ОЗП=1,0871; ЭМ=1,0871; МАТ=1,0871 | [34 empty] | ИПЦ на срок выполнения работ с 06.2026 по 12.2028 г. ПЗ=1,0871; ОЗП=1,0871; ЭМ=1,0871; МАТ=1,0871
| 1 | ОТ(ЗТ) |  |  |  | 4: чел.-ч; 7: 133.92; 12: 52334.69 | [23 empty] | ОТ(ЗТ)
| 1-100-40 | Средний разряд работы 4,0 |  |  |  | чел.-ч | 21.6 | 0.775 | 133.92 |  |  | 359.48 | 1.0871 | 52334.69 | [24 empty] | Средний разряд работы 4,0
| 2 | ЭМ |  |  |  | 12: 5985.73 | [23 empty] | ЭМ
|  | ОТм(ЗТм) |  |  |  | 4: чел.-ч; 7: 4.96; 12: 2089.08 | [23 empty] | ОТм(ЗТм)
| 91.05.05-015 | Краны на автомобильном ходу, грузоподъемность 16 т |  |  |  | маш.-ч | 0.4 | 0.775 | 2.48 |  |  | 1581.06 | 1.0871 | 4262.55 | [24 empty] | Краны на автомобильном ходу, грузоподъемность 16 т
| 4-100-060 | ОТм(Зтм) Средний разряд машинистов 6 |  |  |  | чел.-ч | 0.4 | 0.775 | 2.48 |  |  | 482.89 |  | 1197.57 | [25 empty] | ОТм(Зтм) Средний разряд машинистов 6
| 91.14.02-001 | Автомобили бортовые, грузоподъемность до 5 т |  |  |  | маш.-ч | 0.4 | 0.775 | 2.48 |  |  | 639.16 | 1.0871 | 1723.18 | [24 empty] | Автомобили бортовые, грузоподъемность до 5 т
| 4-100-040 | ОТм(Зтм) Средний разряд машинистов 4 |  |  |  | чел.-ч | 0.4 | 0.775 | 2.48 |  |  | 359.48 |  | 891.51 | [25 empty] | ОТм(Зтм) Средний разряд машинистов 4
| 4 | М |  |  |  | 12: 0 | [23 empty] | М
| 01.7.15.03-0042 | Болты с гайками и шайбами строительные |  |  |  | кг | 0.42 | 0 | 0 | 174.93 | 1.15 | 201.17 | 1.0871 | 0 | [24 empty] | Болты с гайками и шайбами строительные
| 08.3.07.01-0052 | Прокат стальной горячекатаный полосовой, марки стали Ст3сп, Ст3пс, размеры 50х5 мм |  |  |  | т | 0.001 | 0 | 0 | 70310.45 | 0.9 | 63279.41 | 1.0871 | 0 | [24 empty] | Прокат стальной горячекатаный полосовой, марки стали Ст3сп, Ст3пс, размеры 50х5 мм
| 14.4.02.04-0142 | Краска масляная МА-0115, мумия, сурик железный |  |  |  | кг | 0.3 | 0 | 0 | 79.88 | 1.55 | 123.81 | 1.0871 | 0 | [24 empty] | Краска масляная МА-0115, мумия, сурик железный
|  | Итого прямые затраты |  |  |  | 12: 60409.5 | [26 empty] | Итого прямые затраты
3.1 | 421/пр_2020_п.75_пп.а | Вспомогательные ненормируемые материальные ресурсы |  |  |  | 4: %; 5: 2; 7: 2; 11: 0.5; 12: 621.18 | [27 empty] | Вспомогательные ненормируемые материальные ресурсы
|  | ФОТ |  |  |  | 12: 54423.77 | [28 empty] | ФОТ
| Пр/812-049.3-1 | НР Электротехнические установки на других объектах |  |  |  | 4: %; 5: 97; 7: 97; 12: 52791.06 | [28 empty] | НР Электротехнические установки на других объектах
| Пр/774-049.3 | СП Электротехнические установки на других объектах |  |  |  | 4: %; 5: 51; 7: 51; 12: 27756.12 | [28 empty] | СП Электротехнические установки на других объектах
|  | Всего по позиции |  |  |  | 10: 17697.23; 12: 141577.86 | [29 empty] | Всего по позиции
4 | ГЭСНм08-01-066-01 | Разрядник трехфазный напряжением: до 10 кВ (Демонтаж разрядника РВО-10) |  |  |  | 4: компл; 5: 4; 6: 1; 7: 4 | [21 empty] | Разрядник трехфазный напряжением: до 10 кВ (Демонтаж разрядника РВО-10)
| 421/пр_2020_прил.10_т.3_п.1.2_гр.3 | Производство работ осуществляется в помещениях эксплуатируемого объекта капитального строительства, эксплуатация которого не прекращена, в том числе для объектов производственного и непроизводственного назначения без остановки рабочего процесса, при этом: в зоне производства работ имеется один из следующих факторов: - движение транспорта по внутрицеховым путям; - действующее технологическое или лабораторное оборудование; - мебель и иные загромождающие помещения предметы ОЗП=1,35; ЭМ=1,35 к расх.; ЗПМ=1,35; ТЗ=1,35; ТЗМ=1,35 | [34 empty] | Производство работ осуществляется в помещениях эксплуатируемого объекта капитального строительства, эксплуатация которого не прекращена, в том числе для объектов производственного и непроизводственного назначения без остановки рабочего процесса, при этом: в зоне производства работ имеется один из следующих факторов: - движение транспорта по внутрицеховым путям; - действующее технологическое или лабораторное оборудование; - мебель и иные загромождающие помещения предметы ОЗП=1,35; ЭМ=1,35 к расх.; ЗПМ=1,35; ТЗ=1,35; ТЗМ=1,35
| 421/пр_2020_прил.10_т.3_п.4_гр.3 | Производство работ осуществляется в охранной зоне действующей воздушной линии электропередачи, вблизи объектов, находящихся под напряжением, внутри объектов капитального строительства, внутренняя проводка в которых не обесточена, если это приведет к ограничению действий рабочих в соответствии с требованиями техники безопасности ОЗП=1,2; ЭМ=1,2 к расх.; ЗПМ=1,2; ТЗ=1,2; ТЗМ=1,2 | [34 empty] | Производство работ осуществляется в охранной зоне действующей воздушной линии электропередачи, вблизи объектов, находящихся под напряжением, внутри объектов капитального строительства, внутренняя проводка в которых не обесточена, если это приведет к ограничению действий рабочих в соответствии с требованиями техники безопасности ОЗП=1,2; ЭМ=1,2 к расх.; ЗПМ=1,2; ТЗ=1,2; ТЗМ=1,2
| Табл.3, п.3 | Демонтаж оборудования, не пригодного для дальнейшего использования (предназначено в лом), с разборкой и резкой на части ОЗП=0,5; ЭМ=0,5 к расх.; ЗПМ=0,5; МАТ=0 к расх.; ТЗ=0,5; ТЗМ=0,5 | [34 empty] | Демонтаж оборудования, не пригодного для дальнейшего использования (предназначено в лом), с разборкой и резкой на части ОЗП=0,5; ЭМ=0,5 к расх.; ЗПМ=0,5; МАТ=0 к расх.; ТЗ=0,5; ТЗМ=0,5
| Расчет ИПЦ | ИПЦ на срок выполнения работ с 06.2026 по 12.2028 г. ПЗ=1,0871; ОЗП=1,0871; ЭМ=1,0871; МАТ=1,0871 | [34 empty] | ИПЦ на срок выполнения работ с 06.2026 по 12.2028 г. ПЗ=1,0871; ОЗП=1,0871; ЭМ=1,0871; МАТ=1,0871
| 1 | ОТ(ЗТ) |  |  |  | 4: чел.-ч; 7: 8.525; 12: 3331.49 | [23 empty] | ОТ(ЗТ)
| 1-100-40 | Средний разряд работы 4,0 |  |  |  | чел.-ч | 2.75 | 0.775 | 8.525 |  |  | 359.48 | 1.0871 | 3331.49 | [24 empty] | Средний разряд работы 4,0
| 2 | ЭМ |  |  |  | 12: 748.22 | [23 empty] | ЭМ
|  | ОТм(ЗТм) |  |  |  | 4: чел.-ч; 7: 0.62; 12: 261.14 | [23 empty] | ОТм(ЗТм)
| 91.05.05-015 | Краны на автомобильном ходу, грузоподъемность 16 т |  |  |  | маш.-ч | 0.1 | 0.775 | 0.31 |  |  | 1581.06 | 1.0871 | 532.82 | [24 empty] | Краны на автомобильном ходу, грузоподъемность 16 т
| 4-100-060 | ОТм(Зтм) Средний разряд машинистов 6 |  |  |  | чел.-ч | 0.1 | 0.775 | 0.31 |  |  | 482.89 |  | 149.7 | [25 empty] | ОТм(Зтм) Средний разряд машинистов 6
| 91.14.02-001 | Автомобили бортовые, грузоподъемность до 5 т |  |  |  | маш.-ч | 0.1 | 0.775 | 0.31 |  |  | 639.16 | 1.0871 | 215.4 | [24 empty] | Автомобили бортовые, грузоподъемность до 5 т
| 4-100-040 | ОТм(Зтм) Средний разряд машинистов 4 |  |  |  | чел.-ч | 0.1 | 0.775 | 0.31 |  |  | 359.48 |  | 111.44 | [25 empty] | ОТм(Зтм) Средний разряд машинистов 4
| 4 | М |  |  |  | 12: 0 | [23 empty] | М
| 01.7.15.03-0042 | Болты с гайками и шайбами строительные |  |  |  | кг | 0.38 | 0 | 0 | 174.93 | 1.15 | 201.17 | 1.0871 | 0 | [24 empty] | Болты с гайками и шайбами строительные
| 20.1.02.23-0082 | Перемычки гибкие, тип ПГС-50 |  |  |  | 10 шт | 0.1 | 0 | 0 | 944.69 | 1.4 | 1322.57 | 1.0871 | 0 | [24 empty] | Перемычки гибкие, тип ПГС-50
|  | Итого прямые затраты |  |  |  | 12: 4340.85 | [26 empty] | Итого прямые затраты
4.1 | 421/пр_2020_п.75_пп.а | Вспомогательные ненормируемые материальные ресурсы |  |  |  | 4: %; 5: 2; 7: 2; 11: 0.5; 12: 39.54 | [27 empty] | Вспомогательные ненормируемые материальные ресурсы
|  | ФОТ |  |  |  | 12: 3592.63 | [28 empty] | ФОТ
| Пр/812-049.3-1 | НР Электротехнические установки на других объектах |  |  |  | 4: %; 5: 97; 7: 97; 12: 3484.85 | [28 empty] | НР Электротехнические установки на других объектах
| Пр/774-049.3 | СП Электротехнические установки на других объектах |  |  |  | 4: %; 5: 51; 7: 51; 12: 1832.24 | [28 empty] | СП Электротехнические установки на других объектах
|  | Всего по позиции |  |  |  | 10: 2424.37; 12: 9697.48 | [29 empty] | Всего по позиции
5 | ГЭСНм08-02-147-12 | Кабель до 35 кВ по установленным конструкциям и лоткам с креплением по всей длине, масса 1 м кабеля: до 3 кг (АВВГ-660 сеч. мм² 3х150+1х70; АВВГ-660 сеч. мм² 4х120) |  |  |  | 4: 100 м; 5: 6.45; 6: 1; 7: 6.45 | [21 empty] | Кабель до 35 кВ по установленным конструкциям и лоткам с креплением по всей длине, масса 1 м кабеля: до 3 кг (АВВГ-660 сеч. мм² 3х150+1х70; АВВГ-660 сеч. мм² 4х120)
| 421/пр_2020_прил.10_т.3_п.1.2_гр.3 | Производство работ осуществляется в помещениях эксплуатируемого объекта капитального строительства, эксплуатация которого не прекращена, в том числе для объектов производственного и непроизводственного назначения без остановки рабочего процесса, при этом: в зоне производства работ имеется один из следующих факторов: - движение транспорта по внутрицеховым путям; - действующее технологическое или лабораторное оборудование; - мебель и иные загромождающие помещения предметы ОЗП=1,35; ЭМ=1,35 к расх.; ЗПМ=1,35; ТЗ=1,35; ТЗМ=1,35 | [34 empty] | Производство работ осуществляется в помещениях эксплуатируемого объекта капитального строительства, эксплуатация которого не прекращена, в том числе для объектов производственного и непроизводственного назначения без остановки рабочего процесса, при этом: в зоне производства работ имеется один из следующих факторов: - движение транспорта по внутрицеховым путям; - действующее технологическое или лабораторное оборудование; - мебель и иные загромождающие помещения предметы ОЗП=1,35; ЭМ=1,35 к расх.; ЗПМ=1,35; ТЗ=1,35; ТЗМ=1,35
| 421/пр_2020_прил.10_т.3_п.4_гр.3 | Производство работ осуществляется в охранной зоне действующей воздушной линии электропередачи, вблизи объектов, находящихся под напряжением, внутри объектов капитального строительства, внутренняя проводка в которых не обесточена, если это приведет к ограничению действий рабочих в соответствии с требованиями техники безопасности ОЗП=1,2; ЭМ=1,2 к расх.; ЗПМ=1,2; ТЗ=1,2; ТЗМ=1,2 | [34 empty] | Производство работ осуществляется в охранной зоне действующей воздушной линии электропередачи, вблизи объектов, находящихся под напряжением, внутри объектов капитального строительства, внутренняя проводка в которых не обесточена, если это приведет к ограничению действий рабочих в соответствии с требованиями техники безопасности ОЗП=1,2; ЭМ=1,2 к расх.; ЗПМ=1,2; ТЗ=1,2; ТЗМ=1,2
| Табл.3, п.3 | Демонтаж оборудования, не пригодного для дальнейшего использования (предназначено в лом), с разборкой и резкой на части ОЗП=0,5; ЭМ=0,5 к расх.; ЗПМ=0,5; МАТ=0 к расх.; ТЗ=0,5; ТЗМ=0,5 | [34 empty] | Демонтаж оборудования, не пригодного для дальнейшего использования (предназначено в лом), с разборкой и резкой на части ОЗП=0,5; ЭМ=0,5 к расх.; ЗПМ=0,5; МАТ=0 к расх.; ТЗ=0,5; ТЗМ=0,5
| Расчет ИПЦ | ИПЦ на срок выполнения работ с 06.2026 по 12.2028 г. ПЗ=1,0871; ОЗП=1,0871; ЭМ=1,0871; МАТ=1,0871 | [34 empty] | ИПЦ на срок выполнения работ с 06.2026 по 12.2028 г. ПЗ=1,0871; ОЗП=1,0871; ЭМ=1,0871; МАТ=1,0871
| 1 | ОТ(ЗТ) |  |  |  | 4: чел.-ч; 7: 103.974; 12: 39722.18 | [23 empty] | ОТ(ЗТ)
| 1-100-38 | Средний разряд работы 3,8 |  |  |  | чел.-ч | 20.8 | 0.775 | 103.974 |  |  | 351.43 | 1.0871 | 39722.18 | [24 empty] | Средний разряд работы 3,8
| 2 | ЭМ |  |  |  | 12: 2804.42 | [23 empty] | ЭМ
|  | ОТм(ЗТм) |  |  |  | 4: чел.-ч; 7: 1.9995; 12: 842.16 | [23 empty] | ОТм(ЗТм)
| 91.05.05-015 | Краны на автомобильном ходу, грузоподъемность 16 т |  |  |  | маш.-ч | 0.2 | 0.775 | 0.99975 |  |  | 1581.06 | 1.0871 | 1718.34 | [24 empty] | Краны на автомобильном ходу, грузоподъемность 16 т
| 4-100-060 | ОТм(Зтм) Средний разряд машинистов 6 |  |  |  | чел.-ч | 0.2 | 0.775 | 0.99975 |  |  | 482.89 |  | 482.77 | [25 empty] | ОТм(Зтм) Средний разряд машинистов 6
| 91.06.01-003 | Домкраты гидравлические, грузоподъемность 63-100 т |  |  |  | маш.-ч | 4.9 | 0.775 | 24.4939 |  |  | 2.41 | 1.0871 | 64.17 | [24 empty] | Домкраты гидравлические, грузоподъемность 63-100 т
| 91.06.03-061 | Лебедки электрические тяговым усилием до 12,26 кН (1,25 т) |  |  |  | маш.-ч | 4.9 | 0.775 | 24.4939 | 8.84 | 1.39 | 12.29 | 1.0871 | 327.25 | [24 empty] | Лебедки электрические тяговым усилием до 12,26 кН (1,25 т)
| 91.14.02-001 | Автомобили бортовые, грузоподъемность до 5 т |  |  |  | маш.-ч | 0.2 | 0.775 | 0.99975 |  |  | 639.16 | 1.0871 | 694.66 | [24 empty] | Автомобили бортовые, грузоподъемность до 5 т
| 4-100-040 | ОТм(Зтм) Средний разряд машинистов 4 |  |  |  | чел.-ч | 0.2 | 0.775 | 0.99975 |  |  | 359.48 |  | 359.39 | [25 empty] | ОТм(Зтм) Средний разряд машинистов 4
| 4 | М |  |  |  | 12: 0 | [23 empty] | М
| 01.7.06.07-0002 | Ленты монтажные из пластмассы для бандажирования проводов, скрепляются пластмассовыми кнопками, ширина 10 мм |  |  |  | 10 м | 0.245 | 0 | 0 | 37.71 | 1.53 | 57.7 | 1.0871 | 0 | [24 empty] | Ленты монтажные из пластмассы для бандажирования проводов, скрепляются пластмассовыми кнопками, ширина 10 мм
| 01.7.15.14-0165 | Шурупы самонарезающие стальные с полукруглой головкой и прямым шлицем, остроконечные, диаметр 4 мм, длина 40 мм |  |  |  | т | 0.00062 | 0 | 0 | 99190.96 | 1.34 | 132915.89 | 1.0871 | 0 | [24 empty] | Шурупы самонарезающие стальные с полукруглой головкой и прямым шлицем, остроконечные, диаметр 4 мм, длина 40 мм
| 10.3.02.03-0011 | Припои оловянно-свинцовые бессурьмянистые, марка ПОС30 |  |  |  | кг | 0.25 | 0 | 0 | 931.11 | 1.61 | 1499.09 | 1.0871 | 0 | [24 empty] | Припои оловянно-свинцовые бессурьмянистые, марка ПОС30
| 14.4.03.03-0002 | Лак битумный БТ-123 |  |  |  | т | 0.00072 | 0 | 0 | 82698.14 | 1.37 | 113296.45 | 1.0871 | 0 | [24 empty] | Лак битумный БТ-123
|  | Итого прямые затраты |  |  |  | 12: 43368.76 | [26 empty] | Итого прямые затраты
5.1 | 421/пр_2020_п.75_пп.а | Вспомогательные ненормируемые материальные ресурсы |  |  |  | 4: %; 5: 2; 7: 2; 11: 0.5; 12: 471.48 | [27 empty] | Вспомогательные ненормируемые материальные ресурсы
|  | ФОТ |  |  |  | 12: 40564.34 | [28 empty] | ФОТ
| Пр/812-049.3-1 | НР Электротехнические установки на других объектах |  |  |  | 4: %; 5: 97; 7: 97; 12: 39347.41 | [28 empty] | НР Электротехнические установки на других объектах
| Пр/774-049.3 | СП Электротехнические установки на других объектах |  |  |  | 4: %; 5: 51; 7: 51; 12: 20687.81 | [28 empty] | СП Электротехнические установки на других объектах
|  | Всего по позиции |  |  |  | 10: 16104.72; 12: 103875.46 | [29 empty] | Всего по позиции
6 | ГЭСНм08-02-147-11 | Кабель до 35 кВ по установленным конструкциям и лоткам с креплением по всей длине, масса 1 м кабеля: до 2 кг (АВВГ-660 сеч. мм² 4х95; ААШв-10 сеч. 3х50мм²) |  |  |  | 4: 100 м; 5: 5; 6: 1; 7: 5 | [21 empty] | Кабель до 35 кВ по установленным конструкциям и лоткам с креплением по всей длине, масса 1 м кабеля: до 2 кг (АВВГ-660 сеч. мм² 4х95; ААШв-10 сеч. 3х50мм²)
| 421/пр_2020_прил.10_т.3_п.1.2_гр.3 | Производство работ осуществляется в помещениях эксплуатируемого объекта капитального строительства, эксплуатация которого не прекращена, в том числе для объектов производственного и непроизводственного назначения без остановки рабочего процесса, при этом: в зоне производства работ имеется один из следующих факторов: - движение транспорта по внутрицеховым путям; - действующее технологическое или лабораторное оборудование; - мебель и иные загромождающие помещения предметы ОЗП=1,35; ЭМ=1,35 к расх.; ЗПМ=1,35; ТЗ=1,35; ТЗМ=1,35 | [34 empty] | Производство работ осуществляется в помещениях эксплуатируемого объекта капитального строительства, эксплуатация которого не прекращена, в том числе для объектов производственного и непроизводственного назначения без остановки рабочего процесса, при этом: в зоне производства работ имеется один из следующих факторов: - движение транспорта по внутрицеховым путям; - действующее технологическое или лабораторное оборудование; - мебель и иные загромождающие помещения предметы ОЗП=1,35; ЭМ=1,35 к расх.; ЗПМ=1,35; ТЗ=1,35; ТЗМ=1,35
| 421/пр_2020_прил.10_т.3_п.4_гр.3 | Производство работ осуществляется в охранной зоне действующей воздушной линии электропередачи, вблизи объектов, находящихся под напряжением, внутри объектов капитального строительства, внутренняя проводка в которых не обесточена, если это приведет к ограничению действий рабочих в соответствии с требованиями техники безопасности ОЗП=1,2; ЭМ=1,2 к расх.; ЗПМ=1,2; ТЗ=1,2; ТЗМ=1,2 | [34 empty] | Производство работ осуществляется в охранной зоне действующей воздушной линии электропередачи, вблизи объектов, находящихся под напряжением, внутри объектов капитального строительства, внутренняя проводка в которых не обесточена, если это приведет к ограничению действий рабочих в соответствии с требованиями техники безопасности ОЗП=1,2; ЭМ=1,2 к расх.; ЗПМ=1,2; ТЗ=1,2; ТЗМ=1,2
| Табл.3, п.3 | Демонтаж оборудования, не пригодного для дальнейшего использования (предназначено в лом), с разборкой и резкой на части ОЗП=0,5; ЭМ=0,5 к расх.; ЗПМ=0,5; МАТ=0 к расх.; ТЗ=0,5; ТЗМ=0,5 | [34 empty] | Демонтаж оборудования, не пригодного для дальнейшего использования (предназначено в лом), с разборкой и резкой на части ОЗП=0,5; ЭМ=0,5 к расх.; ЗПМ=0,5; МАТ=0 к расх.; ТЗ=0,5; ТЗМ=0,5
| Расчет ИПЦ | ИПЦ на срок выполнения работ с 06.2026 по 12.2028 г. ПЗ=1,0871; ОЗП=1,0871; ЭМ=1,0871; МАТ=1,0871 | [34 empty] | ИПЦ на срок выполнения работ с 06.2026 по 12.2028 г. ПЗ=1,0871; ОЗП=1,0871; ЭМ=1,0871; МАТ=1,0871
| 1 | ОТ(ЗТ) |  |  |  | 4: чел.-ч; 7: 66.96; 12: 25581.37 | [23 empty] | ОТ(ЗТ)
| 1-100-38 | Средний разряд работы 3,8 |  |  |  | чел.-ч | 17.28 | 0.775 | 66.96 |  |  | 351.43 | 1.0871 | 25581.37 | [24 empty] | Средний разряд работы 3,8
| 2 | ЭМ |  |  |  | 12: 2121.95 | [23 empty] | ЭМ
|  | ОТм(ЗТм) |  |  |  | 4: чел.-ч; 7: 1.55; 12: 652.84 | [23 empty] | ОТм(ЗТм)
| 91.05.05-015 | Краны на автомобильном ходу, грузоподъемность 16 т |  |  |  | маш.-ч | 0.2 | 0.775 | 0.775 |  |  | 1581.06 | 1.0871 | 1332.05 | [24 empty] | Краны на автомобильном ходу, грузоподъемность 16 т
| 4-100-060 | ОТм(Зтм) Средний разряд машинистов 6 |  |  |  | чел.-ч | 0.2 | 0.775 | 0.775 |  |  | 482.89 |  | 374.24 | [25 empty] | ОТм(Зтм) Средний разряд машинистов 6
| 91.06.01-003 | Домкраты гидравлические, грузоподъемность 63-100 т |  |  |  | маш.-ч | 4.06 | 0.775 | 15.7325 |  |  | 2.41 | 1.0871 | 41.22 | [24 empty] | Домкраты гидравлические, грузоподъемность 63-100 т
| 91.06.03-061 | Лебедки электрические тяговым усилием до 12,26 кН (1,25 т) |  |  |  | маш.-ч | 4.06 | 0.775 | 15.7325 | 8.84 | 1.39 | 12.29 | 1.0871 | 210.19 | [24 empty] | Лебедки электрические тяговым усилием до 12,26 кН (1,25 т)
| 91.14.02-001 | Автомобили бортовые, грузоподъемность до 5 т |  |  |  | маш.-ч | 0.2 | 0.775 | 0.775 |  |  | 639.16 | 1.0871 | 538.49 | [24 empty] | Автомобили бортовые, грузоподъемность до 5 т
| 4-100-040 | ОТм(Зтм) Средний разряд машинистов 4 |  |  |  | чел.-ч | 0.2 | 0.775 | 0.775 |  |  | 359.48 |  | 278.6 | [25 empty] | ОТм(Зтм) Средний разряд машинистов 4
| 4 | М |  |  |  | 12: 0 | [23 empty] | М
| 01.7.06.07-0002 | Ленты монтажные из пластмассы для бандажирования проводов, скрепляются пластмассовыми кнопками, ширина 10 мм |  |  |  | 10 м | 0.245 | 0 | 0 | 37.71 | 1.53 | 57.7 | 1.0871 | 0 | [24 empty] | Ленты монтажные из пластмассы для бандажирования проводов, скрепляются пластмассовыми кнопками, ширина 10 мм
| 01.7.15.14-0165 | Шурупы самонарезающие стальные с полукруглой головкой и прямым шлицем, остроконечные, диаметр 4 мм, длина 40 мм |  |  |  | т | 0.00062 | 0 | 0 | 99190.96 | 1.34 | 132915.89 | 1.0871 | 0 | [24 empty] | Шурупы самонарезающие стальные с полукруглой головкой и прямым шлицем, остроконечные, диаметр 4 мм, длина 40 мм
| 10.3.02.03-0011 | Припои оловянно-свинцовые бессурьмянистые, марка ПОС30 |  |  |  | кг | 0.25 | 0 | 0 | 931.11 | 1.61 | 1499.09 | 1.0871 | 0 | [24 empty] | Припои оловянно-свинцовые бессурьмянистые, марка ПОС30
| 14.4.03.03-0002 | Лак битумный БТ-123 |  |  |  | т | 0.00072 | 0 | 0 | 82698.14 | 1.37 | 113296.45 | 1.0871 | 0 | [24 empty] | Лак битумный БТ-123
|  | Итого прямые затраты |  |  |  | 12: 28356.16 | [26 empty] | Итого прямые затраты
6.1 | 421/пр_2020_п.75_пп.а | Вспомогательные ненормируемые материальные ресурсы |  |  |  | 4: %; 5: 2; 7: 2; 11: 0.5; 12: 303.64 | [27 empty] | Вспомогательные ненормируемые материальные ресурсы
|  | ФОТ |  |  |  | 12: 26234.21 | [28 empty] | ФОТ
| Пр/812-049.3-1 | НР Электротехнические установки на других объектах |  |  |  | 4: %; 5: 97; 7: 97; 12: 25447.18 | [28 empty] | НР Электротехнические установки на других объектах
| Пр/774-049.3 | СП Электротехнические установки на других объектах |  |  |  | 4: %; 5: 51; 7: 51; 12: 13379.45 | [28 empty] | СП Электротехнические установки на других объектах
|  | Всего по позиции |  |  |  | 10: 13497.29; 12: 67486.43 | [29 empty] | Всего по позиции
7 | ГЭСНм08-02-147-10 | Кабель до 35 кВ по установленным конструкциям и лоткам с креплением по всей длине, масса 1 м кабеля: до 1 кг (АВВГ-660 сеч. мм² 4х50) |  |  |  | 4: 100 м; 5: 3.1; 6: 1; 7: 3.1 | [21 empty] | Кабель до 35 кВ по установленным конструкциям и лоткам с креплением по всей длине, масса 1 м кабеля: до 1 кг (АВВГ-660 сеч. мм² 4х50)
| 421/пр_2020_прил.10_т.3_п.1.2_гр.3 | Производство работ осуществляется в помещениях эксплуатируемого объекта капитального строительства, эксплуатация которого не прекращена, в том числе для объектов производственного и непроизводственного назначения без остановки рабочего процесса, при этом: в зоне производства работ имеется один из следующих факторов: - движение транспорта по внутрицеховым путям; - действующее технологическое или лабораторное оборудование; - мебель и иные загромождающие помещения предметы ОЗП=1,35; ЭМ=1,35 к расх.; ЗПМ=1,35; ТЗ=1,35; ТЗМ=1,35 | [34 empty] | Производство работ осуществляется в помещениях эксплуатируемого объекта капитального строительства, эксплуатация которого не прекращена, в том числе для объектов производственного и непроизводственного назначения без остановки рабочего процесса, при этом: в зоне производства работ имеется один из следующих факторов: - движение транспорта по внутрицеховым путям; - действующее технологическое или лабораторное оборудование; - мебель и иные загромождающие помещения предметы ОЗП=1,35; ЭМ=1,35 к расх.; ЗПМ=1,35; ТЗ=1,35; ТЗМ=1,35
| 421/пр_2020_прил.10_т.3_п.4_гр.3 | Производство работ осуществляется в охранной зоне действующей воздушной линии электропередачи, вблизи объектов, находящихся под напряжением, внутри объектов капитального строительства, внутренняя проводка в которых не обесточена, если это приведет к ограничению действий рабочих в соответствии с требованиями техники безопасности ОЗП=1,2; ЭМ=1,2 к расх.; ЗПМ=1,2; ТЗ=1,2; ТЗМ=1,2 | [34 empty] | Производство работ осуществляется в охранной зоне действующей воздушной линии электропередачи, вблизи объектов, находящихся под напряжением, внутри объектов капитального строительства, внутренняя проводка в которых не обесточена, если это приведет к ограничению действий рабочих в соответствии с требованиями техники безопасности ОЗП=1,2; ЭМ=1,2 к расх.; ЗПМ=1,2; ТЗ=1,2; ТЗМ=1,2
| Табл.3, п.3 | Демонтаж оборудования, не пригодного для дальнейшего использования (предназначено в лом), с разборкой и резкой на части ОЗП=0,5; ЭМ=0,5 к расх.; ЗПМ=0,5; МАТ=0 к расх.; ТЗ=0,5; ТЗМ=0,5 | [34 empty] | Демонтаж оборудования, не пригодного для дальнейшего использования (предназначено в лом), с разборкой и резкой на части ОЗП=0,5; ЭМ=0,5 к расх.; ЗПМ=0,5; МАТ=0 к расх.; ТЗ=0,5; ТЗМ=0,5
| Расчет ИПЦ | ИПЦ на срок выполнения работ с 06.2026 по 12.2028 г. ПЗ=1,0871; ОЗП=1,0871; ЭМ=1,0871; МАТ=1,0871 | [34 empty] | ИПЦ на срок выполнения работ с 06.2026 по 12.2028 г. ПЗ=1,0871; ОЗП=1,0871; ЭМ=1,0871; МАТ=1,0871
| 1 | ОТ(ЗТ) |  |  |  | 4: чел.-ч; 7: 33.8272; 12: 12923.33 | [23 empty] | ОТ(ЗТ)
| 1-100-38 | Средний разряд работы 3,8 |  |  |  | чел.-ч | 14.08 | 0.775 | 33.8272 |  |  | 351.43 | 1.0871 | 12923.33 | [24 empty] | Средний разряд работы 3,8
| 2 | ЭМ |  |  |  | 12: 1287.97 | [23 empty] | ЭМ
|  | ОТм(ЗТм) |  |  |  | 4: чел.-ч; 7: 0.961; 12: 404.76 | [23 empty] | ОТм(ЗТм)
| 91.05.05-015 | Краны на автомобильном ходу, грузоподъемность 16 т |  |  |  | маш.-ч | 0.2 | 0.775 | 0.4805 |  |  | 1581.06 | 1.0871 | 825.87 | [24 empty] | Краны на автомобильном ходу, грузоподъемность 16 т
| 4-100-060 | ОТм(Зтм) Средний разряд машинистов 6 |  |  |  | чел.-ч | 0.2 | 0.775 | 0.4805 |  |  | 482.89 |  | 232.03 | [25 empty] | ОТм(Зтм) Средний разряд машинистов 6
| 91.06.01-003 | Домкраты гидравлические, грузоподъемность 63-100 т |  |  |  | маш.-ч | 3.34 | 0.775 | 8.0244 |  |  | 2.41 | 1.0871 | 21.02 | [24 empty] | Домкраты гидравлические, грузоподъемность 63-100 т
| 91.06.03-061 | Лебедки электрические тяговым усилием до 12,26 кН (1,25 т) |  |  |  | маш.-ч | 3.34 | 0.775 | 8.0244 | 8.84 | 1.39 | 12.29 | 1.0871 | 107.21 | [24 empty] | Лебедки электрические тяговым усилием до 12,26 кН (1,25 т)
| 91.14.02-001 | Автомобили бортовые, грузоподъемность до 5 т |  |  |  | маш.-ч | 0.2 | 0.775 | 0.4805 |  |  | 639.16 | 1.0871 | 333.87 | [24 empty] | Автомобили бортовые, грузоподъемность до 5 т
| 4-100-040 | ОТм(Зтм) Средний разряд машинистов 4 |  |  |  | чел.-ч | 0.2 | 0.775 | 0.4805 |  |  | 359.48 |  | 172.73 | [25 empty] | ОТм(Зтм) Средний разряд машинистов 4
| 4 | М |  |  |  | 12: 0 | [23 empty] | М
| 01.7.06.07-0002 | Ленты монтажные из пластмассы для бандажирования проводов, скрепляются пластмассовыми кнопками, ширина 10 мм |  |  |  | 10 м | 0.245 | 0 | 0 | 37.71 | 1.53 | 57.7 | 1.0871 | 0 | [24 empty] | Ленты монтажные из пластмассы для бандажирования проводов, скрепляются пластмассовыми кнопками, ширина 10 мм
| 01.7.15.14-0165 | Шурупы самонарезающие стальные с полукруглой головкой и прямым шлицем, остроконечные, диаметр 4 мм, длина 40 мм |  |  |  | т | 0.00062 | 0 | 0 | 99190.96 | 1.34 | 132915.89 | 1.0871 | 0 | [24 empty] | Шурупы самонарезающие стальные с полукруглой головкой и прямым шлицем, остроконечные, диаметр 4 мм, длина 40 мм
| 10.3.02.03-0011 | Припои оловянно-свинцовые бессурьмянистые, марка ПОС30 |  |  |  | кг | 0.25 | 0 | 0 | 931.11 | 1.61 | 1499.09 | 1.0871 | 0 | [24 empty] | Припои оловянно-свинцовые бессурьмянистые, марка ПОС30
| 14.4.03.03-0002 | Лак битумный БТ-123 |  |  |  | т | 0.00072 | 0 | 0 | 82698.14 | 1.37 | 113296.45 | 1.0871 | 0 | [24 empty] | Лак битумный БТ-123
|  | Итого прямые затраты |  |  |  | 12: 14616.06 | [26 empty] | Итого прямые затраты
7.1 | 421/пр_2020_п.75_пп.а | Вспомогательные ненормируемые материальные ресурсы |  |  |  | 4: %; 5: 2; 7: 2; 11: 0.5; 12: 153.39 | [27 empty] | Вспомогательные ненормируемые материальные ресурсы
|  | ФОТ |  |  |  | 12: 13328.09 | [28 empty] | ФОТ
| Пр/812-049.3-1 | НР Электротехнические установки на других объектах |  |  |  | 4: %; 5: 97; 7: 97; 12: 12928.25 | [28 empty] | НР Электротехнические установки на других объектах
| Пр/774-049.3 | СП Электротехнические установки на других объектах |  |  |  | 4: %; 5: 51; 7: 51; 12: 6797.33 | [28 empty] | СП Электротехнические установки на других объектах
|  | Всего по позиции |  |  |  | 10: 11127.43; 12: 34495.03 | [29 empty] | Всего по позиции
|  | Итоги по разделу 1 Демонтаж : | [42 empty] | Итоги по разделу 1 Демонтаж :
|  | Всего прямые затраты (справочно) |  |  |  | 12: 204295.18 | [31 empty] | Всего прямые затраты (справочно)
|  | в том числе: | [43 empty] | в том числе:
|  | Оплата труда рабочих |  |  |  | 12: 158321.33 | [31 empty] | Оплата труда рабочих
|  | Эксплуатация машин |  |  |  | 12: 32914.14 | [31 empty] | Эксплуатация машин
|  | Оплата труда машинистов (Отм) |  |  |  | 12: 11180.53 | [31 empty] | Оплата труда машинистов (Отм)
|  | Материалы |  |  |  | 12: 1879.18 | [31 empty] | Материалы
|  | Монтажные работы |  |  |  | 12: 455157.94 | [31 empty] | Монтажные работы
|  | в том числе: | [43 empty] | в том числе:
|  | оплата труда |  |  |  | 12: 158321.33 | [31 empty] | оплата труда
|  | эксплуатация машин и механизмов |  |  |  | 12: 32914.14 | [31 empty] | эксплуатация машин и механизмов
|  | оплата труда машинистов (Отм) |  |  |  | 12: 11180.53 | [31 empty] | оплата труда машинистов (Отм)
|  | материалы |  |  |  | 12: 1879.18 | [31 empty] | материалы
|  | накладные расходы |  |  |  | 12: 164416.81 | [31 empty] | накладные расходы
|  | сметная прибыль |  |  |  | 12: 86445.95 | [31 empty] | сметная прибыль
|  | Всего ФОТ (справочно) |  |  |  | 12: 169501.86 | [31 empty] | Всего ФОТ (справочно)
|  | Всего накладные расходы (справочно) |  |  |  | 12: 164416.81 | [31 empty] | Всего накладные расходы (справочно)
|  | Всего сметная прибыль (справочно) |  |  |  | 12: 86445.95 | [31 empty] | Всего сметная прибыль (справочно)
|  | Всего по разделу 1 Демонтаж |  |  |  | 12: 455157.94 | [32 empty] | Всего по разделу 1 Демонтаж
|  | справочно: | [43 empty] | справочно:
|  | Затраты труда рабочих |  |  |  | 7: 409,1442 | [33 empty] | Затраты труда рабочих
|  | Затраты труда машинистов |  |  |  | 7: 26,6135 | [33 empty] | Затраты труда машинистов
|  | Итоги по смете: | [46 empty] | Итоги по смете:
|  | Всего прямые затраты (справочно) |  |  |  | 12: 204295.18 | [35 empty] | Всего прямые затраты (справочно)
|  | в том числе: | [47 empty] | в том числе:
|  | Оплата труда рабочих |  |  |  | 12: 158321.33 | [35 empty] | Оплата труда рабочих
|  | Эксплуатация машин |  |  |  | 12: 32914.14 | [35 empty] | Эксплуатация машин
|  | Оплата труда машинистов (Отм) |  |  |  | 12: 11180.53 | [35 empty] | Оплата труда машинистов (Отм)
|  | Материалы |  |  |  | 12: 1879.18 | [35 empty] | Материалы
|  | Монтажные работы |  |  |  | 12: 455157.94 | [35 empty] | Монтажные работы
|  | в том числе: | [47 empty] | в том числе:
|  | оплата труда |  |  |  | 12: 158321.33 | [35 empty] | оплата труда
|  | эксплуатация машин и механизмов |  |  |  | 12: 32914.14 | [35 empty] | эксплуатация машин и механизмов
|  | оплата труда машинистов (Отм) |  |  |  | 12: 11180.53 | [35 empty] | оплата труда машинистов (Отм)
|  | материалы |  |  |  | 12: 1879.18 | [35 empty] | материалы
|  | накладные расходы |  |  |  | 12: 164416.81 | [35 empty] | накладные расходы
|  | сметная прибыль |  |  |  | 12: 86445.95 | [35 empty] | сметная прибыль
|  | Всего ФОТ (справочно) |  |  |  | 12: 169501.86 | [35 empty] | Всего ФОТ (справочно)
|  | Всего накладные расходы (справочно) |  |  |  | 12: 164416.81 | [35 empty] | Всего накладные расходы (справочно)
|  | Всего сметная прибыль (справочно) |  |  |  | 12: 86445.95 | [35 empty] | Всего сметная прибыль (справочно)
|  | ВСЕГО по смете |  |  |  | 12: 455157.94 | [36 empty] | ВСЕГО по смете
|  | справочно: | [47 empty] | справочно:
|  | Затраты труда рабочих |  |  |  | 7: 409,1442 | [37 empty] | Затраты труда рабочих
|  | Затраты труда машинистов |  |  |  | 7: 26,6135 | [37 empty] | Затраты труда машинистов
Составил:
[должность, подпись (инициалы, фамилия)]
Проверил:
[должность, подпись (инициалы, фамилия)]
1. Зарегистрирован Министерством юстиции Российской Федерации 10 сентября 2019 г., регистрационный № 55869), с изменениями, внесенными приказом Министерства строительства и жилищно-коммунального хозяйства Российской Федерации от 20 февраля 2021 г. № 79/пр (зарегистрирован Министерством юстиции Российской Федерации 9 августа 2021 г., регистрационный № 64577)
² Под прочими затратами понимаются затраты, учитываемые в соответствии с пунктом 184 Методики.
³ Под прочими работами понимаются затраты, учитываемые в соответствии с пунктами 122-128 Методики.

## 02-01-03
Приложение №3 к ССР
Приложение № 3
Утверждено приказом Минстроя РФ № 421/пр от 4 августа 2020 г. в редакции приказа № 557/пр от 7 июля 2022 г.
Наименование программного продукта |  |  |  |  | ГРАНД-Смета, версия 2025.2
Наименование редакции сметных нормативов |  |  |  |  | Приказ Минстроя России от 30.12.2021 № 1046/пр; Приказ Минстроя России от 04.08.2020 № 421/пр; Приказ Минстроя России от 21.12.2020 № 812/пр; Приказ Минстроя России от 11.12.2020 № 774/пр; Приказ Минстроя России от 02.08.2023 № 551/пр; Приказ Минстроя России от 14.11.2023 № 817/пр; Приказ Минстроя России от 16.02.2024 № 102/пр; Приказ Минстроя России от 13.05.2024 №323/пр; Приказ Минстроя России от 09.08.2024 №524/пр; Приказ Минстроя России от 07.11.2024 №747/пр; Приказ Минстроя России от 23.01.2025 №30/пр; Приказ Минстроя России от 07.02.2025 №69/пр; Приказ Минстроя России от 19.05.2025 №299/пр; Приказ Минстроя России от 14.08.2025 №490/пр; Приказ Минстроя России от 12.11.2025 №696/пр | [11 empty] | Наименование редакции сметных нормативов | Приказ Минстроя России от 30.12.2021 № 1046/пр; Приказ Минстроя России от 04.08.2020 № 421/пр; Приказ Минстроя России от 21.12.2020 № 812/пр; Приказ Минстроя России от 11.12.2020 № 774/пр; Приказ Минстроя России от 02.08.2023 № 551/пр; Приказ Минстроя России от 14.11.2023 № 817/пр; Приказ Минстроя России от 16.02.2024 № 102/пр; Приказ Минстроя России от 13.05.2024 №323/пр; Приказ Минстроя России от 09.08.2024 №524/пр; Приказ Минстроя России от 07.11.2024 №747/пр; Приказ Минстроя России от 23.01.2025 №30/пр; Приказ Минстроя России от 07.02.2025 №69/пр; Приказ Минстроя России от 19.05.2025 №299/пр; Приказ Минстроя России от 14.08.2025 №490/пр; Приказ Минстроя России от 12.11.2025 №696/пр
Реквизиты приказа Минстроя России об утверждении дополнений и изменений к сметным нормативам |  |  |  |  | Приказ Минстроя России от 18 мая 2022 г. № 378/пр, Приказ Минстроя России от 26 августа 2022 г. № 703/пр, Приказ Минстроя России от 26 октября 2022 г. № 905/пр, Приказ Минстроя России от 27 декабря 2022 г. № 1133/пр, Приказ Минстроя России от 10 февраля 2023 г. № 84/пр, Приказ Минстроя России от 11.05.2023 №335/пр; Приказ Минстроя России от 07.07.2022 № 557/пр; Приказ Минстроя России от 02.09.2021 № 636/пр, Приказ Минстроя России от 26.07.2022 № 611/пр; Приказ Минстроя России от 22.04.2022 № 317/пр; Приказ Минстроя России от 02.08.2023 № 551/пр; Приказ Минстроя России от 14.11.2023 № 817/пр; Приказ Минстроя России от 30.01.2024 № 55/пр; Приказ Минстроя России от 16.02.2024 № 102/пр; Приказ Минстроя России от 13.05.2024 №323/пр; Приказ Минстроя России от 09.08.2024 №524/пр; Приказ Минстроя России от 07.11.2024 №747/пр; Приказ Минстроя России от 23.01.2025 №30/пр; Приказ Минстроя России от 07.02.2025 №69/пр; Приказ Минстроя России от 19.05.2025 №299/пр; Приказ Минстроя России от 14.08.2025 №490/пр; Приказ Минстроя России от 12.11.2025 №696/пр | [13 empty] | Реквизиты приказа Минстроя России об утверждении дополнений и изменений к сметным нормативам | Приказ Минстроя России от 18 мая 2022 г. № 378/пр, Приказ Минстроя России от 26 августа 2022 г. № 703/пр, Приказ Минстроя России от 26 октября 2022 г. № 905/пр, Приказ Минстроя России от 27 декабря 2022 г. № 1133/пр, Приказ Минстроя России от 10 февраля 2023 г. № 84/пр, Приказ Минстроя России от 11.05.2023 №335/пр; Приказ Минстроя России от 07.07.2022 № 557/пр; Приказ Минстроя России от 02.09.2021 № 636/пр, Приказ Минстроя России от 26.07.2022 № 611/пр; Приказ Минстроя России от 22.04.2022 № 317/пр; Приказ Минстроя России от 02.08.2023 № 551/пр; Приказ Минстроя России от 14.11.2023 № 817/пр; Приказ Минстроя России от 30.01.2024 № 55/пр; Приказ Минстроя России от 16.02.2024 № 102/пр; Приказ Минстроя России от 13.05.2024 №323/пр; Приказ Минстроя России от 09.08.2024 №524/пр; Приказ Минстроя России от 07.11.2024 №747/пр; Приказ Минстроя России от 23.01.2025 №30/пр; Приказ Минстроя России от 07.02.2025 №69/пр; Приказ Минстроя России от 19.05.2025 №299/пр; Приказ Минстроя России от 14.08.2025 №490/пр; Приказ Минстроя России от 12.11.2025 №696/пр
Реквизиты письма Минстроя России об индексах изменения сметной стоимости строительства, включаемые в федеральный реестр сметных нормативов и размещаемые в федеральной государственной информационной системе ценообразования в строительстве, подготовленного в соответствии пунктом 85 Методики расчета индексов изменения сметной стоимости строительства, утвержденной приказом Министерства строительства и жилищно-коммунального хозяйства Российской Федерации от 5 июня 2019 г. № 326/пр¹ |  |  |  |  | Письмо Минстроя России от 21.11.2025 № 71782-ИФ/09 | [9 empty] | Реквизиты письма Минстроя России об индексах изменения сметной стоимости строительства, включаемые в федеральный реестр сметных нормативов и размещаемые в федеральной государственной информационной системе ценообразования в строительстве, подготовленного в соответствии пунктом 85 Методики расчета индексов изменения сметной стоимости строительства, утвержденной приказом Министерства строительства и жилищно-коммунального хозяйства Российской Федерации от 5 июня 2019 г. № 326/пр¹ | Письмо Минстроя России от 21.11.2025 № 71782-ИФ/09 |  |  |  |  | Реквизиты письма Минстроя России об индексах изменения сметной стоимости строительства, включаемые в федеральный реестр сметных нормативов и размещаемые в федеральной государственной информационной системе ценообразования в строительстве, подготовленного в соответствии пунктом 85 Методики расчета индексов изменения сметной стоимости строительства, утвержденной приказом Министерства строительства и жилищно-коммунального хозяйства Российской Федерации от 5 июня 2019 г. № 326/пр¹ | Письмо Минстроя России от 21.11.2025 № 71782-ИФ/09
Реквизиты нормативного правового акта об утверждении оплаты труда, утверждаемый в соответствии с пунктом 22(1) Правилами мониторинга цен, утвержденными постановлением Правительства Российской Федерации от 23 декабря 2016 г. № 1452 |  |  |  |  | постановление от 21.04.2025 № 80 | [9 empty] | Реквизиты нормативного правового акта об утверждении оплаты труда, утверждаемый в соответствии с пунктом 22(1) Правилами мониторинга цен, утвержденными постановлением Правительства Российской Федерации от 23 декабря 2016 г. № 1452 | постановление от 21.04.2025 № 80 | [6 empty] | Реквизиты нормативного правового акта об утверждении оплаты труда, утверждаемый в соответствии с пунктом 22(1) Правилами мониторинга цен, утвержденными постановлением Правительства Российской Федерации от 23 декабря 2016 г. № 1452 | постановление от 21.04.2025 № 80
Обоснование принятых текущих цен на строительные ресурсы | [24 empty] | Обоснование принятых текущих цен на строительные ресурсы
Наименование субъекта Российской Федерации |  |  |  |  | 9. Карачаево-Черкесская Республика | [10 empty] | 9. Карачаево-Черкесская Республика | [9 empty] | Наименование субъекта Российской Федерации | 9. Карачаево-Черкесская Республика
Наименование зоны субъекта Российской Федерации |  |  |  |  | Карачаево-Черкесская Республика | [10 empty] | Карачаево-Черкесская Республика | [11 empty] | Наименование зоны субъекта Российской Федерации | Карачаево-Черкесская Республика
Разработка проектной и рабочей документации на техническое перевооружение системы внутреннего и наружного освещения административно-бытового корпуса, здания ГЭС, электрооборудования собственных нужд ГЭС | [29 empty] | Разработка проектной и рабочей документации на техническое перевооружение системы внутреннего и наружного освещения административно-бытового корпуса, здания ГЭС, электрооборудования собственных нужд ГЭС
(наименование стройки)
Дюкер через Б. Кубыш. Входной оголовок. Электроснабжение | [30 empty] | Дюкер через Б. Кубыш. Входной оголовок. Электроснабжение
(наименование объекта капитального строительства)
ЛОКАЛЬНЫЙ СМЕТНЫЙ РАСЧЕТ (СМЕТА) № 02-01-03
Дюкер через Б. Кубыш. Входной оголовок. Электроснабжение. Демонтаж | [31 empty] | Дюкер через Б. Кубыш. Входной оголовок. Электроснабжение. Демонтаж
(наименование работ и затрат)
Составлен | ресурсно-индексным | методом
Основание | 294-3-1/1-ЭС.СО, 294-3-1/1-ЭС.ВР | [31 empty] | 294-3-1/1-ЭС.СО, 294-3-1/1-ЭС.ВР
(проектная и (или) иная техническая документация)
Составлен(а) в текущем уровне цен |  | 01.10.2025 | [31 empty] | 01.10.2025
Сметная стоимость |  |  | 243.4 | тыс.руб.
в том числе:
| строительных работ |  | 0 | тыс.руб. |  |  |  |  | Средства на оплату труда рабочих |  |  |  | 86.63 | тыс.руб.
| монтажных работ |  | 243.4 | тыс.руб. |  |  |  |  | Средства на оплату труда машинистов |  |  |  | 5.07 | тыс.руб.
| оборудования |  | 0 | тыс.руб. |  |  |  |  | Нормативные затраты труда рабочих |  |  |  | 223.11 | чел.-ч.
| прочих затрат |  | 0 | тыс.руб. |  |  |  |  | Нормативные затраты труда машинистов |  |  |  | 12.06 | чел.-ч.
№ п/п | Обоснование | Наименование работ и затрат |  |  |  | Единица измерения | Количество |  |  | Сметная стоимость, руб.
[7 empty] | на единицу измерения | коэффициенты | всего с учетом коэффициентов | на единицу измерения в базисном уровне цен | индекс | на единицу измерения в текущем уровне цен | коэффициенты | всего в текущем уровне цен
1 | 2 | 3 |  |  |  | 4 | 5 | 6 | 7 | 8 | 9 | 10 | 11 | 12
Раздел 1. Демонтаж | [34 empty] | Раздел 1. Демонтаж
1 | ГЭСНм08-01-062-01 | Трансформатор силовой, автотрансформатор или масляный реактор, масса: до 1 т (ТМ-63/10-У1) |  |  |  | 4: шт; 5: 2; 6: 1; 7: 2 | [21 empty] | Трансформатор силовой, автотрансформатор или масляный реактор, масса: до 1 т (ТМ-63/10-У1)
| 421/пр_2020_прил.10_т.3_п.1.2_гр.3 | Производство работ осуществляется в помещениях эксплуатируемого объекта капитального строительства, эксплуатация которого не прекращена, в том числе для объектов производственного и непроизводственного назначения без остановки рабочего процесса, при этом: в зоне производства работ имеется один из следующих факторов: - движение транспорта по внутрицеховым путям; - действующее технологическое или лабораторное оборудование; - мебель и иные загромождающие помещения предметы ОЗП=1,35; ЭМ=1,35 к расх.; ЗПМ=1,35; ТЗ=1,35; ТЗМ=1,35 | [34 empty] | Производство работ осуществляется в помещениях эксплуатируемого объекта капитального строительства, эксплуатация которого не прекращена, в том числе для объектов производственного и непроизводственного назначения без остановки рабочего процесса, при этом: в зоне производства работ имеется один из следующих факторов: - движение транспорта по внутрицеховым путям; - действующее технологическое или лабораторное оборудование; - мебель и иные загромождающие помещения предметы ОЗП=1,35; ЭМ=1,35 к расх.; ЗПМ=1,35; ТЗ=1,35; ТЗМ=1,35
| 421/пр_2020_прил.10_т.3_п.4_гр.3 | Производство работ осуществляется в охранной зоне действующей воздушной линии электропередачи, вблизи объектов, находящихся под напряжением, внутри объектов капитального строительства, внутренняя проводка в которых не обесточена, если это приведет к ограничению действий рабочих в соответствии с требованиями техники безопасности ОЗП=1,2; ЭМ=1,2 к расх.; ЗПМ=1,2; ТЗ=1,2; ТЗМ=1,2 | [34 empty] | Производство работ осуществляется в охранной зоне действующей воздушной линии электропередачи, вблизи объектов, находящихся под напряжением, внутри объектов капитального строительства, внутренняя проводка в которых не обесточена, если это приведет к ограничению действий рабочих в соответствии с требованиями техники безопасности ОЗП=1,2; ЭМ=1,2 к расх.; ЗПМ=1,2; ТЗ=1,2; ТЗМ=1,2
| Табл.3, п.3 | Демонтаж оборудования, не пригодного для дальнейшего использования (предназначено в лом), с разборкой и резкой на части ОЗП=0,5; ЭМ=0,5 к расх.; ЗПМ=0,5; МАТ=0 к расх.; ТЗ=0,5; ТЗМ=0,5 | [34 empty] | Демонтаж оборудования, не пригодного для дальнейшего использования (предназначено в лом), с разборкой и резкой на части ОЗП=0,5; ЭМ=0,5 к расх.; ЗПМ=0,5; МАТ=0 к расх.; ТЗ=0,5; ТЗМ=0,5
| Расчет ИПЦ | ИПЦ на срок выполнения работ с 06.2026 по 12.2028 г. ПЗ=1,0871; ОЗП=1,0871; ЭМ=1,0871; МАТ=1,0871 | [34 empty] | ИПЦ на срок выполнения работ с 06.2026 по 12.2028 г. ПЗ=1,0871; ОЗП=1,0871; ЭМ=1,0871; МАТ=1,0871
| 1 | ОТ(ЗТ) |  |  |  | 4: чел.-ч; 7: 30.535; 12: 11932.79 | [23 empty] | ОТ(ЗТ)
| 1-100-40 | Средний разряд работы 4,0 |  |  |  | чел.-ч | 19.7 | 0.775 | 30.535 |  |  | 359.48 | 1.0871 | 11932.79 | [24 empty] | Средний разряд работы 4,0
| 2 | ЭМ |  |  |  | 12: 3453.13 | [23 empty] | ЭМ
|  | ОТм(ЗТм) |  |  |  | 4: чел.-ч; 7: 2.914; 12: 1219.68 | [23 empty] | ОТм(ЗТм)
| 91.05.05-015 | Краны на автомобильном ходу, грузоподъемность 16 т |  |  |  | маш.-ч | 0.9 | 0.775 | 1.395 |  |  | 1581.06 | 1.0871 | 2397.68 | [24 empty] | Краны на автомобильном ходу, грузоподъемность 16 т
| 4-100-060 | ОТм(Зтм) Средний разряд машинистов 6 |  |  |  | чел.-ч | 0.9 | 0.775 | 1.395 |  |  | 482.89 |  | 673.63 | [25 empty] | ОТм(Зтм) Средний разряд машинистов 6
| 91.14.02-001 | Автомобили бортовые, грузоподъемность до 5 т |  |  |  | маш.-ч | 0.98 | 0.775 | 1.519 |  |  | 639.16 | 1.0871 | 1055.45 | [24 empty] | Автомобили бортовые, грузоподъемность до 5 т
| 4-100-040 | ОТм(Зтм) Средний разряд машинистов 4 |  |  |  | чел.-ч | 0.98 | 0.775 | 1.519 |  |  | 359.48 |  | 546.05 | [25 empty] | ОТм(Зтм) Средний разряд машинистов 4
| 4 | М |  |  |  | 12: 0 | [23 empty] | М
| 01.7.15.10-0053 | Скобы металлические |  |  |  | кг | 7 | 0 | 0 | 176.2 | 1.45 | 255.49 | 1.0871 | 0 | [24 empty] | Скобы металлические
| 25.1.01.04-0012 | Шпала из древесины хвойных пород, непропитанная, для железных дорог узкой колеи, тип II, длина 1200 мм |  |  |  | шт | 10 | 0 | 0 | 705.5 | 1.19 | 839.55 | 1.0871 | 0 | [24 empty] | Шпала из древесины хвойных пород, непропитанная, для железных дорог узкой колеи, тип II, длина 1200 мм
|  | Итого прямые затраты |  |  |  | 12: 16605.6 | [26 empty] | Итого прямые затраты
1.1 | 421/пр_2020_п.75_пп.а | Вспомогательные ненормируемые материальные ресурсы |  |  |  | 4: %; 5: 2; 7: 2; 11: 0.5; 12: 141.64 | [27 empty] | Вспомогательные ненормируемые материальные ресурсы
|  | ФОТ |  |  |  | 12: 13152.47 | [28 empty] | ФОТ
| Пр/812-049.3-1 | НР Электротехнические установки на других объектах |  |  |  | 4: %; 5: 97; 7: 97; 12: 12757.9 | [28 empty] | НР Электротехнические установки на других объектах
| Пр/774-049.3 | СП Электротехнические установки на других объектах |  |  |  | 4: %; 5: 51; 7: 51; 12: 6707.76 | [28 empty] | СП Электротехнические установки на других объектах
|  | Всего по позиции |  |  |  | 10: 18106.45; 12: 36212.9 | [29 empty] | Всего по позиции
2 | ГЭСНм08-03-571-05 | Щит заводского изготовления однорядный или двухрядный: шкафного исполнения, глубина до 800 мм (Панель ПСН 111) |  |  |  | 4: м; 5: 2.4; 6: 1; 7: 2.4 | [21 empty] | Щит заводского изготовления однорядный или двухрядный: шкафного исполнения, глубина до 800 мм (Панель ПСН 111)
| 421/пр_2020_прил.10_т.3_п.1.2_гр.3 | Производство работ осуществляется в помещениях эксплуатируемого объекта капитального строительства, эксплуатация которого не прекращена, в том числе для объектов производственного и непроизводственного назначения без остановки рабочего процесса, при этом: в зоне производства работ имеется один из следующих факторов: - движение транспорта по внутрицеховым путям; - действующее технологическое или лабораторное оборудование; - мебель и иные загромождающие помещения предметы ОЗП=1,35; ЭМ=1,35 к расх.; ЗПМ=1,35; ТЗ=1,35; ТЗМ=1,35 | [34 empty] | Производство работ осуществляется в помещениях эксплуатируемого объекта капитального строительства, эксплуатация которого не прекращена, в том числе для объектов производственного и непроизводственного назначения без остановки рабочего процесса, при этом: в зоне производства работ имеется один из следующих факторов: - движение транспорта по внутрицеховым путям; - действующее технологическое или лабораторное оборудование; - мебель и иные загромождающие помещения предметы ОЗП=1,35; ЭМ=1,35 к расх.; ЗПМ=1,35; ТЗ=1,35; ТЗМ=1,35
| 421/пр_2020_прил.10_т.3_п.4_гр.3 | Производство работ осуществляется в охранной зоне действующей воздушной линии электропередачи, вблизи объектов, находящихся под напряжением, внутри объектов капитального строительства, внутренняя проводка в которых не обесточена, если это приведет к ограничению действий рабочих в соответствии с требованиями техники безопасности ОЗП=1,2; ЭМ=1,2 к расх.; ЗПМ=1,2; ТЗ=1,2; ТЗМ=1,2 | [34 empty] | Производство работ осуществляется в охранной зоне действующей воздушной линии электропередачи, вблизи объектов, находящихся под напряжением, внутри объектов капитального строительства, внутренняя проводка в которых не обесточена, если это приведет к ограничению действий рабочих в соответствии с требованиями техники безопасности ОЗП=1,2; ЭМ=1,2 к расх.; ЗПМ=1,2; ТЗ=1,2; ТЗМ=1,2
| Табл.3, п.3 | Демонтаж оборудования, не пригодного для дальнейшего использования (предназначено в лом), с разборкой и резкой на части ОЗП=0,5; ЭМ=0,5 к расх.; ЗПМ=0,5; МАТ=0 к расх.; ТЗ=0,5; ТЗМ=0,5 | [34 empty] | Демонтаж оборудования, не пригодного для дальнейшего использования (предназначено в лом), с разборкой и резкой на части ОЗП=0,5; ЭМ=0,5 к расх.; ЗПМ=0,5; МАТ=0 к расх.; ТЗ=0,5; ТЗМ=0,5
| Расчет ИПЦ | ИПЦ на срок выполнения работ с 06.2026 по 12.2028 г. ПЗ=1,0871; ОЗП=1,0871; ЭМ=1,0871; МАТ=1,0871 | [34 empty] | ИПЦ на срок выполнения работ с 06.2026 по 12.2028 г. ПЗ=1,0871; ОЗП=1,0871; ЭМ=1,0871; МАТ=1,0871
| 1 | ОТ(ЗТ) |  |  |  | 4: чел.-ч; 7: 11.4948; 12: 4626.14 | [23 empty] | ОТ(ЗТ)
| 1-100-42 | Средний разряд работы 4,2 |  |  |  | чел.-ч | 6.18 | 0.775 | 11.4948 |  |  | 370.21 | 1.0871 | 4626.14 | [24 empty] | Средний разряд работы 4,2
| 2 | ЭМ |  |  |  | 12: 4288.52 | [23 empty] | ЭМ
|  | ОТм(ЗТм) |  |  |  | 4: чел.-ч; 7: 3.4224; 12: 1441.46 | [23 empty] | ОТм(ЗТм)
| 91.05.05-015 | Краны на автомобильном ходу, грузоподъемность 16 т |  |  |  | маш.-ч | 0.92 | 0.775 | 1.7112 |  |  | 1581.06 | 1.0871 | 2941.16 | [24 empty] | Краны на автомобильном ходу, грузоподъемность 16 т
| 4-100-060 | ОТм(Зтм) Средний разряд машинистов 6 |  |  |  | чел.-ч | 0.92 | 0.775 | 1.7112 |  |  | 482.89 |  | 826.32 | [25 empty] | ОТм(Зтм) Средний разряд машинистов 6
| 91.14.02-001 | Автомобили бортовые, грузоподъемность до 5 т |  |  |  | маш.-ч | 0.92 | 0.775 | 1.7112 |  |  | 639.16 | 1.0871 | 1188.99 | [24 empty] | Автомобили бортовые, грузоподъемность до 5 т
| 4-100-040 | ОТм(Зтм) Средний разряд машинистов 4 |  |  |  | чел.-ч | 0.92 | 0.775 | 1.7112 |  |  | 359.48 |  | 615.14 | [25 empty] | ОТм(Зтм) Средний разряд машинистов 4
| 91.17.04-233 | Аппараты сварочные для ручной дуговой сварки, сварочный ток до 350 А |  |  |  | маш.-ч | 2.32 | 0.775 | 4.3152 |  |  | 33.76 | 1.0871 | 158.37 | [24 empty] | Аппараты сварочные для ручной дуговой сварки, сварочный ток до 350 А
| 4 | М |  |  |  | 12: 0 | [23 empty] | М
| 01.7.11.07-0227 | Электроды сварочные для сварки низколегированных и углеродистых сталей УОНИ 13/45, Э42А, диаметр 4-5 мм |  |  |  | кг | 0.2 | 0 | 0 | 155.63 | 0.93 | 144.74 | 1.0871 | 0 | [24 empty] | Электроды сварочные для сварки низколегированных и углеродистых сталей УОНИ 13/45, Э42А, диаметр 4-5 мм
| 01.7.15.03-0042 | Болты с гайками и шайбами строительные |  |  |  | кг | 0.51 | 0 | 0 | 174.93 | 1.15 | 201.17 | 1.0871 | 0 | [24 empty] | Болты с гайками и шайбами строительные
| 08.3.07.01-0052 | Прокат стальной горячекатаный полосовой, марки стали Ст3сп, Ст3пс, размеры 50х5 мм |  |  |  | т | 0.0004 | 0 | 0 | 70310.45 | 0.9 | 63279.41 | 1.0871 | 0 | [24 empty] | Прокат стальной горячекатаный полосовой, марки стали Ст3сп, Ст3пс, размеры 50х5 мм
| 14.4.02.04-0142 | Краска масляная МА-0115, мумия, сурик железный |  |  |  | кг | 0.15 | 0 | 0 | 79.88 | 1.55 | 123.81 | 1.0871 | 0 | [24 empty] | Краска масляная МА-0115, мумия, сурик железный
| 20.1.02.23-0082 | Перемычки гибкие, тип ПГС-50 |  |  |  | 10 шт | 0.1 | 0 | 0 | 944.69 | 1.4 | 1322.57 | 1.0871 | 0 | [24 empty] | Перемычки гибкие, тип ПГС-50
|  | Итого прямые затраты |  |  |  | 12: 10356.12 | [26 empty] | Итого прямые затраты
2.1 | 421/пр_2020_п.75_пп.а | Вспомогательные ненормируемые материальные ресурсы |  |  |  | 4: %; 5: 2; 7: 2; 11: 0.5; 12: 54.91 | [27 empty] | Вспомогательные ненормируемые материальные ресурсы
|  | ФОТ |  |  |  | 12: 6067.6 | [28 empty] | ФОТ
| Пр/812-049.3-1 | НР Электротехнические установки на других объектах |  |  |  | 4: %; 5: 97; 7: 97; 12: 5885.57 | [28 empty] | НР Электротехнические установки на других объектах
| Пр/774-049.3 | СП Электротехнические установки на других объектах |  |  |  | 4: %; 5: 51; 7: 51; 12: 3094.48 | [28 empty] | СП Электротехнические установки на других объектах
|  | Всего по позиции |  |  |  | 10: 8079.62; 12: 19391.08 | [29 empty] | Всего по позиции
3 | ГЭСНм08-01-084-04 | Камера сборных распределительных устройств: с выключателем нагрузки (демонтаж) |  |  |  | 4: шт; 5: 6; 6: 1; 7: 6 | [21 empty] | Камера сборных распределительных устройств: с выключателем нагрузки (демонтаж)
| 421/пр_2020_прил.10_т.3_п.1.2_гр.3 | Производство работ осуществляется в помещениях эксплуатируемого объекта капитального строительства, эксплуатация которого не прекращена, в том числе для объектов производственного и непроизводственного назначения без остановки рабочего процесса, при этом: в зоне производства работ имеется один из следующих факторов: - движение транспорта по внутрицеховым путям; - действующее технологическое или лабораторное оборудование; - мебель и иные загромождающие помещения предметы ОЗП=1,35; ЭМ=1,35 к расх.; ЗПМ=1,35; ТЗ=1,35; ТЗМ=1,35 | [34 empty] | Производство работ осуществляется в помещениях эксплуатируемого объекта капитального строительства, эксплуатация которого не прекращена, в том числе для объектов производственного и непроизводственного назначения без остановки рабочего процесса, при этом: в зоне производства работ имеется один из следующих факторов: - движение транспорта по внутрицеховым путям; - действующее технологическое или лабораторное оборудование; - мебель и иные загромождающие помещения предметы ОЗП=1,35; ЭМ=1,35 к расх.; ЗПМ=1,35; ТЗ=1,35; ТЗМ=1,35
| 421/пр_2020_прил.10_т.3_п.4_гр.3 | Производство работ осуществляется в охранной зоне действующей воздушной линии электропередачи, вблизи объектов, находящихся под напряжением, внутри объектов капитального строительства, внутренняя проводка в которых не обесточена, если это приведет к ограничению действий рабочих в соответствии с требованиями техники безопасности ОЗП=1,2; ЭМ=1,2 к расх.; ЗПМ=1,2; ТЗ=1,2; ТЗМ=1,2 | [34 empty] | Производство работ осуществляется в охранной зоне действующей воздушной линии электропередачи, вблизи объектов, находящихся под напряжением, внутри объектов капитального строительства, внутренняя проводка в которых не обесточена, если это приведет к ограничению действий рабочих в соответствии с требованиями техники безопасности ОЗП=1,2; ЭМ=1,2 к расх.; ЗПМ=1,2; ТЗ=1,2; ТЗМ=1,2
| Табл.3, п.3 | Демонтаж оборудования, не пригодного для дальнейшего использования (предназначено в лом), с разборкой и резкой на части ОЗП=0,5; ЭМ=0,5 к расх.; ЗПМ=0,5; МАТ=0 к расх.; ТЗ=0,5; ТЗМ=0,5 | [34 empty] | Демонтаж оборудования, не пригодного для дальнейшего использования (предназначено в лом), с разборкой и резкой на части ОЗП=0,5; ЭМ=0,5 к расх.; ЗПМ=0,5; МАТ=0 к расх.; ТЗ=0,5; ТЗМ=0,5
| Расчет ИПЦ | ИПЦ на срок выполнения работ с 06.2026 по 12.2028 г. ПЗ=1,0871; ОЗП=1,0871; ЭМ=1,0871; МАТ=1,0871 | [34 empty] | ИПЦ на срок выполнения работ с 06.2026 по 12.2028 г. ПЗ=1,0871; ОЗП=1,0871; ЭМ=1,0871; МАТ=1,0871
| 1 | ОТ(ЗТ) |  |  |  | 4: чел.-ч; 7: 100.44; 12: 39251.02 | [23 empty] | ОТ(ЗТ)
| 1-100-40 | Средний разряд работы 4,0 |  |  |  | чел.-ч | 21.6 | 0.775 | 100.44 |  |  | 359.48 | 1.0871 | 39251.02 | [24 empty] | Средний разряд работы 4,0
| 2 | ЭМ |  |  |  | 12: 4489.3 | [23 empty] | ЭМ
|  | ОТм(ЗТм) |  |  |  | 4: чел.-ч; 7: 3.72; 12: 1566.81 | [23 empty] | ОТм(ЗТм)
| 91.05.05-015 | Краны на автомобильном ходу, грузоподъемность 16 т |  |  |  | маш.-ч | 0.4 | 0.775 | 1.86 |  |  | 1581.06 | 1.0871 | 3196.91 | [24 empty] | Краны на автомобильном ходу, грузоподъемность 16 т
| 4-100-060 | ОТм(Зтм) Средний разряд машинистов 6 |  |  |  | чел.-ч | 0.4 | 0.775 | 1.86 |  |  | 482.89 |  | 898.18 | [25 empty] | ОТм(Зтм) Средний разряд машинистов 6
| 91.14.02-001 | Автомобили бортовые, грузоподъемность до 5 т |  |  |  | маш.-ч | 0.4 | 0.775 | 1.86 |  |  | 639.16 | 1.0871 | 1292.39 | [24 empty] | Автомобили бортовые, грузоподъемность до 5 т
| 4-100-040 | ОТм(Зтм) Средний разряд машинистов 4 |  |  |  | чел.-ч | 0.4 | 0.775 | 1.86 |  |  | 359.48 |  | 668.63 | [25 empty] | ОТм(Зтм) Средний разряд машинистов 4
| 4 | М |  |  |  | 12: 0 | [23 empty] | М
| 01.7.15.03-0042 | Болты с гайками и шайбами строительные |  |  |  | кг | 0.42 | 0 | 0 | 174.93 | 1.15 | 201.17 | 1.0871 | 0 | [24 empty] | Болты с гайками и шайбами строительные
| 08.3.07.01-0052 | Прокат стальной горячекатаный полосовой, марки стали Ст3сп, Ст3пс, размеры 50х5 мм |  |  |  | т | 0.001 | 0 | 0 | 70310.45 | 0.9 | 63279.41 | 1.0871 | 0 | [24 empty] | Прокат стальной горячекатаный полосовой, марки стали Ст3сп, Ст3пс, размеры 50х5 мм
| 14.4.02.04-0142 | Краска масляная МА-0115, мумия, сурик железный |  |  |  | кг | 0.3 | 0 | 0 | 79.88 | 1.55 | 123.81 | 1.0871 | 0 | [24 empty] | Краска масляная МА-0115, мумия, сурик железный
|  | Итого прямые затраты |  |  |  | 12: 45307.13 | [26 empty] | Итого прямые затраты
3.1 | 421/пр_2020_п.75_пп.а | Вспомогательные ненормируемые материальные ресурсы |  |  |  | 4: %; 5: 2; 7: 2; 11: 0.5; 12: 465.89 | [27 empty] | Вспомогательные ненормируемые материальные ресурсы
|  | ФОТ |  |  |  | 12: 40817.83 | [28 empty] | ФОТ
| Пр/812-049.3-1 | НР Электротехнические установки на других объектах |  |  |  | 4: %; 5: 97; 7: 97; 12: 39593.3 | [28 empty] | НР Электротехнические установки на других объектах
| Пр/774-049.3 | СП Электротехнические установки на других объектах |  |  |  | 4: %; 5: 51; 7: 51; 12: 20817.09 | [28 empty] | СП Электротехнические установки на других объектах
|  | Всего по позиции |  |  |  | 10: 17697.24; 12: 106183.41 | [29 empty] | Всего по позиции
4 | ГЭСНм08-01-066-01 | Разрядник трехфазный напряжением: до 10 кВ (Демонтаж разрядника РВО-10) |  |  |  | 4: компл; 5: 1; 6: 1; 7: 1 | [21 empty] | Разрядник трехфазный напряжением: до 10 кВ (Демонтаж разрядника РВО-10)
| 421/пр_2020_прил.10_т.3_п.1.2_гр.3 | Производство работ осуществляется в помещениях эксплуатируемого объекта капитального строительства, эксплуатация которого не прекращена, в том числе для объектов производственного и непроизводственного назначения без остановки рабочего процесса, при этом: в зоне производства работ имеется один из следующих факторов: - движение транспорта по внутрицеховым путям; - действующее технологическое или лабораторное оборудование; - мебель и иные загромождающие помещения предметы ОЗП=1,35; ЭМ=1,35 к расх.; ЗПМ=1,35; ТЗ=1,35; ТЗМ=1,35 | [34 empty] | Производство работ осуществляется в помещениях эксплуатируемого объекта капитального строительства, эксплуатация которого не прекращена, в том числе для объектов производственного и непроизводственного назначения без остановки рабочего процесса, при этом: в зоне производства работ имеется один из следующих факторов: - движение транспорта по внутрицеховым путям; - действующее технологическое или лабораторное оборудование; - мебель и иные загромождающие помещения предметы ОЗП=1,35; ЭМ=1,35 к расх.; ЗПМ=1,35; ТЗ=1,35; ТЗМ=1,35
| 421/пр_2020_прил.10_т.3_п.4_гр.3 | Производство работ осуществляется в охранной зоне действующей воздушной линии электропередачи, вблизи объектов, находящихся под напряжением, внутри объектов капитального строительства, внутренняя проводка в которых не обесточена, если это приведет к ограничению действий рабочих в соответствии с требованиями техники безопасности ОЗП=1,2; ЭМ=1,2 к расх.; ЗПМ=1,2; ТЗ=1,2; ТЗМ=1,2 | [34 empty] | Производство работ осуществляется в охранной зоне действующей воздушной линии электропередачи, вблизи объектов, находящихся под напряжением, внутри объектов капитального строительства, внутренняя проводка в которых не обесточена, если это приведет к ограничению действий рабочих в соответствии с требованиями техники безопасности ОЗП=1,2; ЭМ=1,2 к расх.; ЗПМ=1,2; ТЗ=1,2; ТЗМ=1,2
| Табл.3, п.3 | Демонтаж оборудования, не пригодного для дальнейшего использования (предназначено в лом), с разборкой и резкой на части ОЗП=0,5; ЭМ=0,5 к расх.; ЗПМ=0,5; МАТ=0 к расх.; ТЗ=0,5; ТЗМ=0,5 | [34 empty] | Демонтаж оборудования, не пригодного для дальнейшего использования (предназначено в лом), с разборкой и резкой на части ОЗП=0,5; ЭМ=0,5 к расх.; ЗПМ=0,5; МАТ=0 к расх.; ТЗ=0,5; ТЗМ=0,5
| Расчет ИПЦ | ИПЦ на срок выполнения работ с 06.2026 по 12.2028 г. ПЗ=1,0871; ОЗП=1,0871; ЭМ=1,0871; МАТ=1,0871 | [34 empty] | ИПЦ на срок выполнения работ с 06.2026 по 12.2028 г. ПЗ=1,0871; ОЗП=1,0871; ЭМ=1,0871; МАТ=1,0871
| 1 | ОТ(ЗТ) |  |  |  | 4: чел.-ч; 7: 2.1313; 12: 832.87 | [23 empty] | ОТ(ЗТ)
| 1-100-40 | Средний разряд работы 4,0 |  |  |  | чел.-ч | 2.75 | 0.775 | 2.1313 |  |  | 359.48 | 1.0871 | 832.87 | [24 empty] | Средний разряд работы 4,0
| 2 | ЭМ |  |  |  | 12: 187.05 | [23 empty] | ЭМ
|  | ОТм(ЗТм) |  |  |  | 4: чел.-ч; 7: 0.155; 12: 65.28 | [23 empty] | ОТм(ЗТм)
| 91.05.05-015 | Краны на автомобильном ходу, грузоподъемность 16 т |  |  |  | маш.-ч | 0.1 | 0.775 | 0.0775 |  |  | 1581.06 | 1.0871 | 133.2 | [24 empty] | Краны на автомобильном ходу, грузоподъемность 16 т
| 4-100-060 | ОТм(Зтм) Средний разряд машинистов 6 |  |  |  | чел.-ч | 0.1 | 0.775 | 0.0775 |  |  | 482.89 |  | 37.42 | [25 empty] | ОТм(Зтм) Средний разряд машинистов 6
| 91.14.02-001 | Автомобили бортовые, грузоподъемность до 5 т |  |  |  | маш.-ч | 0.1 | 0.775 | 0.0775 |  |  | 639.16 | 1.0871 | 53.85 | [24 empty] | Автомобили бортовые, грузоподъемность до 5 т
| 4-100-040 | ОТм(Зтм) Средний разряд машинистов 4 |  |  |  | чел.-ч | 0.1 | 0.775 | 0.0775 |  |  | 359.48 |  | 27.86 | [25 empty] | ОТм(Зтм) Средний разряд машинистов 4
| 4 | М |  |  |  | 12: 0 | [23 empty] | М
| 01.7.15.03-0042 | Болты с гайками и шайбами строительные |  |  |  | кг | 0.38 | 0 | 0 | 174.93 | 1.15 | 201.17 | 1.0871 | 0 | [24 empty] | Болты с гайками и шайбами строительные
| 20.1.02.23-0082 | Перемычки гибкие, тип ПГС-50 |  |  |  | 10 шт | 0.1 | 0 | 0 | 944.69 | 1.4 | 1322.57 | 1.0871 | 0 | [24 empty] | Перемычки гибкие, тип ПГС-50
|  | Итого прямые затраты |  |  |  | 12: 1085.2 | [26 empty] | Итого прямые затраты
4.1 | 421/пр_2020_п.75_пп.а | Вспомогательные ненормируемые материальные ресурсы |  |  |  | 4: %; 5: 2; 7: 2; 11: 0.5; 12: 9.89 | [27 empty] | Вспомогательные ненормируемые материальные ресурсы
|  | ФОТ |  |  |  | 12: 898.15 | [28 empty] | ФОТ
| Пр/812-049.3-1 | НР Электротехнические установки на других объектах |  |  |  | 4: %; 5: 97; 7: 97; 12: 871.21 | [28 empty] | НР Электротехнические установки на других объектах
| Пр/774-049.3 | СП Электротехнические установки на других объектах |  |  |  | 4: %; 5: 51; 7: 51; 12: 458.06 | [28 empty] | СП Электротехнические установки на других объектах
|  | Всего по позиции |  |  |  | 10: 2424.36; 12: 2424.36 | [29 empty] | Всего по позиции
5 | ГЭСНм08-02-147-12 | Кабель до 35 кВ по установленным конструкциям и лоткам с креплением по всей длине, масса 1 м кабеля: до 3 кг (АВВГ-660 сеч. мм² 3х150+1х70; АВВГ-660 сеч. мм² 4х120, ААШв-10 сеч. 3х95мм²) |  |  |  | 4: 100 м; 5: 2.25; 6: 1; 7: 2.25 | [21 empty] | Кабель до 35 кВ по установленным конструкциям и лоткам с креплением по всей длине, масса 1 м кабеля: до 3 кг (АВВГ-660 сеч. мм² 3х150+1х70; АВВГ-660 сеч. мм² 4х120, ААШв-10 сеч. 3х95мм²)
| 421/пр_2020_прил.10_т.3_п.1.2_гр.3 | Производство работ осуществляется в помещениях эксплуатируемого объекта капитального строительства, эксплуатация которого не прекращена, в том числе для объектов производственного и непроизводственного назначения без остановки рабочего процесса, при этом: в зоне производства работ имеется один из следующих факторов: - движение транспорта по внутрицеховым путям; - действующее технологическое или лабораторное оборудование; - мебель и иные загромождающие помещения предметы ОЗП=1,35; ЭМ=1,35 к расх.; ЗПМ=1,35; ТЗ=1,35; ТЗМ=1,35 | [34 empty] | Производство работ осуществляется в помещениях эксплуатируемого объекта капитального строительства, эксплуатация которого не прекращена, в том числе для объектов производственного и непроизводственного назначения без остановки рабочего процесса, при этом: в зоне производства работ имеется один из следующих факторов: - движение транспорта по внутрицеховым путям; - действующее технологическое или лабораторное оборудование; - мебель и иные загромождающие помещения предметы ОЗП=1,35; ЭМ=1,35 к расх.; ЗПМ=1,35; ТЗ=1,35; ТЗМ=1,35
| 421/пр_2020_прил.10_т.3_п.4_гр.3 | Производство работ осуществляется в охранной зоне действующей воздушной линии электропередачи, вблизи объектов, находящихся под напряжением, внутри объектов капитального строительства, внутренняя проводка в которых не обесточена, если это приведет к ограничению действий рабочих в соответствии с требованиями техники безопасности ОЗП=1,2; ЭМ=1,2 к расх.; ЗПМ=1,2; ТЗ=1,2; ТЗМ=1,2 | [34 empty] | Производство работ осуществляется в охранной зоне действующей воздушной линии электропередачи, вблизи объектов, находящихся под напряжением, внутри объектов капитального строительства, внутренняя проводка в которых не обесточена, если это приведет к ограничению действий рабочих в соответствии с требованиями техники безопасности ОЗП=1,2; ЭМ=1,2 к расх.; ЗПМ=1,2; ТЗ=1,2; ТЗМ=1,2
| Табл.3, п.3 | Демонтаж оборудования, не пригодного для дальнейшего использования (предназначено в лом), с разборкой и резкой на части ОЗП=0,5; ЭМ=0,5 к расх.; ЗПМ=0,5; МАТ=0 к расх.; ТЗ=0,5; ТЗМ=0,5 | [34 empty] | Демонтаж оборудования, не пригодного для дальнейшего использования (предназначено в лом), с разборкой и резкой на части ОЗП=0,5; ЭМ=0,5 к расх.; ЗПМ=0,5; МАТ=0 к расх.; ТЗ=0,5; ТЗМ=0,5
| Расчет ИПЦ | ИПЦ на срок выполнения работ с 06.2026 по 12.2028 г. ПЗ=1,0871; ОЗП=1,0871; ЭМ=1,0871; МАТ=1,0871 | [34 empty] | ИПЦ на срок выполнения работ с 06.2026 по 12.2028 г. ПЗ=1,0871; ОЗП=1,0871; ЭМ=1,0871; МАТ=1,0871
| 1 | ОТ(ЗТ) |  |  |  | 4: чел.-ч; 7: 36.27; 12: 13856.57 | [23 empty] | ОТ(ЗТ)
| 1-100-38 | Средний разряд работы 3,8 |  |  |  | чел.-ч | 20.8 | 0.775 | 36.27 |  |  | 351.43 | 1.0871 | 13856.57 | [24 empty] | Средний разряд работы 3,8
| 2 | ЭМ |  |  |  | 12: 978.29 | [23 empty] | ЭМ
|  | ОТм(ЗТм) |  |  |  | 4: чел.-ч; 7: 0.6975; 12: 293.78 | [23 empty] | ОТм(ЗТм)
| 91.05.05-015 | Краны на автомобильном ходу, грузоподъемность 16 т |  |  |  | маш.-ч | 0.2 | 0.775 | 0.34875 |  |  | 1581.06 | 1.0871 | 599.42 | [24 empty] | Краны на автомобильном ходу, грузоподъемность 16 т
| 4-100-060 | ОТм(Зтм) Средний разряд машинистов 6 |  |  |  | чел.-ч | 0.2 | 0.775 | 0.34875 |  |  | 482.89 |  | 168.41 | [25 empty] | ОТм(Зтм) Средний разряд машинистов 6
| 91.06.01-003 | Домкраты гидравлические, грузоподъемность 63-100 т |  |  |  | маш.-ч | 4.9 | 0.775 | 8.5444 |  |  | 2.41 | 1.0871 | 22.39 | [24 empty] | Домкраты гидравлические, грузоподъемность 63-100 т
| 91.06.03-061 | Лебедки электрические тяговым усилием до 12,26 кН (1,25 т) |  |  |  | маш.-ч | 4.9 | 0.775 | 8.5444 | 8.84 | 1.39 | 12.29 | 1.0871 | 114.16 | [24 empty] | Лебедки электрические тяговым усилием до 12,26 кН (1,25 т)
| 91.14.02-001 | Автомобили бортовые, грузоподъемность до 5 т |  |  |  | маш.-ч | 0.2 | 0.775 | 0.34875 |  |  | 639.16 | 1.0871 | 242.32 | [24 empty] | Автомобили бортовые, грузоподъемность до 5 т
| 4-100-040 | ОТм(Зтм) Средний разряд машинистов 4 |  |  |  | чел.-ч | 0.2 | 0.775 | 0.34875 |  |  | 359.48 |  | 125.37 | [25 empty] | ОТм(Зтм) Средний разряд машинистов 4
| 4 | М |  |  |  | 12: 0 | [23 empty] | М
| 01.7.06.07-0002 | Ленты монтажные из пластмассы для бандажирования проводов, скрепляются пластмассовыми кнопками, ширина 10 мм |  |  |  | 10 м | 0.245 | 0 | 0 | 37.71 | 1.53 | 57.7 | 1.0871 | 0 | [24 empty] | Ленты монтажные из пластмассы для бандажирования проводов, скрепляются пластмассовыми кнопками, ширина 10 мм
| 01.7.15.14-0165 | Шурупы самонарезающие стальные с полукруглой головкой и прямым шлицем, остроконечные, диаметр 4 мм, длина 40 мм |  |  |  | т | 0.00062 | 0 | 0 | 99190.96 | 1.34 | 132915.89 | 1.0871 | 0 | [24 empty] | Шурупы самонарезающие стальные с полукруглой головкой и прямым шлицем, остроконечные, диаметр 4 мм, длина 40 мм
| 10.3.02.03-0011 | Припои оловянно-свинцовые бессурьмянистые, марка ПОС30 |  |  |  | кг | 0.25 | 0 | 0 | 931.11 | 1.61 | 1499.09 | 1.0871 | 0 | [24 empty] | Припои оловянно-свинцовые бессурьмянистые, марка ПОС30
| 14.4.03.03-0002 | Лак битумный БТ-123 |  |  |  | т | 0.00072 | 0 | 0 | 82698.14 | 1.37 | 113296.45 | 1.0871 | 0 | [24 empty] | Лак битумный БТ-123
|  | Итого прямые затраты |  |  |  | 12: 15128.64 | [26 empty] | Итого прямые затраты
5.1 | 421/пр_2020_п.75_пп.а | Вспомогательные ненормируемые материальные ресурсы |  |  |  | 4: %; 5: 2; 7: 2; 11: 0.5; 12: 164.47 | [27 empty] | Вспомогательные ненормируемые материальные ресурсы
|  | ФОТ |  |  |  | 12: 14150.35 | [28 empty] | ФОТ
| Пр/812-049.3-1 | НР Электротехнические установки на других объектах |  |  |  | 4: %; 5: 97; 7: 97; 12: 13725.84 | [28 empty] | НР Электротехнические установки на других объектах
| Пр/774-049.3 | СП Электротехнические установки на других объектах |  |  |  | 4: %; 5: 51; 7: 51; 12: 7216.68 | [28 empty] | СП Электротехнические установки на других объектах
|  | Всего по позиции |  |  |  | 10: 16104.72; 12: 36235.63 | [29 empty] | Всего по позиции
6 | ГЭСНм08-02-147-11 | Кабель до 35 кВ по установленным конструкциям и лоткам с креплением по всей длине, масса 1 м кабеля: до 2 кг (АВВГ-660 сеч. мм² 4х95; ААШв-10 сеч. 3х35мм²) |  |  |  | 4: 100 м; 5: 0.75; 6: 1; 7: 0.75 | [21 empty] | Кабель до 35 кВ по установленным конструкциям и лоткам с креплением по всей длине, масса 1 м кабеля: до 2 кг (АВВГ-660 сеч. мм² 4х95; ААШв-10 сеч. 3х35мм²)
| 421/пр_2020_прил.10_т.3_п.1.2_гр.3 | Производство работ осуществляется в помещениях эксплуатируемого объекта капитального строительства, эксплуатация которого не прекращена, в том числе для объектов производственного и непроизводственного назначения без остановки рабочего процесса, при этом: в зоне производства работ имеется один из следующих факторов: - движение транспорта по внутрицеховым путям; - действующее технологическое или лабораторное оборудование; - мебель и иные загромождающие помещения предметы ОЗП=1,35; ЭМ=1,35 к расх.; ЗПМ=1,35; ТЗ=1,35; ТЗМ=1,35 | [34 empty] | Производство работ осуществляется в помещениях эксплуатируемого объекта капитального строительства, эксплуатация которого не прекращена, в том числе для объектов производственного и непроизводственного назначения без остановки рабочего процесса, при этом: в зоне производства работ имеется один из следующих факторов: - движение транспорта по внутрицеховым путям; - действующее технологическое или лабораторное оборудование; - мебель и иные загромождающие помещения предметы ОЗП=1,35; ЭМ=1,35 к расх.; ЗПМ=1,35; ТЗ=1,35; ТЗМ=1,35
| 421/пр_2020_прил.10_т.3_п.4_гр.3 | Производство работ осуществляется в охранной зоне действующей воздушной линии электропередачи, вблизи объектов, находящихся под напряжением, внутри объектов капитального строительства, внутренняя проводка в которых не обесточена, если это приведет к ограничению действий рабочих в соответствии с требованиями техники безопасности ОЗП=1,2; ЭМ=1,2 к расх.; ЗПМ=1,2; ТЗ=1,2; ТЗМ=1,2 | [34 empty] | Производство работ осуществляется в охранной зоне действующей воздушной линии электропередачи, вблизи объектов, находящихся под напряжением, внутри объектов капитального строительства, внутренняя проводка в которых не обесточена, если это приведет к ограничению действий рабочих в соответствии с требованиями техники безопасности ОЗП=1,2; ЭМ=1,2 к расх.; ЗПМ=1,2; ТЗ=1,2; ТЗМ=1,2
| Табл.3, п.3 | Демонтаж оборудования, не пригодного для дальнейшего использования (предназначено в лом), с разборкой и резкой на части ОЗП=0,5; ЭМ=0,5 к расх.; ЗПМ=0,5; МАТ=0 к расх.; ТЗ=0,5; ТЗМ=0,5 | [34 empty] | Демонтаж оборудования, не пригодного для дальнейшего использования (предназначено в лом), с разборкой и резкой на части ОЗП=0,5; ЭМ=0,5 к расх.; ЗПМ=0,5; МАТ=0 к расх.; ТЗ=0,5; ТЗМ=0,5
| Расчет ИПЦ | ИПЦ на срок выполнения работ с 06.2026 по 12.2028 г. ПЗ=1,0871; ОЗП=1,0871; ЭМ=1,0871; МАТ=1,0871 | [34 empty] | ИПЦ на срок выполнения работ с 06.2026 по 12.2028 г. ПЗ=1,0871; ОЗП=1,0871; ЭМ=1,0871; МАТ=1,0871
| 1 | ОТ(ЗТ) |  |  |  | 4: чел.-ч; 7: 10.044; 12: 3837.21 | [23 empty] | ОТ(ЗТ)
| 1-100-38 | Средний разряд работы 3,8 |  |  |  | чел.-ч | 17.28 | 0.775 | 10.044 |  |  | 351.43 | 1.0871 | 3837.21 | [24 empty] | Средний разряд работы 3,8
| 2 | ЭМ |  |  |  | 12: 318.29 | [23 empty] | ЭМ
|  | ОТм(ЗТм) |  |  |  | 4: чел.-ч; 7: 0.2325; 12: 97.93 | [23 empty] | ОТм(ЗТм)
| 91.05.05-015 | Краны на автомобильном ходу, грузоподъемность 16 т |  |  |  | маш.-ч | 0.2 | 0.775 | 0.11625 |  |  | 1581.06 | 1.0871 | 199.81 | [24 empty] | Краны на автомобильном ходу, грузоподъемность 16 т
| 4-100-060 | ОТм(Зтм) Средний разряд машинистов 6 |  |  |  | чел.-ч | 0.2 | 0.775 | 0.11625 |  |  | 482.89 |  | 56.14 | [25 empty] | ОТм(Зтм) Средний разряд машинистов 6
| 91.06.01-003 | Домкраты гидравлические, грузоподъемность 63-100 т |  |  |  | маш.-ч | 4.06 | 0.775 | 2.3599 |  |  | 2.41 | 1.0871 | 6.18 | [24 empty] | Домкраты гидравлические, грузоподъемность 63-100 т
| 91.06.03-061 | Лебедки электрические тяговым усилием до 12,26 кН (1,25 т) |  |  |  | маш.-ч | 4.06 | 0.775 | 2.3599 | 8.84 | 1.39 | 12.29 | 1.0871 | 31.53 | [24 empty] | Лебедки электрические тяговым усилием до 12,26 кН (1,25 т)
| 91.14.02-001 | Автомобили бортовые, грузоподъемность до 5 т |  |  |  | маш.-ч | 0.2 | 0.775 | 0.11625 |  |  | 639.16 | 1.0871 | 80.77 | [24 empty] | Автомобили бортовые, грузоподъемность до 5 т
| 4-100-040 | ОТм(Зтм) Средний разряд машинистов 4 |  |  |  | чел.-ч | 0.2 | 0.775 | 0.11625 |  |  | 359.48 |  | 41.79 | [25 empty] | ОТм(Зтм) Средний разряд машинистов 4
| 4 | М |  |  |  | 12: 0 | [23 empty] | М
| 01.7.06.07-0002 | Ленты монтажные из пластмассы для бандажирования проводов, скрепляются пластмассовыми кнопками, ширина 10 мм |  |  |  | 10 м | 0.245 | 0 | 0 | 37.71 | 1.53 | 57.7 | 1.0871 | 0 | [24 empty] | Ленты монтажные из пластмассы для бандажирования проводов, скрепляются пластмассовыми кнопками, ширина 10 мм
| 01.7.15.14-0165 | Шурупы самонарезающие стальные с полукруглой головкой и прямым шлицем, остроконечные, диаметр 4 мм, длина 40 мм |  |  |  | т | 0.00062 | 0 | 0 | 99190.96 | 1.34 | 132915.89 | 1.0871 | 0 | [24 empty] | Шурупы самонарезающие стальные с полукруглой головкой и прямым шлицем, остроконечные, диаметр 4 мм, длина 40 мм
| 10.3.02.03-0011 | Припои оловянно-свинцовые бессурьмянистые, марка ПОС30 |  |  |  | кг | 0.25 | 0 | 0 | 931.11 | 1.61 | 1499.09 | 1.0871 | 0 | [24 empty] | Припои оловянно-свинцовые бессурьмянистые, марка ПОС30
| 14.4.03.03-0002 | Лак битумный БТ-123 |  |  |  | т | 0.00072 | 0 | 0 | 82698.14 | 1.37 | 113296.45 | 1.0871 | 0 | [24 empty] | Лак битумный БТ-123
|  | Итого прямые затраты |  |  |  | 12: 4253.43 | [26 empty] | Итого прямые затраты
6.1 | 421/пр_2020_п.75_пп.а | Вспомогательные ненормируемые материальные ресурсы |  |  |  | 4: %; 5: 2; 7: 2; 11: 0.5; 12: 45.55 | [27 empty] | Вспомогательные ненормируемые материальные ресурсы
|  | ФОТ |  |  |  | 12: 3935.14 | [28 empty] | ФОТ
| Пр/812-049.3-1 | НР Электротехнические установки на других объектах |  |  |  | 4: %; 5: 97; 7: 97; 12: 3817.09 | [28 empty] | НР Электротехнические установки на других объектах
| Пр/774-049.3 | СП Электротехнические установки на других объектах |  |  |  | 4: %; 5: 51; 7: 51; 12: 2006.92 | [28 empty] | СП Электротехнические установки на других объектах
|  | Всего по позиции |  |  |  | 10: 13497.32; 12: 10122.99 | [29 empty] | Всего по позиции
7 | ГЭСНм08-02-147-10 | Кабель до 35 кВ по установленным конструкциям и лоткам с креплением по всей длине, масса 1 м кабеля: до 1 кг (АВВГ-660 сеч. мм² 4х50) |  |  |  | 4: 100 м; 5: 2.95; 6: 1; 7: 2.95 | [21 empty] | Кабель до 35 кВ по установленным конструкциям и лоткам с креплением по всей длине, масса 1 м кабеля: до 1 кг (АВВГ-660 сеч. мм² 4х50)
| 421/пр_2020_прил.10_т.3_п.1.2_гр.3 | Производство работ осуществляется в помещениях эксплуатируемого объекта капитального строительства, эксплуатация которого не прекращена, в том числе для объектов производственного и непроизводственного назначения без остановки рабочего процесса, при этом: в зоне производства работ имеется один из следующих факторов: - движение транспорта по внутрицеховым путям; - действующее технологическое или лабораторное оборудование; - мебель и иные загромождающие помещения предметы ОЗП=1,35; ЭМ=1,35 к расх.; ЗПМ=1,35; ТЗ=1,35; ТЗМ=1,35 | [34 empty] | Производство работ осуществляется в помещениях эксплуатируемого объекта капитального строительства, эксплуатация которого не прекращена, в том числе для объектов производственного и непроизводственного назначения без остановки рабочего процесса, при этом: в зоне производства работ имеется один из следующих факторов: - движение транспорта по внутрицеховым путям; - действующее технологическое или лабораторное оборудование; - мебель и иные загромождающие помещения предметы ОЗП=1,35; ЭМ=1,35 к расх.; ЗПМ=1,35; ТЗ=1,35; ТЗМ=1,35
| 421/пр_2020_прил.10_т.3_п.4_гр.3 | Производство работ осуществляется в охранной зоне действующей воздушной линии электропередачи, вблизи объектов, находящихся под напряжением, внутри объектов капитального строительства, внутренняя проводка в которых не обесточена, если это приведет к ограничению действий рабочих в соответствии с требованиями техники безопасности ОЗП=1,2; ЭМ=1,2 к расх.; ЗПМ=1,2; ТЗ=1,2; ТЗМ=1,2 | [34 empty] | Производство работ осуществляется в охранной зоне действующей воздушной линии электропередачи, вблизи объектов, находящихся под напряжением, внутри объектов капитального строительства, внутренняя проводка в которых не обесточена, если это приведет к ограничению действий рабочих в соответствии с требованиями техники безопасности ОЗП=1,2; ЭМ=1,2 к расх.; ЗПМ=1,2; ТЗ=1,2; ТЗМ=1,2
| Табл.3, п.3 | Демонтаж оборудования, не пригодного для дальнейшего использования (предназначено в лом), с разборкой и резкой на части ОЗП=0,5; ЭМ=0,5 к расх.; ЗПМ=0,5; МАТ=0 к расх.; ТЗ=0,5; ТЗМ=0,5 | [34 empty] | Демонтаж оборудования, не пригодного для дальнейшего использования (предназначено в лом), с разборкой и резкой на части ОЗП=0,5; ЭМ=0,5 к расх.; ЗПМ=0,5; МАТ=0 к расх.; ТЗ=0,5; ТЗМ=0,5
| Расчет ИПЦ | ИПЦ на срок выполнения работ с 06.2026 по 12.2028 г. ПЗ=1,0871; ОЗП=1,0871; ЭМ=1,0871; МАТ=1,0871 | [34 empty] | ИПЦ на срок выполнения работ с 06.2026 по 12.2028 г. ПЗ=1,0871; ОЗП=1,0871; ЭМ=1,0871; МАТ=1,0871
| 1 | ОТ(ЗТ) |  |  |  | 4: чел.-ч; 7: 32.1904; 12: 12298.01 | [23 empty] | ОТ(ЗТ)
| 1-100-38 | Средний разряд работы 3,8 |  |  |  | чел.-ч | 14.08 | 0.775 | 32.1904 |  |  | 351.43 | 1.0871 | 12298.01 | [24 empty] | Средний разряд работы 3,8
| 2 | ЭМ |  |  |  | 12: 1225.65 | [23 empty] | ЭМ
|  | ОТм(ЗТм) |  |  |  | 4: чел.-ч; 7: 0.9145; 12: 385.17 | [23 empty] | ОТм(ЗТм)
| 91.05.05-015 | Краны на автомобильном ходу, грузоподъемность 16 т |  |  |  | маш.-ч | 0.2 | 0.775 | 0.45725 |  |  | 1581.06 | 1.0871 | 785.91 | [24 empty] | Краны на автомобильном ходу, грузоподъемность 16 т
| 4-100-060 | ОТм(Зтм) Средний разряд машинистов 6 |  |  |  | чел.-ч | 0.2 | 0.775 | 0.45725 |  |  | 482.89 |  | 220.8 | [25 empty] | ОТм(Зтм) Средний разряд машинистов 6
| 91.06.01-003 | Домкраты гидравлические, грузоподъемность 63-100 т |  |  |  | маш.-ч | 3.34 | 0.775 | 7.6361 |  |  | 2.41 | 1.0871 | 20.01 | [24 empty] | Домкраты гидравлические, грузоподъемность 63-100 т
| 91.06.03-061 | Лебедки электрические тяговым усилием до 12,26 кН (1,25 т) |  |  |  | маш.-ч | 3.34 | 0.775 | 7.6361 | 8.84 | 1.39 | 12.29 | 1.0871 | 102.02 | [24 empty] | Лебедки электрические тяговым усилием до 12,26 кН (1,25 т)
| 91.14.02-001 | Автомобили бортовые, грузоподъемность до 5 т |  |  |  | маш.-ч | 0.2 | 0.775 | 0.45725 |  |  | 639.16 | 1.0871 | 317.71 | [24 empty] | Автомобили бортовые, грузоподъемность до 5 т
| 4-100-040 | ОТм(Зтм) Средний разряд машинистов 4 |  |  |  | чел.-ч | 0.2 | 0.775 | 0.45725 |  |  | 359.48 |  | 164.37 | [25 empty] | ОТм(Зтм) Средний разряд машинистов 4
| 4 | М |  |  |  | 12: 0 | [23 empty] | М
| 01.7.06.07-0002 | Ленты монтажные из пластмассы для бандажирования проводов, скрепляются пластмассовыми кнопками, ширина 10 мм |  |  |  | 10 м | 0.245 | 0 | 0 | 37.71 | 1.53 | 57.7 | 1.0871 | 0 | [24 empty] | Ленты монтажные из пластмассы для бандажирования проводов, скрепляются пластмассовыми кнопками, ширина 10 мм
| 01.7.15.14-0165 | Шурупы самонарезающие стальные с полукруглой головкой и прямым шлицем, остроконечные, диаметр 4 мм, длина 40 мм |  |  |  | т | 0.00062 | 0 | 0 | 99190.96 | 1.34 | 132915.89 | 1.0871 | 0 | [24 empty] | Шурупы самонарезающие стальные с полукруглой головкой и прямым шлицем, остроконечные, диаметр 4 мм, длина 40 мм
| 10.3.02.03-0011 | Припои оловянно-свинцовые бессурьмянистые, марка ПОС30 |  |  |  | кг | 0.25 | 0 | 0 | 931.11 | 1.61 | 1499.09 | 1.0871 | 0 | [24 empty] | Припои оловянно-свинцовые бессурьмянистые, марка ПОС30
| 14.4.03.03-0002 | Лак битумный БТ-123 |  |  |  | т | 0.00072 | 0 | 0 | 82698.14 | 1.37 | 113296.45 | 1.0871 | 0 | [24 empty] | Лак битумный БТ-123
|  | Итого прямые затраты |  |  |  | 12: 13908.83 | [26 empty] | Итого прямые затраты
7.1 | 421/пр_2020_п.75_пп.а | Вспомогательные ненормируемые материальные ресурсы |  |  |  | 4: %; 5: 2; 7: 2; 11: 0.5; 12: 145.97 | [27 empty] | Вспомогательные ненормируемые материальные ресурсы
|  | ФОТ |  |  |  | 12: 12683.18 | [28 empty] | ФОТ
| Пр/812-049.3-1 | НР Электротехнические установки на других объектах |  |  |  | 4: %; 5: 97; 7: 97; 12: 12302.68 | [28 empty] | НР Электротехнические установки на других объектах
| Пр/774-049.3 | СП Электротехнические установки на других объектах |  |  |  | 4: %; 5: 51; 7: 51; 12: 6468.42 | [28 empty] | СП Электротехнические установки на других объектах
|  | Всего по позиции |  |  |  | 10: 11127.42; 12: 32825.9 | [29 empty] | Всего по позиции
|  | Итоги по разделу 1 Демонтаж : | [42 empty] | Итоги по разделу 1 Демонтаж :
|  | Всего прямые затраты (справочно) |  |  |  | 12: 107673.27 | [31 empty] | Всего прямые затраты (справочно)
|  | в том числе: | [43 empty] | в том числе:
|  | Оплата труда рабочих |  |  |  | 12: 86634.61 | [31 empty] | Оплата труда рабочих
|  | Эксплуатация машин |  |  |  | 12: 14940.23 | [31 empty] | Эксплуатация машин
|  | Оплата труда машинистов (Отм) |  |  |  | 12: 5070.11 | [31 empty] | Оплата труда машинистов (Отм)
|  | Материалы |  |  |  | 12: 1028.32 | [31 empty] | Материалы
|  | Монтажные работы |  |  |  | 12: 243396.27 | [31 empty] | Монтажные работы
|  | в том числе: | [43 empty] | в том числе:
|  | оплата труда |  |  |  | 12: 86634.61 | [31 empty] | оплата труда
|  | эксплуатация машин и механизмов |  |  |  | 12: 14940.23 | [31 empty] | эксплуатация машин и механизмов
|  | оплата труда машинистов (Отм) |  |  |  | 12: 5070.11 | [31 empty] | оплата труда машинистов (Отм)
|  | материалы |  |  |  | 12: 1028.32 | [31 empty] | материалы
|  | накладные расходы |  |  |  | 12: 88953.59 | [31 empty] | накладные расходы
|  | сметная прибыль |  |  |  | 12: 46769.41 | [31 empty] | сметная прибыль
|  | Всего ФОТ (справочно) |  |  |  | 12: 91704.72 | [31 empty] | Всего ФОТ (справочно)
|  | Всего накладные расходы (справочно) |  |  |  | 12: 88953.59 | [31 empty] | Всего накладные расходы (справочно)
|  | Всего сметная прибыль (справочно) |  |  |  | 12: 46769.41 | [31 empty] | Всего сметная прибыль (справочно)
|  | Всего по разделу 1 Демонтаж |  |  |  | 12: 243396.27 | [32 empty] | Всего по разделу 1 Демонтаж
|  | справочно: | [43 empty] | справочно:
|  | Затраты труда рабочих |  |  |  | 7: 223,10545 | [33 empty] | Затраты труда рабочих
|  | Затраты труда машинистов |  |  |  | 7: 12,0559 | [33 empty] | Затраты труда машинистов
|  | Итоги по смете: | [46 empty] | Итоги по смете:
|  | Всего прямые затраты (справочно) |  |  |  | 12: 107673.27 | [35 empty] | Всего прямые затраты (справочно)
|  | в том числе: | [47 empty] | в том числе:
|  | Оплата труда рабочих |  |  |  | 12: 86634.61 | [35 empty] | Оплата труда рабочих
|  | Эксплуатация машин |  |  |  | 12: 14940.23 | [35 empty] | Эксплуатация машин
|  | Оплата труда машинистов (Отм) |  |  |  | 12: 5070.11 | [35 empty] | Оплата труда машинистов (Отм)
|  | Материалы |  |  |  | 12: 1028.32 | [35 empty] | Материалы
|  | Монтажные работы |  |  |  | 12: 243396.27 | [35 empty] | Монтажные работы
|  | в том числе: | [47 empty] | в том числе:
|  | оплата труда |  |  |  | 12: 86634.61 | [35 empty] | оплата труда
|  | эксплуатация машин и механизмов |  |  |  | 12: 14940.23 | [35 empty] | эксплуатация машин и механизмов
|  | оплата труда машинистов (Отм) |  |  |  | 12: 5070.11 | [35 empty] | оплата труда машинистов (Отм)
|  | материалы |  |  |  | 12: 1028.32 | [35 empty] | материалы
|  | накладные расходы |  |  |  | 12: 88953.59 | [35 empty] | накладные расходы
|  | сметная прибыль |  |  |  | 12: 46769.41 | [35 empty] | сметная прибыль
|  | Всего ФОТ (справочно) |  |  |  | 12: 91704.72 | [35 empty] | Всего ФОТ (справочно)
|  | Всего накладные расходы (справочно) |  |  |  | 12: 88953.59 | [35 empty] | Всего накладные расходы (справочно)
|  | Всего сметная прибыль (справочно) |  |  |  | 12: 46769.41 | [35 empty] | Всего сметная прибыль (справочно)
|  | ВСЕГО по смете |  |  |  | 12: 243396.27 | [36 empty] | ВСЕГО по смете
|  | справочно: | [47 empty] | справочно:
|  | Затраты труда рабочих |  |  |  | 7: 223,10545 | [37 empty] | Затраты труда рабочих
|  | Затраты труда машинистов |  |  |  | 7: 12,0559 | [37 empty] | Затраты труда машинистов
Составил:
[должность, подпись (инициалы, фамилия)]
Проверил:
[должность, подпись (инициалы, фамилия)]
1. Зарегистрирован Министерством юстиции Российской Федерации 10 сентября 2019 г., регистрационный № 55869), с изменениями, внесенными приказом Министерства строительства и жилищно-коммунального хозяйства Российской Федерации от 20 февраля 2021 г. № 79/пр (зарегистрирован Министерством юстиции Российской Федерации 9 августа 2021 г., регистрационный № 64577)
² Под прочими затратами понимаются затраты, учитываемые в соответствии с пунктом 184 Методики.
³ Под прочими работами понимаются затраты, учитываемые в соответствии с пунктами 122-128 Методики.

## 02-01-04
Приложение №4 к ССР
Приложение № 3
Утверждено приказом Минстроя РФ № 421/пр от 4 августа 2020 г. в редакции приказа № 557/пр от 7 июля 2022 г.
Наименование программного продукта |  |  |  |  | ГРАНД-Смета, версия 2025.2
Наименование редакции сметных нормативов |  |  |  |  | Приказ Минстроя России от 30.12.2021 № 1046/пр; Приказ Минстроя России от 04.08.2020 № 421/пр; Приказ Минстроя России от 21.12.2020 № 812/пр; Приказ Минстроя России от 11.12.2020 № 774/пр; Приказ Минстроя России от 02.08.2023 № 551/пр; Приказ Минстроя России от 14.11.2023 № 817/пр; Приказ Минстроя России от 16.02.2024 № 102/пр; Приказ Минстроя России от 13.05.2024 №323/пр; Приказ Минстроя России от 09.08.2024 №524/пр; Приказ Минстроя России от 07.11.2024 №747/пр; Приказ Минстроя России от 23.01.2025 №30/пр; Приказ Минстроя России от 07.02.2025 №69/пр; Приказ Минстроя России от 19.05.2025 №299/пр; Приказ Минстроя России от 14.08.2025 №490/пр; Приказ Минстроя России от 12.11.2025 №696/пр | [11 empty] | Наименование редакции сметных нормативов | Приказ Минстроя России от 30.12.2021 № 1046/пр; Приказ Минстроя России от 04.08.2020 № 421/пр; Приказ Минстроя России от 21.12.2020 № 812/пр; Приказ Минстроя России от 11.12.2020 № 774/пр; Приказ Минстроя России от 02.08.2023 № 551/пр; Приказ Минстроя России от 14.11.2023 № 817/пр; Приказ Минстроя России от 16.02.2024 № 102/пр; Приказ Минстроя России от 13.05.2024 №323/пр; Приказ Минстроя России от 09.08.2024 №524/пр; Приказ Минстроя России от 07.11.2024 №747/пр; Приказ Минстроя России от 23.01.2025 №30/пр; Приказ Минстроя России от 07.02.2025 №69/пр; Приказ Минстроя России от 19.05.2025 №299/пр; Приказ Минстроя России от 14.08.2025 №490/пр; Приказ Минстроя России от 12.11.2025 №696/пр
Реквизиты приказа Минстроя России об утверждении дополнений и изменений к сметным нормативам |  |  |  |  | Приказ Минстроя России от 18 мая 2022 г. № 378/пр, Приказ Минстроя России от 26 августа 2022 г. № 703/пр, Приказ Минстроя России от 26 октября 2022 г. № 905/пр, Приказ Минстроя России от 27 декабря 2022 г. № 1133/пр, Приказ Минстроя России от 10 февраля 2023 г. № 84/пр, Приказ Минстроя России от 11.05.2023 №335/пр; Приказ Минстроя России от 07.07.2022 № 557/пр; Приказ Минстроя России от 02.09.2021 № 636/пр, Приказ Минстроя России от 26.07.2022 № 611/пр; Приказ Минстроя России от 22.04.2022 № 317/пр; Приказ Минстроя России от 02.08.2023 № 551/пр; Приказ Минстроя России от 14.11.2023 № 817/пр; Приказ Минстроя России от 30.01.2024 № 55/пр; Приказ Минстроя России от 16.02.2024 № 102/пр; Приказ Минстроя России от 13.05.2024 №323/пр; Приказ Минстроя России от 09.08.2024 №524/пр; Приказ Минстроя России от 07.11.2024 №747/пр; Приказ Минстроя России от 23.01.2025 №30/пр; Приказ Минстроя России от 07.02.2025 №69/пр; Приказ Минстроя России от 19.05.2025 №299/пр; Приказ Минстроя России от 14.08.2025 №490/пр; Приказ Минстроя России от 12.11.2025 №696/пр | [13 empty] | Реквизиты приказа Минстроя России об утверждении дополнений и изменений к сметным нормативам | Приказ Минстроя России от 18 мая 2022 г. № 378/пр, Приказ Минстроя России от 26 августа 2022 г. № 703/пр, Приказ Минстроя России от 26 октября 2022 г. № 905/пр, Приказ Минстроя России от 27 декабря 2022 г. № 1133/пр, Приказ Минстроя России от 10 февраля 2023 г. № 84/пр, Приказ Минстроя России от 11.05.2023 №335/пр; Приказ Минстроя России от 07.07.2022 № 557/пр; Приказ Минстроя России от 02.09.2021 № 636/пр, Приказ Минстроя России от 26.07.2022 № 611/пр; Приказ Минстроя России от 22.04.2022 № 317/пр; Приказ Минстроя России от 02.08.2023 № 551/пр; Приказ Минстроя России от 14.11.2023 № 817/пр; Приказ Минстроя России от 30.01.2024 № 55/пр; Приказ Минстроя России от 16.02.2024 № 102/пр; Приказ Минстроя России от 13.05.2024 №323/пр; Приказ Минстроя России от 09.08.2024 №524/пр; Приказ Минстроя России от 07.11.2024 №747/пр; Приказ Минстроя России от 23.01.2025 №30/пр; Приказ Минстроя России от 07.02.2025 №69/пр; Приказ Минстроя России от 19.05.2025 №299/пр; Приказ Минстроя России от 14.08.2025 №490/пр; Приказ Минстроя России от 12.11.2025 №696/пр
Реквизиты письма Минстроя России об индексах изменения сметной стоимости строительства, включаемые в федеральный реестр сметных нормативов и размещаемые в федеральной государственной информационной системе ценообразования в строительстве, подготовленного в соответствии пунктом 85 Методики расчета индексов изменения сметной стоимости строительства, утвержденной приказом Министерства строительства и жилищно-коммунального хозяйства Российской Федерации от 5 июня 2019 г. № 326/пр¹ |  |  |  |  | Письмо Минстроя России от 21.11.2025 № 71782-ИФ/09 | [9 empty] | Реквизиты письма Минстроя России об индексах изменения сметной стоимости строительства, включаемые в федеральный реестр сметных нормативов и размещаемые в федеральной государственной информационной системе ценообразования в строительстве, подготовленного в соответствии пунктом 85 Методики расчета индексов изменения сметной стоимости строительства, утвержденной приказом Министерства строительства и жилищно-коммунального хозяйства Российской Федерации от 5 июня 2019 г. № 326/пр¹ | Письмо Минстроя России от 21.11.2025 № 71782-ИФ/09 |  |  |  |  | Реквизиты письма Минстроя России об индексах изменения сметной стоимости строительства, включаемые в федеральный реестр сметных нормативов и размещаемые в федеральной государственной информационной системе ценообразования в строительстве, подготовленного в соответствии пунктом 85 Методики расчета индексов изменения сметной стоимости строительства, утвержденной приказом Министерства строительства и жилищно-коммунального хозяйства Российской Федерации от 5 июня 2019 г. № 326/пр¹ | Письмо Минстроя России от 21.11.2025 № 71782-ИФ/09
Реквизиты нормативного правового акта об утверждении оплаты труда, утверждаемый в соответствии с пунктом 22(1) Правилами мониторинга цен, утвержденными постановлением Правительства Российской Федерации от 23 декабря 2016 г. № 1452 |  |  |  |  | постановление от 21.04.2025 № 80 | [9 empty] | Реквизиты нормативного правового акта об утверждении оплаты труда, утверждаемый в соответствии с пунктом 22(1) Правилами мониторинга цен, утвержденными постановлением Правительства Российской Федерации от 23 декабря 2016 г. № 1452 | постановление от 21.04.2025 № 80 | [6 empty] | Реквизиты нормативного правового акта об утверждении оплаты труда, утверждаемый в соответствии с пунктом 22(1) Правилами мониторинга цен, утвержденными постановлением Правительства Российской Федерации от 23 декабря 2016 г. № 1452 | постановление от 21.04.2025 № 80
Обоснование принятых текущих цен на строительные ресурсы | [24 empty] | Обоснование принятых текущих цен на строительные ресурсы
Наименование субъекта Российской Федерации |  |  |  |  | 9. Карачаево-Черкесская Республика | [10 empty] | 9. Карачаево-Черкесская Республика | [9 empty] | Наименование субъекта Российской Федерации | 9. Карачаево-Черкесская Республика
Наименование зоны субъекта Российской Федерации |  |  |  |  | Карачаево-Черкесская Республика | [10 empty] | Карачаево-Черкесская Республика | [11 empty] | Наименование зоны субъекта Российской Федерации | Карачаево-Черкесская Республика
Разработка проектной и рабочей документации на техническое перевооружение системы внутреннего и наружного освещения административно-бытового корпуса, здания ГЭС, электрооборудования собственных нужд ГЭС | [29 empty] | Разработка проектной и рабочей документации на техническое перевооружение системы внутреннего и наружного освещения административно-бытового корпуса, здания ГЭС, электрооборудования собственных нужд ГЭС
(наименование стройки)
Дюкер через Кардонник. Входной оголовок. Электроснабжение | [30 empty] | Дюкер через Кардонник. Входной оголовок. Электроснабжение
(наименование объекта капитального строительства)
ЛОКАЛЬНЫЙ СМЕТНЫЙ РАСЧЕТ (СМЕТА) № 02-01-04
Дюкер через Кардонник. Входной оголовок. Электроснабжение. Демонтаж | [31 empty] | Дюкер через Кардонник. Входной оголовок. Электроснабжение. Демонтаж
(наименование работ и затрат)
Составлен | ресурсно-индексным | методом
Основание | 294-4-1/1-ЭС.СО, 294-4-1/1-ЭС.ВР | [31 empty] | 294-4-1/1-ЭС.СО, 294-4-1/1-ЭС.ВР
(проектная и (или) иная техническая документация)
Составлен(а) в текущем уровне цен |  | 01.10.2025 | [31 empty] | 01.10.2025
Сметная стоимость |  |  | 237.55 | тыс.руб.
в том числе:
| строительных работ |  | 0 | тыс.руб. |  |  |  |  | Средства на оплату труда рабочих |  |  |  | 84.48 | тыс.руб.
| монтажных работ |  | 237.55 | тыс.руб. |  |  |  |  | Средства на оплату труда машинистов |  |  |  | 4.99 | тыс.руб.
| оборудования |  | 0 | тыс.руб. |  |  |  |  | Нормативные затраты труда рабочих |  |  |  | 217.46 | чел.-ч.
| прочих затрат |  | 0 | тыс.руб. |  |  |  |  | Нормативные затраты труда машинистов |  |  |  | 11.85 | чел.-ч.
№ п/п | Обоснование | Наименование работ и затрат |  |  |  | Единица измерения | Количество |  |  | Сметная стоимость, руб.
[7 empty] | на единицу измерения | коэффициенты | всего с учетом коэффициентов | на единицу измерения в базисном уровне цен | индекс | на единицу измерения в текущем уровне цен | коэффициенты | всего в текущем уровне цен
1 | 2 | 3 |  |  |  | 4 | 5 | 6 | 7 | 8 | 9 | 10 | 11 | 12
Раздел 1. Демонтаж | [34 empty] | Раздел 1. Демонтаж
1 | ГЭСНм08-01-062-01 | Трансформатор силовой, автотрансформатор или масляный реактор, масса: до 1 т (ТМ-63/10-У1) |  |  |  | 4: шт; 5: 2; 6: 1; 7: 2 | [21 empty] | Трансформатор силовой, автотрансформатор или масляный реактор, масса: до 1 т (ТМ-63/10-У1)
| 421/пр_2020_прил.10_т.3_п.1.2_гр.3 | Производство работ осуществляется в помещениях эксплуатируемого объекта капитального строительства, эксплуатация которого не прекращена, в том числе для объектов производственного и непроизводственного назначения без остановки рабочего процесса, при этом: в зоне производства работ имеется один из следующих факторов: - движение транспорта по внутрицеховым путям; - действующее технологическое или лабораторное оборудование; - мебель и иные загромождающие помещения предметы ОЗП=1,35; ЭМ=1,35 к расх.; ЗПМ=1,35; ТЗ=1,35; ТЗМ=1,35 | [34 empty] | Производство работ осуществляется в помещениях эксплуатируемого объекта капитального строительства, эксплуатация которого не прекращена, в том числе для объектов производственного и непроизводственного назначения без остановки рабочего процесса, при этом: в зоне производства работ имеется один из следующих факторов: - движение транспорта по внутрицеховым путям; - действующее технологическое или лабораторное оборудование; - мебель и иные загромождающие помещения предметы ОЗП=1,35; ЭМ=1,35 к расх.; ЗПМ=1,35; ТЗ=1,35; ТЗМ=1,35
| 421/пр_2020_прил.10_т.3_п.4_гр.3 | Производство работ осуществляется в охранной зоне действующей воздушной линии электропередачи, вблизи объектов, находящихся под напряжением, внутри объектов капитального строительства, внутренняя проводка в которых не обесточена, если это приведет к ограничению действий рабочих в соответствии с требованиями техники безопасности ОЗП=1,2; ЭМ=1,2 к расх.; ЗПМ=1,2; ТЗ=1,2; ТЗМ=1,2 | [34 empty] | Производство работ осуществляется в охранной зоне действующей воздушной линии электропередачи, вблизи объектов, находящихся под напряжением, внутри объектов капитального строительства, внутренняя проводка в которых не обесточена, если это приведет к ограничению действий рабочих в соответствии с требованиями техники безопасности ОЗП=1,2; ЭМ=1,2 к расх.; ЗПМ=1,2; ТЗ=1,2; ТЗМ=1,2
| Табл.3, п.3 | Демонтаж оборудования, не пригодного для дальнейшего использования (предназначено в лом), с разборкой и резкой на части ОЗП=0,5; ЭМ=0,5 к расх.; ЗПМ=0,5; МАТ=0 к расх.; ТЗ=0,5; ТЗМ=0,5 | [34 empty] | Демонтаж оборудования, не пригодного для дальнейшего использования (предназначено в лом), с разборкой и резкой на части ОЗП=0,5; ЭМ=0,5 к расх.; ЗПМ=0,5; МАТ=0 к расх.; ТЗ=0,5; ТЗМ=0,5
| Расчет ИПЦ | ИПЦ на срок выполнения работ с 06.2026 по 12.2028 г. ПЗ=1,0871; ОЗП=1,0871; ЭМ=1,0871; МАТ=1,0871 | [34 empty] | ИПЦ на срок выполнения работ с 06.2026 по 12.2028 г. ПЗ=1,0871; ОЗП=1,0871; ЭМ=1,0871; МАТ=1,0871
| 1 | ОТ(ЗТ) |  |  |  | 4: чел.-ч; 7: 30.535; 12: 11932.79 | [23 empty] | ОТ(ЗТ)
| 1-100-40 | Средний разряд работы 4,0 |  |  |  | чел.-ч | 19.7 | 0.775 | 30.535 |  |  | 359.48 | 1.0871 | 11932.79 | [24 empty] | Средний разряд работы 4,0
| 2 | ЭМ |  |  |  | 12: 3453.13 | [23 empty] | ЭМ
|  | ОТм(ЗТм) |  |  |  | 4: чел.-ч; 7: 2.914; 12: 1219.68 | [23 empty] | ОТм(ЗТм)
| 91.05.05-015 | Краны на автомобильном ходу, грузоподъемность 16 т |  |  |  | маш.-ч | 0.9 | 0.775 | 1.395 |  |  | 1581.06 | 1.0871 | 2397.68 | [24 empty] | Краны на автомобильном ходу, грузоподъемность 16 т
| 4-100-060 | ОТм(Зтм) Средний разряд машинистов 6 |  |  |  | чел.-ч | 0.9 | 0.775 | 1.395 |  |  | 482.89 |  | 673.63 | [25 empty] | ОТм(Зтм) Средний разряд машинистов 6
| 91.14.02-001 | Автомобили бортовые, грузоподъемность до 5 т |  |  |  | маш.-ч | 0.98 | 0.775 | 1.519 |  |  | 639.16 | 1.0871 | 1055.45 | [24 empty] | Автомобили бортовые, грузоподъемность до 5 т
| 4-100-040 | ОТм(Зтм) Средний разряд машинистов 4 |  |  |  | чел.-ч | 0.98 | 0.775 | 1.519 |  |  | 359.48 |  | 546.05 | [25 empty] | ОТм(Зтм) Средний разряд машинистов 4
| 4 | М |  |  |  | 12: 0 | [23 empty] | М
| 01.7.15.10-0053 | Скобы металлические |  |  |  | кг | 7 | 0 | 0 | 176.2 | 1.45 | 255.49 | 1.0871 | 0 | [24 empty] | Скобы металлические
| 25.1.01.04-0012 | Шпала из древесины хвойных пород, непропитанная, для железных дорог узкой колеи, тип II, длина 1200 мм |  |  |  | шт | 10 | 0 | 0 | 705.5 | 1.19 | 839.55 | 1.0871 | 0 | [24 empty] | Шпала из древесины хвойных пород, непропитанная, для железных дорог узкой колеи, тип II, длина 1200 мм
|  | Итого прямые затраты |  |  |  | 12: 16605.6 | [26 empty] | Итого прямые затраты
1.1 | 421/пр_2020_п.75_пп.а | Вспомогательные ненормируемые материальные ресурсы |  |  |  | 4: %; 5: 2; 7: 2; 11: 0.5; 12: 141.64 | [27 empty] | Вспомогательные ненормируемые материальные ресурсы
|  | ФОТ |  |  |  | 12: 13152.47 | [28 empty] | ФОТ
| Пр/812-049.3-1 | НР Электротехнические установки на других объектах |  |  |  | 4: %; 5: 97; 7: 97; 12: 12757.9 | [28 empty] | НР Электротехнические установки на других объектах
| Пр/774-049.3 | СП Электротехнические установки на других объектах |  |  |  | 4: %; 5: 51; 7: 51; 12: 6707.76 | [28 empty] | СП Электротехнические установки на других объектах
|  | Всего по позиции |  |  |  | 10: 18106.45; 12: 36212.9 | [29 empty] | Всего по позиции
2 | ГЭСНм08-03-571-05 | Щит заводского изготовления однорядный или двухрядный: шкафного исполнения, глубина до 800 мм (Панель ПСН 111) |  |  |  | 4: м; 5: 2.4; 6: 1; 7: 2.4 | [21 empty] | Щит заводского изготовления однорядный или двухрядный: шкафного исполнения, глубина до 800 мм (Панель ПСН 111)
| 421/пр_2020_прил.10_т.3_п.1.2_гр.3 | Производство работ осуществляется в помещениях эксплуатируемого объекта капитального строительства, эксплуатация которого не прекращена, в том числе для объектов производственного и непроизводственного назначения без остановки рабочего процесса, при этом: в зоне производства работ имеется один из следующих факторов: - движение транспорта по внутрицеховым путям; - действующее технологическое или лабораторное оборудование; - мебель и иные загромождающие помещения предметы ОЗП=1,35; ЭМ=1,35 к расх.; ЗПМ=1,35; ТЗ=1,35; ТЗМ=1,35 | [34 empty] | Производство работ осуществляется в помещениях эксплуатируемого объекта капитального строительства, эксплуатация которого не прекращена, в том числе для объектов производственного и непроизводственного назначения без остановки рабочего процесса, при этом: в зоне производства работ имеется один из следующих факторов: - движение транспорта по внутрицеховым путям; - действующее технологическое или лабораторное оборудование; - мебель и иные загромождающие помещения предметы ОЗП=1,35; ЭМ=1,35 к расх.; ЗПМ=1,35; ТЗ=1,35; ТЗМ=1,35
| 421/пр_2020_прил.10_т.3_п.4_гр.3 | Производство работ осуществляется в охранной зоне действующей воздушной линии электропередачи, вблизи объектов, находящихся под напряжением, внутри объектов капитального строительства, внутренняя проводка в которых не обесточена, если это приведет к ограничению действий рабочих в соответствии с требованиями техники безопасности ОЗП=1,2; ЭМ=1,2 к расх.; ЗПМ=1,2; ТЗ=1,2; ТЗМ=1,2 | [34 empty] | Производство работ осуществляется в охранной зоне действующей воздушной линии электропередачи, вблизи объектов, находящихся под напряжением, внутри объектов капитального строительства, внутренняя проводка в которых не обесточена, если это приведет к ограничению действий рабочих в соответствии с требованиями техники безопасности ОЗП=1,2; ЭМ=1,2 к расх.; ЗПМ=1,2; ТЗ=1,2; ТЗМ=1,2
| Табл.3, п.3 | Демонтаж оборудования, не пригодного для дальнейшего использования (предназначено в лом), с разборкой и резкой на части ОЗП=0,5; ЭМ=0,5 к расх.; ЗПМ=0,5; МАТ=0 к расх.; ТЗ=0,5; ТЗМ=0,5 | [34 empty] | Демонтаж оборудования, не пригодного для дальнейшего использования (предназначено в лом), с разборкой и резкой на части ОЗП=0,5; ЭМ=0,5 к расх.; ЗПМ=0,5; МАТ=0 к расх.; ТЗ=0,5; ТЗМ=0,5
| Расчет ИПЦ | ИПЦ на срок выполнения работ с 06.2026 по 12.2028 г. ПЗ=1,0871; ОЗП=1,0871; ЭМ=1,0871; МАТ=1,0871 | [34 empty] | ИПЦ на срок выполнения работ с 06.2026 по 12.2028 г. ПЗ=1,0871; ОЗП=1,0871; ЭМ=1,0871; МАТ=1,0871
| 1 | ОТ(ЗТ) |  |  |  | 4: чел.-ч; 7: 11.4948; 12: 4626.14 | [23 empty] | ОТ(ЗТ)
| 1-100-42 | Средний разряд работы 4,2 |  |  |  | чел.-ч | 6.18 | 0.775 | 11.4948 |  |  | 370.21 | 1.0871 | 4626.14 | [24 empty] | Средний разряд работы 4,2
| 2 | ЭМ |  |  |  | 12: 4288.52 | [23 empty] | ЭМ
|  | ОТм(ЗТм) |  |  |  | 4: чел.-ч; 7: 3.4224; 12: 1441.46 | [23 empty] | ОТм(ЗТм)
| 91.05.05-015 | Краны на автомобильном ходу, грузоподъемность 16 т |  |  |  | маш.-ч | 0.92 | 0.775 | 1.7112 |  |  | 1581.06 | 1.0871 | 2941.16 | [24 empty] | Краны на автомобильном ходу, грузоподъемность 16 т
| 4-100-060 | ОТм(Зтм) Средний разряд машинистов 6 |  |  |  | чел.-ч | 0.92 | 0.775 | 1.7112 |  |  | 482.89 |  | 826.32 | [25 empty] | ОТм(Зтм) Средний разряд машинистов 6
| 91.14.02-001 | Автомобили бортовые, грузоподъемность до 5 т |  |  |  | маш.-ч | 0.92 | 0.775 | 1.7112 |  |  | 639.16 | 1.0871 | 1188.99 | [24 empty] | Автомобили бортовые, грузоподъемность до 5 т
| 4-100-040 | ОТм(Зтм) Средний разряд машинистов 4 |  |  |  | чел.-ч | 0.92 | 0.775 | 1.7112 |  |  | 359.48 |  | 615.14 | [25 empty] | ОТм(Зтм) Средний разряд машинистов 4
| 91.17.04-233 | Аппараты сварочные для ручной дуговой сварки, сварочный ток до 350 А |  |  |  | маш.-ч | 2.32 | 0.775 | 4.3152 |  |  | 33.76 | 1.0871 | 158.37 | [24 empty] | Аппараты сварочные для ручной дуговой сварки, сварочный ток до 350 А
| 4 | М |  |  |  | 12: 0 | [23 empty] | М
| 01.7.11.07-0227 | Электроды сварочные для сварки низколегированных и углеродистых сталей УОНИ 13/45, Э42А, диаметр 4-5 мм |  |  |  | кг | 0.2 | 0 | 0 | 155.63 | 0.93 | 144.74 | 1.0871 | 0 | [24 empty] | Электроды сварочные для сварки низколегированных и углеродистых сталей УОНИ 13/45, Э42А, диаметр 4-5 мм
| 01.7.15.03-0042 | Болты с гайками и шайбами строительные |  |  |  | кг | 0.51 | 0 | 0 | 174.93 | 1.15 | 201.17 | 1.0871 | 0 | [24 empty] | Болты с гайками и шайбами строительные
| 08.3.07.01-0052 | Прокат стальной горячекатаный полосовой, марки стали Ст3сп, Ст3пс, размеры 50х5 мм |  |  |  | т | 0.0004 | 0 | 0 | 70310.45 | 0.9 | 63279.41 | 1.0871 | 0 | [24 empty] | Прокат стальной горячекатаный полосовой, марки стали Ст3сп, Ст3пс, размеры 50х5 мм
| 14.4.02.04-0142 | Краска масляная МА-0115, мумия, сурик железный |  |  |  | кг | 0.15 | 0 | 0 | 79.88 | 1.55 | 123.81 | 1.0871 | 0 | [24 empty] | Краска масляная МА-0115, мумия, сурик железный
| 20.1.02.23-0082 | Перемычки гибкие, тип ПГС-50 |  |  |  | 10 шт | 0.1 | 0 | 0 | 944.69 | 1.4 | 1322.57 | 1.0871 | 0 | [24 empty] | Перемычки гибкие, тип ПГС-50
|  | Итого прямые затраты |  |  |  | 12: 10356.12 | [26 empty] | Итого прямые затраты
2.1 | 421/пр_2020_п.75_пп.а | Вспомогательные ненормируемые материальные ресурсы |  |  |  | 4: %; 5: 2; 7: 2; 11: 0.5; 12: 54.91 | [27 empty] | Вспомогательные ненормируемые материальные ресурсы
|  | ФОТ |  |  |  | 12: 6067.6 | [28 empty] | ФОТ
| Пр/812-049.3-1 | НР Электротехнические установки на других объектах |  |  |  | 4: %; 5: 97; 7: 97; 12: 5885.57 | [28 empty] | НР Электротехнические установки на других объектах
| Пр/774-049.3 | СП Электротехнические установки на других объектах |  |  |  | 4: %; 5: 51; 7: 51; 12: 3094.48 | [28 empty] | СП Электротехнические установки на других объектах
|  | Всего по позиции |  |  |  | 10: 8079.62; 12: 19391.08 | [29 empty] | Всего по позиции
3 | ГЭСНм08-01-084-04 | Камера сборных распределительных устройств: с выключателем нагрузки (Демонтаж) |  |  |  | 4: шт; 5: 6; 6: 1; 7: 6 | [21 empty] | Камера сборных распределительных устройств: с выключателем нагрузки (Демонтаж)
| 421/пр_2020_прил.10_т.3_п.1.2_гр.3 | Производство работ осуществляется в помещениях эксплуатируемого объекта капитального строительства, эксплуатация которого не прекращена, в том числе для объектов производственного и непроизводственного назначения без остановки рабочего процесса, при этом: в зоне производства работ имеется один из следующих факторов: - движение транспорта по внутрицеховым путям; - действующее технологическое или лабораторное оборудование; - мебель и иные загромождающие помещения предметы ОЗП=1,35; ЭМ=1,35 к расх.; ЗПМ=1,35; ТЗ=1,35; ТЗМ=1,35 | [34 empty] | Производство работ осуществляется в помещениях эксплуатируемого объекта капитального строительства, эксплуатация которого не прекращена, в том числе для объектов производственного и непроизводственного назначения без остановки рабочего процесса, при этом: в зоне производства работ имеется один из следующих факторов: - движение транспорта по внутрицеховым путям; - действующее технологическое или лабораторное оборудование; - мебель и иные загромождающие помещения предметы ОЗП=1,35; ЭМ=1,35 к расх.; ЗПМ=1,35; ТЗ=1,35; ТЗМ=1,35
| 421/пр_2020_прил.10_т.3_п.4_гр.3 | Производство работ осуществляется в охранной зоне действующей воздушной линии электропередачи, вблизи объектов, находящихся под напряжением, внутри объектов капитального строительства, внутренняя проводка в которых не обесточена, если это приведет к ограничению действий рабочих в соответствии с требованиями техники безопасности ОЗП=1,2; ЭМ=1,2 к расх.; ЗПМ=1,2; ТЗ=1,2; ТЗМ=1,2 | [34 empty] | Производство работ осуществляется в охранной зоне действующей воздушной линии электропередачи, вблизи объектов, находящихся под напряжением, внутри объектов капитального строительства, внутренняя проводка в которых не обесточена, если это приведет к ограничению действий рабочих в соответствии с требованиями техники безопасности ОЗП=1,2; ЭМ=1,2 к расх.; ЗПМ=1,2; ТЗ=1,2; ТЗМ=1,2
| Табл.3, п.3 | Демонтаж оборудования, не пригодного для дальнейшего использования (предназначено в лом), с разборкой и резкой на части ОЗП=0,5; ЭМ=0,5 к расх.; ЗПМ=0,5; МАТ=0 к расх.; ТЗ=0,5; ТЗМ=0,5 | [34 empty] | Демонтаж оборудования, не пригодного для дальнейшего использования (предназначено в лом), с разборкой и резкой на части ОЗП=0,5; ЭМ=0,5 к расх.; ЗПМ=0,5; МАТ=0 к расх.; ТЗ=0,5; ТЗМ=0,5
| Расчет ИПЦ | ИПЦ на срок выполнения работ с 06.2026 по 12.2028 г. ПЗ=1,0871; ОЗП=1,0871; ЭМ=1,0871; МАТ=1,0871 | [34 empty] | ИПЦ на срок выполнения работ с 06.2026 по 12.2028 г. ПЗ=1,0871; ОЗП=1,0871; ЭМ=1,0871; МАТ=1,0871
| 1 | ОТ(ЗТ) |  |  |  | 4: чел.-ч; 7: 100.44; 12: 39251.02 | [23 empty] | ОТ(ЗТ)
| 1-100-40 | Средний разряд работы 4,0 |  |  |  | чел.-ч | 21.6 | 0.775 | 100.44 |  |  | 359.48 | 1.0871 | 39251.02 | [24 empty] | Средний разряд работы 4,0
| 2 | ЭМ |  |  |  | 12: 4489.3 | [23 empty] | ЭМ
|  | ОТм(ЗТм) |  |  |  | 4: чел.-ч; 7: 3.72; 12: 1566.81 | [23 empty] | ОТм(ЗТм)
| 91.05.05-015 | Краны на автомобильном ходу, грузоподъемность 16 т |  |  |  | маш.-ч | 0.4 | 0.775 | 1.86 |  |  | 1581.06 | 1.0871 | 3196.91 | [24 empty] | Краны на автомобильном ходу, грузоподъемность 16 т
| 4-100-060 | ОТм(Зтм) Средний разряд машинистов 6 |  |  |  | чел.-ч | 0.4 | 0.775 | 1.86 |  |  | 482.89 |  | 898.18 | [25 empty] | ОТм(Зтм) Средний разряд машинистов 6
| 91.14.02-001 | Автомобили бортовые, грузоподъемность до 5 т |  |  |  | маш.-ч | 0.4 | 0.775 | 1.86 |  |  | 639.16 | 1.0871 | 1292.39 | [24 empty] | Автомобили бортовые, грузоподъемность до 5 т
| 4-100-040 | ОТм(Зтм) Средний разряд машинистов 4 |  |  |  | чел.-ч | 0.4 | 0.775 | 1.86 |  |  | 359.48 |  | 668.63 | [25 empty] | ОТм(Зтм) Средний разряд машинистов 4
| 4 | М |  |  |  | 12: 0 | [23 empty] | М
| 01.7.15.03-0042 | Болты с гайками и шайбами строительные |  |  |  | кг | 0.42 | 0 | 0 | 174.93 | 1.15 | 201.17 | 1.0871 | 0 | [24 empty] | Болты с гайками и шайбами строительные
| 08.3.07.01-0052 | Прокат стальной горячекатаный полосовой, марки стали Ст3сп, Ст3пс, размеры 50х5 мм |  |  |  | т | 0.001 | 0 | 0 | 70310.45 | 0.9 | 63279.41 | 1.0871 | 0 | [24 empty] | Прокат стальной горячекатаный полосовой, марки стали Ст3сп, Ст3пс, размеры 50х5 мм
| 14.4.02.04-0142 | Краска масляная МА-0115, мумия, сурик железный |  |  |  | кг | 0.3 | 0 | 0 | 79.88 | 1.55 | 123.81 | 1.0871 | 0 | [24 empty] | Краска масляная МА-0115, мумия, сурик железный
|  | Итого прямые затраты |  |  |  | 12: 45307.13 | [26 empty] | Итого прямые затраты
3.1 | 421/пр_2020_п.75_пп.а | Вспомогательные ненормируемые материальные ресурсы |  |  |  | 4: %; 5: 2; 7: 2; 11: 0.5; 12: 465.89 | [27 empty] | Вспомогательные ненормируемые материальные ресурсы
|  | ФОТ |  |  |  | 12: 40817.83 | [28 empty] | ФОТ
| Пр/812-049.3-1 | НР Электротехнические установки на других объектах |  |  |  | 4: %; 5: 97; 7: 97; 12: 39593.3 | [28 empty] | НР Электротехнические установки на других объектах
| Пр/774-049.3 | СП Электротехнические установки на других объектах |  |  |  | 4: %; 5: 51; 7: 51; 12: 20817.09 | [28 empty] | СП Электротехнические установки на других объектах
|  | Всего по позиции |  |  |  | 10: 17697.24; 12: 106183.41 | [29 empty] | Всего по позиции
4 | ГЭСНм08-01-066-01 | Разрядник трехфазный напряжением: до 10 кВ (Демонтаж разрядника РВО-10) |  |  |  | 4: компл; 5: 1; 6: 1; 7: 1 | [21 empty] | Разрядник трехфазный напряжением: до 10 кВ (Демонтаж разрядника РВО-10)
| 421/пр_2020_прил.10_т.3_п.1.2_гр.3 | Производство работ осуществляется в помещениях эксплуатируемого объекта капитального строительства, эксплуатация которого не прекращена, в том числе для объектов производственного и непроизводственного назначения без остановки рабочего процесса, при этом: в зоне производства работ имеется один из следующих факторов: - движение транспорта по внутрицеховым путям; - действующее технологическое или лабораторное оборудование; - мебель и иные загромождающие помещения предметы ОЗП=1,35; ЭМ=1,35 к расх.; ЗПМ=1,35; ТЗ=1,35; ТЗМ=1,35 | [34 empty] | Производство работ осуществляется в помещениях эксплуатируемого объекта капитального строительства, эксплуатация которого не прекращена, в том числе для объектов производственного и непроизводственного назначения без остановки рабочего процесса, при этом: в зоне производства работ имеется один из следующих факторов: - движение транспорта по внутрицеховым путям; - действующее технологическое или лабораторное оборудование; - мебель и иные загромождающие помещения предметы ОЗП=1,35; ЭМ=1,35 к расх.; ЗПМ=1,35; ТЗ=1,35; ТЗМ=1,35
| 421/пр_2020_прил.10_т.3_п.4_гр.3 | Производство работ осуществляется в охранной зоне действующей воздушной линии электропередачи, вблизи объектов, находящихся под напряжением, внутри объектов капитального строительства, внутренняя проводка в которых не обесточена, если это приведет к ограничению действий рабочих в соответствии с требованиями техники безопасности ОЗП=1,2; ЭМ=1,2 к расх.; ЗПМ=1,2; ТЗ=1,2; ТЗМ=1,2 | [34 empty] | Производство работ осуществляется в охранной зоне действующей воздушной линии электропередачи, вблизи объектов, находящихся под напряжением, внутри объектов капитального строительства, внутренняя проводка в которых не обесточена, если это приведет к ограничению действий рабочих в соответствии с требованиями техники безопасности ОЗП=1,2; ЭМ=1,2 к расх.; ЗПМ=1,2; ТЗ=1,2; ТЗМ=1,2
| Табл.3, п.3 | Демонтаж оборудования, не пригодного для дальнейшего использования (предназначено в лом), с разборкой и резкой на части ОЗП=0,5; ЭМ=0,5 к расх.; ЗПМ=0,5; МАТ=0 к расх.; ТЗ=0,5; ТЗМ=0,5 | [34 empty] | Демонтаж оборудования, не пригодного для дальнейшего использования (предназначено в лом), с разборкой и резкой на части ОЗП=0,5; ЭМ=0,5 к расх.; ЗПМ=0,5; МАТ=0 к расх.; ТЗ=0,5; ТЗМ=0,5
| Расчет ИПЦ | ИПЦ на срок выполнения работ с 06.2026 по 12.2028 г. ПЗ=1,0871; ОЗП=1,0871; ЭМ=1,0871; МАТ=1,0871 | [34 empty] | ИПЦ на срок выполнения работ с 06.2026 по 12.2028 г. ПЗ=1,0871; ОЗП=1,0871; ЭМ=1,0871; МАТ=1,0871
| 1 | ОТ(ЗТ) |  |  |  | 4: чел.-ч; 7: 2.1313; 12: 832.87 | [23 empty] | ОТ(ЗТ)
| 1-100-40 | Средний разряд работы 4,0 |  |  |  | чел.-ч | 2.75 | 0.775 | 2.1313 |  |  | 359.48 | 1.0871 | 832.87 | [24 empty] | Средний разряд работы 4,0
| 2 | ЭМ |  |  |  | 12: 187.05 | [23 empty] | ЭМ
|  | ОТм(ЗТм) |  |  |  | 4: чел.-ч; 7: 0.155; 12: 65.28 | [23 empty] | ОТм(ЗТм)
| 91.05.05-015 | Краны на автомобильном ходу, грузоподъемность 16 т |  |  |  | маш.-ч | 0.1 | 0.775 | 0.0775 |  |  | 1581.06 | 1.0871 | 133.2 | [24 empty] | Краны на автомобильном ходу, грузоподъемность 16 т
| 4-100-060 | ОТм(Зтм) Средний разряд машинистов 6 |  |  |  | чел.-ч | 0.1 | 0.775 | 0.0775 |  |  | 482.89 |  | 37.42 | [25 empty] | ОТм(Зтм) Средний разряд машинистов 6
| 91.14.02-001 | Автомобили бортовые, грузоподъемность до 5 т |  |  |  | маш.-ч | 0.1 | 0.775 | 0.0775 |  |  | 639.16 | 1.0871 | 53.85 | [24 empty] | Автомобили бортовые, грузоподъемность до 5 т
| 4-100-040 | ОТм(Зтм) Средний разряд машинистов 4 |  |  |  | чел.-ч | 0.1 | 0.775 | 0.0775 |  |  | 359.48 |  | 27.86 | [25 empty] | ОТм(Зтм) Средний разряд машинистов 4
| 4 | М |  |  |  | 12: 0 | [23 empty] | М
| 01.7.15.03-0042 | Болты с гайками и шайбами строительные |  |  |  | кг | 0.38 | 0 | 0 | 174.93 | 1.15 | 201.17 | 1.0871 | 0 | [24 empty] | Болты с гайками и шайбами строительные
| 20.1.02.23-0082 | Перемычки гибкие, тип ПГС-50 |  |  |  | 10 шт | 0.1 | 0 | 0 | 944.69 | 1.4 | 1322.57 | 1.0871 | 0 | [24 empty] | Перемычки гибкие, тип ПГС-50
|  | Итого прямые затраты |  |  |  | 12: 1085.2 | [26 empty] | Итого прямые затраты
4.1 | 421/пр_2020_п.75_пп.а | Вспомогательные ненормируемые материальные ресурсы |  |  |  | 4: %; 5: 2; 7: 2; 11: 0.5; 12: 9.89 | [27 empty] | Вспомогательные ненормируемые материальные ресурсы
|  | ФОТ |  |  |  | 12: 898.15 | [28 empty] | ФОТ
| Пр/812-049.3-1 | НР Электротехнические установки на других объектах |  |  |  | 4: %; 5: 97; 7: 97; 12: 871.21 | [28 empty] | НР Электротехнические установки на других объектах
| Пр/774-049.3 | СП Электротехнические установки на других объектах |  |  |  | 4: %; 5: 51; 7: 51; 12: 458.06 | [28 empty] | СП Электротехнические установки на других объектах
|  | Всего по позиции |  |  |  | 10: 2424.36; 12: 2424.36 | [29 empty] | Всего по позиции
5 | ГЭСНм08-02-147-12 | Кабель до 35 кВ по установленным конструкциям и лоткам с креплением по всей длине, масса 1 м кабеля: до 3 кг (АВВГ-660 сеч. мм² 3х150+1х70; АВВГ-660 сеч. мм² 4х120, ААШв-10 сеч. 3х95мм²) |  |  |  | 4: 100 м; 5: 2.1; 6: 1; 7: 2.1 | [21 empty] | Кабель до 35 кВ по установленным конструкциям и лоткам с креплением по всей длине, масса 1 м кабеля: до 3 кг (АВВГ-660 сеч. мм² 3х150+1х70; АВВГ-660 сеч. мм² 4х120, ААШв-10 сеч. 3х95мм²)
| 421/пр_2020_прил.10_т.3_п.1.2_гр.3 | Производство работ осуществляется в помещениях эксплуатируемого объекта капитального строительства, эксплуатация которого не прекращена, в том числе для объектов производственного и непроизводственного назначения без остановки рабочего процесса, при этом: в зоне производства работ имеется один из следующих факторов: - движение транспорта по внутрицеховым путям; - действующее технологическое или лабораторное оборудование; - мебель и иные загромождающие помещения предметы ОЗП=1,35; ЭМ=1,35 к расх.; ЗПМ=1,35; ТЗ=1,35; ТЗМ=1,35 | [34 empty] | Производство работ осуществляется в помещениях эксплуатируемого объекта капитального строительства, эксплуатация которого не прекращена, в том числе для объектов производственного и непроизводственного назначения без остановки рабочего процесса, при этом: в зоне производства работ имеется один из следующих факторов: - движение транспорта по внутрицеховым путям; - действующее технологическое или лабораторное оборудование; - мебель и иные загромождающие помещения предметы ОЗП=1,35; ЭМ=1,35 к расх.; ЗПМ=1,35; ТЗ=1,35; ТЗМ=1,35
| 421/пр_2020_прил.10_т.3_п.4_гр.3 | Производство работ осуществляется в охранной зоне действующей воздушной линии электропередачи, вблизи объектов, находящихся под напряжением, внутри объектов капитального строительства, внутренняя проводка в которых не обесточена, если это приведет к ограничению действий рабочих в соответствии с требованиями техники безопасности ОЗП=1,2; ЭМ=1,2 к расх.; ЗПМ=1,2; ТЗ=1,2; ТЗМ=1,2 | [34 empty] | Производство работ осуществляется в охранной зоне действующей воздушной линии электропередачи, вблизи объектов, находящихся под напряжением, внутри объектов капитального строительства, внутренняя проводка в которых не обесточена, если это приведет к ограничению действий рабочих в соответствии с требованиями техники безопасности ОЗП=1,2; ЭМ=1,2 к расх.; ЗПМ=1,2; ТЗ=1,2; ТЗМ=1,2
| Табл.3, п.3 | Демонтаж оборудования, не пригодного для дальнейшего использования (предназначено в лом), с разборкой и резкой на части ОЗП=0,5; ЭМ=0,5 к расх.; ЗПМ=0,5; МАТ=0 к расх.; ТЗ=0,5; ТЗМ=0,5 | [34 empty] | Демонтаж оборудования, не пригодного для дальнейшего использования (предназначено в лом), с разборкой и резкой на части ОЗП=0,5; ЭМ=0,5 к расх.; ЗПМ=0,5; МАТ=0 к расх.; ТЗ=0,5; ТЗМ=0,5
| Расчет ИПЦ | ИПЦ на срок выполнения работ с 06.2026 по 12.2028 г. ПЗ=1,0871; ОЗП=1,0871; ЭМ=1,0871; МАТ=1,0871 | [34 empty] | ИПЦ на срок выполнения работ с 06.2026 по 12.2028 г. ПЗ=1,0871; ОЗП=1,0871; ЭМ=1,0871; МАТ=1,0871
| 1 | ОТ(ЗТ) |  |  |  | 4: чел.-ч; 7: 33.852; 12: 12932.8 | [23 empty] | ОТ(ЗТ)
| 1-100-38 | Средний разряд работы 3,8 |  |  |  | чел.-ч | 20.8 | 0.775 | 33.852 |  |  | 351.43 | 1.0871 | 12932.8 | [24 empty] | Средний разряд работы 3,8
| 2 | ЭМ |  |  |  | 12: 913.07 | [23 empty] | ЭМ
|  | ОТм(ЗТм) |  |  |  | 4: чел.-ч; 7: 0.651; 12: 274.19 | [23 empty] | ОТм(ЗТм)
| 91.05.05-015 | Краны на автомобильном ходу, грузоподъемность 16 т |  |  |  | маш.-ч | 0.2 | 0.775 | 0.3255 |  |  | 1581.06 | 1.0871 | 559.46 | [24 empty] | Краны на автомобильном ходу, грузоподъемность 16 т
| 4-100-060 | ОТм(Зтм) Средний разряд машинистов 6 |  |  |  | чел.-ч | 0.2 | 0.775 | 0.3255 |  |  | 482.89 |  | 157.18 | [25 empty] | ОТм(Зтм) Средний разряд машинистов 6
| 91.06.01-003 | Домкраты гидравлические, грузоподъемность 63-100 т |  |  |  | маш.-ч | 4.9 | 0.775 | 7.9748 |  |  | 2.41 | 1.0871 | 20.89 | [24 empty] | Домкраты гидравлические, грузоподъемность 63-100 т
| 91.06.03-061 | Лебедки электрические тяговым усилием до 12,26 кН (1,25 т) |  |  |  | маш.-ч | 4.9 | 0.775 | 7.9748 | 8.84 | 1.39 | 12.29 | 1.0871 | 106.55 | [24 empty] | Лебедки электрические тяговым усилием до 12,26 кН (1,25 т)
| 91.14.02-001 | Автомобили бортовые, грузоподъемность до 5 т |  |  |  | маш.-ч | 0.2 | 0.775 | 0.3255 |  |  | 639.16 | 1.0871 | 226.17 | [24 empty] | Автомобили бортовые, грузоподъемность до 5 т
| 4-100-040 | ОТм(Зтм) Средний разряд машинистов 4 |  |  |  | чел.-ч | 0.2 | 0.775 | 0.3255 |  |  | 359.48 |  | 117.01 | [25 empty] | ОТм(Зтм) Средний разряд машинистов 4
| 4 | М |  |  |  | 12: 0 | [23 empty] | М
| 01.7.06.07-0002 | Ленты монтажные из пластмассы для бандажирования проводов, скрепляются пластмассовыми кнопками, ширина 10 мм |  |  |  | 10 м | 0.245 | 0 | 0 | 37.71 | 1.53 | 57.7 | 1.0871 | 0 | [24 empty] | Ленты монтажные из пластмассы для бандажирования проводов, скрепляются пластмассовыми кнопками, ширина 10 мм
| 01.7.15.14-0165 | Шурупы самонарезающие стальные с полукруглой головкой и прямым шлицем, остроконечные, диаметр 4 мм, длина 40 мм |  |  |  | т | 0.00062 | 0 | 0 | 99190.96 | 1.34 | 132915.89 | 1.0871 | 0 | [24 empty] | Шурупы самонарезающие стальные с полукруглой головкой и прямым шлицем, остроконечные, диаметр 4 мм, длина 40 мм
| 10.3.02.03-0011 | Припои оловянно-свинцовые бессурьмянистые, марка ПОС30 |  |  |  | кг | 0.25 | 0 | 0 | 931.11 | 1.61 | 1499.09 | 1.0871 | 0 | [24 empty] | Припои оловянно-свинцовые бессурьмянистые, марка ПОС30
| 14.4.03.03-0002 | Лак битумный БТ-123 |  |  |  | т | 0.00072 | 0 | 0 | 82698.14 | 1.37 | 113296.45 | 1.0871 | 0 | [24 empty] | Лак битумный БТ-123
|  | Итого прямые затраты |  |  |  | 12: 14120.06 | [26 empty] | Итого прямые затраты
5.1 | 421/пр_2020_п.75_пп.а | Вспомогательные ненормируемые материальные ресурсы |  |  |  | 4: %; 5: 2; 7: 2; 11: 0.5; 12: 153.5 | [27 empty] | Вспомогательные ненормируемые материальные ресурсы
|  | ФОТ |  |  |  | 12: 13206.99 | [28 empty] | ФОТ
| Пр/812-049.3-1 | НР Электротехнические установки на других объектах |  |  |  | 4: %; 5: 97; 7: 97; 12: 12810.78 | [28 empty] | НР Электротехнические установки на других объектах
| Пр/774-049.3 | СП Электротехнические установки на других объектах |  |  |  | 4: %; 5: 51; 7: 51; 12: 6735.56 | [28 empty] | СП Электротехнические установки на других объектах
|  | Всего по позиции |  |  |  | 10: 16104.71; 12: 33819.9 | [29 empty] | Всего по позиции
6 | ГЭСНм08-02-147-11 | Кабель до 35 кВ по установленным конструкциям и лоткам с креплением по всей длине, масса 1 м кабеля: до 2 кг (АВВГ-660 сеч. мм² 4х95; ААШв-10 сеч. 3х35мм²) |  |  |  | 4: 100 м; 5: 1.65; 6: 1; 7: 1.65 | [21 empty] | Кабель до 35 кВ по установленным конструкциям и лоткам с креплением по всей длине, масса 1 м кабеля: до 2 кг (АВВГ-660 сеч. мм² 4х95; ААШв-10 сеч. 3х35мм²)
| 421/пр_2020_прил.10_т.3_п.1.2_гр.3 | Производство работ осуществляется в помещениях эксплуатируемого объекта капитального строительства, эксплуатация которого не прекращена, в том числе для объектов производственного и непроизводственного назначения без остановки рабочего процесса, при этом: в зоне производства работ имеется один из следующих факторов: - движение транспорта по внутрицеховым путям; - действующее технологическое или лабораторное оборудование; - мебель и иные загромождающие помещения предметы ОЗП=1,35; ЭМ=1,35 к расх.; ЗПМ=1,35; ТЗ=1,35; ТЗМ=1,35 | [34 empty] | Производство работ осуществляется в помещениях эксплуатируемого объекта капитального строительства, эксплуатация которого не прекращена, в том числе для объектов производственного и непроизводственного назначения без остановки рабочего процесса, при этом: в зоне производства работ имеется один из следующих факторов: - движение транспорта по внутрицеховым путям; - действующее технологическое или лабораторное оборудование; - мебель и иные загромождающие помещения предметы ОЗП=1,35; ЭМ=1,35 к расх.; ЗПМ=1,35; ТЗ=1,35; ТЗМ=1,35
| 421/пр_2020_прил.10_т.3_п.4_гр.3 | Производство работ осуществляется в охранной зоне действующей воздушной линии электропередачи, вблизи объектов, находящихся под напряжением, внутри объектов капитального строительства, внутренняя проводка в которых не обесточена, если это приведет к ограничению действий рабочих в соответствии с требованиями техники безопасности ОЗП=1,2; ЭМ=1,2 к расх.; ЗПМ=1,2; ТЗ=1,2; ТЗМ=1,2 | [34 empty] | Производство работ осуществляется в охранной зоне действующей воздушной линии электропередачи, вблизи объектов, находящихся под напряжением, внутри объектов капитального строительства, внутренняя проводка в которых не обесточена, если это приведет к ограничению действий рабочих в соответствии с требованиями техники безопасности ОЗП=1,2; ЭМ=1,2 к расх.; ЗПМ=1,2; ТЗ=1,2; ТЗМ=1,2
| Табл.3, п.3 | Демонтаж оборудования, не пригодного для дальнейшего использования (предназначено в лом), с разборкой и резкой на части ОЗП=0,5; ЭМ=0,5 к расх.; ЗПМ=0,5; МАТ=0 к расх.; ТЗ=0,5; ТЗМ=0,5 | [34 empty] | Демонтаж оборудования, не пригодного для дальнейшего использования (предназначено в лом), с разборкой и резкой на части ОЗП=0,5; ЭМ=0,5 к расх.; ЗПМ=0,5; МАТ=0 к расх.; ТЗ=0,5; ТЗМ=0,5
| Расчет ИПЦ | ИПЦ на срок выполнения работ с 06.2026 по 12.2028 г. ПЗ=1,0871; ОЗП=1,0871; ЭМ=1,0871; МАТ=1,0871 | [34 empty] | ИПЦ на срок выполнения работ с 06.2026 по 12.2028 г. ПЗ=1,0871; ОЗП=1,0871; ЭМ=1,0871; МАТ=1,0871
| 1 | ОТ(ЗТ) |  |  |  | 4: чел.-ч; 7: 22.0968; 12: 8441.85 | [23 empty] | ОТ(ЗТ)
| 1-100-38 | Средний разряд работы 3,8 |  |  |  | чел.-ч | 17.28 | 0.775 | 22.0968 |  |  | 351.43 | 1.0871 | 8441.85 | [24 empty] | Средний разряд работы 3,8
| 2 | ЭМ |  |  |  | 12: 700.24 | [23 empty] | ЭМ
|  | ОТм(ЗТм) |  |  |  | 4: чел.-ч; 7: 0.5115; 12: 215.44 | [23 empty] | ОТм(ЗТм)
| 91.05.05-015 | Краны на автомобильном ходу, грузоподъемность 16 т |  |  |  | маш.-ч | 0.2 | 0.775 | 0.25575 |  |  | 1581.06 | 1.0871 | 439.58 | [24 empty] | Краны на автомобильном ходу, грузоподъемность 16 т
| 4-100-060 | ОТм(Зтм) Средний разряд машинистов 6 |  |  |  | чел.-ч | 0.2 | 0.775 | 0.25575 |  |  | 482.89 |  | 123.5 | [25 empty] | ОТм(Зтм) Средний разряд машинистов 6
| 91.06.01-003 | Домкраты гидравлические, грузоподъемность 63-100 т |  |  |  | маш.-ч | 4.06 | 0.775 | 5.1917 |  |  | 2.41 | 1.0871 | 13.6 | [24 empty] | Домкраты гидравлические, грузоподъемность 63-100 т
| 91.06.03-061 | Лебедки электрические тяговым усилием до 12,26 кН (1,25 т) |  |  |  | маш.-ч | 4.06 | 0.775 | 5.1917 | 8.84 | 1.39 | 12.29 | 1.0871 | 69.36 | [24 empty] | Лебедки электрические тяговым усилием до 12,26 кН (1,25 т)
| 91.14.02-001 | Автомобили бортовые, грузоподъемность до 5 т |  |  |  | маш.-ч | 0.2 | 0.775 | 0.25575 |  |  | 639.16 | 1.0871 | 177.7 | [24 empty] | Автомобили бортовые, грузоподъемность до 5 т
| 4-100-040 | ОТм(Зтм) Средний разряд машинистов 4 |  |  |  | чел.-ч | 0.2 | 0.775 | 0.25575 |  |  | 359.48 |  | 91.94 | [25 empty] | ОТм(Зтм) Средний разряд машинистов 4
| 4 | М |  |  |  | 12: 0 | [23 empty] | М
| 01.7.06.07-0002 | Ленты монтажные из пластмассы для бандажирования проводов, скрепляются пластмассовыми кнопками, ширина 10 мм |  |  |  | 10 м | 0.245 | 0 | 0 | 37.71 | 1.53 | 57.7 | 1.0871 | 0 | [24 empty] | Ленты монтажные из пластмассы для бандажирования проводов, скрепляются пластмассовыми кнопками, ширина 10 мм
| 01.7.15.14-0165 | Шурупы самонарезающие стальные с полукруглой головкой и прямым шлицем, остроконечные, диаметр 4 мм, длина 40 мм |  |  |  | т | 0.00062 | 0 | 0 | 99190.96 | 1.34 | 132915.89 | 1.0871 | 0 | [24 empty] | Шурупы самонарезающие стальные с полукруглой головкой и прямым шлицем, остроконечные, диаметр 4 мм, длина 40 мм
| 10.3.02.03-0011 | Припои оловянно-свинцовые бессурьмянистые, марка ПОС30 |  |  |  | кг | 0.25 | 0 | 0 | 931.11 | 1.61 | 1499.09 | 1.0871 | 0 | [24 empty] | Припои оловянно-свинцовые бессурьмянистые, марка ПОС30
| 14.4.03.03-0002 | Лак битумный БТ-123 |  |  |  | т | 0.00072 | 0 | 0 | 82698.14 | 1.37 | 113296.45 | 1.0871 | 0 | [24 empty] | Лак битумный БТ-123
|  | Итого прямые затраты |  |  |  | 12: 9357.53 | [26 empty] | Итого прямые затраты
6.1 | 421/пр_2020_п.75_пп.а | Вспомогательные ненормируемые материальные ресурсы |  |  |  | 4: %; 5: 2; 7: 2; 11: 0.5; 12: 100.2 | [27 empty] | Вспомогательные ненормируемые материальные ресурсы
|  | ФОТ |  |  |  | 12: 8657.29 | [28 empty] | ФОТ
| Пр/812-049.3-1 | НР Электротехнические установки на других объектах |  |  |  | 4: %; 5: 97; 7: 97; 12: 8397.57 | [28 empty] | НР Электротехнические установки на других объектах
| Пр/774-049.3 | СП Электротехнические установки на других объектах |  |  |  | 4: %; 5: 51; 7: 51; 12: 4415.22 | [28 empty] | СП Электротехнические установки на других объектах
|  | Всего по позиции |  |  |  | 10: 13497.28; 12: 22270.52 | [29 empty] | Всего по позиции
7 | ГЭСНм08-02-147-10 | Кабель до 35 кВ по установленным конструкциям и лоткам с креплением по всей длине, масса 1 м кабеля: до 1 кг (АВВГ-660 сеч. мм² 4х50) |  |  |  | 4: 100 м; 5: 1.55; 6: 1; 7: 1.55 | [21 empty] | Кабель до 35 кВ по установленным конструкциям и лоткам с креплением по всей длине, масса 1 м кабеля: до 1 кг (АВВГ-660 сеч. мм² 4х50)
| 421/пр_2020_прил.10_т.3_п.1.2_гр.3 | Производство работ осуществляется в помещениях эксплуатируемого объекта капитального строительства, эксплуатация которого не прекращена, в том числе для объектов производственного и непроизводственного назначения без остановки рабочего процесса, при этом: в зоне производства работ имеется один из следующих факторов: - движение транспорта по внутрицеховым путям; - действующее технологическое или лабораторное оборудование; - мебель и иные загромождающие помещения предметы ОЗП=1,35; ЭМ=1,35 к расх.; ЗПМ=1,35; ТЗ=1,35; ТЗМ=1,35 | [34 empty] | Производство работ осуществляется в помещениях эксплуатируемого объекта капитального строительства, эксплуатация которого не прекращена, в том числе для объектов производственного и непроизводственного назначения без остановки рабочего процесса, при этом: в зоне производства работ имеется один из следующих факторов: - движение транспорта по внутрицеховым путям; - действующее технологическое или лабораторное оборудование; - мебель и иные загромождающие помещения предметы ОЗП=1,35; ЭМ=1,35 к расх.; ЗПМ=1,35; ТЗ=1,35; ТЗМ=1,35
| 421/пр_2020_прил.10_т.3_п.4_гр.3 | Производство работ осуществляется в охранной зоне действующей воздушной линии электропередачи, вблизи объектов, находящихся под напряжением, внутри объектов капитального строительства, внутренняя проводка в которых не обесточена, если это приведет к ограничению действий рабочих в соответствии с требованиями техники безопасности ОЗП=1,2; ЭМ=1,2 к расх.; ЗПМ=1,2; ТЗ=1,2; ТЗМ=1,2 | [34 empty] | Производство работ осуществляется в охранной зоне действующей воздушной линии электропередачи, вблизи объектов, находящихся под напряжением, внутри объектов капитального строительства, внутренняя проводка в которых не обесточена, если это приведет к ограничению действий рабочих в соответствии с требованиями техники безопасности ОЗП=1,2; ЭМ=1,2 к расх.; ЗПМ=1,2; ТЗ=1,2; ТЗМ=1,2
| Табл.3, п.3 | Демонтаж оборудования, не пригодного для дальнейшего использования (предназначено в лом), с разборкой и резкой на части ОЗП=0,5; ЭМ=0,5 к расх.; ЗПМ=0,5; МАТ=0 к расх.; ТЗ=0,5; ТЗМ=0,5 | [34 empty] | Демонтаж оборудования, не пригодного для дальнейшего использования (предназначено в лом), с разборкой и резкой на части ОЗП=0,5; ЭМ=0,5 к расх.; ЗПМ=0,5; МАТ=0 к расх.; ТЗ=0,5; ТЗМ=0,5
| Расчет ИПЦ | ИПЦ на срок выполнения работ с 06.2026 по 12.2028 г. ПЗ=1,0871; ОЗП=1,0871; ЭМ=1,0871; МАТ=1,0871 | [34 empty] | ИПЦ на срок выполнения работ с 06.2026 по 12.2028 г. ПЗ=1,0871; ОЗП=1,0871; ЭМ=1,0871; МАТ=1,0871
| 1 | ОТ(ЗТ) |  |  |  | 4: чел.-ч; 7: 16.9136; 12: 6461.66 | [23 empty] | ОТ(ЗТ)
| 1-100-38 | Средний разряд работы 3,8 |  |  |  | чел.-ч | 14.08 | 0.775 | 16.9136 |  |  | 351.43 | 1.0871 | 6461.66 | [24 empty] | Средний разряд работы 3,8
| 2 | ЭМ |  |  |  | 12: 643.97 | [23 empty] | ЭМ
|  | ОТм(ЗТм) |  |  |  | 4: чел.-ч; 7: 0.4805; 12: 202.38 | [23 empty] | ОТм(ЗТм)
| 91.05.05-015 | Краны на автомобильном ходу, грузоподъемность 16 т |  |  |  | маш.-ч | 0.2 | 0.775 | 0.24025 |  |  | 1581.06 | 1.0871 | 412.93 | [24 empty] | Краны на автомобильном ходу, грузоподъемность 16 т
| 4-100-060 | ОТм(Зтм) Средний разряд машинистов 6 |  |  |  | чел.-ч | 0.2 | 0.775 | 0.24025 |  |  | 482.89 |  | 116.01 | [25 empty] | ОТм(Зтм) Средний разряд машинистов 6
| 91.06.01-003 | Домкраты гидравлические, грузоподъемность 63-100 т |  |  |  | маш.-ч | 3.34 | 0.775 | 4.0122 |  |  | 2.41 | 1.0871 | 10.51 | [24 empty] | Домкраты гидравлические, грузоподъемность 63-100 т
| 91.06.03-061 | Лебедки электрические тяговым усилием до 12,26 кН (1,25 т) |  |  |  | маш.-ч | 3.34 | 0.775 | 4.0122 | 8.84 | 1.39 | 12.29 | 1.0871 | 53.6 | [24 empty] | Лебедки электрические тяговым усилием до 12,26 кН (1,25 т)
| 91.14.02-001 | Автомобили бортовые, грузоподъемность до 5 т |  |  |  | маш.-ч | 0.2 | 0.775 | 0.24025 |  |  | 639.16 | 1.0871 | 166.93 | [24 empty] | Автомобили бортовые, грузоподъемность до 5 т
| 4-100-040 | ОТм(Зтм) Средний разряд машинистов 4 |  |  |  | чел.-ч | 0.2 | 0.775 | 0.24025 |  |  | 359.48 |  | 86.37 | [25 empty] | ОТм(Зтм) Средний разряд машинистов 4
| 4 | М |  |  |  | 12: 0 | [23 empty] | М
| 01.7.06.07-0002 | Ленты монтажные из пластмассы для бандажирования проводов, скрепляются пластмассовыми кнопками, ширина 10 мм |  |  |  | 10 м | 0.245 | 0 | 0 | 37.71 | 1.53 | 57.7 | 1.0871 | 0 | [24 empty] | Ленты монтажные из пластмассы для бандажирования проводов, скрепляются пластмассовыми кнопками, ширина 10 мм
| 01.7.15.14-0165 | Шурупы самонарезающие стальные с полукруглой головкой и прямым шлицем, остроконечные, диаметр 4 мм, длина 40 мм |  |  |  | т | 0.00062 | 0 | 0 | 99190.96 | 1.34 | 132915.89 | 1.0871 | 0 | [24 empty] | Шурупы самонарезающие стальные с полукруглой головкой и прямым шлицем, остроконечные, диаметр 4 мм, длина 40 мм
| 10.3.02.03-0011 | Припои оловянно-свинцовые бессурьмянистые, марка ПОС30 |  |  |  | кг | 0.25 | 0 | 0 | 931.11 | 1.61 | 1499.09 | 1.0871 | 0 | [24 empty] | Припои оловянно-свинцовые бессурьмянистые, марка ПОС30
| 14.4.03.03-0002 | Лак битумный БТ-123 |  |  |  | т | 0.00072 | 0 | 0 | 82698.14 | 1.37 | 113296.45 | 1.0871 | 0 | [24 empty] | Лак битумный БТ-123
|  | Итого прямые затраты |  |  |  | 12: 7308.01 | [26 empty] | Итого прямые затраты
7.1 | 421/пр_2020_п.75_пп.а | Вспомогательные ненормируемые материальные ресурсы |  |  |  | 4: %; 5: 2; 7: 2; 11: 0.5; 12: 76.7 | [27 empty] | Вспомогательные ненормируемые материальные ресурсы
|  | ФОТ |  |  |  | 12: 6664.04 | [28 empty] | ФОТ
| Пр/812-049.3-1 | НР Электротехнические установки на других объектах |  |  |  | 4: %; 5: 97; 7: 97; 12: 6464.12 | [28 empty] | НР Электротехнические установки на других объектах
| Пр/774-049.3 | СП Электротехнические установки на других объектах |  |  |  | 4: %; 5: 51; 7: 51; 12: 3398.66 | [28 empty] | СП Электротехнические установки на других объектах
|  | Всего по позиции |  |  |  | 10: 11127.41; 12: 17247.49 | [29 empty] | Всего по позиции
|  | Итоги по разделу 1 Демонтаж : | [42 empty] | Итоги по разделу 1 Демонтаж :
|  | Всего прямые затраты (справочно) |  |  |  | 12: 105142.38 | [31 empty] | Всего прямые затраты (справочно)
|  | в том числе: | [43 empty] | в том числе:
|  | Оплата труда рабочих |  |  |  | 12: 84479.13 | [31 empty] | Оплата труда рабочих
|  | Эксплуатация машин |  |  |  | 12: 14675.28 | [31 empty] | Эксплуатация машин
|  | Оплата труда машинистов (Отм) |  |  |  | 12: 4985.24 | [31 empty] | Оплата труда машинистов (Отм)
|  | Материалы |  |  |  | 12: 1002.73 | [31 empty] | Материалы
|  | Монтажные работы |  |  |  | 12: 237549.66 | [31 empty] | Монтажные работы
|  | в том числе: | [43 empty] | в том числе:
|  | оплата труда |  |  |  | 12: 84479.13 | [31 empty] | оплата труда
|  | эксплуатация машин и механизмов |  |  |  | 12: 14675.28 | [31 empty] | эксплуатация машин и механизмов
|  | оплата труда машинистов (Отм) |  |  |  | 12: 4985.24 | [31 empty] | оплата труда машинистов (Отм)
|  | материалы |  |  |  | 12: 1002.73 | [31 empty] | материалы
|  | накладные расходы |  |  |  | 12: 86780.45 | [31 empty] | накладные расходы
|  | сметная прибыль |  |  |  | 12: 45626.83 | [31 empty] | сметная прибыль
|  | Всего ФОТ (справочно) |  |  |  | 12: 89464.37 | [31 empty] | Всего ФОТ (справочно)
|  | Всего накладные расходы (справочно) |  |  |  | 12: 86780.45 | [31 empty] | Всего накладные расходы (справочно)
|  | Всего сметная прибыль (справочно) |  |  |  | 12: 45626.83 | [31 empty] | Всего сметная прибыль (справочно)
|  | Всего по разделу 1 Демонтаж |  |  |  | 12: 237549.66 | [32 empty] | Всего по разделу 1 Демонтаж
|  | справочно: | [43 empty] | справочно:
|  | Затраты труда рабочих |  |  |  | 7: 217,46345 | [33 empty] | Затраты труда рабочих
|  | Затраты труда машинистов |  |  |  | 7: 11,8544 | [33 empty] | Затраты труда машинистов
|  | Итоги по смете: | [46 empty] | Итоги по смете:
|  | Всего прямые затраты (справочно) |  |  |  | 12: 105142.38 | [35 empty] | Всего прямые затраты (справочно)
|  | в том числе: | [47 empty] | в том числе:
|  | Оплата труда рабочих |  |  |  | 12: 84479.13 | [35 empty] | Оплата труда рабочих
|  | Эксплуатация машин |  |  |  | 12: 14675.28 | [35 empty] | Эксплуатация машин
|  | Оплата труда машинистов (Отм) |  |  |  | 12: 4985.24 | [35 empty] | Оплата труда машинистов (Отм)
|  | Материалы |  |  |  | 12: 1002.73 | [35 empty] | Материалы
|  | Монтажные работы |  |  |  | 12: 237549.66 | [35 empty] | Монтажные работы
|  | в том числе: | [47 empty] | в том числе:
|  | оплата труда |  |  |  | 12: 84479.13 | [35 empty] | оплата труда
|  | эксплуатация машин и механизмов |  |  |  | 12: 14675.28 | [35 empty] | эксплуатация машин и механизмов
|  | оплата труда машинистов (Отм) |  |  |  | 12: 4985.24 | [35 empty] | оплата труда машинистов (Отм)
|  | материалы |  |  |  | 12: 1002.73 | [35 empty] | материалы
|  | накладные расходы |  |  |  | 12: 86780.45 | [35 empty] | накладные расходы
|  | сметная прибыль |  |  |  | 12: 45626.83 | [35 empty] | сметная прибыль
|  | Всего ФОТ (справочно) |  |  |  | 12: 89464.37 | [35 empty] | Всего ФОТ (справочно)
|  | Всего накладные расходы (справочно) |  |  |  | 12: 86780.45 | [35 empty] | Всего накладные расходы (справочно)
|  | Всего сметная прибыль (справочно) |  |  |  | 12: 45626.83 | [35 empty] | Всего сметная прибыль (справочно)
|  | ВСЕГО по смете |  |  |  | 12: 237549.66 | [36 empty] | ВСЕГО по смете
|  | справочно: | [47 empty] | справочно:
|  | Затраты труда рабочих |  |  |  | 7: 217,46345 | [37 empty] | Затраты труда рабочих
|  | Затраты труда машинистов |  |  |  | 7: 11,8544 | [37 empty] | Затраты труда машинистов
Составил:
[должность, подпись (инициалы, фамилия)]
Проверил:
[должность, подпись (инициалы, фамилия)]
1. Зарегистрирован Министерством юстиции Российской Федерации 10 сентября 2019 г., регистрационный № 55869), с изменениями, внесенными приказом Министерства строительства и жилищно-коммунального хозяйства Российской Федерации от 20 февраля 2021 г. № 79/пр (зарегистрирован Министерством юстиции Российской Федерации 9 августа 2021 г., регистрационный № 64577)
² Под прочими затратами понимаются затраты, учитываемые в соответствии с пунктом 184 Методики.
³ Под прочими работами понимаются затраты, учитываемые в соответствии с пунктами 122-128 Методики.

## 02-01-05
Приложение №5 к ССР
Приложение № 3
Утверждено приказом Минстроя РФ № 421/пр от 4 августа 2020 г. в редакции приказа № 557/пр от 7 июля 2022 г.
Наименование программного продукта |  |  |  |  | ГРАНД-Смета, версия 2025.2
Наименование редакции сметных нормативов |  |  |  |  | Приказ Минстроя России от 30.12.2021 № 1046/пр; Приказ Минстроя России от 04.08.2020 № 421/пр; Приказ Минстроя России от 21.12.2020 № 812/пр; Приказ Минстроя России от 11.12.2020 № 774/пр; Приказ Минстроя России от 02.08.2023 № 551/пр; Приказ Минстроя России от 14.11.2023 № 817/пр; Приказ Минстроя России от 16.02.2024 № 102/пр; Приказ Минстроя России от 13.05.2024 №323/пр; Приказ Минстроя России от 09.08.2024 №524/пр; Приказ Минстроя России от 07.11.2024 №747/пр; Приказ Минстроя России от 23.01.2025 №30/пр; Приказ Минстроя России от 07.02.2025 №69/пр; Приказ Минстроя России от 19.05.2025 №299/пр; Приказ Минстроя России от 14.08.2025 №490/пр; Приказ Минстроя России от 12.11.2025 №696/пр | [11 empty] | Наименование редакции сметных нормативов | Приказ Минстроя России от 30.12.2021 № 1046/пр; Приказ Минстроя России от 04.08.2020 № 421/пр; Приказ Минстроя России от 21.12.2020 № 812/пр; Приказ Минстроя России от 11.12.2020 № 774/пр; Приказ Минстроя России от 02.08.2023 № 551/пр; Приказ Минстроя России от 14.11.2023 № 817/пр; Приказ Минстроя России от 16.02.2024 № 102/пр; Приказ Минстроя России от 13.05.2024 №323/пр; Приказ Минстроя России от 09.08.2024 №524/пр; Приказ Минстроя России от 07.11.2024 №747/пр; Приказ Минстроя России от 23.01.2025 №30/пр; Приказ Минстроя России от 07.02.2025 №69/пр; Приказ Минстроя России от 19.05.2025 №299/пр; Приказ Минстроя России от 14.08.2025 №490/пр; Приказ Минстроя России от 12.11.2025 №696/пр
Реквизиты приказа Минстроя России об утверждении дополнений и изменений к сметным нормативам |  |  |  |  | Приказ Минстроя России от 18 мая 2022 г. № 378/пр, Приказ Минстроя России от 26 августа 2022 г. № 703/пр, Приказ Минстроя России от 26 октября 2022 г. № 905/пр, Приказ Минстроя России от 27 декабря 2022 г. № 1133/пр, Приказ Минстроя России от 10 февраля 2023 г. № 84/пр, Приказ Минстроя России от 11.05.2023 №335/пр; Приказ Минстроя России от 07.07.2022 № 557/пр; Приказ Минстроя России от 02.09.2021 № 636/пр, Приказ Минстроя России от 26.07.2022 № 611/пр; Приказ Минстроя России от 22.04.2022 № 317/пр; Приказ Минстроя России от 02.08.2023 № 551/пр; Приказ Минстроя России от 14.11.2023 № 817/пр; Приказ Минстроя России от 30.01.2024 № 55/пр; Приказ Минстроя России от 16.02.2024 № 102/пр; Приказ Минстроя России от 13.05.2024 №323/пр; Приказ Минстроя России от 09.08.2024 №524/пр; Приказ Минстроя России от 07.11.2024 №747/пр; Приказ Минстроя России от 23.01.2025 №30/пр; Приказ Минстроя России от 07.02.2025 №69/пр; Приказ Минстроя России от 19.05.2025 №299/пр; Приказ Минстроя России от 14.08.2025 №490/пр; Приказ Минстроя России от 12.11.2025 №696/пр | [13 empty] | Реквизиты приказа Минстроя России об утверждении дополнений и изменений к сметным нормативам | Приказ Минстроя России от 18 мая 2022 г. № 378/пр, Приказ Минстроя России от 26 августа 2022 г. № 703/пр, Приказ Минстроя России от 26 октября 2022 г. № 905/пр, Приказ Минстроя России от 27 декабря 2022 г. № 1133/пр, Приказ Минстроя России от 10 февраля 2023 г. № 84/пр, Приказ Минстроя России от 11.05.2023 №335/пр; Приказ Минстроя России от 07.07.2022 № 557/пр; Приказ Минстроя России от 02.09.2021 № 636/пр, Приказ Минстроя России от 26.07.2022 № 611/пр; Приказ Минстроя России от 22.04.2022 № 317/пр; Приказ Минстроя России от 02.08.2023 № 551/пр; Приказ Минстроя России от 14.11.2023 № 817/пр; Приказ Минстроя России от 30.01.2024 № 55/пр; Приказ Минстроя России от 16.02.2024 № 102/пр; Приказ Минстроя России от 13.05.2024 №323/пр; Приказ Минстроя России от 09.08.2024 №524/пр; Приказ Минстроя России от 07.11.2024 №747/пр; Приказ Минстроя России от 23.01.2025 №30/пр; Приказ Минстроя России от 07.02.2025 №69/пр; Приказ Минстроя России от 19.05.2025 №299/пр; Приказ Минстроя России от 14.08.2025 №490/пр; Приказ Минстроя России от 12.11.2025 №696/пр
Реквизиты письма Минстроя России об индексах изменения сметной стоимости строительства, включаемые в федеральный реестр сметных нормативов и размещаемые в федеральной государственной информационной системе ценообразования в строительстве, подготовленного в соответствии пунктом 85 Методики расчета индексов изменения сметной стоимости строительства, утвержденной приказом Министерства строительства и жилищно-коммунального хозяйства Российской Федерации от 5 июня 2019 г. № 326/пр¹ |  |  |  |  | Письмо Минстроя России от 21.11.2025 № 71782-ИФ/09 | [9 empty] | Реквизиты письма Минстроя России об индексах изменения сметной стоимости строительства, включаемые в федеральный реестр сметных нормативов и размещаемые в федеральной государственной информационной системе ценообразования в строительстве, подготовленного в соответствии пунктом 85 Методики расчета индексов изменения сметной стоимости строительства, утвержденной приказом Министерства строительства и жилищно-коммунального хозяйства Российской Федерации от 5 июня 2019 г. № 326/пр¹ | Письмо Минстроя России от 21.11.2025 № 71782-ИФ/09 |  |  |  |  | Реквизиты письма Минстроя России об индексах изменения сметной стоимости строительства, включаемые в федеральный реестр сметных нормативов и размещаемые в федеральной государственной информационной системе ценообразования в строительстве, подготовленного в соответствии пунктом 85 Методики расчета индексов изменения сметной стоимости строительства, утвержденной приказом Министерства строительства и жилищно-коммунального хозяйства Российской Федерации от 5 июня 2019 г. № 326/пр¹ | Письмо Минстроя России от 21.11.2025 № 71782-ИФ/09
Реквизиты нормативного правового акта об утверждении оплаты труда, утверждаемый в соответствии с пунктом 22(1) Правилами мониторинга цен, утвержденными постановлением Правительства Российской Федерации от 23 декабря 2016 г. № 1452 |  |  |  |  | постановление от 21.04.2025 № 80 | [9 empty] | Реквизиты нормативного правового акта об утверждении оплаты труда, утверждаемый в соответствии с пунктом 22(1) Правилами мониторинга цен, утвержденными постановлением Правительства Российской Федерации от 23 декабря 2016 г. № 1452 | постановление от 21.04.2025 № 80 | [6 empty] | Реквизиты нормативного правового акта об утверждении оплаты труда, утверждаемый в соответствии с пунктом 22(1) Правилами мониторинга цен, утвержденными постановлением Правительства Российской Федерации от 23 декабря 2016 г. № 1452 | постановление от 21.04.2025 № 80
Обоснование принятых текущих цен на строительные ресурсы | [24 empty] | Обоснование принятых текущих цен на строительные ресурсы
Наименование субъекта Российской Федерации |  |  |  |  | 9. Карачаево-Черкесская Республика | [10 empty] | 9. Карачаево-Черкесская Республика | [9 empty] | Наименование субъекта Российской Федерации | 9. Карачаево-Черкесская Республика
Наименование зоны субъекта Российской Федерации |  |  |  |  | Карачаево-Черкесская Республика | [10 empty] | Карачаево-Черкесская Республика | [11 empty] | Наименование зоны субъекта Российской Федерации | Карачаево-Черкесская Республика
Разработка проектной и рабочей документации на техническое перевооружение системы внутреннего и наружного освещения административно-бытового корпуса, здания ГЭС, электрооборудования собственных нужд ГЭС | [29 empty] | Разработка проектной и рабочей документации на техническое перевооружение системы внутреннего и наружного освещения административно-бытового корпуса, здания ГЭС, электрооборудования собственных нужд ГЭС
(наименование стройки)
Дюкер через Кардонник. Выходной оголовок. Электроснабжение | [30 empty] | Дюкер через Кардонник. Выходной оголовок. Электроснабжение
(наименование объекта капитального строительства)
ЛОКАЛЬНЫЙ СМЕТНЫЙ РАСЧЕТ (СМЕТА) № 02-01-05
Дюкер через Кардонник. Выходной оголовок. Электроснабжение. Демонтаж | [31 empty] | Дюкер через Кардонник. Выходной оголовок. Электроснабжение. Демонтаж
(наименование работ и затрат)
Составлен | ресурсно-индексным | методом
Основание | 294-7-1/1-ЭС.СО, 294-7-1/1-ЭС.ВР | [31 empty] | 294-7-1/1-ЭС.СО, 294-7-1/1-ЭС.ВР
(проектная и (или) иная техническая документация)
Составлен(а) в текущем уровне цен |  | 01.10.2025 | [31 empty] | 01.10.2025
Сметная стоимость |  |  | 299.91 | тыс.руб.
в том числе:
| строительных работ |  | 0 | тыс.руб. |  |  |  |  | Средства на оплату труда рабочих |  |  |  | 107.56 | тыс.руб.
| монтажных работ |  | 299.91 | тыс.руб. |  |  |  |  | Средства на оплату труда машинистов |  |  |  | 5.89 | тыс.руб.
| оборудования |  | 0 | тыс.руб. |  |  |  |  | Нормативные затраты труда рабочих |  |  |  | 276.72 | чел.-ч.
| прочих затрат |  | 0 | тыс.руб. |  |  |  |  | Нормативные затраты труда машинистов |  |  |  | 14 | чел.-ч.
№ п/п | Обоснование | Наименование работ и затрат |  |  |  | Единица измерения | Количество |  |  | Сметная стоимость, руб.
[7 empty] | на единицу измерения | коэффициенты | всего с учетом коэффициентов | на единицу измерения в базисном уровне цен | индекс | на единицу измерения в текущем уровне цен | коэффициенты | всего в текущем уровне цен
1 | 2 | 3 |  |  |  | 4 | 5 | 6 | 7 | 8 | 9 | 10 | 11 | 12
Раздел 1. Демонтаж | [34 empty] | Раздел 1. Демонтаж
1 | ГЭСНм08-01-062-01 | Трансформатор силовой, автотрансформатор или масляный реактор, масса: до 1 т (ТМ-63/10-У1) |  |  |  | 4: шт; 5: 2; 6: 1; 7: 2 | [21 empty] | Трансформатор силовой, автотрансформатор или масляный реактор, масса: до 1 т (ТМ-63/10-У1)
| 421/пр_2020_прил.10_т.3_п.1.2_гр.3 | Производство работ осуществляется в помещениях эксплуатируемого объекта капитального строительства, эксплуатация которого не прекращена, в том числе для объектов производственного и непроизводственного назначения без остановки рабочего процесса, при этом: в зоне производства работ имеется один из следующих факторов: - движение транспорта по внутрицеховым путям; - действующее технологическое или лабораторное оборудование; - мебель и иные загромождающие помещения предметы ОЗП=1,35; ЭМ=1,35 к расх.; ЗПМ=1,35; ТЗ=1,35; ТЗМ=1,35 | [34 empty] | Производство работ осуществляется в помещениях эксплуатируемого объекта капитального строительства, эксплуатация которого не прекращена, в том числе для объектов производственного и непроизводственного назначения без остановки рабочего процесса, при этом: в зоне производства работ имеется один из следующих факторов: - движение транспорта по внутрицеховым путям; - действующее технологическое или лабораторное оборудование; - мебель и иные загромождающие помещения предметы ОЗП=1,35; ЭМ=1,35 к расх.; ЗПМ=1,35; ТЗ=1,35; ТЗМ=1,35
| 421/пр_2020_прил.10_т.3_п.4_гр.3 | Производство работ осуществляется в охранной зоне действующей воздушной линии электропередачи, вблизи объектов, находящихся под напряжением, внутри объектов капитального строительства, внутренняя проводка в которых не обесточена, если это приведет к ограничению действий рабочих в соответствии с требованиями техники безопасности ОЗП=1,2; ЭМ=1,2 к расх.; ЗПМ=1,2; ТЗ=1,2; ТЗМ=1,2 | [34 empty] | Производство работ осуществляется в охранной зоне действующей воздушной линии электропередачи, вблизи объектов, находящихся под напряжением, внутри объектов капитального строительства, внутренняя проводка в которых не обесточена, если это приведет к ограничению действий рабочих в соответствии с требованиями техники безопасности ОЗП=1,2; ЭМ=1,2 к расх.; ЗПМ=1,2; ТЗ=1,2; ТЗМ=1,2
| Табл.3, п.3 | Демонтаж оборудования, не пригодного для дальнейшего использования (предназначено в лом), с разборкой и резкой на части ОЗП=0,5; ЭМ=0,5 к расх.; ЗПМ=0,5; МАТ=0 к расх.; ТЗ=0,5; ТЗМ=0,5 | [34 empty] | Демонтаж оборудования, не пригодного для дальнейшего использования (предназначено в лом), с разборкой и резкой на части ОЗП=0,5; ЭМ=0,5 к расх.; ЗПМ=0,5; МАТ=0 к расх.; ТЗ=0,5; ТЗМ=0,5
| Расчет ИПЦ | ИПЦ на срок выполнения работ с 06.2026 по 12.2028 г. ПЗ=1,0871; ОЗП=1,0871; ЭМ=1,0871; МАТ=1,0871 | [34 empty] | ИПЦ на срок выполнения работ с 06.2026 по 12.2028 г. ПЗ=1,0871; ОЗП=1,0871; ЭМ=1,0871; МАТ=1,0871
| 1 | ОТ(ЗТ) |  |  |  | 4: чел.-ч; 7: 30.535; 12: 11932.79 | [23 empty] | ОТ(ЗТ)
| 1-100-40 | Средний разряд работы 4,0 |  |  |  | чел.-ч | 19.7 | 0.775 | 30.535 |  |  | 359.48 | 1.0871 | 11932.79 | [24 empty] | Средний разряд работы 4,0
| 2 | ЭМ |  |  |  | 12: 3453.13 | [23 empty] | ЭМ
|  | ОТм(ЗТм) |  |  |  | 4: чел.-ч; 7: 2.914; 12: 1219.68 | [23 empty] | ОТм(ЗТм)
| 91.05.05-015 | Краны на автомобильном ходу, грузоподъемность 16 т |  |  |  | маш.-ч | 0.9 | 0.775 | 1.395 |  |  | 1581.06 | 1.0871 | 2397.68 | [24 empty] | Краны на автомобильном ходу, грузоподъемность 16 т
| 4-100-060 | ОТм(Зтм) Средний разряд машинистов 6 |  |  |  | чел.-ч | 0.9 | 0.775 | 1.395 |  |  | 482.89 |  | 673.63 | [25 empty] | ОТм(Зтм) Средний разряд машинистов 6
| 91.14.02-001 | Автомобили бортовые, грузоподъемность до 5 т |  |  |  | маш.-ч | 0.98 | 0.775 | 1.519 |  |  | 639.16 | 1.0871 | 1055.45 | [24 empty] | Автомобили бортовые, грузоподъемность до 5 т
| 4-100-040 | ОТм(Зтм) Средний разряд машинистов 4 |  |  |  | чел.-ч | 0.98 | 0.775 | 1.519 |  |  | 359.48 |  | 546.05 | [25 empty] | ОТм(Зтм) Средний разряд машинистов 4
| 4 | М |  |  |  | 12: 0 | [23 empty] | М
| 01.7.15.10-0053 | Скобы металлические |  |  |  | кг | 7 | 0 | 0 | 176.2 | 1.45 | 255.49 | 1.0871 | 0 | [24 empty] | Скобы металлические
| 25.1.01.04-0012 | Шпала из древесины хвойных пород, непропитанная, для железных дорог узкой колеи, тип II, длина 1200 мм |  |  |  | шт | 10 | 0 | 0 | 705.5 | 1.19 | 839.55 | 1.0871 | 0 | [24 empty] | Шпала из древесины хвойных пород, непропитанная, для железных дорог узкой колеи, тип II, длина 1200 мм
|  | Итого прямые затраты |  |  |  | 12: 16605.6 | [26 empty] | Итого прямые затраты
1.1 | 421/пр_2020_п.75_пп.а | Вспомогательные ненормируемые материальные ресурсы |  |  |  | 4: %; 5: 2; 7: 2; 11: 0.5; 12: 141.64 | [27 empty] | Вспомогательные ненормируемые материальные ресурсы
|  | ФОТ |  |  |  | 12: 13152.47 | [28 empty] | ФОТ
| Пр/812-049.3-1 | НР Электротехнические установки на других объектах |  |  |  | 4: %; 5: 97; 7: 97; 12: 12757.9 | [28 empty] | НР Электротехнические установки на других объектах
| Пр/774-049.3 | СП Электротехнические установки на других объектах |  |  |  | 4: %; 5: 51; 7: 51; 12: 6707.76 | [28 empty] | СП Электротехнические установки на других объектах
|  | Всего по позиции |  |  |  | 10: 18106.45; 12: 36212.9 | [29 empty] | Всего по позиции
2 | ГЭСНм08-03-571-05 | Щит заводского изготовления однорядный или двухрядный: шкафного исполнения, глубина до 800 мм (Панель ПСН 111) |  |  |  | 4: м; 5: 2.4; 6: 1; 7: 2.4 | [21 empty] | Щит заводского изготовления однорядный или двухрядный: шкафного исполнения, глубина до 800 мм (Панель ПСН 111)
| 421/пр_2020_прил.10_т.3_п.1.2_гр.3 | Производство работ осуществляется в помещениях эксплуатируемого объекта капитального строительства, эксплуатация которого не прекращена, в том числе для объектов производственного и непроизводственного назначения без остановки рабочего процесса, при этом: в зоне производства работ имеется один из следующих факторов: - движение транспорта по внутрицеховым путям; - действующее технологическое или лабораторное оборудование; - мебель и иные загромождающие помещения предметы ОЗП=1,35; ЭМ=1,35 к расх.; ЗПМ=1,35; ТЗ=1,35; ТЗМ=1,35 | [34 empty] | Производство работ осуществляется в помещениях эксплуатируемого объекта капитального строительства, эксплуатация которого не прекращена, в том числе для объектов производственного и непроизводственного назначения без остановки рабочего процесса, при этом: в зоне производства работ имеется один из следующих факторов: - движение транспорта по внутрицеховым путям; - действующее технологическое или лабораторное оборудование; - мебель и иные загромождающие помещения предметы ОЗП=1,35; ЭМ=1,35 к расх.; ЗПМ=1,35; ТЗ=1,35; ТЗМ=1,35
| 421/пр_2020_прил.10_т.3_п.4_гр.3 | Производство работ осуществляется в охранной зоне действующей воздушной линии электропередачи, вблизи объектов, находящихся под напряжением, внутри объектов капитального строительства, внутренняя проводка в которых не обесточена, если это приведет к ограничению действий рабочих в соответствии с требованиями техники безопасности ОЗП=1,2; ЭМ=1,2 к расх.; ЗПМ=1,2; ТЗ=1,2; ТЗМ=1,2 | [34 empty] | Производство работ осуществляется в охранной зоне действующей воздушной линии электропередачи, вблизи объектов, находящихся под напряжением, внутри объектов капитального строительства, внутренняя проводка в которых не обесточена, если это приведет к ограничению действий рабочих в соответствии с требованиями техники безопасности ОЗП=1,2; ЭМ=1,2 к расх.; ЗПМ=1,2; ТЗ=1,2; ТЗМ=1,2
| Табл.3, п.3 | Демонтаж оборудования, не пригодного для дальнейшего использования (предназначено в лом), с разборкой и резкой на части ОЗП=0,5; ЭМ=0,5 к расх.; ЗПМ=0,5; МАТ=0 к расх.; ТЗ=0,5; ТЗМ=0,5 | [34 empty] | Демонтаж оборудования, не пригодного для дальнейшего использования (предназначено в лом), с разборкой и резкой на части ОЗП=0,5; ЭМ=0,5 к расх.; ЗПМ=0,5; МАТ=0 к расх.; ТЗ=0,5; ТЗМ=0,5
| Расчет ИПЦ | ИПЦ на срок выполнения работ с 06.2026 по 12.2028 г. ПЗ=1,0871; ОЗП=1,0871; ЭМ=1,0871; МАТ=1,0871 | [34 empty] | ИПЦ на срок выполнения работ с 06.2026 по 12.2028 г. ПЗ=1,0871; ОЗП=1,0871; ЭМ=1,0871; МАТ=1,0871
| 1 | ОТ(ЗТ) |  |  |  | 4: чел.-ч; 7: 11.4948; 12: 4626.14 | [23 empty] | ОТ(ЗТ)
| 1-100-42 | Средний разряд работы 4,2 |  |  |  | чел.-ч | 6.18 | 0.775 | 11.4948 |  |  | 370.21 | 1.0871 | 4626.14 | [24 empty] | Средний разряд работы 4,2
| 2 | ЭМ |  |  |  | 12: 4288.52 | [23 empty] | ЭМ
|  | ОТм(ЗТм) |  |  |  | 4: чел.-ч; 7: 3.4224; 12: 1441.46 | [23 empty] | ОТм(ЗТм)
| 91.05.05-015 | Краны на автомобильном ходу, грузоподъемность 16 т |  |  |  | маш.-ч | 0.92 | 0.775 | 1.7112 |  |  | 1581.06 | 1.0871 | 2941.16 | [24 empty] | Краны на автомобильном ходу, грузоподъемность 16 т
| 4-100-060 | ОТм(Зтм) Средний разряд машинистов 6 |  |  |  | чел.-ч | 0.92 | 0.775 | 1.7112 |  |  | 482.89 |  | 826.32 | [25 empty] | ОТм(Зтм) Средний разряд машинистов 6
| 91.14.02-001 | Автомобили бортовые, грузоподъемность до 5 т |  |  |  | маш.-ч | 0.92 | 0.775 | 1.7112 |  |  | 639.16 | 1.0871 | 1188.99 | [24 empty] | Автомобили бортовые, грузоподъемность до 5 т
| 4-100-040 | ОТм(Зтм) Средний разряд машинистов 4 |  |  |  | чел.-ч | 0.92 | 0.775 | 1.7112 |  |  | 359.48 |  | 615.14 | [25 empty] | ОТм(Зтм) Средний разряд машинистов 4
| 91.17.04-233 | Аппараты сварочные для ручной дуговой сварки, сварочный ток до 350 А |  |  |  | маш.-ч | 2.32 | 0.775 | 4.3152 |  |  | 33.76 | 1.0871 | 158.37 | [24 empty] | Аппараты сварочные для ручной дуговой сварки, сварочный ток до 350 А
| 4 | М |  |  |  | 12: 0 | [23 empty] | М
| 01.7.11.07-0227 | Электроды сварочные для сварки низколегированных и углеродистых сталей УОНИ 13/45, Э42А, диаметр 4-5 мм |  |  |  | кг | 0.2 | 0 | 0 | 155.63 | 0.93 | 144.74 | 1.0871 | 0 | [24 empty] | Электроды сварочные для сварки низколегированных и углеродистых сталей УОНИ 13/45, Э42А, диаметр 4-5 мм
| 01.7.15.03-0042 | Болты с гайками и шайбами строительные |  |  |  | кг | 0.51 | 0 | 0 | 174.93 | 1.15 | 201.17 | 1.0871 | 0 | [24 empty] | Болты с гайками и шайбами строительные
| 08.3.07.01-0052 | Прокат стальной горячекатаный полосовой, марки стали Ст3сп, Ст3пс, размеры 50х5 мм |  |  |  | т | 0.0004 | 0 | 0 | 70310.45 | 0.9 | 63279.41 | 1.0871 | 0 | [24 empty] | Прокат стальной горячекатаный полосовой, марки стали Ст3сп, Ст3пс, размеры 50х5 мм
| 14.4.02.04-0142 | Краска масляная МА-0115, мумия, сурик железный |  |  |  | кг | 0.15 | 0 | 0 | 79.88 | 1.55 | 123.81 | 1.0871 | 0 | [24 empty] | Краска масляная МА-0115, мумия, сурик железный
| 20.1.02.23-0082 | Перемычки гибкие, тип ПГС-50 |  |  |  | 10 шт | 0.1 | 0 | 0 | 944.69 | 1.4 | 1322.57 | 1.0871 | 0 | [24 empty] | Перемычки гибкие, тип ПГС-50
|  | Итого прямые затраты |  |  |  | 12: 10356.12 | [26 empty] | Итого прямые затраты
2.1 | 421/пр_2020_п.75_пп.а | Вспомогательные ненормируемые материальные ресурсы |  |  |  | 4: %; 5: 2; 7: 2; 11: 0.5; 12: 54.91 | [27 empty] | Вспомогательные ненормируемые материальные ресурсы
|  | ФОТ |  |  |  | 12: 6067.6 | [28 empty] | ФОТ
| Пр/812-049.3-1 | НР Электротехнические установки на других объектах |  |  |  | 4: %; 5: 97; 7: 97; 12: 5885.57 | [28 empty] | НР Электротехнические установки на других объектах
| Пр/774-049.3 | СП Электротехнические установки на других объектах |  |  |  | 4: %; 5: 51; 7: 51; 12: 3094.48 | [28 empty] | СП Электротехнические установки на других объектах
|  | Всего по позиции |  |  |  | 10: 8079.62; 12: 19391.08 | [29 empty] | Всего по позиции
3 | ГЭСНм08-01-084-04 | Камера сборных распределительных устройств: с выключателем нагрузки (Демонтаж) |  |  |  | 4: шт; 5: 9; 6: 1; 7: 9 | [21 empty] | Камера сборных распределительных устройств: с выключателем нагрузки (Демонтаж)
| 421/пр_2020_прил.10_т.3_п.1.2_гр.3 | Производство работ осуществляется в помещениях эксплуатируемого объекта капитального строительства, эксплуатация которого не прекращена, в том числе для объектов производственного и непроизводственного назначения без остановки рабочего процесса, при этом: в зоне производства работ имеется один из следующих факторов: - движение транспорта по внутрицеховым путям; - действующее технологическое или лабораторное оборудование; - мебель и иные загромождающие помещения предметы ОЗП=1,35; ЭМ=1,35 к расх.; ЗПМ=1,35; ТЗ=1,35; ТЗМ=1,35 | [34 empty] | Производство работ осуществляется в помещениях эксплуатируемого объекта капитального строительства, эксплуатация которого не прекращена, в том числе для объектов производственного и непроизводственного назначения без остановки рабочего процесса, при этом: в зоне производства работ имеется один из следующих факторов: - движение транспорта по внутрицеховым путям; - действующее технологическое или лабораторное оборудование; - мебель и иные загромождающие помещения предметы ОЗП=1,35; ЭМ=1,35 к расх.; ЗПМ=1,35; ТЗ=1,35; ТЗМ=1,35
| 421/пр_2020_прил.10_т.3_п.4_гр.3 | Производство работ осуществляется в охранной зоне действующей воздушной линии электропередачи, вблизи объектов, находящихся под напряжением, внутри объектов капитального строительства, внутренняя проводка в которых не обесточена, если это приведет к ограничению действий рабочих в соответствии с требованиями техники безопасности ОЗП=1,2; ЭМ=1,2 к расх.; ЗПМ=1,2; ТЗ=1,2; ТЗМ=1,2 | [34 empty] | Производство работ осуществляется в охранной зоне действующей воздушной линии электропередачи, вблизи объектов, находящихся под напряжением, внутри объектов капитального строительства, внутренняя проводка в которых не обесточена, если это приведет к ограничению действий рабочих в соответствии с требованиями техники безопасности ОЗП=1,2; ЭМ=1,2 к расх.; ЗПМ=1,2; ТЗ=1,2; ТЗМ=1,2
| Табл.3, п.3 | Демонтаж оборудования, не пригодного для дальнейшего использования (предназначено в лом), с разборкой и резкой на части ОЗП=0,5; ЭМ=0,5 к расх.; ЗПМ=0,5; МАТ=0 к расх.; ТЗ=0,5; ТЗМ=0,5 | [34 empty] | Демонтаж оборудования, не пригодного для дальнейшего использования (предназначено в лом), с разборкой и резкой на части ОЗП=0,5; ЭМ=0,5 к расх.; ЗПМ=0,5; МАТ=0 к расх.; ТЗ=0,5; ТЗМ=0,5
| Расчет ИПЦ | ИПЦ на срок выполнения работ с 06.2026 по 12.2028 г. ПЗ=1,0871; ОЗП=1,0871; ЭМ=1,0871; МАТ=1,0871 | [34 empty] | ИПЦ на срок выполнения работ с 06.2026 по 12.2028 г. ПЗ=1,0871; ОЗП=1,0871; ЭМ=1,0871; МАТ=1,0871
| 1 | ОТ(ЗТ) |  |  |  | 4: чел.-ч; 7: 150.66; 12: 58876.53 | [23 empty] | ОТ(ЗТ)
| 1-100-40 | Средний разряд работы 4,0 |  |  |  | чел.-ч | 21.6 | 0.775 | 150.66 |  |  | 359.48 | 1.0871 | 58876.53 | [24 empty] | Средний разряд работы 4,0
| 2 | ЭМ |  |  |  | 12: 6733.95 | [23 empty] | ЭМ
|  | ОТм(ЗТм) |  |  |  | 4: чел.-ч; 7: 5.58; 12: 2350.21 | [23 empty] | ОТм(ЗТм)
| 91.05.05-015 | Краны на автомобильном ходу, грузоподъемность 16 т |  |  |  | маш.-ч | 0.4 | 0.775 | 2.79 |  |  | 1581.06 | 1.0871 | 4795.37 | [24 empty] | Краны на автомобильном ходу, грузоподъемность 16 т
| 4-100-060 | ОТм(Зтм) Средний разряд машинистов 6 |  |  |  | чел.-ч | 0.4 | 0.775 | 2.79 |  |  | 482.89 |  | 1347.26 | [25 empty] | ОТм(Зтм) Средний разряд машинистов 6
| 91.14.02-001 | Автомобили бортовые, грузоподъемность до 5 т |  |  |  | маш.-ч | 0.4 | 0.775 | 2.79 |  |  | 639.16 | 1.0871 | 1938.58 | [24 empty] | Автомобили бортовые, грузоподъемность до 5 т
| 4-100-040 | ОТм(Зтм) Средний разряд машинистов 4 |  |  |  | чел.-ч | 0.4 | 0.775 | 2.79 |  |  | 359.48 |  | 1002.95 | [25 empty] | ОТм(Зтм) Средний разряд машинистов 4
| 4 | М |  |  |  | 12: 0 | [23 empty] | М
| 01.7.15.03-0042 | Болты с гайками и шайбами строительные |  |  |  | кг | 0.42 | 0 | 0 | 174.93 | 1.15 | 201.17 | 1.0871 | 0 | [24 empty] | Болты с гайками и шайбами строительные
| 08.3.07.01-0052 | Прокат стальной горячекатаный полосовой, марки стали Ст3сп, Ст3пс, размеры 50х5 мм |  |  |  | т | 0.001 | 0 | 0 | 70310.45 | 0.9 | 63279.41 | 1.0871 | 0 | [24 empty] | Прокат стальной горячекатаный полосовой, марки стали Ст3сп, Ст3пс, размеры 50х5 мм
| 14.4.02.04-0142 | Краска масляная МА-0115, мумия, сурик железный |  |  |  | кг | 0.3 | 0 | 0 | 79.88 | 1.55 | 123.81 | 1.0871 | 0 | [24 empty] | Краска масляная МА-0115, мумия, сурик железный
|  | Итого прямые затраты |  |  |  | 12: 67960.69 | [26 empty] | Итого прямые затраты
3.1 | 421/пр_2020_п.75_пп.а | Вспомогательные ненормируемые материальные ресурсы |  |  |  | 4: %; 5: 2; 7: 2; 11: 0.5; 12: 698.83 | [27 empty] | Вспомогательные ненормируемые материальные ресурсы
|  | ФОТ |  |  |  | 12: 61226.74 | [28 empty] | ФОТ
| Пр/812-049.3-1 | НР Электротехнические установки на других объектах |  |  |  | 4: %; 5: 97; 7: 97; 12: 59389.94 | [28 empty] | НР Электротехнические установки на других объектах
| Пр/774-049.3 | СП Электротехнические установки на других объектах |  |  |  | 4: %; 5: 51; 7: 51; 12: 31225.64 | [28 empty] | СП Электротехнические установки на других объектах
|  | Всего по позиции |  |  |  | 10: 17697.23; 12: 159275.1 | [29 empty] | Всего по позиции
4 | ГЭСНм08-01-066-01 | Разрядник трехфазный напряжением: до 10 кВ (Демонтаж разрядника РВО-10) |  |  |  | 4: компл; 5: 1; 6: 1; 7: 1 | [21 empty] | Разрядник трехфазный напряжением: до 10 кВ (Демонтаж разрядника РВО-10)
| 421/пр_2020_прил.10_т.3_п.1.2_гр.3 | Производство работ осуществляется в помещениях эксплуатируемого объекта капитального строительства, эксплуатация которого не прекращена, в том числе для объектов производственного и непроизводственного назначения без остановки рабочего процесса, при этом: в зоне производства работ имеется один из следующих факторов: - движение транспорта по внутрицеховым путям; - действующее технологическое или лабораторное оборудование; - мебель и иные загромождающие помещения предметы ОЗП=1,35; ЭМ=1,35 к расх.; ЗПМ=1,35; ТЗ=1,35; ТЗМ=1,35 | [34 empty] | Производство работ осуществляется в помещениях эксплуатируемого объекта капитального строительства, эксплуатация которого не прекращена, в том числе для объектов производственного и непроизводственного назначения без остановки рабочего процесса, при этом: в зоне производства работ имеется один из следующих факторов: - движение транспорта по внутрицеховым путям; - действующее технологическое или лабораторное оборудование; - мебель и иные загромождающие помещения предметы ОЗП=1,35; ЭМ=1,35 к расх.; ЗПМ=1,35; ТЗ=1,35; ТЗМ=1,35
| 421/пр_2020_прил.10_т.3_п.4_гр.3 | Производство работ осуществляется в охранной зоне действующей воздушной линии электропередачи, вблизи объектов, находящихся под напряжением, внутри объектов капитального строительства, внутренняя проводка в которых не обесточена, если это приведет к ограничению действий рабочих в соответствии с требованиями техники безопасности ОЗП=1,2; ЭМ=1,2 к расх.; ЗПМ=1,2; ТЗ=1,2; ТЗМ=1,2 | [34 empty] | Производство работ осуществляется в охранной зоне действующей воздушной линии электропередачи, вблизи объектов, находящихся под напряжением, внутри объектов капитального строительства, внутренняя проводка в которых не обесточена, если это приведет к ограничению действий рабочих в соответствии с требованиями техники безопасности ОЗП=1,2; ЭМ=1,2 к расх.; ЗПМ=1,2; ТЗ=1,2; ТЗМ=1,2
| Табл.3, п.3 | Демонтаж оборудования, не пригодного для дальнейшего использования (предназначено в лом), с разборкой и резкой на части ОЗП=0,5; ЭМ=0,5 к расх.; ЗПМ=0,5; МАТ=0 к расх.; ТЗ=0,5; ТЗМ=0,5 | [34 empty] | Демонтаж оборудования, не пригодного для дальнейшего использования (предназначено в лом), с разборкой и резкой на части ОЗП=0,5; ЭМ=0,5 к расх.; ЗПМ=0,5; МАТ=0 к расх.; ТЗ=0,5; ТЗМ=0,5
| Расчет ИПЦ | ИПЦ на срок выполнения работ с 06.2026 по 12.2028 г. ПЗ=1,0871; ОЗП=1,0871; ЭМ=1,0871; МАТ=1,0871 | [34 empty] | ИПЦ на срок выполнения работ с 06.2026 по 12.2028 г. ПЗ=1,0871; ОЗП=1,0871; ЭМ=1,0871; МАТ=1,0871
| 1 | ОТ(ЗТ) |  |  |  | 4: чел.-ч; 7: 2.1313; 12: 832.87 | [23 empty] | ОТ(ЗТ)
| 1-100-40 | Средний разряд работы 4,0 |  |  |  | чел.-ч | 2.75 | 0.775 | 2.1313 |  |  | 359.48 | 1.0871 | 832.87 | [24 empty] | Средний разряд работы 4,0
| 2 | ЭМ |  |  |  | 12: 187.05 | [23 empty] | ЭМ
|  | ОТм(ЗТм) |  |  |  | 4: чел.-ч; 7: 0.155; 12: 65.28 | [23 empty] | ОТм(ЗТм)
| 91.05.05-015 | Краны на автомобильном ходу, грузоподъемность 16 т |  |  |  | маш.-ч | 0.1 | 0.775 | 0.0775 |  |  | 1581.06 | 1.0871 | 133.2 | [24 empty] | Краны на автомобильном ходу, грузоподъемность 16 т
| 4-100-060 | ОТм(Зтм) Средний разряд машинистов 6 |  |  |  | чел.-ч | 0.1 | 0.775 | 0.0775 |  |  | 482.89 |  | 37.42 | [25 empty] | ОТм(Зтм) Средний разряд машинистов 6
| 91.14.02-001 | Автомобили бортовые, грузоподъемность до 5 т |  |  |  | маш.-ч | 0.1 | 0.775 | 0.0775 |  |  | 639.16 | 1.0871 | 53.85 | [24 empty] | Автомобили бортовые, грузоподъемность до 5 т
| 4-100-040 | ОТм(Зтм) Средний разряд машинистов 4 |  |  |  | чел.-ч | 0.1 | 0.775 | 0.0775 |  |  | 359.48 |  | 27.86 | [25 empty] | ОТм(Зтм) Средний разряд машинистов 4
| 4 | М |  |  |  | 12: 0 | [23 empty] | М
| 01.7.15.03-0042 | Болты с гайками и шайбами строительные |  |  |  | кг | 0.38 | 0 | 0 | 174.93 | 1.15 | 201.17 | 1.0871 | 0 | [24 empty] | Болты с гайками и шайбами строительные
| 20.1.02.23-0082 | Перемычки гибкие, тип ПГС-50 |  |  |  | 10 шт | 0.1 | 0 | 0 | 944.69 | 1.4 | 1322.57 | 1.0871 | 0 | [24 empty] | Перемычки гибкие, тип ПГС-50
|  | Итого прямые затраты |  |  |  | 12: 1085.2 | [26 empty] | Итого прямые затраты
4.1 | 421/пр_2020_п.75_пп.а | Вспомогательные ненормируемые материальные ресурсы |  |  |  | 4: %; 5: 2; 7: 2; 11: 0.5; 12: 9.89 | [27 empty] | Вспомогательные ненормируемые материальные ресурсы
|  | ФОТ |  |  |  | 12: 898.15 | [28 empty] | ФОТ
| Пр/812-049.3-1 | НР Электротехнические установки на других объектах |  |  |  | 4: %; 5: 97; 7: 97; 12: 871.21 | [28 empty] | НР Электротехнические установки на других объектах
| Пр/774-049.3 | СП Электротехнические установки на других объектах |  |  |  | 4: %; 5: 51; 7: 51; 12: 458.06 | [28 empty] | СП Электротехнические установки на других объектах
|  | Всего по позиции |  |  |  | 10: 2424.36; 12: 2424.36 | [29 empty] | Всего по позиции
5 | ГЭСНм08-02-147-12 | Кабель до 35 кВ по установленным конструкциям и лоткам с креплением по всей длине, масса 1 м кабеля: до 3 кг (АВВГ-660 сеч. мм² 3х150+1х70; АВВГ-660 сеч. мм² 4х120) |  |  |  | 4: 100 м; 5: 0.9; 6: 1; 7: 0.9 | [21 empty] | Кабель до 35 кВ по установленным конструкциям и лоткам с креплением по всей длине, масса 1 м кабеля: до 3 кг (АВВГ-660 сеч. мм² 3х150+1х70; АВВГ-660 сеч. мм² 4х120)
| 421/пр_2020_прил.10_т.3_п.1.2_гр.3 | Производство работ осуществляется в помещениях эксплуатируемого объекта капитального строительства, эксплуатация которого не прекращена, в том числе для объектов производственного и непроизводственного назначения без остановки рабочего процесса, при этом: в зоне производства работ имеется один из следующих факторов: - движение транспорта по внутрицеховым путям; - действующее технологическое или лабораторное оборудование; - мебель и иные загромождающие помещения предметы ОЗП=1,35; ЭМ=1,35 к расх.; ЗПМ=1,35; ТЗ=1,35; ТЗМ=1,35 | [34 empty] | Производство работ осуществляется в помещениях эксплуатируемого объекта капитального строительства, эксплуатация которого не прекращена, в том числе для объектов производственного и непроизводственного назначения без остановки рабочего процесса, при этом: в зоне производства работ имеется один из следующих факторов: - движение транспорта по внутрицеховым путям; - действующее технологическое или лабораторное оборудование; - мебель и иные загромождающие помещения предметы ОЗП=1,35; ЭМ=1,35 к расх.; ЗПМ=1,35; ТЗ=1,35; ТЗМ=1,35
| 421/пр_2020_прил.10_т.3_п.4_гр.3 | Производство работ осуществляется в охранной зоне действующей воздушной линии электропередачи, вблизи объектов, находящихся под напряжением, внутри объектов капитального строительства, внутренняя проводка в которых не обесточена, если это приведет к ограничению действий рабочих в соответствии с требованиями техники безопасности ОЗП=1,2; ЭМ=1,2 к расх.; ЗПМ=1,2; ТЗ=1,2; ТЗМ=1,2 | [34 empty] | Производство работ осуществляется в охранной зоне действующей воздушной линии электропередачи, вблизи объектов, находящихся под напряжением, внутри объектов капитального строительства, внутренняя проводка в которых не обесточена, если это приведет к ограничению действий рабочих в соответствии с требованиями техники безопасности ОЗП=1,2; ЭМ=1,2 к расх.; ЗПМ=1,2; ТЗ=1,2; ТЗМ=1,2
| Табл.3, п.3 | Демонтаж оборудования, не пригодного для дальнейшего использования (предназначено в лом), с разборкой и резкой на части ОЗП=0,5; ЭМ=0,5 к расх.; ЗПМ=0,5; МАТ=0 к расх.; ТЗ=0,5; ТЗМ=0,5 | [34 empty] | Демонтаж оборудования, не пригодного для дальнейшего использования (предназначено в лом), с разборкой и резкой на части ОЗП=0,5; ЭМ=0,5 к расх.; ЗПМ=0,5; МАТ=0 к расх.; ТЗ=0,5; ТЗМ=0,5
| Расчет ИПЦ | ИПЦ на срок выполнения работ с 06.2026 по 12.2028 г. ПЗ=1,0871; ОЗП=1,0871; ЭМ=1,0871; МАТ=1,0871 | [34 empty] | ИПЦ на срок выполнения работ с 06.2026 по 12.2028 г. ПЗ=1,0871; ОЗП=1,0871; ЭМ=1,0871; МАТ=1,0871
| 1 | ОТ(ЗТ) |  |  |  | 4: чел.-ч; 7: 14.508; 12: 5542.63 | [23 empty] | ОТ(ЗТ)
| 1-100-38 | Средний разряд работы 3,8 |  |  |  | чел.-ч | 20.8 | 0.775 | 14.508 |  |  | 351.43 | 1.0871 | 5542.63 | [24 empty] | Средний разряд работы 3,8
| 2 | ЭМ |  |  |  | 12: 391.31 | [23 empty] | ЭМ
|  | ОТм(ЗТм) |  |  |  | 4: чел.-ч; 7: 0.279; 12: 117.51 | [23 empty] | ОТм(ЗТм)
| 91.05.05-015 | Краны на автомобильном ходу, грузоподъемность 16 т |  |  |  | маш.-ч | 0.2 | 0.775 | 0.1395 |  |  | 1581.06 | 1.0871 | 239.77 | [24 empty] | Краны на автомобильном ходу, грузоподъемность 16 т
| 4-100-060 | ОТм(Зтм) Средний разряд машинистов 6 |  |  |  | чел.-ч | 0.2 | 0.775 | 0.1395 |  |  | 482.89 |  | 67.36 | [25 empty] | ОТм(Зтм) Средний разряд машинистов 6
| 91.06.01-003 | Домкраты гидравлические, грузоподъемность 63-100 т |  |  |  | маш.-ч | 4.9 | 0.775 | 3.4177 |  |  | 2.41 | 1.0871 | 8.95 | [24 empty] | Домкраты гидравлические, грузоподъемность 63-100 т
| 91.06.03-061 | Лебедки электрические тяговым усилием до 12,26 кН (1,25 т) |  |  |  | маш.-ч | 4.9 | 0.775 | 3.4177 | 8.84 | 1.39 | 12.29 | 1.0871 | 45.66 | [24 empty] | Лебедки электрические тяговым усилием до 12,26 кН (1,25 т)
| 91.14.02-001 | Автомобили бортовые, грузоподъемность до 5 т |  |  |  | маш.-ч | 0.2 | 0.775 | 0.1395 |  |  | 639.16 | 1.0871 | 96.93 | [24 empty] | Автомобили бортовые, грузоподъемность до 5 т
| 4-100-040 | ОТм(Зтм) Средний разряд машинистов 4 |  |  |  | чел.-ч | 0.2 | 0.775 | 0.1395 |  |  | 359.48 |  | 50.15 | [25 empty] | ОТм(Зтм) Средний разряд машинистов 4
| 4 | М |  |  |  | 12: 0 | [23 empty] | М
| 01.7.06.07-0002 | Ленты монтажные из пластмассы для бандажирования проводов, скрепляются пластмассовыми кнопками, ширина 10 мм |  |  |  | 10 м | 0.245 | 0 | 0 | 37.71 | 1.53 | 57.7 | 1.0871 | 0 | [24 empty] | Ленты монтажные из пластмассы для бандажирования проводов, скрепляются пластмассовыми кнопками, ширина 10 мм
| 01.7.15.14-0165 | Шурупы самонарезающие стальные с полукруглой головкой и прямым шлицем, остроконечные, диаметр 4 мм, длина 40 мм |  |  |  | т | 0.00062 | 0 | 0 | 99190.96 | 1.34 | 132915.89 | 1.0871 | 0 | [24 empty] | Шурупы самонарезающие стальные с полукруглой головкой и прямым шлицем, остроконечные, диаметр 4 мм, длина 40 мм
| 10.3.02.03-0011 | Припои оловянно-свинцовые бессурьмянистые, марка ПОС30 |  |  |  | кг | 0.25 | 0 | 0 | 931.11 | 1.61 | 1499.09 | 1.0871 | 0 | [24 empty] | Припои оловянно-свинцовые бессурьмянистые, марка ПОС30
| 14.4.03.03-0002 | Лак битумный БТ-123 |  |  |  | т | 0.00072 | 0 | 0 | 82698.14 | 1.37 | 113296.45 | 1.0871 | 0 | [24 empty] | Лак битумный БТ-123
|  | Итого прямые затраты |  |  |  | 12: 6051.45 | [26 empty] | Итого прямые затраты
5.1 | 421/пр_2020_п.75_пп.а | Вспомогательные ненормируемые материальные ресурсы |  |  |  | 4: %; 5: 2; 7: 2; 11: 0.5; 12: 65.79 | [27 empty] | Вспомогательные ненормируемые материальные ресурсы
|  | ФОТ |  |  |  | 12: 5660.14 | [28 empty] | ФОТ
| Пр/812-049.3-1 | НР Электротехнические установки на других объектах |  |  |  | 4: %; 5: 97; 7: 97; 12: 5490.34 | [28 empty] | НР Электротехнические установки на других объектах
| Пр/774-049.3 | СП Электротехнические установки на других объектах |  |  |  | 4: %; 5: 51; 7: 51; 12: 2886.67 | [28 empty] | СП Электротехнические установки на других объектах
|  | Всего по позиции |  |  |  | 10: 16104.72; 12: 14494.25 | [29 empty] | Всего по позиции
6 | ГЭСНм08-02-147-11 | Кабель до 35 кВ по установленным конструкциям и лоткам с креплением по всей длине, масса 1 м кабеля: до 2 кг (АВВГ-660 сеч. мм² 4х95; ААШв-10 сеч. 3х35мм²) |  |  |  | 4: 100 м; 5: 3.81; 6: 1; 7: 3.81 | [21 empty] | Кабель до 35 кВ по установленным конструкциям и лоткам с креплением по всей длине, масса 1 м кабеля: до 2 кг (АВВГ-660 сеч. мм² 4х95; ААШв-10 сеч. 3х35мм²)
| 421/пр_2020_прил.10_т.3_п.1.2_гр.3 | Производство работ осуществляется в помещениях эксплуатируемого объекта капитального строительства, эксплуатация которого не прекращена, в том числе для объектов производственного и непроизводственного назначения без остановки рабочего процесса, при этом: в зоне производства работ имеется один из следующих факторов: - движение транспорта по внутрицеховым путям; - действующее технологическое или лабораторное оборудование; - мебель и иные загромождающие помещения предметы ОЗП=1,35; ЭМ=1,35 к расх.; ЗПМ=1,35; ТЗ=1,35; ТЗМ=1,35 | [34 empty] | Производство работ осуществляется в помещениях эксплуатируемого объекта капитального строительства, эксплуатация которого не прекращена, в том числе для объектов производственного и непроизводственного назначения без остановки рабочего процесса, при этом: в зоне производства работ имеется один из следующих факторов: - движение транспорта по внутрицеховым путям; - действующее технологическое или лабораторное оборудование; - мебель и иные загромождающие помещения предметы ОЗП=1,35; ЭМ=1,35 к расх.; ЗПМ=1,35; ТЗ=1,35; ТЗМ=1,35
| 421/пр_2020_прил.10_т.3_п.4_гр.3 | Производство работ осуществляется в охранной зоне действующей воздушной линии электропередачи, вблизи объектов, находящихся под напряжением, внутри объектов капитального строительства, внутренняя проводка в которых не обесточена, если это приведет к ограничению действий рабочих в соответствии с требованиями техники безопасности ОЗП=1,2; ЭМ=1,2 к расх.; ЗПМ=1,2; ТЗ=1,2; ТЗМ=1,2 | [34 empty] | Производство работ осуществляется в охранной зоне действующей воздушной линии электропередачи, вблизи объектов, находящихся под напряжением, внутри объектов капитального строительства, внутренняя проводка в которых не обесточена, если это приведет к ограничению действий рабочих в соответствии с требованиями техники безопасности ОЗП=1,2; ЭМ=1,2 к расх.; ЗПМ=1,2; ТЗ=1,2; ТЗМ=1,2
| Табл.3, п.3 | Демонтаж оборудования, не пригодного для дальнейшего использования (предназначено в лом), с разборкой и резкой на части ОЗП=0,5; ЭМ=0,5 к расх.; ЗПМ=0,5; МАТ=0 к расх.; ТЗ=0,5; ТЗМ=0,5 | [34 empty] | Демонтаж оборудования, не пригодного для дальнейшего использования (предназначено в лом), с разборкой и резкой на части ОЗП=0,5; ЭМ=0,5 к расх.; ЗПМ=0,5; МАТ=0 к расх.; ТЗ=0,5; ТЗМ=0,5
| Расчет ИПЦ | ИПЦ на срок выполнения работ с 06.2026 по 12.2028 г. ПЗ=1,0871; ОЗП=1,0871; ЭМ=1,0871; МАТ=1,0871 | [34 empty] | ИПЦ на срок выполнения работ с 06.2026 по 12.2028 г. ПЗ=1,0871; ОЗП=1,0871; ЭМ=1,0871; МАТ=1,0871
| 1 | ОТ(ЗТ) |  |  |  | 4: чел.-ч; 7: 51.0235; 12: 19493 | [23 empty] | ОТ(ЗТ)
| 1-100-38 | Средний разряд работы 3,8 |  |  |  | чел.-ч | 17.28 | 0.775 | 51.0235 |  |  | 351.43 | 1.0871 | 19493 | [24 empty] | Средний разряд работы 3,8
| 2 | ЭМ |  |  |  | 12: 1616.93 | [23 empty] | ЭМ
|  | ОТм(ЗТм) |  |  |  | 4: чел.-ч; 7: 1.1811; 12: 497.46 | [23 empty] | ОТм(ЗТм)
| 91.05.05-015 | Краны на автомобильном ходу, грузоподъемность 16 т |  |  |  | маш.-ч | 0.2 | 0.775 | 0.59055 |  |  | 1581.06 | 1.0871 | 1015.02 | [24 empty] | Краны на автомобильном ходу, грузоподъемность 16 т
| 4-100-060 | ОТм(Зтм) Средний разряд машинистов 6 |  |  |  | чел.-ч | 0.2 | 0.775 | 0.59055 |  |  | 482.89 |  | 285.17 | [25 empty] | ОТм(Зтм) Средний разряд машинистов 6
| 91.06.01-003 | Домкраты гидравлические, грузоподъемность 63-100 т |  |  |  | маш.-ч | 4.06 | 0.775 | 11.9882 |  |  | 2.41 | 1.0871 | 31.41 | [24 empty] | Домкраты гидравлические, грузоподъемность 63-100 т
| 91.06.03-061 | Лебедки электрические тяговым усилием до 12,26 кН (1,25 т) |  |  |  | маш.-ч | 4.06 | 0.775 | 11.9882 | 8.84 | 1.39 | 12.29 | 1.0871 | 160.17 | [24 empty] | Лебедки электрические тяговым усилием до 12,26 кН (1,25 т)
| 91.14.02-001 | Автомобили бортовые, грузоподъемность до 5 т |  |  |  | маш.-ч | 0.2 | 0.775 | 0.59055 |  |  | 639.16 | 1.0871 | 410.33 | [24 empty] | Автомобили бортовые, грузоподъемность до 5 т
| 4-100-040 | ОТм(Зтм) Средний разряд машинистов 4 |  |  |  | чел.-ч | 0.2 | 0.775 | 0.59055 |  |  | 359.48 |  | 212.29 | [25 empty] | ОТм(Зтм) Средний разряд машинистов 4
| 4 | М |  |  |  | 12: 0 | [23 empty] | М
| 01.7.06.07-0002 | Ленты монтажные из пластмассы для бандажирования проводов, скрепляются пластмассовыми кнопками, ширина 10 мм |  |  |  | 10 м | 0.245 | 0 | 0 | 37.71 | 1.53 | 57.7 | 1.0871 | 0 | [24 empty] | Ленты монтажные из пластмассы для бандажирования проводов, скрепляются пластмассовыми кнопками, ширина 10 мм
| 01.7.15.14-0165 | Шурупы самонарезающие стальные с полукруглой головкой и прямым шлицем, остроконечные, диаметр 4 мм, длина 40 мм |  |  |  | т | 0.00062 | 0 | 0 | 99190.96 | 1.34 | 132915.89 | 1.0871 | 0 | [24 empty] | Шурупы самонарезающие стальные с полукруглой головкой и прямым шлицем, остроконечные, диаметр 4 мм, длина 40 мм
| 10.3.02.03-0011 | Припои оловянно-свинцовые бессурьмянистые, марка ПОС30 |  |  |  | кг | 0.25 | 0 | 0 | 931.11 | 1.61 | 1499.09 | 1.0871 | 0 | [24 empty] | Припои оловянно-свинцовые бессурьмянистые, марка ПОС30
| 14.4.03.03-0002 | Лак битумный БТ-123 |  |  |  | т | 0.00072 | 0 | 0 | 82698.14 | 1.37 | 113296.45 | 1.0871 | 0 | [24 empty] | Лак битумный БТ-123
|  | Итого прямые затраты |  |  |  | 12: 21607.39 | [26 empty] | Итого прямые затраты
6.1 | 421/пр_2020_п.75_пп.а | Вспомогательные ненормируемые материальные ресурсы |  |  |  | 4: %; 5: 2; 7: 2; 11: 0.5; 12: 231.37 | [27 empty] | Вспомогательные ненормируемые материальные ресурсы
|  | ФОТ |  |  |  | 12: 19990.46 | [28 empty] | ФОТ
| Пр/812-049.3-1 | НР Электротехнические установки на других объектах |  |  |  | 4: %; 5: 97; 7: 97; 12: 19390.75 | [28 empty] | НР Электротехнические установки на других объектах
| Пр/774-049.3 | СП Электротехнические установки на других объектах |  |  |  | 4: %; 5: 51; 7: 51; 12: 10195.13 | [28 empty] | СП Электротехнические установки на других объектах
|  | Всего по позиции |  |  |  | 10: 13497.28; 12: 51424.64 | [29 empty] | Всего по позиции
7 | ГЭСНм08-02-147-10 | Кабель до 35 кВ по установленным конструкциям и лоткам с креплением по всей длине, масса 1 м кабеля: до 1 кг (АВВГ-660 сеч. мм² 4х50) |  |  |  | 4: 100 м; 5: 1.5; 6: 1; 7: 1.5 | [21 empty] | Кабель до 35 кВ по установленным конструкциям и лоткам с креплением по всей длине, масса 1 м кабеля: до 1 кг (АВВГ-660 сеч. мм² 4х50)
| 421/пр_2020_прил.10_т.3_п.1.2_гр.3 | Производство работ осуществляется в помещениях эксплуатируемого объекта капитального строительства, эксплуатация которого не прекращена, в том числе для объектов производственного и непроизводственного назначения без остановки рабочего процесса, при этом: в зоне производства работ имеется один из следующих факторов: - движение транспорта по внутрицеховым путям; - действующее технологическое или лабораторное оборудование; - мебель и иные загромождающие помещения предметы ОЗП=1,35; ЭМ=1,35 к расх.; ЗПМ=1,35; ТЗ=1,35; ТЗМ=1,35 | [34 empty] | Производство работ осуществляется в помещениях эксплуатируемого объекта капитального строительства, эксплуатация которого не прекращена, в том числе для объектов производственного и непроизводственного назначения без остановки рабочего процесса, при этом: в зоне производства работ имеется один из следующих факторов: - движение транспорта по внутрицеховым путям; - действующее технологическое или лабораторное оборудование; - мебель и иные загромождающие помещения предметы ОЗП=1,35; ЭМ=1,35 к расх.; ЗПМ=1,35; ТЗ=1,35; ТЗМ=1,35
| 421/пр_2020_прил.10_т.3_п.4_гр.3 | Производство работ осуществляется в охранной зоне действующей воздушной линии электропередачи, вблизи объектов, находящихся под напряжением, внутри объектов капитального строительства, внутренняя проводка в которых не обесточена, если это приведет к ограничению действий рабочих в соответствии с требованиями техники безопасности ОЗП=1,2; ЭМ=1,2 к расх.; ЗПМ=1,2; ТЗ=1,2; ТЗМ=1,2 | [34 empty] | Производство работ осуществляется в охранной зоне действующей воздушной линии электропередачи, вблизи объектов, находящихся под напряжением, внутри объектов капитального строительства, внутренняя проводка в которых не обесточена, если это приведет к ограничению действий рабочих в соответствии с требованиями техники безопасности ОЗП=1,2; ЭМ=1,2 к расх.; ЗПМ=1,2; ТЗ=1,2; ТЗМ=1,2
| Табл.3, п.3 | Демонтаж оборудования, не пригодного для дальнейшего использования (предназначено в лом), с разборкой и резкой на части ОЗП=0,5; ЭМ=0,5 к расх.; ЗПМ=0,5; МАТ=0 к расх.; ТЗ=0,5; ТЗМ=0,5 | [34 empty] | Демонтаж оборудования, не пригодного для дальнейшего использования (предназначено в лом), с разборкой и резкой на части ОЗП=0,5; ЭМ=0,5 к расх.; ЗПМ=0,5; МАТ=0 к расх.; ТЗ=0,5; ТЗМ=0,5
| Расчет ИПЦ | ИПЦ на срок выполнения работ с 06.2026 по 12.2028 г. ПЗ=1,0871; ОЗП=1,0871; ЭМ=1,0871; МАТ=1,0871 | [34 empty] | ИПЦ на срок выполнения работ с 06.2026 по 12.2028 г. ПЗ=1,0871; ОЗП=1,0871; ЭМ=1,0871; МАТ=1,0871
| 1 | ОТ(ЗТ) |  |  |  | 4: чел.-ч; 7: 16.368; 12: 6253.22 | [23 empty] | ОТ(ЗТ)
| 1-100-38 | Средний разряд работы 3,8 |  |  |  | чел.-ч | 14.08 | 0.775 | 16.368 |  |  | 351.43 | 1.0871 | 6253.22 | [24 empty] | Средний разряд работы 3,8
| 2 | ЭМ |  |  |  | 12: 623.21 | [23 empty] | ЭМ
|  | ОТм(ЗТм) |  |  |  | 4: чел.-ч; 7: 0.465; 12: 195.85 | [23 empty] | ОТм(ЗТм)
| 91.05.05-015 | Краны на автомобильном ходу, грузоподъемность 16 т |  |  |  | маш.-ч | 0.2 | 0.775 | 0.2325 |  |  | 1581.06 | 1.0871 | 399.61 | [24 empty] | Краны на автомобильном ходу, грузоподъемность 16 т
| 4-100-060 | ОТм(Зтм) Средний разряд машинистов 6 |  |  |  | чел.-ч | 0.2 | 0.775 | 0.2325 |  |  | 482.89 |  | 112.27 | [25 empty] | ОТм(Зтм) Средний разряд машинистов 6
| 91.06.01-003 | Домкраты гидравлические, грузоподъемность 63-100 т |  |  |  | маш.-ч | 3.34 | 0.775 | 3.8828 |  |  | 2.41 | 1.0871 | 10.17 | [24 empty] | Домкраты гидравлические, грузоподъемность 63-100 т
| 91.06.03-061 | Лебедки электрические тяговым усилием до 12,26 кН (1,25 т) |  |  |  | маш.-ч | 3.34 | 0.775 | 3.8828 | 8.84 | 1.39 | 12.29 | 1.0871 | 51.88 | [24 empty] | Лебедки электрические тяговым усилием до 12,26 кН (1,25 т)
| 91.14.02-001 | Автомобили бортовые, грузоподъемность до 5 т |  |  |  | маш.-ч | 0.2 | 0.775 | 0.2325 |  |  | 639.16 | 1.0871 | 161.55 | [24 empty] | Автомобили бортовые, грузоподъемность до 5 т
| 4-100-040 | ОТм(Зтм) Средний разряд машинистов 4 |  |  |  | чел.-ч | 0.2 | 0.775 | 0.2325 |  |  | 359.48 |  | 83.58 | [25 empty] | ОТм(Зтм) Средний разряд машинистов 4
| 4 | М |  |  |  | 12: 0 | [23 empty] | М
| 01.7.06.07-0002 | Ленты монтажные из пластмассы для бандажирования проводов, скрепляются пластмассовыми кнопками, ширина 10 мм |  |  |  | 10 м | 0.245 | 0 | 0 | 37.71 | 1.53 | 57.7 | 1.0871 | 0 | [24 empty] | Ленты монтажные из пластмассы для бандажирования проводов, скрепляются пластмассовыми кнопками, ширина 10 мм
| 01.7.15.14-0165 | Шурупы самонарезающие стальные с полукруглой головкой и прямым шлицем, остроконечные, диаметр 4 мм, длина 40 мм |  |  |  | т | 0.00062 | 0 | 0 | 99190.96 | 1.34 | 132915.89 | 1.0871 | 0 | [24 empty] | Шурупы самонарезающие стальные с полукруглой головкой и прямым шлицем, остроконечные, диаметр 4 мм, длина 40 мм
| 10.3.02.03-0011 | Припои оловянно-свинцовые бессурьмянистые, марка ПОС30 |  |  |  | кг | 0.25 | 0 | 0 | 931.11 | 1.61 | 1499.09 | 1.0871 | 0 | [24 empty] | Припои оловянно-свинцовые бессурьмянистые, марка ПОС30
| 14.4.03.03-0002 | Лак битумный БТ-123 |  |  |  | т | 0.00072 | 0 | 0 | 82698.14 | 1.37 | 113296.45 | 1.0871 | 0 | [24 empty] | Лак битумный БТ-123
|  | Итого прямые затраты |  |  |  | 12: 7072.28 | [26 empty] | Итого прямые затраты
7.1 | 421/пр_2020_п.75_пп.а | Вспомогательные ненормируемые материальные ресурсы |  |  |  | 4: %; 5: 2; 7: 2; 11: 0.5; 12: 74.22 | [27 empty] | Вспомогательные ненормируемые материальные ресурсы
|  | ФОТ |  |  |  | 12: 6449.07 | [28 empty] | ФОТ
| Пр/812-049.3-1 | НР Электротехнические установки на других объектах |  |  |  | 4: %; 5: 97; 7: 97; 12: 6255.6 | [28 empty] | НР Электротехнические установки на других объектах
| Пр/774-049.3 | СП Электротехнические установки на других объектах |  |  |  | 4: %; 5: 51; 7: 51; 12: 3289.03 | [28 empty] | СП Электротехнические установки на других объектах
|  | Всего по позиции |  |  |  | 10: 11127.42; 12: 16691.13 | [29 empty] | Всего по позиции
|  | Итоги по разделу 1 Демонтаж : | [42 empty] | Итоги по разделу 1 Демонтаж :
|  | Всего прямые затраты (справочно) |  |  |  | 12: 132015.38 | [31 empty] | Всего прямые затраты (справочно)
|  | в том числе: | [43 empty] | в том числе:
|  | Оплата труда рабочих |  |  |  | 12: 107557.18 | [31 empty] | Оплата труда рабочих
|  | Эксплуатация машин |  |  |  | 12: 17294.1 | [31 empty] | Эксплуатация машин
|  | Оплата труда машинистов (Отм) |  |  |  | 12: 5887.45 | [31 empty] | Оплата труда машинистов (Отм)
|  | Материалы |  |  |  | 12: 1276.65 | [31 empty] | Материалы
|  | Монтажные работы |  |  |  | 12: 299913.46 | [31 empty] | Монтажные работы
|  | в том числе: | [43 empty] | в том числе:
|  | оплата труда |  |  |  | 12: 107557.18 | [31 empty] | оплата труда
|  | эксплуатация машин и механизмов |  |  |  | 12: 17294.1 | [31 empty] | эксплуатация машин и механизмов
|  | оплата труда машинистов (Отм) |  |  |  | 12: 5887.45 | [31 empty] | оплата труда машинистов (Отм)
|  | материалы |  |  |  | 12: 1276.65 | [31 empty] | материалы
|  | накладные расходы |  |  |  | 12: 110041.31 | [31 empty] | накладные расходы
|  | сметная прибыль |  |  |  | 12: 57856.77 | [31 empty] | сметная прибыль
|  | Всего ФОТ (справочно) |  |  |  | 12: 113444.63 | [31 empty] | Всего ФОТ (справочно)
|  | Всего накладные расходы (справочно) |  |  |  | 12: 110041.31 | [31 empty] | Всего накладные расходы (справочно)
|  | Всего сметная прибыль (справочно) |  |  |  | 12: 57856.77 | [31 empty] | Всего сметная прибыль (справочно)
|  | Всего по разделу 1 Демонтаж |  |  |  | 12: 299913.46 | [32 empty] | Всего по разделу 1 Демонтаж
|  | справочно: | [43 empty] | справочно:
|  | Затраты труда рабочих |  |  |  | 7: 276,72057 | [33 empty] | Затраты труда рабочих
|  | Затраты труда машинистов |  |  |  | 7: 13,9965 | [33 empty] | Затраты труда машинистов
|  | Итоги по смете: | [46 empty] | Итоги по смете:
|  | Всего прямые затраты (справочно) |  |  |  | 12: 132015.38 | [35 empty] | Всего прямые затраты (справочно)
|  | в том числе: | [47 empty] | в том числе:
|  | Оплата труда рабочих |  |  |  | 12: 107557.18 | [35 empty] | Оплата труда рабочих
|  | Эксплуатация машин |  |  |  | 12: 17294.1 | [35 empty] | Эксплуатация машин
|  | Оплата труда машинистов (Отм) |  |  |  | 12: 5887.45 | [35 empty] | Оплата труда машинистов (Отм)
|  | Материалы |  |  |  | 12: 1276.65 | [35 empty] | Материалы
|  | Монтажные работы |  |  |  | 12: 299913.46 | [35 empty] | Монтажные работы
|  | в том числе: | [47 empty] | в том числе:
|  | оплата труда |  |  |  | 12: 107557.18 | [35 empty] | оплата труда
|  | эксплуатация машин и механизмов |  |  |  | 12: 17294.1 | [35 empty] | эксплуатация машин и механизмов
|  | оплата труда машинистов (Отм) |  |  |  | 12: 5887.45 | [35 empty] | оплата труда машинистов (Отм)
|  | материалы |  |  |  | 12: 1276.65 | [35 empty] | материалы
|  | накладные расходы |  |  |  | 12: 110041.31 | [35 empty] | накладные расходы
|  | сметная прибыль |  |  |  | 12: 57856.77 | [35 empty] | сметная прибыль
|  | Всего ФОТ (справочно) |  |  |  | 12: 113444.63 | [35 empty] | Всего ФОТ (справочно)
|  | Всего накладные расходы (справочно) |  |  |  | 12: 110041.31 | [35 empty] | Всего накладные расходы (справочно)
|  | Всего сметная прибыль (справочно) |  |  |  | 12: 57856.77 | [35 empty] | Всего сметная прибыль (справочно)
|  | ВСЕГО по смете |  |  |  | 12: 299913.46 | [36 empty] | ВСЕГО по смете
|  | справочно: | [47 empty] | справочно:
|  | Затраты труда рабочих |  |  |  | 7: 276,72057 | [37 empty] | Затраты труда рабочих
|  | Затраты труда машинистов |  |  |  | 7: 13,9965 | [37 empty] | Затраты труда машинистов
Составил:
[должность, подпись (инициалы, фамилия)]
Проверил:
[должность, подпись (инициалы, фамилия)]
1. Зарегистрирован Министерством юстиции Российской Федерации 10 сентября 2019 г., регистрационный № 55869), с изменениями, внесенными приказом Министерства строительства и жилищно-коммунального хозяйства Российской Федерации от 20 февраля 2021 г. № 79/пр (зарегистрирован Министерством юстиции Российской Федерации 9 августа 2021 г., регистрационный № 64577)
² Под прочими затратами понимаются затраты, учитываемые в соответствии с пунктом 184 Методики.
³ Под прочими работами понимаются затраты, учитываемые в соответствии с пунктами 122-128 Методики.

## 02-01-06
Приложение №6 к ССР
Приложение № 3
Утверждено приказом Минстроя РФ № 421/пр от 4 августа 2020 г. в редакции приказа № 557/пр от 7 июля 2022 г.
Наименование программного продукта |  |  |  |  | ГРАНД-Смета, версия 2025.2
Наименование редакции сметных нормативов |  |  |  |  | Приказ Минстроя России от 30.12.2021 № 1046/пр; Приказ Минстроя России от 04.08.2020 № 421/пр; Приказ Минстроя России от 21.12.2020 № 812/пр; Приказ Минстроя России от 11.12.2020 № 774/пр; Приказ Минстроя России от 02.08.2023 № 551/пр; Приказ Минстроя России от 14.11.2023 № 817/пр; Приказ Минстроя России от 16.02.2024 № 102/пр; Приказ Минстроя России от 13.05.2024 №323/пр; Приказ Минстроя России от 09.08.2024 №524/пр; Приказ Минстроя России от 07.11.2024 №747/пр; Приказ Минстроя России от 23.01.2025 №30/пр; Приказ Минстроя России от 07.02.2025 №69/пр; Приказ Минстроя России от 19.05.2025 №299/пр; Приказ Минстроя России от 14.08.2025 №490/пр; Приказ Минстроя России от 12.11.2025 №696/пр | [11 empty] | Наименование редакции сметных нормативов | Приказ Минстроя России от 30.12.2021 № 1046/пр; Приказ Минстроя России от 04.08.2020 № 421/пр; Приказ Минстроя России от 21.12.2020 № 812/пр; Приказ Минстроя России от 11.12.2020 № 774/пр; Приказ Минстроя России от 02.08.2023 № 551/пр; Приказ Минстроя России от 14.11.2023 № 817/пр; Приказ Минстроя России от 16.02.2024 № 102/пр; Приказ Минстроя России от 13.05.2024 №323/пр; Приказ Минстроя России от 09.08.2024 №524/пр; Приказ Минстроя России от 07.11.2024 №747/пр; Приказ Минстроя России от 23.01.2025 №30/пр; Приказ Минстроя России от 07.02.2025 №69/пр; Приказ Минстроя России от 19.05.2025 №299/пр; Приказ Минстроя России от 14.08.2025 №490/пр; Приказ Минстроя России от 12.11.2025 №696/пр
Реквизиты приказа Минстроя России об утверждении дополнений и изменений к сметным нормативам |  |  |  |  | Приказ Минстроя России от 18 мая 2022 г. № 378/пр, Приказ Минстроя России от 26 августа 2022 г. № 703/пр, Приказ Минстроя России от 26 октября 2022 г. № 905/пр, Приказ Минстроя России от 27 декабря 2022 г. № 1133/пр, Приказ Минстроя России от 10 февраля 2023 г. № 84/пр, Приказ Минстроя России от 11.05.2023 №335/пр; Приказ Минстроя России от 07.07.2022 № 557/пр; Приказ Минстроя России от 02.09.2021 № 636/пр, Приказ Минстроя России от 26.07.2022 № 611/пр; Приказ Минстроя России от 22.04.2022 № 317/пр; Приказ Минстроя России от 02.08.2023 № 551/пр; Приказ Минстроя России от 14.11.2023 № 817/пр; Приказ Минстроя России от 30.01.2024 № 55/пр; Приказ Минстроя России от 16.02.2024 № 102/пр; Приказ Минстроя России от 13.05.2024 №323/пр; Приказ Минстроя России от 09.08.2024 №524/пр; Приказ Минстроя России от 07.11.2024 №747/пр; Приказ Минстроя России от 23.01.2025 №30/пр; Приказ Минстроя России от 07.02.2025 №69/пр; Приказ Минстроя России от 19.05.2025 №299/пр; Приказ Минстроя России от 14.08.2025 №490/пр; Приказ Минстроя России от 12.11.2025 №696/пр | [13 empty] | Реквизиты приказа Минстроя России об утверждении дополнений и изменений к сметным нормативам | Приказ Минстроя России от 18 мая 2022 г. № 378/пр, Приказ Минстроя России от 26 августа 2022 г. № 703/пр, Приказ Минстроя России от 26 октября 2022 г. № 905/пр, Приказ Минстроя России от 27 декабря 2022 г. № 1133/пр, Приказ Минстроя России от 10 февраля 2023 г. № 84/пр, Приказ Минстроя России от 11.05.2023 №335/пр; Приказ Минстроя России от 07.07.2022 № 557/пр; Приказ Минстроя России от 02.09.2021 № 636/пр, Приказ Минстроя России от 26.07.2022 № 611/пр; Приказ Минстроя России от 22.04.2022 № 317/пр; Приказ Минстроя России от 02.08.2023 № 551/пр; Приказ Минстроя России от 14.11.2023 № 817/пр; Приказ Минстроя России от 30.01.2024 № 55/пр; Приказ Минстроя России от 16.02.2024 № 102/пр; Приказ Минстроя России от 13.05.2024 №323/пр; Приказ Минстроя России от 09.08.2024 №524/пр; Приказ Минстроя России от 07.11.2024 №747/пр; Приказ Минстроя России от 23.01.2025 №30/пр; Приказ Минстроя России от 07.02.2025 №69/пр; Приказ Минстроя России от 19.05.2025 №299/пр; Приказ Минстроя России от 14.08.2025 №490/пр; Приказ Минстроя России от 12.11.2025 №696/пр
Реквизиты письма Минстроя России об индексах изменения сметной стоимости строительства, включаемые в федеральный реестр сметных нормативов и размещаемые в федеральной государственной информационной системе ценообразования в строительстве, подготовленного в соответствии пунктом 85 Методики расчета индексов изменения сметной стоимости строительства, утвержденной приказом Министерства строительства и жилищно-коммунального хозяйства Российской Федерации от 5 июня 2019 г. № 326/пр¹ |  |  |  |  | Письмо Минстроя России от 21.11.2025 № 71782-ИФ/09 | [9 empty] | Реквизиты письма Минстроя России об индексах изменения сметной стоимости строительства, включаемые в федеральный реестр сметных нормативов и размещаемые в федеральной государственной информационной системе ценообразования в строительстве, подготовленного в соответствии пунктом 85 Методики расчета индексов изменения сметной стоимости строительства, утвержденной приказом Министерства строительства и жилищно-коммунального хозяйства Российской Федерации от 5 июня 2019 г. № 326/пр¹ | Письмо Минстроя России от 21.11.2025 № 71782-ИФ/09 |  |  |  |  | Реквизиты письма Минстроя России об индексах изменения сметной стоимости строительства, включаемые в федеральный реестр сметных нормативов и размещаемые в федеральной государственной информационной системе ценообразования в строительстве, подготовленного в соответствии пунктом 85 Методики расчета индексов изменения сметной стоимости строительства, утвержденной приказом Министерства строительства и жилищно-коммунального хозяйства Российской Федерации от 5 июня 2019 г. № 326/пр¹ | Письмо Минстроя России от 21.11.2025 № 71782-ИФ/09
Реквизиты нормативного правового акта об утверждении оплаты труда, утверждаемый в соответствии с пунктом 22(1) Правилами мониторинга цен, утвержденными постановлением Правительства Российской Федерации от 23 декабря 2016 г. № 1452 |  |  |  |  | постановление от 21.04.2025 № 80 | [9 empty] | Реквизиты нормативного правового акта об утверждении оплаты труда, утверждаемый в соответствии с пунктом 22(1) Правилами мониторинга цен, утвержденными постановлением Правительства Российской Федерации от 23 декабря 2016 г. № 1452 | постановление от 21.04.2025 № 80 | [6 empty] | Реквизиты нормативного правового акта об утверждении оплаты труда, утверждаемый в соответствии с пунктом 22(1) Правилами мониторинга цен, утвержденными постановлением Правительства Российской Федерации от 23 декабря 2016 г. № 1452 | постановление от 21.04.2025 № 80
Обоснование принятых текущих цен на строительные ресурсы | [24 empty] | Обоснование принятых текущих цен на строительные ресурсы
Наименование субъекта Российской Федерации |  |  |  |  | 9. Карачаево-Черкесская Республика | [10 empty] | 9. Карачаево-Черкесская Республика | [9 empty] | Наименование субъекта Российской Федерации | 9. Карачаево-Черкесская Республика
Наименование зоны субъекта Российской Федерации |  |  |  |  | Карачаево-Черкесская Республика | [10 empty] | Карачаево-Черкесская Республика | [11 empty] | Наименование зоны субъекта Российской Федерации | Карачаево-Черкесская Республика
Разработка проектной и рабочей документации на техническое перевооружение системы внутреннего и наружного освещения административно-бытового корпуса, здания ГЭС, электрооборудования собственных нужд ГЭС | [29 empty] | Разработка проектной и рабочей документации на техническое перевооружение системы внутреннего и наружного освещения административно-бытового корпуса, здания ГЭС, электрооборудования собственных нужд ГЭС
(наименование стройки)
Водозаборный узел на р.Аксаут. Электроснабжение | [30 empty] | Водозаборный узел на р.Аксаут. Электроснабжение
(наименование объекта капитального строительства)
ЛОКАЛЬНЫЙ СМЕТНЫЙ РАСЧЕТ (СМЕТА) № 02-01-06
Водозаборный узел на р.Аксаут. Электроснабжение. Демонтаж | [31 empty] | Водозаборный узел на р.Аксаут. Электроснабжение. Демонтаж
(наименование работ и затрат)
Составлен | ресурсно-индексным | методом
Основание | 294-8-1/1-ЭС.СО, 294-8-1/1-ЭС.ВР | [31 empty] | 294-8-1/1-ЭС.СО, 294-8-1/1-ЭС.ВР
(проектная и (или) иная техническая документация)
Составлен(а) в текущем уровне цен |  | 01.10.2025 | [31 empty] | 01.10.2025
Сметная стоимость |  |  | 560.37 | тыс.руб.
в том числе:
| строительных работ |  | 0 | тыс.руб. |  |  |  |  | Средства на оплату труда рабочих |  |  |  | 200.68 | тыс.руб.
| монтажных работ |  | 560.37 | тыс.руб. |  |  |  |  | Средства на оплату труда машинистов |  |  |  | 11.03 | тыс.руб.
| оборудования |  | 0 | тыс.руб. |  |  |  |  | Нормативные затраты труда рабочих |  |  |  | 520.07 | чел.-ч.
| прочих затрат |  | 0 | тыс.руб. |  |  |  |  | Нормативные затраты труда машинистов |  |  |  | 26.24 | чел.-ч.
№ п/п | Обоснование | Наименование работ и затрат |  |  |  | Единица измерения | Количество |  |  | Сметная стоимость, руб.
[7 empty] | на единицу измерения | коэффициенты | всего с учетом коэффициентов | на единицу измерения в базисном уровне цен | индекс | на единицу измерения в текущем уровне цен | коэффициенты | всего в текущем уровне цен
1 | 2 | 3 |  |  |  | 4 | 5 | 6 | 7 | 8 | 9 | 10 | 11 | 12
Раздел 1. Демонтаж | [34 empty] | Раздел 1. Демонтаж
1 | ГЭСНм08-01-062-02 | Трансформатор силовой, автотрансформатор или масляный реактор, масса: до 3 т ( (ТМ-250/10-У1)) |  |  |  | 4: шт; 5: 2; 6: 1; 7: 2 | [21 empty] | Трансформатор силовой, автотрансформатор или масляный реактор, масса: до 3 т ( (ТМ-250/10-У1))
| 421/пр_2020_прил.10_т.3_п.1.2_гр.3 | Производство работ осуществляется в помещениях эксплуатируемого объекта капитального строительства, эксплуатация которого не прекращена, в том числе для объектов производственного и непроизводственного назначения без остановки рабочего процесса, при этом: в зоне производства работ имеется один из следующих факторов: - движение транспорта по внутрицеховым путям; - действующее технологическое или лабораторное оборудование; - мебель и иные загромождающие помещения предметы ОЗП=1,35; ЭМ=1,35 к расх.; ЗПМ=1,35; ТЗ=1,35; ТЗМ=1,35 | [34 empty] | Производство работ осуществляется в помещениях эксплуатируемого объекта капитального строительства, эксплуатация которого не прекращена, в том числе для объектов производственного и непроизводственного назначения без остановки рабочего процесса, при этом: в зоне производства работ имеется один из следующих факторов: - движение транспорта по внутрицеховым путям; - действующее технологическое или лабораторное оборудование; - мебель и иные загромождающие помещения предметы ОЗП=1,35; ЭМ=1,35 к расх.; ЗПМ=1,35; ТЗ=1,35; ТЗМ=1,35
| 421/пр_2020_прил.10_т.3_п.4_гр.3 | Производство работ осуществляется в охранной зоне действующей воздушной линии электропередачи, вблизи объектов, находящихся под напряжением, внутри объектов капитального строительства, внутренняя проводка в которых не обесточена, если это приведет к ограничению действий рабочих в соответствии с требованиями техники безопасности ОЗП=1,2; ЭМ=1,2 к расх.; ЗПМ=1,2; ТЗ=1,2; ТЗМ=1,2 | [34 empty] | Производство работ осуществляется в охранной зоне действующей воздушной линии электропередачи, вблизи объектов, находящихся под напряжением, внутри объектов капитального строительства, внутренняя проводка в которых не обесточена, если это приведет к ограничению действий рабочих в соответствии с требованиями техники безопасности ОЗП=1,2; ЭМ=1,2 к расх.; ЗПМ=1,2; ТЗ=1,2; ТЗМ=1,2
| Табл.3, п.3 | Демонтаж оборудования, не пригодного для дальнейшего использования (предназначено в лом), с разборкой и резкой на части ОЗП=0,5; ЭМ=0,5 к расх.; ЗПМ=0,5; МАТ=0 к расх.; ТЗ=0,5; ТЗМ=0,5 | [34 empty] | Демонтаж оборудования, не пригодного для дальнейшего использования (предназначено в лом), с разборкой и резкой на части ОЗП=0,5; ЭМ=0,5 к расх.; ЗПМ=0,5; МАТ=0 к расх.; ТЗ=0,5; ТЗМ=0,5
| Приказ от 14.07.2022 № 571/пр п.49б табл.1 | Коэффициент изменения массы оборудования: 0,30-0,40 ПЗ=0,7 (ОЗП=0,7; ЭМ=0,7 к расх.; ЗПМ=0,7; МАТ=0,7 к расх.; ТЗ=0,7; ТЗМ=0,7) | [34 empty] | Коэффициент изменения массы оборудования: 0,30-0,40 ПЗ=0,7 (ОЗП=0,7; ЭМ=0,7 к расх.; ЗПМ=0,7; МАТ=0,7 к расх.; ТЗ=0,7; ТЗМ=0,7)
| Расчет ИПЦ | ИПЦ на срок выполнения работ с 06.2026 по 12.2028 г. ПЗ=1,0871; ОЗП=1,0871; ЭМ=1,0871; МАТ=1,0871 | [34 empty] | ИПЦ на срок выполнения работ с 06.2026 по 12.2028 г. ПЗ=1,0871; ОЗП=1,0871; ЭМ=1,0871; МАТ=1,0871
| 1 | ОТ(ЗТ) |  |  |  | 4: чел.-ч; 7: 29.946; 12: 11702.62 | [23 empty] | ОТ(ЗТ)
| 1-100-40 | Средний разряд работы 4,0 |  |  |  | чел.-ч | 27.6 | 0.5425 | 29.946 |  |  | 359.48 | 1.0871 | 11702.62 | [24 empty] | Средний разряд работы 4,0
| 2 | ЭМ |  |  |  | 12: 8972.81 | [23 empty] | ЭМ
|  | ОТм(ЗТм) |  |  |  | 4: чел.-ч; 7: 7.5733; 12: 3169.68 | [23 empty] | ОТм(ЗТм)
| 91.05.05-015 | Краны на автомобильном ходу, грузоподъемность 16 т |  |  |  | маш.-ч | 3.34 | 0.5425 | 3.6239 |  |  | 1581.06 | 1.0871 | 6228.65 | [24 empty] | Краны на автомобильном ходу, грузоподъемность 16 т
| 4-100-060 | ОТм(Зтм) Средний разряд машинистов 6 |  |  |  | чел.-ч | 3.34 | 0.5425 | 3.6239 |  |  | 482.89 |  | 1749.95 | [25 empty] | ОТм(Зтм) Средний разряд машинистов 6
| 91.14.02-001 | Автомобили бортовые, грузоподъемность до 5 т |  |  |  | маш.-ч | 3.64 | 0.5425 | 3.9494 |  |  | 639.16 | 1.0871 | 2744.16 | [24 empty] | Автомобили бортовые, грузоподъемность до 5 т
| 4-100-040 | ОТм(Зтм) Средний разряд машинистов 4 |  |  |  | чел.-ч | 3.64 | 0.5425 | 3.9494 |  |  | 359.48 |  | 1419.73 | [25 empty] | ОТм(Зтм) Средний разряд машинистов 4
| 4 | М |  |  |  | 12: 0 | [23 empty] | М
| 01.7.15.10-0053 | Скобы металлические |  |  |  | кг | 10.5 | 0 | 0 | 176.2 | 1.45 | 255.49 | 1.0871 | 0 | [24 empty] | Скобы металлические
| 25.1.01.04-0012 | Шпала из древесины хвойных пород, непропитанная, для железных дорог узкой колеи, тип II, длина 1200 мм |  |  |  | шт | 15 | 0 | 0 | 705.5 | 1.19 | 839.55 | 1.0871 | 0 | [24 empty] | Шпала из древесины хвойных пород, непропитанная, для железных дорог узкой колеи, тип II, длина 1200 мм
|  | Итого прямые затраты |  |  |  | 12: 23845.11 | [26 empty] | Итого прямые затраты
1.1 | 421/пр_2020_п.75_пп.а | Вспомогательные ненормируемые материальные ресурсы |  |  |  | 4: %; 5: 2; 7: 2; 11: 0.35; 12: 138.9 | [27 empty] | Вспомогательные ненормируемые материальные ресурсы
|  | ФОТ |  |  |  | 12: 14872.3 | [28 empty] | ФОТ
| Пр/812-049.3-1 | НР Электротехнические установки на других объектах |  |  |  | 4: %; 5: 97; 7: 97; 12: 14426.13 | [28 empty] | НР Электротехнические установки на других объектах
| Пр/774-049.3 | СП Электротехнические установки на других объектах |  |  |  | 4: %; 5: 51; 7: 51; 12: 7584.87 | [28 empty] | СП Электротехнические установки на других объектах
|  | Всего по позиции |  |  |  | 10: 22997.51; 12: 45995.01 | [29 empty] | Всего по позиции
2 | ГЭСНм08-03-571-05 | Щит заводского изготовления однорядный или двухрядный: шкафного исполнения, глубина до 800 мм (Панель ПСН 111) |  |  |  | 4: м; 5: 4; 6: 1; 7: 4 | [21 empty] | Щит заводского изготовления однорядный или двухрядный: шкафного исполнения, глубина до 800 мм (Панель ПСН 111)
| 421/пр_2020_прил.10_т.3_п.1.2_гр.3 | Производство работ осуществляется в помещениях эксплуатируемого объекта капитального строительства, эксплуатация которого не прекращена, в том числе для объектов производственного и непроизводственного назначения без остановки рабочего процесса, при этом: в зоне производства работ имеется один из следующих факторов: - движение транспорта по внутрицеховым путям; - действующее технологическое или лабораторное оборудование; - мебель и иные загромождающие помещения предметы ОЗП=1,35; ЭМ=1,35 к расх.; ЗПМ=1,35; ТЗ=1,35; ТЗМ=1,35 | [34 empty] | Производство работ осуществляется в помещениях эксплуатируемого объекта капитального строительства, эксплуатация которого не прекращена, в том числе для объектов производственного и непроизводственного назначения без остановки рабочего процесса, при этом: в зоне производства работ имеется один из следующих факторов: - движение транспорта по внутрицеховым путям; - действующее технологическое или лабораторное оборудование; - мебель и иные загромождающие помещения предметы ОЗП=1,35; ЭМ=1,35 к расх.; ЗПМ=1,35; ТЗ=1,35; ТЗМ=1,35
| 421/пр_2020_прил.10_т.3_п.4_гр.3 | Производство работ осуществляется в охранной зоне действующей воздушной линии электропередачи, вблизи объектов, находящихся под напряжением, внутри объектов капитального строительства, внутренняя проводка в которых не обесточена, если это приведет к ограничению действий рабочих в соответствии с требованиями техники безопасности ОЗП=1,2; ЭМ=1,2 к расх.; ЗПМ=1,2; ТЗ=1,2; ТЗМ=1,2 | [34 empty] | Производство работ осуществляется в охранной зоне действующей воздушной линии электропередачи, вблизи объектов, находящихся под напряжением, внутри объектов капитального строительства, внутренняя проводка в которых не обесточена, если это приведет к ограничению действий рабочих в соответствии с требованиями техники безопасности ОЗП=1,2; ЭМ=1,2 к расх.; ЗПМ=1,2; ТЗ=1,2; ТЗМ=1,2
| Табл.3, п.3 | Демонтаж оборудования, не пригодного для дальнейшего использования (предназначено в лом), с разборкой и резкой на части ОЗП=0,5; ЭМ=0,5 к расх.; ЗПМ=0,5; МАТ=0 к расх.; ТЗ=0,5; ТЗМ=0,5 | [34 empty] | Демонтаж оборудования, не пригодного для дальнейшего использования (предназначено в лом), с разборкой и резкой на части ОЗП=0,5; ЭМ=0,5 к расх.; ЗПМ=0,5; МАТ=0 к расх.; ТЗ=0,5; ТЗМ=0,5
| Расчет ИПЦ | ИПЦ на срок выполнения работ с 06.2026 по 12.2028 г. ПЗ=1,0871; ОЗП=1,0871; ЭМ=1,0871; МАТ=1,0871 | [34 empty] | ИПЦ на срок выполнения работ с 06.2026 по 12.2028 г. ПЗ=1,0871; ОЗП=1,0871; ЭМ=1,0871; МАТ=1,0871
| 1 | ОТ(ЗТ) |  |  |  | 4: чел.-ч; 7: 19.158; 12: 7710.24 | [23 empty] | ОТ(ЗТ)
| 1-100-42 | Средний разряд работы 4,2 |  |  |  | чел.-ч | 6.18 | 0.775 | 19.158 |  |  | 370.21 | 1.0871 | 7710.24 | [24 empty] | Средний разряд работы 4,2
| 2 | ЭМ |  |  |  | 12: 7147.54 | [23 empty] | ЭМ
|  | ОТм(ЗТм) |  |  |  | 4: чел.-ч; 7: 5.704; 12: 2402.44 | [23 empty] | ОТм(ЗТм)
| 91.05.05-015 | Краны на автомобильном ходу, грузоподъемность 16 т |  |  |  | маш.-ч | 0.92 | 0.775 | 2.852 |  |  | 1581.06 | 1.0871 | 4901.93 | [24 empty] | Краны на автомобильном ходу, грузоподъемность 16 т
| 4-100-060 | ОТм(Зтм) Средний разряд машинистов 6 |  |  |  | чел.-ч | 0.92 | 0.775 | 2.852 |  |  | 482.89 |  | 1377.2 | [25 empty] | ОТм(Зтм) Средний разряд машинистов 6
| 91.14.02-001 | Автомобили бортовые, грузоподъемность до 5 т |  |  |  | маш.-ч | 0.92 | 0.775 | 2.852 |  |  | 639.16 | 1.0871 | 1981.66 | [24 empty] | Автомобили бортовые, грузоподъемность до 5 т
| 4-100-040 | ОТм(Зтм) Средний разряд машинистов 4 |  |  |  | чел.-ч | 0.92 | 0.775 | 2.852 |  |  | 359.48 |  | 1025.24 | [25 empty] | ОТм(Зтм) Средний разряд машинистов 4
| 91.17.04-233 | Аппараты сварочные для ручной дуговой сварки, сварочный ток до 350 А |  |  |  | маш.-ч | 2.32 | 0.775 | 7.192 |  |  | 33.76 | 1.0871 | 263.95 | [24 empty] | Аппараты сварочные для ручной дуговой сварки, сварочный ток до 350 А
| 4 | М |  |  |  | 12: 0 | [23 empty] | М
| 01.7.11.07-0227 | Электроды сварочные для сварки низколегированных и углеродистых сталей УОНИ 13/45, Э42А, диаметр 4-5 мм |  |  |  | кг | 0.2 | 0 | 0 | 155.63 | 0.93 | 144.74 | 1.0871 | 0 | [24 empty] | Электроды сварочные для сварки низколегированных и углеродистых сталей УОНИ 13/45, Э42А, диаметр 4-5 мм
| 01.7.15.03-0042 | Болты с гайками и шайбами строительные |  |  |  | кг | 0.51 | 0 | 0 | 174.93 | 1.15 | 201.17 | 1.0871 | 0 | [24 empty] | Болты с гайками и шайбами строительные
| 08.3.07.01-0052 | Прокат стальной горячекатаный полосовой, марки стали Ст3сп, Ст3пс, размеры 50х5 мм |  |  |  | т | 0.0004 | 0 | 0 | 70310.45 | 0.9 | 63279.41 | 1.0871 | 0 | [24 empty] | Прокат стальной горячекатаный полосовой, марки стали Ст3сп, Ст3пс, размеры 50х5 мм
| 14.4.02.04-0142 | Краска масляная МА-0115, мумия, сурик железный |  |  |  | кг | 0.15 | 0 | 0 | 79.88 | 1.55 | 123.81 | 1.0871 | 0 | [24 empty] | Краска масляная МА-0115, мумия, сурик железный
| 20.1.02.23-0082 | Перемычки гибкие, тип ПГС-50 |  |  |  | 10 шт | 0.1 | 0 | 0 | 944.69 | 1.4 | 1322.57 | 1.0871 | 0 | [24 empty] | Перемычки гибкие, тип ПГС-50
|  | Итого прямые затраты |  |  |  | 12: 17260.22 | [26 empty] | Итого прямые затраты
2.1 | 421/пр_2020_п.75_пп.а | Вспомогательные ненормируемые материальные ресурсы |  |  |  | 4: %; 5: 2; 7: 2; 11: 0.5; 12: 91.52 | [27 empty] | Вспомогательные ненормируемые материальные ресурсы
|  | ФОТ |  |  |  | 12: 10112.68 | [28 empty] | ФОТ
| Пр/812-049.3-1 | НР Электротехнические установки на других объектах |  |  |  | 4: %; 5: 97; 7: 97; 12: 9809.3 | [28 empty] | НР Электротехнические установки на других объектах
| Пр/774-049.3 | СП Электротехнические установки на других объектах |  |  |  | 4: %; 5: 51; 7: 51; 12: 5157.47 | [28 empty] | СП Электротехнические установки на других объектах
|  | Всего по позиции |  |  |  | 10: 8079.63; 12: 32318.51 | [29 empty] | Всего по позиции
3 | ГЭСНм08-01-084-04 | Камера сборных распределительных устройств: с выключателем нагрузки |  |  |  | 4: шт; 5: 9; 6: 1; 7: 9 | [21 empty] | Камера сборных распределительных устройств: с выключателем нагрузки
| 421/пр_2020_прил.10_т.3_п.1.2_гр.3 | Производство работ осуществляется в помещениях эксплуатируемого объекта капитального строительства, эксплуатация которого не прекращена, в том числе для объектов производственного и непроизводственного назначения без остановки рабочего процесса, при этом: в зоне производства работ имеется один из следующих факторов: - движение транспорта по внутрицеховым путям; - действующее технологическое или лабораторное оборудование; - мебель и иные загромождающие помещения предметы ОЗП=1,35; ЭМ=1,35 к расх.; ЗПМ=1,35; ТЗ=1,35; ТЗМ=1,35 | [34 empty] | Производство работ осуществляется в помещениях эксплуатируемого объекта капитального строительства, эксплуатация которого не прекращена, в том числе для объектов производственного и непроизводственного назначения без остановки рабочего процесса, при этом: в зоне производства работ имеется один из следующих факторов: - движение транспорта по внутрицеховым путям; - действующее технологическое или лабораторное оборудование; - мебель и иные загромождающие помещения предметы ОЗП=1,35; ЭМ=1,35 к расх.; ЗПМ=1,35; ТЗ=1,35; ТЗМ=1,35
| 421/пр_2020_прил.10_т.3_п.4_гр.3 | Производство работ осуществляется в охранной зоне действующей воздушной линии электропередачи, вблизи объектов, находящихся под напряжением, внутри объектов капитального строительства, внутренняя проводка в которых не обесточена, если это приведет к ограничению действий рабочих в соответствии с требованиями техники безопасности ОЗП=1,2; ЭМ=1,2 к расх.; ЗПМ=1,2; ТЗ=1,2; ТЗМ=1,2 | [34 empty] | Производство работ осуществляется в охранной зоне действующей воздушной линии электропередачи, вблизи объектов, находящихся под напряжением, внутри объектов капитального строительства, внутренняя проводка в которых не обесточена, если это приведет к ограничению действий рабочих в соответствии с требованиями техники безопасности ОЗП=1,2; ЭМ=1,2 к расх.; ЗПМ=1,2; ТЗ=1,2; ТЗМ=1,2
| Табл.3, п.3 | Демонтаж оборудования, не пригодного для дальнейшего использования (предназначено в лом), с разборкой и резкой на части ОЗП=0,5; ЭМ=0,5 к расх.; ЗПМ=0,5; МАТ=0 к расх.; ТЗ=0,5; ТЗМ=0,5 | [34 empty] | Демонтаж оборудования, не пригодного для дальнейшего использования (предназначено в лом), с разборкой и резкой на части ОЗП=0,5; ЭМ=0,5 к расх.; ЗПМ=0,5; МАТ=0 к расх.; ТЗ=0,5; ТЗМ=0,5
| Расчет ИПЦ | ИПЦ на срок выполнения работ с 06.2026 по 12.2028 г. ПЗ=1,0871; ОЗП=1,0871; ЭМ=1,0871; МАТ=1,0871 | [34 empty] | ИПЦ на срок выполнения работ с 06.2026 по 12.2028 г. ПЗ=1,0871; ОЗП=1,0871; ЭМ=1,0871; МАТ=1,0871
| 1 | ОТ(ЗТ) |  |  |  | 4: чел.-ч; 7: 150.66; 12: 58876.53 | [23 empty] | ОТ(ЗТ)
| 1-100-40 | Средний разряд работы 4,0 |  |  |  | чел.-ч | 21.6 | 0.775 | 150.66 |  |  | 359.48 | 1.0871 | 58876.53 | [24 empty] | Средний разряд работы 4,0
| 2 | ЭМ |  |  |  | 12: 6733.95 | [23 empty] | ЭМ
|  | ОТм(ЗТм) |  |  |  | 4: чел.-ч; 7: 5.58; 12: 2350.21 | [23 empty] | ОТм(ЗТм)
| 91.05.05-015 | Краны на автомобильном ходу, грузоподъемность 16 т |  |  |  | маш.-ч | 0.4 | 0.775 | 2.79 |  |  | 1581.06 | 1.0871 | 4795.37 | [24 empty] | Краны на автомобильном ходу, грузоподъемность 16 т
| 4-100-060 | ОТм(Зтм) Средний разряд машинистов 6 |  |  |  | чел.-ч | 0.4 | 0.775 | 2.79 |  |  | 482.89 |  | 1347.26 | [25 empty] | ОТм(Зтм) Средний разряд машинистов 6
| 91.14.02-001 | Автомобили бортовые, грузоподъемность до 5 т |  |  |  | маш.-ч | 0.4 | 0.775 | 2.79 |  |  | 639.16 | 1.0871 | 1938.58 | [24 empty] | Автомобили бортовые, грузоподъемность до 5 т
| 4-100-040 | ОТм(Зтм) Средний разряд машинистов 4 |  |  |  | чел.-ч | 0.4 | 0.775 | 2.79 |  |  | 359.48 |  | 1002.95 | [25 empty] | ОТм(Зтм) Средний разряд машинистов 4
| 4 | М |  |  |  | 12: 0 | [23 empty] | М
| 01.7.15.03-0042 | Болты с гайками и шайбами строительные |  |  |  | кг | 0.42 | 0 | 0 | 174.93 | 1.15 | 201.17 | 1.0871 | 0 | [24 empty] | Болты с гайками и шайбами строительные
| 08.3.07.01-0052 | Прокат стальной горячекатаный полосовой, марки стали Ст3сп, Ст3пс, размеры 50х5 мм |  |  |  | т | 0.001 | 0 | 0 | 70310.45 | 0.9 | 63279.41 | 1.0871 | 0 | [24 empty] | Прокат стальной горячекатаный полосовой, марки стали Ст3сп, Ст3пс, размеры 50х5 мм
| 14.4.02.04-0142 | Краска масляная МА-0115, мумия, сурик железный |  |  |  | кг | 0.3 | 0 | 0 | 79.88 | 1.55 | 123.81 | 1.0871 | 0 | [24 empty] | Краска масляная МА-0115, мумия, сурик железный
|  | Итого прямые затраты |  |  |  | 12: 67960.69 | [26 empty] | Итого прямые затраты
3.1 | 421/пр_2020_п.75_пп.а | Вспомогательные ненормируемые материальные ресурсы |  |  |  | 4: %; 5: 2; 7: 2; 11: 0.5; 12: 698.83 | [27 empty] | Вспомогательные ненормируемые материальные ресурсы
|  | ФОТ |  |  |  | 12: 61226.74 | [28 empty] | ФОТ
| Пр/812-049.3-1 | НР Электротехнические установки на других объектах |  |  |  | 4: %; 5: 97; 7: 97; 12: 59389.94 | [28 empty] | НР Электротехнические установки на других объектах
| Пр/774-049.3 | СП Электротехнические установки на других объектах |  |  |  | 4: %; 5: 51; 7: 51; 12: 31225.64 | [28 empty] | СП Электротехнические установки на других объектах
|  | Всего по позиции |  |  |  | 10: 17697.23; 12: 159275.1 | [29 empty] | Всего по позиции
4 | ГЭСНм08-01-066-01 | Разрядник трехфазный напряжением: до 10 кВ (Демонтаж разрядника РВО-10) |  |  |  | 4: компл; 5: 1; 6: 1; 7: 1 | [21 empty] | Разрядник трехфазный напряжением: до 10 кВ (Демонтаж разрядника РВО-10)
| 421/пр_2020_прил.10_т.3_п.1.2_гр.3 | Производство работ осуществляется в помещениях эксплуатируемого объекта капитального строительства, эксплуатация которого не прекращена, в том числе для объектов производственного и непроизводственного назначения без остановки рабочего процесса, при этом: в зоне производства работ имеется один из следующих факторов: - движение транспорта по внутрицеховым путям; - действующее технологическое или лабораторное оборудование; - мебель и иные загромождающие помещения предметы ОЗП=1,35; ЭМ=1,35 к расх.; ЗПМ=1,35; ТЗ=1,35; ТЗМ=1,35 | [34 empty] | Производство работ осуществляется в помещениях эксплуатируемого объекта капитального строительства, эксплуатация которого не прекращена, в том числе для объектов производственного и непроизводственного назначения без остановки рабочего процесса, при этом: в зоне производства работ имеется один из следующих факторов: - движение транспорта по внутрицеховым путям; - действующее технологическое или лабораторное оборудование; - мебель и иные загромождающие помещения предметы ОЗП=1,35; ЭМ=1,35 к расх.; ЗПМ=1,35; ТЗ=1,35; ТЗМ=1,35
| 421/пр_2020_прил.10_т.3_п.4_гр.3 | Производство работ осуществляется в охранной зоне действующей воздушной линии электропередачи, вблизи объектов, находящихся под напряжением, внутри объектов капитального строительства, внутренняя проводка в которых не обесточена, если это приведет к ограничению действий рабочих в соответствии с требованиями техники безопасности ОЗП=1,2; ЭМ=1,2 к расх.; ЗПМ=1,2; ТЗ=1,2; ТЗМ=1,2 | [34 empty] | Производство работ осуществляется в охранной зоне действующей воздушной линии электропередачи, вблизи объектов, находящихся под напряжением, внутри объектов капитального строительства, внутренняя проводка в которых не обесточена, если это приведет к ограничению действий рабочих в соответствии с требованиями техники безопасности ОЗП=1,2; ЭМ=1,2 к расх.; ЗПМ=1,2; ТЗ=1,2; ТЗМ=1,2
| Табл.3, п.3 | Демонтаж оборудования, не пригодного для дальнейшего использования (предназначено в лом), с разборкой и резкой на части ОЗП=0,5; ЭМ=0,5 к расх.; ЗПМ=0,5; МАТ=0 к расх.; ТЗ=0,5; ТЗМ=0,5 | [34 empty] | Демонтаж оборудования, не пригодного для дальнейшего использования (предназначено в лом), с разборкой и резкой на части ОЗП=0,5; ЭМ=0,5 к расх.; ЗПМ=0,5; МАТ=0 к расх.; ТЗ=0,5; ТЗМ=0,5
| Расчет ИПЦ | ИПЦ на срок выполнения работ с 06.2026 по 12.2028 г. ПЗ=1,0871; ОЗП=1,0871; ЭМ=1,0871; МАТ=1,0871 | [34 empty] | ИПЦ на срок выполнения работ с 06.2026 по 12.2028 г. ПЗ=1,0871; ОЗП=1,0871; ЭМ=1,0871; МАТ=1,0871
| 1 | ОТ(ЗТ) |  |  |  | 4: чел.-ч; 7: 2.1313; 12: 832.87 | [23 empty] | ОТ(ЗТ)
| 1-100-40 | Средний разряд работы 4,0 |  |  |  | чел.-ч | 2.75 | 0.775 | 2.1313 |  |  | 359.48 | 1.0871 | 832.87 | [24 empty] | Средний разряд работы 4,0
| 2 | ЭМ |  |  |  | 12: 187.05 | [23 empty] | ЭМ
|  | ОТм(ЗТм) |  |  |  | 4: чел.-ч; 7: 0.155; 12: 65.28 | [23 empty] | ОТм(ЗТм)
| 91.05.05-015 | Краны на автомобильном ходу, грузоподъемность 16 т |  |  |  | маш.-ч | 0.1 | 0.775 | 0.0775 |  |  | 1581.06 | 1.0871 | 133.2 | [24 empty] | Краны на автомобильном ходу, грузоподъемность 16 т
| 4-100-060 | ОТм(Зтм) Средний разряд машинистов 6 |  |  |  | чел.-ч | 0.1 | 0.775 | 0.0775 |  |  | 482.89 |  | 37.42 | [25 empty] | ОТм(Зтм) Средний разряд машинистов 6
| 91.14.02-001 | Автомобили бортовые, грузоподъемность до 5 т |  |  |  | маш.-ч | 0.1 | 0.775 | 0.0775 |  |  | 639.16 | 1.0871 | 53.85 | [24 empty] | Автомобили бортовые, грузоподъемность до 5 т
| 4-100-040 | ОТм(Зтм) Средний разряд машинистов 4 |  |  |  | чел.-ч | 0.1 | 0.775 | 0.0775 |  |  | 359.48 |  | 27.86 | [25 empty] | ОТм(Зтм) Средний разряд машинистов 4
| 4 | М |  |  |  | 12: 0 | [23 empty] | М
| 01.7.15.03-0042 | Болты с гайками и шайбами строительные |  |  |  | кг | 0.38 | 0 | 0 | 174.93 | 1.15 | 201.17 | 1.0871 | 0 | [24 empty] | Болты с гайками и шайбами строительные
| 20.1.02.23-0082 | Перемычки гибкие, тип ПГС-50 |  |  |  | 10 шт | 0.1 | 0 | 0 | 944.69 | 1.4 | 1322.57 | 1.0871 | 0 | [24 empty] | Перемычки гибкие, тип ПГС-50
|  | Итого прямые затраты |  |  |  | 12: 1085.2 | [26 empty] | Итого прямые затраты
4.1 | 421/пр_2020_п.75_пп.а | Вспомогательные ненормируемые материальные ресурсы |  |  |  | 4: %; 5: 2; 7: 2; 11: 0.5; 12: 9.89 | [27 empty] | Вспомогательные ненормируемые материальные ресурсы
|  | ФОТ |  |  |  | 12: 898.15 | [28 empty] | ФОТ
| Пр/812-049.3-1 | НР Электротехнические установки на других объектах |  |  |  | 4: %; 5: 97; 7: 97; 12: 871.21 | [28 empty] | НР Электротехнические установки на других объектах
| Пр/774-049.3 | СП Электротехнические установки на других объектах |  |  |  | 4: %; 5: 51; 7: 51; 12: 458.06 | [28 empty] | СП Электротехнические установки на других объектах
|  | Всего по позиции |  |  |  | 10: 2424.36; 12: 2424.36 | [29 empty] | Всего по позиции
5 | ГЭСНм08-02-147-12 | Кабель до 35 кВ по установленным конструкциям и лоткам с креплением по всей длине, масса 1 м кабеля: до 3 кг (АВВГ-660 сеч. мм² 3х150+1х70; АВВГ-660 сеч. мм² 4х120) |  |  |  | 4: 100 м; 5: 7.75; 6: 1; 7: 7.75 | [21 empty] | Кабель до 35 кВ по установленным конструкциям и лоткам с креплением по всей длине, масса 1 м кабеля: до 3 кг (АВВГ-660 сеч. мм² 3х150+1х70; АВВГ-660 сеч. мм² 4х120)
| 421/пр_2020_прил.10_т.3_п.1.2_гр.3 | Производство работ осуществляется в помещениях эксплуатируемого объекта капитального строительства, эксплуатация которого не прекращена, в том числе для объектов производственного и непроизводственного назначения без остановки рабочего процесса, при этом: в зоне производства работ имеется один из следующих факторов: - движение транспорта по внутрицеховым путям; - действующее технологическое или лабораторное оборудование; - мебель и иные загромождающие помещения предметы ОЗП=1,35; ЭМ=1,35 к расх.; ЗПМ=1,35; ТЗ=1,35; ТЗМ=1,35 | [34 empty] | Производство работ осуществляется в помещениях эксплуатируемого объекта капитального строительства, эксплуатация которого не прекращена, в том числе для объектов производственного и непроизводственного назначения без остановки рабочего процесса, при этом: в зоне производства работ имеется один из следующих факторов: - движение транспорта по внутрицеховым путям; - действующее технологическое или лабораторное оборудование; - мебель и иные загромождающие помещения предметы ОЗП=1,35; ЭМ=1,35 к расх.; ЗПМ=1,35; ТЗ=1,35; ТЗМ=1,35
| 421/пр_2020_прил.10_т.3_п.4_гр.3 | Производство работ осуществляется в охранной зоне действующей воздушной линии электропередачи, вблизи объектов, находящихся под напряжением, внутри объектов капитального строительства, внутренняя проводка в которых не обесточена, если это приведет к ограничению действий рабочих в соответствии с требованиями техники безопасности ОЗП=1,2; ЭМ=1,2 к расх.; ЗПМ=1,2; ТЗ=1,2; ТЗМ=1,2 | [34 empty] | Производство работ осуществляется в охранной зоне действующей воздушной линии электропередачи, вблизи объектов, находящихся под напряжением, внутри объектов капитального строительства, внутренняя проводка в которых не обесточена, если это приведет к ограничению действий рабочих в соответствии с требованиями техники безопасности ОЗП=1,2; ЭМ=1,2 к расх.; ЗПМ=1,2; ТЗ=1,2; ТЗМ=1,2
| Табл.3, п.3 | Демонтаж оборудования, не пригодного для дальнейшего использования (предназначено в лом), с разборкой и резкой на части ОЗП=0,5; ЭМ=0,5 к расх.; ЗПМ=0,5; МАТ=0 к расх.; ТЗ=0,5; ТЗМ=0,5 | [34 empty] | Демонтаж оборудования, не пригодного для дальнейшего использования (предназначено в лом), с разборкой и резкой на части ОЗП=0,5; ЭМ=0,5 к расх.; ЗПМ=0,5; МАТ=0 к расх.; ТЗ=0,5; ТЗМ=0,5
| Расчет ИПЦ | ИПЦ на срок выполнения работ с 06.2026 по 12.2028 г. ПЗ=1,0871; ОЗП=1,0871; ЭМ=1,0871; МАТ=1,0871 | [34 empty] | ИПЦ на срок выполнения работ с 06.2026 по 12.2028 г. ПЗ=1,0871; ОЗП=1,0871; ЭМ=1,0871; МАТ=1,0871
| 1 | ОТ(ЗТ) |  |  |  | 4: чел.-ч; 7: 124.93; 12: 47728.2 | [23 empty] | ОТ(ЗТ)
| 1-100-38 | Средний разряд работы 3,8 |  |  |  | чел.-ч | 20.8 | 0.775 | 124.93 |  |  | 351.43 | 1.0871 | 47728.2 | [24 empty] | Средний разряд работы 3,8
| 2 | ЭМ |  |  |  | 12: 3369.66 | [23 empty] | ЭМ
|  | ОТм(ЗТм) |  |  |  | 4: чел.-ч; 7: 2.4025; 12: 1011.9 | [23 empty] | ОТм(ЗТм)
| 91.05.05-015 | Краны на автомобильном ходу, грузоподъемность 16 т |  |  |  | маш.-ч | 0.2 | 0.775 | 1.2012 |  |  | 1581.06 | 1.0871 | 2064.67 | [24 empty] | Краны на автомобильном ходу, грузоподъемность 16 т
| 4-100-060 | ОТм(Зтм) Средний разряд машинистов 6 |  |  |  | чел.-ч | 0.2 | 0.775 | 1.2012 |  |  | 482.89 |  | 580.07 | [25 empty] | ОТм(Зтм) Средний разряд машинистов 6
| 91.06.01-003 | Домкраты гидравлические, грузоподъемность 63-100 т |  |  |  | маш.-ч | 4.9 | 0.775 | 29.4306 |  |  | 2.41 | 1.0871 | 77.11 | [24 empty] | Домкраты гидравлические, грузоподъемность 63-100 т
| 91.06.03-061 | Лебедки электрические тяговым усилием до 12,26 кН (1,25 т) |  |  |  | маш.-ч | 4.9 | 0.775 | 29.4306 | 8.84 | 1.39 | 12.29 | 1.0871 | 393.21 | [24 empty] | Лебедки электрические тяговым усилием до 12,26 кН (1,25 т)
| 91.14.02-001 | Автомобили бортовые, грузоподъемность до 5 т |  |  |  | маш.-ч | 0.2 | 0.775 | 1.2012 |  |  | 639.16 | 1.0871 | 834.67 | [24 empty] | Автомобили бортовые, грузоподъемность до 5 т
| 4-100-040 | ОТм(Зтм) Средний разряд машинистов 4 |  |  |  | чел.-ч | 0.2 | 0.775 | 1.2012 |  |  | 359.48 |  | 431.83 | [25 empty] | ОТм(Зтм) Средний разряд машинистов 4
| 4 | М |  |  |  | 12: 0 | [23 empty] | М
| 01.7.06.07-0002 | Ленты монтажные из пластмассы для бандажирования проводов, скрепляются пластмассовыми кнопками, ширина 10 мм |  |  |  | 10 м | 0.245 | 0 | 0 | 37.71 | 1.53 | 57.7 | 1.0871 | 0 | [24 empty] | Ленты монтажные из пластмассы для бандажирования проводов, скрепляются пластмассовыми кнопками, ширина 10 мм
| 01.7.15.14-0165 | Шурупы самонарезающие стальные с полукруглой головкой и прямым шлицем, остроконечные, диаметр 4 мм, длина 40 мм |  |  |  | т | 0.00062 | 0 | 0 | 99190.96 | 1.34 | 132915.89 | 1.0871 | 0 | [24 empty] | Шурупы самонарезающие стальные с полукруглой головкой и прямым шлицем, остроконечные, диаметр 4 мм, длина 40 мм
| 10.3.02.03-0011 | Припои оловянно-свинцовые бессурьмянистые, марка ПОС30 |  |  |  | кг | 0.25 | 0 | 0 | 931.11 | 1.61 | 1499.09 | 1.0871 | 0 | [24 empty] | Припои оловянно-свинцовые бессурьмянистые, марка ПОС30
| 14.4.03.03-0002 | Лак битумный БТ-123 |  |  |  | т | 0.00072 | 0 | 0 | 82698.14 | 1.37 | 113296.45 | 1.0871 | 0 | [24 empty] | Лак битумный БТ-123
|  | Итого прямые затраты |  |  |  | 12: 52109.76 | [26 empty] | Итого прямые затраты
5.1 | 421/пр_2020_п.75_пп.а | Вспомогательные ненормируемые материальные ресурсы |  |  |  | 4: %; 5: 2; 7: 2; 11: 0.5; 12: 566.51 | [27 empty] | Вспомогательные ненормируемые материальные ресурсы
|  | ФОТ |  |  |  | 12: 48740.1 | [28 empty] | ФОТ
| Пр/812-049.3-1 | НР Электротехнические установки на других объектах |  |  |  | 4: %; 5: 97; 7: 97; 12: 47277.9 | [28 empty] | НР Электротехнические установки на других объектах
| Пр/774-049.3 | СП Электротехнические установки на других объектах |  |  |  | 4: %; 5: 51; 7: 51; 12: 24857.45 | [28 empty] | СП Электротехнические установки на других объектах
|  | Всего по позиции |  |  |  | 10: 16104.73; 12: 124811.62 | [29 empty] | Всего по позиции
6 | ГЭСНм08-02-147-11 | Кабель до 35 кВ по установленным конструкциям и лоткам с креплением по всей длине, масса 1 м кабеля: до 2 кг (АВВГ-660 сеч. мм² 4х95; ААШв-10 сеч. 3х35мм²) |  |  |  | 4: 100 м; 5: 9.5; 6: 1; 7: 9.5 | [21 empty] | Кабель до 35 кВ по установленным конструкциям и лоткам с креплением по всей длине, масса 1 м кабеля: до 2 кг (АВВГ-660 сеч. мм² 4х95; ААШв-10 сеч. 3х35мм²)
| 421/пр_2020_прил.10_т.3_п.1.2_гр.3 | Производство работ осуществляется в помещениях эксплуатируемого объекта капитального строительства, эксплуатация которого не прекращена, в том числе для объектов производственного и непроизводственного назначения без остановки рабочего процесса, при этом: в зоне производства работ имеется один из следующих факторов: - движение транспорта по внутрицеховым путям; - действующее технологическое или лабораторное оборудование; - мебель и иные загромождающие помещения предметы ОЗП=1,35; ЭМ=1,35 к расх.; ЗПМ=1,35; ТЗ=1,35; ТЗМ=1,35 | [34 empty] | Производство работ осуществляется в помещениях эксплуатируемого объекта капитального строительства, эксплуатация которого не прекращена, в том числе для объектов производственного и непроизводственного назначения без остановки рабочего процесса, при этом: в зоне производства работ имеется один из следующих факторов: - движение транспорта по внутрицеховым путям; - действующее технологическое или лабораторное оборудование; - мебель и иные загромождающие помещения предметы ОЗП=1,35; ЭМ=1,35 к расх.; ЗПМ=1,35; ТЗ=1,35; ТЗМ=1,35
| 421/пр_2020_прил.10_т.3_п.4_гр.3 | Производство работ осуществляется в охранной зоне действующей воздушной линии электропередачи, вблизи объектов, находящихся под напряжением, внутри объектов капитального строительства, внутренняя проводка в которых не обесточена, если это приведет к ограничению действий рабочих в соответствии с требованиями техники безопасности ОЗП=1,2; ЭМ=1,2 к расх.; ЗПМ=1,2; ТЗ=1,2; ТЗМ=1,2 | [34 empty] | Производство работ осуществляется в охранной зоне действующей воздушной линии электропередачи, вблизи объектов, находящихся под напряжением, внутри объектов капитального строительства, внутренняя проводка в которых не обесточена, если это приведет к ограничению действий рабочих в соответствии с требованиями техники безопасности ОЗП=1,2; ЭМ=1,2 к расх.; ЗПМ=1,2; ТЗ=1,2; ТЗМ=1,2
| Табл.3, п.3 | Демонтаж оборудования, не пригодного для дальнейшего использования (предназначено в лом), с разборкой и резкой на части ОЗП=0,5; ЭМ=0,5 к расх.; ЗПМ=0,5; МАТ=0 к расх.; ТЗ=0,5; ТЗМ=0,5 | [34 empty] | Демонтаж оборудования, не пригодного для дальнейшего использования (предназначено в лом), с разборкой и резкой на части ОЗП=0,5; ЭМ=0,5 к расх.; ЗПМ=0,5; МАТ=0 к расх.; ТЗ=0,5; ТЗМ=0,5
| Расчет ИПЦ | ИПЦ на срок выполнения работ с 06.2026 по 12.2028 г. ПЗ=1,0871; ОЗП=1,0871; ЭМ=1,0871; МАТ=1,0871 | [34 empty] | ИПЦ на срок выполнения работ с 06.2026 по 12.2028 г. ПЗ=1,0871; ОЗП=1,0871; ЭМ=1,0871; МАТ=1,0871
| 1 | ОТ(ЗТ) |  |  |  | 4: чел.-ч; 7: 127.224; 12: 48604.6 | [23 empty] | ОТ(ЗТ)
| 1-100-38 | Средний разряд работы 3,8 |  |  |  | чел.-ч | 17.28 | 0.775 | 127.224 |  |  | 351.43 | 1.0871 | 48604.6 | [24 empty] | Средний разряд работы 3,8
| 2 | ЭМ |  |  |  | 12: 4031.71 | [23 empty] | ЭМ
|  | ОТм(ЗТм) |  |  |  | 4: чел.-ч; 7: 2.945; 12: 1240.39 | [23 empty] | ОТм(ЗТм)
| 91.05.05-015 | Краны на автомобильном ходу, грузоподъемность 16 т |  |  |  | маш.-ч | 0.2 | 0.775 | 1.4725 |  |  | 1581.06 | 1.0871 | 2530.89 | [24 empty] | Краны на автомобильном ходу, грузоподъемность 16 т
| 4-100-060 | ОТм(Зтм) Средний разряд машинистов 6 |  |  |  | чел.-ч | 0.2 | 0.775 | 1.4725 |  |  | 482.89 |  | 711.06 | [25 empty] | ОТм(Зтм) Средний разряд машинистов 6
| 91.06.01-003 | Домкраты гидравлические, грузоподъемность 63-100 т |  |  |  | маш.-ч | 4.06 | 0.775 | 29.8917 |  |  | 2.41 | 1.0871 | 78.31 | [24 empty] | Домкраты гидравлические, грузоподъемность 63-100 т
| 91.06.03-061 | Лебедки электрические тяговым усилием до 12,26 кН (1,25 т) |  |  |  | маш.-ч | 4.06 | 0.775 | 29.8917 | 8.84 | 1.39 | 12.29 | 1.0871 | 399.37 | [24 empty] | Лебедки электрические тяговым усилием до 12,26 кН (1,25 т)
| 91.14.02-001 | Автомобили бортовые, грузоподъемность до 5 т |  |  |  | маш.-ч | 0.2 | 0.775 | 1.4725 |  |  | 639.16 | 1.0871 | 1023.14 | [24 empty] | Автомобили бортовые, грузоподъемность до 5 т
| 4-100-040 | ОТм(Зтм) Средний разряд машинистов 4 |  |  |  | чел.-ч | 0.2 | 0.775 | 1.4725 |  |  | 359.48 |  | 529.33 | [25 empty] | ОТм(Зтм) Средний разряд машинистов 4
| 4 | М |  |  |  | 12: 0 | [23 empty] | М
| 01.7.06.07-0002 | Ленты монтажные из пластмассы для бандажирования проводов, скрепляются пластмассовыми кнопками, ширина 10 мм |  |  |  | 10 м | 0.245 | 0 | 0 | 37.71 | 1.53 | 57.7 | 1.0871 | 0 | [24 empty] | Ленты монтажные из пластмассы для бандажирования проводов, скрепляются пластмассовыми кнопками, ширина 10 мм
| 01.7.15.14-0165 | Шурупы самонарезающие стальные с полукруглой головкой и прямым шлицем, остроконечные, диаметр 4 мм, длина 40 мм |  |  |  | т | 0.00062 | 0 | 0 | 99190.96 | 1.34 | 132915.89 | 1.0871 | 0 | [24 empty] | Шурупы самонарезающие стальные с полукруглой головкой и прямым шлицем, остроконечные, диаметр 4 мм, длина 40 мм
| 10.3.02.03-0011 | Припои оловянно-свинцовые бессурьмянистые, марка ПОС30 |  |  |  | кг | 0.25 | 0 | 0 | 931.11 | 1.61 | 1499.09 | 1.0871 | 0 | [24 empty] | Припои оловянно-свинцовые бессурьмянистые, марка ПОС30
| 14.4.03.03-0002 | Лак битумный БТ-123 |  |  |  | т | 0.00072 | 0 | 0 | 82698.14 | 1.37 | 113296.45 | 1.0871 | 0 | [24 empty] | Лак битумный БТ-123
|  | Итого прямые затраты |  |  |  | 12: 53876.7 | [26 empty] | Итого прямые затраты
6.1 | 421/пр_2020_п.75_пп.а | Вспомогательные ненормируемые материальные ресурсы |  |  |  | 4: %; 5: 2; 7: 2; 11: 0.5; 12: 576.91 | [27 empty] | Вспомогательные ненормируемые материальные ресурсы
|  | ФОТ |  |  |  | 12: 49844.99 | [28 empty] | ФОТ
| Пр/812-049.3-1 | НР Электротехнические установки на других объектах |  |  |  | 4: %; 5: 97; 7: 97; 12: 48349.64 | [28 empty] | НР Электротехнические установки на других объектах
| Пр/774-049.3 | СП Электротехнические установки на других объектах |  |  |  | 4: %; 5: 51; 7: 51; 12: 25420.94 | [28 empty] | СП Электротехнические установки на других объектах
|  | Всего по позиции |  |  |  | 10: 13497.28; 12: 128224.19 | [29 empty] | Всего по позиции
7 | ГЭСНм08-02-147-10 | Кабель до 35 кВ по установленным конструкциям и лоткам с креплением по всей длине, масса 1 м кабеля: до 1 кг (АВВГ-660 сеч. мм² 4х50) |  |  |  | 4: 100 м; 5: 6.05; 6: 1; 7: 6.05 | [21 empty] | Кабель до 35 кВ по установленным конструкциям и лоткам с креплением по всей длине, масса 1 м кабеля: до 1 кг (АВВГ-660 сеч. мм² 4х50)
| 421/пр_2020_прил.10_т.3_п.1.2_гр.3 | Производство работ осуществляется в помещениях эксплуатируемого объекта капитального строительства, эксплуатация которого не прекращена, в том числе для объектов производственного и непроизводственного назначения без остановки рабочего процесса, при этом: в зоне производства работ имеется один из следующих факторов: - движение транспорта по внутрицеховым путям; - действующее технологическое или лабораторное оборудование; - мебель и иные загромождающие помещения предметы ОЗП=1,35; ЭМ=1,35 к расх.; ЗПМ=1,35; ТЗ=1,35; ТЗМ=1,35 | [34 empty] | Производство работ осуществляется в помещениях эксплуатируемого объекта капитального строительства, эксплуатация которого не прекращена, в том числе для объектов производственного и непроизводственного назначения без остановки рабочего процесса, при этом: в зоне производства работ имеется один из следующих факторов: - движение транспорта по внутрицеховым путям; - действующее технологическое или лабораторное оборудование; - мебель и иные загромождающие помещения предметы ОЗП=1,35; ЭМ=1,35 к расх.; ЗПМ=1,35; ТЗ=1,35; ТЗМ=1,35
| 421/пр_2020_прил.10_т.3_п.4_гр.3 | Производство работ осуществляется в охранной зоне действующей воздушной линии электропередачи, вблизи объектов, находящихся под напряжением, внутри объектов капитального строительства, внутренняя проводка в которых не обесточена, если это приведет к ограничению действий рабочих в соответствии с требованиями техники безопасности ОЗП=1,2; ЭМ=1,2 к расх.; ЗПМ=1,2; ТЗ=1,2; ТЗМ=1,2 | [34 empty] | Производство работ осуществляется в охранной зоне действующей воздушной линии электропередачи, вблизи объектов, находящихся под напряжением, внутри объектов капитального строительства, внутренняя проводка в которых не обесточена, если это приведет к ограничению действий рабочих в соответствии с требованиями техники безопасности ОЗП=1,2; ЭМ=1,2 к расх.; ЗПМ=1,2; ТЗ=1,2; ТЗМ=1,2
| Табл.3, п.3 | Демонтаж оборудования, не пригодного для дальнейшего использования (предназначено в лом), с разборкой и резкой на части ОЗП=0,5; ЭМ=0,5 к расх.; ЗПМ=0,5; МАТ=0 к расх.; ТЗ=0,5; ТЗМ=0,5 | [34 empty] | Демонтаж оборудования, не пригодного для дальнейшего использования (предназначено в лом), с разборкой и резкой на части ОЗП=0,5; ЭМ=0,5 к расх.; ЗПМ=0,5; МАТ=0 к расх.; ТЗ=0,5; ТЗМ=0,5
| Расчет ИПЦ | ИПЦ на срок выполнения работ с 06.2026 по 12.2028 г. ПЗ=1,0871; ОЗП=1,0871; ЭМ=1,0871; МАТ=1,0871 | [34 empty] | ИПЦ на срок выполнения работ с 06.2026 по 12.2028 г. ПЗ=1,0871; ОЗП=1,0871; ЭМ=1,0871; МАТ=1,0871
| 1 | ОТ(ЗТ) |  |  |  | 4: чел.-ч; 7: 66.0176; 12: 25221.33 | [23 empty] | ОТ(ЗТ)
| 1-100-38 | Средний разряд работы 3,8 |  |  |  | чел.-ч | 14.08 | 0.775 | 66.0176 |  |  | 351.43 | 1.0871 | 25221.33 | [24 empty] | Средний разряд работы 3,8
| 2 | ЭМ |  |  |  | 12: 2513.62 | [23 empty] | ЭМ
|  | ОТм(ЗТм) |  |  |  | 4: чел.-ч; 7: 1.8755; 12: 789.93 | [23 empty] | ОТм(ЗТм)
| 91.05.05-015 | Краны на автомобильном ходу, грузоподъемность 16 т |  |  |  | маш.-ч | 0.2 | 0.775 | 0.93775 |  |  | 1581.06 | 1.0871 | 1611.78 | [24 empty] | Краны на автомобильном ходу, грузоподъемность 16 т
| 4-100-060 | ОТм(Зтм) Средний разряд машинистов 6 |  |  |  | чел.-ч | 0.2 | 0.775 | 0.93775 |  |  | 482.89 |  | 452.83 | [25 empty] | ОТм(Зтм) Средний разряд машинистов 6
| 91.06.01-003 | Домкраты гидравлические, грузоподъемность 63-100 т |  |  |  | маш.-ч | 3.34 | 0.775 | 15.6604 |  |  | 2.41 | 1.0871 | 41.03 | [24 empty] | Домкраты гидравлические, грузоподъемность 63-100 т
| 91.06.03-061 | Лебедки электрические тяговым усилием до 12,26 кН (1,25 т) |  |  |  | маш.-ч | 3.34 | 0.775 | 15.6604 | 8.84 | 1.39 | 12.29 | 1.0871 | 209.23 | [24 empty] | Лебедки электрические тяговым усилием до 12,26 кН (1,25 т)
| 91.14.02-001 | Автомобили бортовые, грузоподъемность до 5 т |  |  |  | маш.-ч | 0.2 | 0.775 | 0.93775 |  |  | 639.16 | 1.0871 | 651.58 | [24 empty] | Автомобили бортовые, грузоподъемность до 5 т
| 4-100-040 | ОТм(Зтм) Средний разряд машинистов 4 |  |  |  | чел.-ч | 0.2 | 0.775 | 0.93775 |  |  | 359.48 |  | 337.1 | [25 empty] | ОТм(Зтм) Средний разряд машинистов 4
| 4 | М |  |  |  | 12: 0 | [23 empty] | М
| 01.7.06.07-0002 | Ленты монтажные из пластмассы для бандажирования проводов, скрепляются пластмассовыми кнопками, ширина 10 мм |  |  |  | 10 м | 0.245 | 0 | 0 | 37.71 | 1.53 | 57.7 | 1.0871 | 0 | [24 empty] | Ленты монтажные из пластмассы для бандажирования проводов, скрепляются пластмассовыми кнопками, ширина 10 мм
| 01.7.15.14-0165 | Шурупы самонарезающие стальные с полукруглой головкой и прямым шлицем, остроконечные, диаметр 4 мм, длина 40 мм |  |  |  | т | 0.00062 | 0 | 0 | 99190.96 | 1.34 | 132915.89 | 1.0871 | 0 | [24 empty] | Шурупы самонарезающие стальные с полукруглой головкой и прямым шлицем, остроконечные, диаметр 4 мм, длина 40 мм
| 10.3.02.03-0011 | Припои оловянно-свинцовые бессурьмянистые, марка ПОС30 |  |  |  | кг | 0.25 | 0 | 0 | 931.11 | 1.61 | 1499.09 | 1.0871 | 0 | [24 empty] | Припои оловянно-свинцовые бессурьмянистые, марка ПОС30
| 14.4.03.03-0002 | Лак битумный БТ-123 |  |  |  | т | 0.00072 | 0 | 0 | 82698.14 | 1.37 | 113296.45 | 1.0871 | 0 | [24 empty] | Лак битумный БТ-123
|  | Итого прямые затраты |  |  |  | 12: 28524.88 | [26 empty] | Итого прямые затраты
7.1 | 421/пр_2020_п.75_пп.а | Вспомогательные ненормируемые материальные ресурсы |  |  |  | 4: %; 5: 2; 7: 2; 11: 0.5; 12: 299.36 | [27 empty] | Вспомогательные ненормируемые материальные ресурсы
|  | ФОТ |  |  |  | 12: 26011.26 | [28 empty] | ФОТ
| Пр/812-049.3-1 | НР Электротехнические установки на других объектах |  |  |  | 4: %; 5: 97; 7: 97; 12: 25230.92 | [28 empty] | НР Электротехнические установки на других объектах
| Пр/774-049.3 | СП Электротехнические установки на других объектах |  |  |  | 4: %; 5: 51; 7: 51; 12: 13265.74 | [28 empty] | СП Электротехнические установки на других объектах
|  | Всего по позиции |  |  |  | 10: 11127.42; 12: 67320.9 | [29 empty] | Всего по позиции
|  | Итоги по разделу 1 Демонтаж : | [42 empty] | Итоги по разделу 1 Демонтаж :
|  | Всего прямые затраты (справочно) |  |  |  | 12: 247044.48 | [31 empty] | Всего прямые затраты (справочно)
|  | в том числе: | [43 empty] | в том числе:
|  | Оплата труда рабочих |  |  |  | 12: 200676.39 | [31 empty] | Оплата труда рабочих
|  | Эксплуатация машин |  |  |  | 12: 32956.34 | [31 empty] | Эксплуатация машин
|  | Оплата труда машинистов (Отм) |  |  |  | 12: 11029.83 | [31 empty] | Оплата труда машинистов (Отм)
|  | Материалы |  |  |  | 12: 2381.92 | [31 empty] | Материалы
|  | Монтажные работы |  |  |  | 12: 560369.69 | [31 empty] | Монтажные работы
|  | в том числе: | [43 empty] | в том числе:
|  | оплата труда |  |  |  | 12: 200676.39 | [31 empty] | оплата труда
|  | эксплуатация машин и механизмов |  |  |  | 12: 32956.34 | [31 empty] | эксплуатация машин и механизмов
|  | оплата труда машинистов (Отм) |  |  |  | 12: 11029.83 | [31 empty] | оплата труда машинистов (Отм)
|  | материалы |  |  |  | 12: 2381.92 | [31 empty] | материалы
|  | накладные расходы |  |  |  | 12: 205355.04 | [31 empty] | накладные расходы
|  | сметная прибыль |  |  |  | 12: 107970.17 | [31 empty] | сметная прибыль
|  | Всего ФОТ (справочно) |  |  |  | 12: 211706.22 | [31 empty] | Всего ФОТ (справочно)
|  | Всего накладные расходы (справочно) |  |  |  | 12: 205355.04 | [31 empty] | Всего накладные расходы (справочно)
|  | Всего сметная прибыль (справочно) |  |  |  | 12: 107970.17 | [31 empty] | Всего сметная прибыль (справочно)
|  | Всего по разделу 1 Демонтаж |  |  |  | 12: 560369.69 | [32 empty] | Всего по разделу 1 Демонтаж
|  | справочно: | [43 empty] | справочно:
|  | Затраты труда рабочих |  |  |  | 7: 520,06685 | [33 empty] | Затраты труда рабочих
|  | Затраты труда машинистов |  |  |  | 7: 26,2353 | [33 empty] | Затраты труда машинистов
|  | Итоги по смете: | [46 empty] | Итоги по смете:
|  | Всего прямые затраты (справочно) |  |  |  | 12: 247044.48 | [35 empty] | Всего прямые затраты (справочно)
|  | в том числе: | [47 empty] | в том числе:
|  | Оплата труда рабочих |  |  |  | 12: 200676.39 | [35 empty] | Оплата труда рабочих
|  | Эксплуатация машин |  |  |  | 12: 32956.34 | [35 empty] | Эксплуатация машин
|  | Оплата труда машинистов (Отм) |  |  |  | 12: 11029.83 | [35 empty] | Оплата труда машинистов (Отм)
|  | Материалы |  |  |  | 12: 2381.92 | [35 empty] | Материалы
|  | Монтажные работы |  |  |  | 12: 560369.69 | [35 empty] | Монтажные работы
|  | в том числе: | [47 empty] | в том числе:
|  | оплата труда |  |  |  | 12: 200676.39 | [35 empty] | оплата труда
|  | эксплуатация машин и механизмов |  |  |  | 12: 32956.34 | [35 empty] | эксплуатация машин и механизмов
|  | оплата труда машинистов (Отм) |  |  |  | 12: 11029.83 | [35 empty] | оплата труда машинистов (Отм)
|  | материалы |  |  |  | 12: 2381.92 | [35 empty] | материалы
|  | накладные расходы |  |  |  | 12: 205355.04 | [35 empty] | накладные расходы
|  | сметная прибыль |  |  |  | 12: 107970.17 | [35 empty] | сметная прибыль
|  | Всего ФОТ (справочно) |  |  |  | 12: 211706.22 | [35 empty] | Всего ФОТ (справочно)
|  | Всего накладные расходы (справочно) |  |  |  | 12: 205355.04 | [35 empty] | Всего накладные расходы (справочно)
|  | Всего сметная прибыль (справочно) |  |  |  | 12: 107970.17 | [35 empty] | Всего сметная прибыль (справочно)
|  | ВСЕГО по смете |  |  |  | 12: 560369.69 | [36 empty] | ВСЕГО по смете
|  | справочно: | [47 empty] | справочно:
|  | Затраты труда рабочих |  |  |  | 7: 520,06685 | [37 empty] | Затраты труда рабочих
|  | Затраты труда машинистов |  |  |  | 7: 26,2353 | [37 empty] | Затраты труда машинистов
Составил:
[должность, подпись (инициалы, фамилия)]
Проверил:
[должность, подпись (инициалы, фамилия)]
1. Зарегистрирован Министерством юстиции Российской Федерации 10 сентября 2019 г., регистрационный № 55869), с изменениями, внесенными приказом Министерства строительства и жилищно-коммунального хозяйства Российской Федерации от 20 февраля 2021 г. № 79/пр (зарегистрирован Министерством юстиции Российской Федерации 9 августа 2021 г., регистрационный № 64577)
² Под прочими затратами понимаются затраты, учитываемые в соответствии с пунктом 184 Методики.
³ Под прочими работами понимаются затраты, учитываемые в соответствии с пунктами 122-128 Методики.

## 02-01-07
Приложение №7 к ССР
Приложение № 3
Утверждено приказом Минстроя РФ № 421/пр от 4 августа 2020 г. в редакции приказа № 557/пр от 7 июля 2022 г.
Наименование программного продукта |  |  |  |  | ГРАНД-Смета, версия 2025.2
Наименование редакции сметных нормативов |  |  |  |  | Приказ Минстроя России от 30.12.2021 № 1046/пр; Приказ Минстроя России от 04.08.2020 № 421/пр; Приказ Минстроя России от 21.12.2020 № 812/пр; Приказ Минстроя России от 11.12.2020 № 774/пр; Приказ Минстроя России от 02.08.2023 № 551/пр; Приказ Минстроя России от 14.11.2023 № 817/пр; Приказ Минстроя России от 16.02.2024 № 102/пр; Приказ Минстроя России от 13.05.2024 №323/пр; Приказ Минстроя России от 09.08.2024 №524/пр; Приказ Минстроя России от 07.11.2024 №747/пр; Приказ Минстроя России от 23.01.2025 №30/пр; Приказ Минстроя России от 07.02.2025 №69/пр; Приказ Минстроя России от 19.05.2025 №299/пр; Приказ Минстроя России от 14.08.2025 №490/пр; Приказ Минстроя России от 12.11.2025 №696/пр | [11 empty] | Наименование редакции сметных нормативов | Приказ Минстроя России от 30.12.2021 № 1046/пр; Приказ Минстроя России от 04.08.2020 № 421/пр; Приказ Минстроя России от 21.12.2020 № 812/пр; Приказ Минстроя России от 11.12.2020 № 774/пр; Приказ Минстроя России от 02.08.2023 № 551/пр; Приказ Минстроя России от 14.11.2023 № 817/пр; Приказ Минстроя России от 16.02.2024 № 102/пр; Приказ Минстроя России от 13.05.2024 №323/пр; Приказ Минстроя России от 09.08.2024 №524/пр; Приказ Минстроя России от 07.11.2024 №747/пр; Приказ Минстроя России от 23.01.2025 №30/пр; Приказ Минстроя России от 07.02.2025 №69/пр; Приказ Минстроя России от 19.05.2025 №299/пр; Приказ Минстроя России от 14.08.2025 №490/пр; Приказ Минстроя России от 12.11.2025 №696/пр
Реквизиты приказа Минстроя России об утверждении дополнений и изменений к сметным нормативам |  |  |  |  | Приказ Минстроя России от 18 мая 2022 г. № 378/пр, Приказ Минстроя России от 26 августа 2022 г. № 703/пр, Приказ Минстроя России от 26 октября 2022 г. № 905/пр, Приказ Минстроя России от 27 декабря 2022 г. № 1133/пр, Приказ Минстроя России от 10 февраля 2023 г. № 84/пр, Приказ Минстроя России от 11.05.2023 №335/пр; Приказ Минстроя России от 07.07.2022 № 557/пр; Приказ Минстроя России от 02.09.2021 № 636/пр, Приказ Минстроя России от 26.07.2022 № 611/пр; Приказ Минстроя России от 22.04.2022 № 317/пр; Приказ Минстроя России от 02.08.2023 № 551/пр; Приказ Минстроя России от 14.11.2023 № 817/пр; Приказ Минстроя России от 30.01.2024 № 55/пр; Приказ Минстроя России от 16.02.2024 № 102/пр; Приказ Минстроя России от 13.05.2024 №323/пр; Приказ Минстроя России от 09.08.2024 №524/пр; Приказ Минстроя России от 07.11.2024 №747/пр; Приказ Минстроя России от 23.01.2025 №30/пр; Приказ Минстроя России от 07.02.2025 №69/пр; Приказ Минстроя России от 19.05.2025 №299/пр; Приказ Минстроя России от 14.08.2025 №490/пр; Приказ Минстроя России от 12.11.2025 №696/пр | [13 empty] | Реквизиты приказа Минстроя России об утверждении дополнений и изменений к сметным нормативам | Приказ Минстроя России от 18 мая 2022 г. № 378/пр, Приказ Минстроя России от 26 августа 2022 г. № 703/пр, Приказ Минстроя России от 26 октября 2022 г. № 905/пр, Приказ Минстроя России от 27 декабря 2022 г. № 1133/пр, Приказ Минстроя России от 10 февраля 2023 г. № 84/пр, Приказ Минстроя России от 11.05.2023 №335/пр; Приказ Минстроя России от 07.07.2022 № 557/пр; Приказ Минстроя России от 02.09.2021 № 636/пр, Приказ Минстроя России от 26.07.2022 № 611/пр; Приказ Минстроя России от 22.04.2022 № 317/пр; Приказ Минстроя России от 02.08.2023 № 551/пр; Приказ Минстроя России от 14.11.2023 № 817/пр; Приказ Минстроя России от 30.01.2024 № 55/пр; Приказ Минстроя России от 16.02.2024 № 102/пр; Приказ Минстроя России от 13.05.2024 №323/пр; Приказ Минстроя России от 09.08.2024 №524/пр; Приказ Минстроя России от 07.11.2024 №747/пр; Приказ Минстроя России от 23.01.2025 №30/пр; Приказ Минстроя России от 07.02.2025 №69/пр; Приказ Минстроя России от 19.05.2025 №299/пр; Приказ Минстроя России от 14.08.2025 №490/пр; Приказ Минстроя России от 12.11.2025 №696/пр
Реквизиты письма Минстроя России об индексах изменения сметной стоимости строительства, включаемые в федеральный реестр сметных нормативов и размещаемые в федеральной государственной информационной системе ценообразования в строительстве, подготовленного в соответствии пунктом 85 Методики расчета индексов изменения сметной стоимости строительства, утвержденной приказом Министерства строительства и жилищно-коммунального хозяйства Российской Федерации от 5 июня 2019 г. № 326/пр¹ |  |  |  |  | Письмо Минстроя России от 21.11.2025 № 71782-ИФ/09 | [9 empty] | Реквизиты письма Минстроя России об индексах изменения сметной стоимости строительства, включаемые в федеральный реестр сметных нормативов и размещаемые в федеральной государственной информационной системе ценообразования в строительстве, подготовленного в соответствии пунктом 85 Методики расчета индексов изменения сметной стоимости строительства, утвержденной приказом Министерства строительства и жилищно-коммунального хозяйства Российской Федерации от 5 июня 2019 г. № 326/пр¹ | Письмо Минстроя России от 21.11.2025 № 71782-ИФ/09 |  |  |  |  | Реквизиты письма Минстроя России об индексах изменения сметной стоимости строительства, включаемые в федеральный реестр сметных нормативов и размещаемые в федеральной государственной информационной системе ценообразования в строительстве, подготовленного в соответствии пунктом 85 Методики расчета индексов изменения сметной стоимости строительства, утвержденной приказом Министерства строительства и жилищно-коммунального хозяйства Российской Федерации от 5 июня 2019 г. № 326/пр¹ | Письмо Минстроя России от 21.11.2025 № 71782-ИФ/09
Реквизиты нормативного правового акта об утверждении оплаты труда, утверждаемый в соответствии с пунктом 22(1) Правилами мониторинга цен, утвержденными постановлением Правительства Российской Федерации от 23 декабря 2016 г. № 1452 |  |  |  |  | постановление от 21.04.2025 № 80 | [9 empty] | Реквизиты нормативного правового акта об утверждении оплаты труда, утверждаемый в соответствии с пунктом 22(1) Правилами мониторинга цен, утвержденными постановлением Правительства Российской Федерации от 23 декабря 2016 г. № 1452 | постановление от 21.04.2025 № 80 | [6 empty] | Реквизиты нормативного правового акта об утверждении оплаты труда, утверждаемый в соответствии с пунктом 22(1) Правилами мониторинга цен, утвержденными постановлением Правительства Российской Федерации от 23 декабря 2016 г. № 1452 | постановление от 21.04.2025 № 80
Обоснование принятых текущих цен на строительные ресурсы | [24 empty] | Обоснование принятых текущих цен на строительные ресурсы
Наименование субъекта Российской Федерации |  |  |  |  | 9. Карачаево-Черкесская Республика | [10 empty] | 9. Карачаево-Черкесская Республика | [9 empty] | Наименование субъекта Российской Федерации | 9. Карачаево-Черкесская Республика
Наименование зоны субъекта Российской Федерации |  |  |  |  | Карачаево-Черкесская Республика | [10 empty] | Карачаево-Черкесская Республика | [11 empty] | Наименование зоны субъекта Российской Федерации | Карачаево-Черкесская Республика
Разработка проектной и рабочей документации на техническое перевооружение системы внутреннего и наружного освещения административно-бытового корпуса, здания ГЭС, электрооборудования собственных нужд ГЭС | [29 empty] | Разработка проектной и рабочей документации на техническое перевооружение системы внутреннего и наружного освещения административно-бытового корпуса, здания ГЭС, электрооборудования собственных нужд ГЭС
(наименование стройки)
Водозаборный узел на р.Маруха. Электроснабжение | [30 empty] | Водозаборный узел на р.Маруха. Электроснабжение
(наименование объекта капитального строительства)
ЛОКАЛЬНЫЙ СМЕТНЫЙ РАСЧЕТ (СМЕТА) № 02-01-07
Водозаборный узел на р.Маруха. Электроснабжение. Демонтаж | [31 empty] | Водозаборный узел на р.Маруха. Электроснабжение. Демонтаж
(наименование работ и затрат)
Составлен | ресурсно-индексным | методом
Основание | 294-10-1/1-ЭС.СО, 294-10-1/1-ЭС.ВР | [31 empty] | 294-10-1/1-ЭС.СО, 294-10-1/1-ЭС.ВР
(проектная и (или) иная техническая документация)
Составлен(а) в текущем уровне цен |  | 01.10.2025 | [31 empty] | 01.10.2025
Сметная стоимость |  |  | 810.47 | тыс.руб.
в том числе:
| строительных работ |  | 0 | тыс.руб. |  |  |  |  | Средства на оплату труда рабочих |  |  |  | 295.9 | тыс.руб.
| монтажных работ |  | 810.47 | тыс.руб. |  |  |  |  | Средства на оплату труда машинистов |  |  |  | 13.25 | тыс.руб.
| оборудования |  | 0 | тыс.руб. |  |  |  |  | Нормативные затраты труда рабочих |  |  |  | 769.31 | чел.-ч.
| прочих затрат |  | 0 | тыс.руб. |  |  |  |  | Нормативные затраты труда машинистов |  |  |  | 31.52 | чел.-ч.
№ п/п | Обоснование | Наименование работ и затрат |  |  |  | Единица измерения | Количество |  |  | Сметная стоимость, руб.
[7 empty] | на единицу измерения | коэффициенты | всего с учетом коэффициентов | на единицу измерения в базисном уровне цен | индекс | на единицу измерения в текущем уровне цен | коэффициенты | всего в текущем уровне цен
1 | 2 | 3 |  |  |  | 4 | 5 | 6 | 7 | 8 | 9 | 10 | 11 | 12
Раздел 1. Демонтаж | [34 empty] | Раздел 1. Демонтаж
1 | ГЭСНм08-01-062-02 | Трансформатор силовой, автотрансформатор или масляный реактор, масса: до 3 т ( (ТМ-250/10-У1)) |  |  |  | 4: шт; 5: 2; 6: 1; 7: 2 | [21 empty] | Трансформатор силовой, автотрансформатор или масляный реактор, масса: до 3 т ( (ТМ-250/10-У1))
| 421/пр_2020_прил.10_т.3_п.1.2_гр.3 | Производство работ осуществляется в помещениях эксплуатируемого объекта капитального строительства, эксплуатация которого не прекращена, в том числе для объектов производственного и непроизводственного назначения без остановки рабочего процесса, при этом: в зоне производства работ имеется один из следующих факторов: - движение транспорта по внутрицеховым путям; - действующее технологическое или лабораторное оборудование; - мебель и иные загромождающие помещения предметы ОЗП=1,35; ЭМ=1,35 к расх.; ЗПМ=1,35; ТЗ=1,35; ТЗМ=1,35 | [34 empty] | Производство работ осуществляется в помещениях эксплуатируемого объекта капитального строительства, эксплуатация которого не прекращена, в том числе для объектов производственного и непроизводственного назначения без остановки рабочего процесса, при этом: в зоне производства работ имеется один из следующих факторов: - движение транспорта по внутрицеховым путям; - действующее технологическое или лабораторное оборудование; - мебель и иные загромождающие помещения предметы ОЗП=1,35; ЭМ=1,35 к расх.; ЗПМ=1,35; ТЗ=1,35; ТЗМ=1,35
| 421/пр_2020_прил.10_т.3_п.4_гр.3 | Производство работ осуществляется в охранной зоне действующей воздушной линии электропередачи, вблизи объектов, находящихся под напряжением, внутри объектов капитального строительства, внутренняя проводка в которых не обесточена, если это приведет к ограничению действий рабочих в соответствии с требованиями техники безопасности ОЗП=1,2; ЭМ=1,2 к расх.; ЗПМ=1,2; ТЗ=1,2; ТЗМ=1,2 | [34 empty] | Производство работ осуществляется в охранной зоне действующей воздушной линии электропередачи, вблизи объектов, находящихся под напряжением, внутри объектов капитального строительства, внутренняя проводка в которых не обесточена, если это приведет к ограничению действий рабочих в соответствии с требованиями техники безопасности ОЗП=1,2; ЭМ=1,2 к расх.; ЗПМ=1,2; ТЗ=1,2; ТЗМ=1,2
| Табл.3, п.3 | Демонтаж оборудования, не пригодного для дальнейшего использования (предназначено в лом), с разборкой и резкой на части ОЗП=0,5; ЭМ=0,5 к расх.; ЗПМ=0,5; МАТ=0 к расх.; ТЗ=0,5; ТЗМ=0,5 | [34 empty] | Демонтаж оборудования, не пригодного для дальнейшего использования (предназначено в лом), с разборкой и резкой на части ОЗП=0,5; ЭМ=0,5 к расх.; ЗПМ=0,5; МАТ=0 к расх.; ТЗ=0,5; ТЗМ=0,5
| Приказ от 14.07.2022 № 571/пр п.49б табл.1 | Коэффициент изменения массы оборудования: 0,30-0,40 ПЗ=0,7 (ОЗП=0,7; ЭМ=0,7 к расх.; ЗПМ=0,7; МАТ=0,7 к расх.; ТЗ=0,7; ТЗМ=0,7) | [34 empty] | Коэффициент изменения массы оборудования: 0,30-0,40 ПЗ=0,7 (ОЗП=0,7; ЭМ=0,7 к расх.; ЗПМ=0,7; МАТ=0,7 к расх.; ТЗ=0,7; ТЗМ=0,7)
| Расчет ИПЦ | ИПЦ на срок выполнения работ с 06.2026 по 12.2028 г. ПЗ=1,0871; ОЗП=1,0871; ЭМ=1,0871; МАТ=1,0871 | [34 empty] | ИПЦ на срок выполнения работ с 06.2026 по 12.2028 г. ПЗ=1,0871; ОЗП=1,0871; ЭМ=1,0871; МАТ=1,0871
| 1 | ОТ(ЗТ) |  |  |  | 4: чел.-ч; 7: 29.946; 12: 11702.62 | [23 empty] | ОТ(ЗТ)
| 1-100-40 | Средний разряд работы 4,0 |  |  |  | чел.-ч | 27.6 | 0.5425 | 29.946 |  |  | 359.48 | 1.0871 | 11702.62 | [24 empty] | Средний разряд работы 4,0
| 2 | ЭМ |  |  |  | 12: 8972.81 | [23 empty] | ЭМ
|  | ОТм(ЗТм) |  |  |  | 4: чел.-ч; 7: 7.5733; 12: 3169.68 | [23 empty] | ОТм(ЗТм)
| 91.05.05-015 | Краны на автомобильном ходу, грузоподъемность 16 т |  |  |  | маш.-ч | 3.34 | 0.5425 | 3.6239 |  |  | 1581.06 | 1.0871 | 6228.65 | [24 empty] | Краны на автомобильном ходу, грузоподъемность 16 т
| 4-100-060 | ОТм(Зтм) Средний разряд машинистов 6 |  |  |  | чел.-ч | 3.34 | 0.5425 | 3.6239 |  |  | 482.89 |  | 1749.95 | [25 empty] | ОТм(Зтм) Средний разряд машинистов 6
| 91.14.02-001 | Автомобили бортовые, грузоподъемность до 5 т |  |  |  | маш.-ч | 3.64 | 0.5425 | 3.9494 |  |  | 639.16 | 1.0871 | 2744.16 | [24 empty] | Автомобили бортовые, грузоподъемность до 5 т
| 4-100-040 | ОТм(Зтм) Средний разряд машинистов 4 |  |  |  | чел.-ч | 3.64 | 0.5425 | 3.9494 |  |  | 359.48 |  | 1419.73 | [25 empty] | ОТм(Зтм) Средний разряд машинистов 4
| 4 | М |  |  |  | 12: 0 | [23 empty] | М
| 01.7.15.10-0053 | Скобы металлические |  |  |  | кг | 10.5 | 0 | 0 | 176.2 | 1.45 | 255.49 | 1.0871 | 0 | [24 empty] | Скобы металлические
| 25.1.01.04-0012 | Шпала из древесины хвойных пород, непропитанная, для железных дорог узкой колеи, тип II, длина 1200 мм |  |  |  | шт | 15 | 0 | 0 | 705.5 | 1.19 | 839.55 | 1.0871 | 0 | [24 empty] | Шпала из древесины хвойных пород, непропитанная, для железных дорог узкой колеи, тип II, длина 1200 мм
|  | Итого прямые затраты |  |  |  | 12: 23845.11 | [26 empty] | Итого прямые затраты
1.1 | 421/пр_2020_п.75_пп.а | Вспомогательные ненормируемые материальные ресурсы |  |  |  | 4: %; 5: 2; 7: 2; 11: 0.35; 12: 138.9 | [27 empty] | Вспомогательные ненормируемые материальные ресурсы
|  | ФОТ |  |  |  | 12: 14872.3 | [28 empty] | ФОТ
| Пр/812-049.3-1 | НР Электротехнические установки на других объектах |  |  |  | 4: %; 5: 97; 7: 97; 12: 14426.13 | [28 empty] | НР Электротехнические установки на других объектах
| Пр/774-049.3 | СП Электротехнические установки на других объектах |  |  |  | 4: %; 5: 51; 7: 51; 12: 7584.87 | [28 empty] | СП Электротехнические установки на других объектах
|  | Всего по позиции |  |  |  | 10: 22997.51; 12: 45995.01 | [29 empty] | Всего по позиции
2 | ГЭСНм08-03-571-05 | Щит заводского изготовления однорядный или двухрядный: шкафного исполнения, глубина до 800 мм (Панель ПСН 111) |  |  |  | 4: м; 5: 4; 6: 1; 7: 4 | [21 empty] | Щит заводского изготовления однорядный или двухрядный: шкафного исполнения, глубина до 800 мм (Панель ПСН 111)
| 421/пр_2020_прил.10_т.3_п.1.2_гр.3 | Производство работ осуществляется в помещениях эксплуатируемого объекта капитального строительства, эксплуатация которого не прекращена, в том числе для объектов производственного и непроизводственного назначения без остановки рабочего процесса, при этом: в зоне производства работ имеется один из следующих факторов: - движение транспорта по внутрицеховым путям; - действующее технологическое или лабораторное оборудование; - мебель и иные загромождающие помещения предметы ОЗП=1,35; ЭМ=1,35 к расх.; ЗПМ=1,35; ТЗ=1,35; ТЗМ=1,35 | [34 empty] | Производство работ осуществляется в помещениях эксплуатируемого объекта капитального строительства, эксплуатация которого не прекращена, в том числе для объектов производственного и непроизводственного назначения без остановки рабочего процесса, при этом: в зоне производства работ имеется один из следующих факторов: - движение транспорта по внутрицеховым путям; - действующее технологическое или лабораторное оборудование; - мебель и иные загромождающие помещения предметы ОЗП=1,35; ЭМ=1,35 к расх.; ЗПМ=1,35; ТЗ=1,35; ТЗМ=1,35
| 421/пр_2020_прил.10_т.3_п.4_гр.3 | Производство работ осуществляется в охранной зоне действующей воздушной линии электропередачи, вблизи объектов, находящихся под напряжением, внутри объектов капитального строительства, внутренняя проводка в которых не обесточена, если это приведет к ограничению действий рабочих в соответствии с требованиями техники безопасности ОЗП=1,2; ЭМ=1,2 к расх.; ЗПМ=1,2; ТЗ=1,2; ТЗМ=1,2 | [34 empty] | Производство работ осуществляется в охранной зоне действующей воздушной линии электропередачи, вблизи объектов, находящихся под напряжением, внутри объектов капитального строительства, внутренняя проводка в которых не обесточена, если это приведет к ограничению действий рабочих в соответствии с требованиями техники безопасности ОЗП=1,2; ЭМ=1,2 к расх.; ЗПМ=1,2; ТЗ=1,2; ТЗМ=1,2
| Табл.3, п.3 | Демонтаж оборудования, не пригодного для дальнейшего использования (предназначено в лом), с разборкой и резкой на части ОЗП=0,5; ЭМ=0,5 к расх.; ЗПМ=0,5; МАТ=0 к расх.; ТЗ=0,5; ТЗМ=0,5 | [34 empty] | Демонтаж оборудования, не пригодного для дальнейшего использования (предназначено в лом), с разборкой и резкой на части ОЗП=0,5; ЭМ=0,5 к расх.; ЗПМ=0,5; МАТ=0 к расх.; ТЗ=0,5; ТЗМ=0,5
| Расчет ИПЦ | ИПЦ на срок выполнения работ с 06.2026 по 12.2028 г. ПЗ=1,0871; ОЗП=1,0871; ЭМ=1,0871; МАТ=1,0871 | [34 empty] | ИПЦ на срок выполнения работ с 06.2026 по 12.2028 г. ПЗ=1,0871; ОЗП=1,0871; ЭМ=1,0871; МАТ=1,0871
| 1 | ОТ(ЗТ) |  |  |  | 4: чел.-ч; 7: 19.158; 12: 7710.24 | [23 empty] | ОТ(ЗТ)
| 1-100-42 | Средний разряд работы 4,2 |  |  |  | чел.-ч | 6.18 | 0.775 | 19.158 |  |  | 370.21 | 1.0871 | 7710.24 | [24 empty] | Средний разряд работы 4,2
| 2 | ЭМ |  |  |  | 12: 7147.54 | [23 empty] | ЭМ
|  | ОТм(ЗТм) |  |  |  | 4: чел.-ч; 7: 5.704; 12: 2402.44 | [23 empty] | ОТм(ЗТм)
| 91.05.05-015 | Краны на автомобильном ходу, грузоподъемность 16 т |  |  |  | маш.-ч | 0.92 | 0.775 | 2.852 |  |  | 1581.06 | 1.0871 | 4901.93 | [24 empty] | Краны на автомобильном ходу, грузоподъемность 16 т
| 4-100-060 | ОТм(Зтм) Средний разряд машинистов 6 |  |  |  | чел.-ч | 0.92 | 0.775 | 2.852 |  |  | 482.89 |  | 1377.2 | [25 empty] | ОТм(Зтм) Средний разряд машинистов 6
| 91.14.02-001 | Автомобили бортовые, грузоподъемность до 5 т |  |  |  | маш.-ч | 0.92 | 0.775 | 2.852 |  |  | 639.16 | 1.0871 | 1981.66 | [24 empty] | Автомобили бортовые, грузоподъемность до 5 т
| 4-100-040 | ОТм(Зтм) Средний разряд машинистов 4 |  |  |  | чел.-ч | 0.92 | 0.775 | 2.852 |  |  | 359.48 |  | 1025.24 | [25 empty] | ОТм(Зтм) Средний разряд машинистов 4
| 91.17.04-233 | Аппараты сварочные для ручной дуговой сварки, сварочный ток до 350 А |  |  |  | маш.-ч | 2.32 | 0.775 | 7.192 |  |  | 33.76 | 1.0871 | 263.95 | [24 empty] | Аппараты сварочные для ручной дуговой сварки, сварочный ток до 350 А
| 4 | М |  |  |  | 12: 0 | [23 empty] | М
| 01.7.11.07-0227 | Электроды сварочные для сварки низколегированных и углеродистых сталей УОНИ 13/45, Э42А, диаметр 4-5 мм |  |  |  | кг | 0.2 | 0 | 0 | 155.63 | 0.93 | 144.74 | 1.0871 | 0 | [24 empty] | Электроды сварочные для сварки низколегированных и углеродистых сталей УОНИ 13/45, Э42А, диаметр 4-5 мм
| 01.7.15.03-0042 | Болты с гайками и шайбами строительные |  |  |  | кг | 0.51 | 0 | 0 | 174.93 | 1.15 | 201.17 | 1.0871 | 0 | [24 empty] | Болты с гайками и шайбами строительные
| 08.3.07.01-0052 | Прокат стальной горячекатаный полосовой, марки стали Ст3сп, Ст3пс, размеры 50х5 мм |  |  |  | т | 0.0004 | 0 | 0 | 70310.45 | 0.9 | 63279.41 | 1.0871 | 0 | [24 empty] | Прокат стальной горячекатаный полосовой, марки стали Ст3сп, Ст3пс, размеры 50х5 мм
| 14.4.02.04-0142 | Краска масляная МА-0115, мумия, сурик железный |  |  |  | кг | 0.15 | 0 | 0 | 79.88 | 1.55 | 123.81 | 1.0871 | 0 | [24 empty] | Краска масляная МА-0115, мумия, сурик железный
| 20.1.02.23-0082 | Перемычки гибкие, тип ПГС-50 |  |  |  | 10 шт | 0.1 | 0 | 0 | 944.69 | 1.4 | 1322.57 | 1.0871 | 0 | [24 empty] | Перемычки гибкие, тип ПГС-50
|  | Итого прямые затраты |  |  |  | 12: 17260.22 | [26 empty] | Итого прямые затраты
2.1 | 421/пр_2020_п.75_пп.а | Вспомогательные ненормируемые материальные ресурсы |  |  |  | 4: %; 5: 2; 7: 2; 11: 0.5; 12: 91.52 | [27 empty] | Вспомогательные ненормируемые материальные ресурсы
|  | ФОТ |  |  |  | 12: 10112.68 | [28 empty] | ФОТ
| Пр/812-049.3-1 | НР Электротехнические установки на других объектах |  |  |  | 4: %; 5: 97; 7: 97; 12: 9809.3 | [28 empty] | НР Электротехнические установки на других объектах
| Пр/774-049.3 | СП Электротехнические установки на других объектах |  |  |  | 4: %; 5: 51; 7: 51; 12: 5157.47 | [28 empty] | СП Электротехнические установки на других объектах
|  | Всего по позиции |  |  |  | 10: 8079.63; 12: 32318.51 | [29 empty] | Всего по позиции
3 | ГЭСНм08-01-084-04 | Камера сборных распределительных устройств: с выключателем нагрузки |  |  |  | 4: шт; 5: 9; 6: 1; 7: 9 | [21 empty] | Камера сборных распределительных устройств: с выключателем нагрузки
| 421/пр_2020_прил.10_т.3_п.1.2_гр.3 | Производство работ осуществляется в помещениях эксплуатируемого объекта капитального строительства, эксплуатация которого не прекращена, в том числе для объектов производственного и непроизводственного назначения без остановки рабочего процесса, при этом: в зоне производства работ имеется один из следующих факторов: - движение транспорта по внутрицеховым путям; - действующее технологическое или лабораторное оборудование; - мебель и иные загромождающие помещения предметы ОЗП=1,35; ЭМ=1,35 к расх.; ЗПМ=1,35; ТЗ=1,35; ТЗМ=1,35 | [34 empty] | Производство работ осуществляется в помещениях эксплуатируемого объекта капитального строительства, эксплуатация которого не прекращена, в том числе для объектов производственного и непроизводственного назначения без остановки рабочего процесса, при этом: в зоне производства работ имеется один из следующих факторов: - движение транспорта по внутрицеховым путям; - действующее технологическое или лабораторное оборудование; - мебель и иные загромождающие помещения предметы ОЗП=1,35; ЭМ=1,35 к расх.; ЗПМ=1,35; ТЗ=1,35; ТЗМ=1,35
| 421/пр_2020_прил.10_т.3_п.4_гр.3 | Производство работ осуществляется в охранной зоне действующей воздушной линии электропередачи, вблизи объектов, находящихся под напряжением, внутри объектов капитального строительства, внутренняя проводка в которых не обесточена, если это приведет к ограничению действий рабочих в соответствии с требованиями техники безопасности ОЗП=1,2; ЭМ=1,2 к расх.; ЗПМ=1,2; ТЗ=1,2; ТЗМ=1,2 | [34 empty] | Производство работ осуществляется в охранной зоне действующей воздушной линии электропередачи, вблизи объектов, находящихся под напряжением, внутри объектов капитального строительства, внутренняя проводка в которых не обесточена, если это приведет к ограничению действий рабочих в соответствии с требованиями техники безопасности ОЗП=1,2; ЭМ=1,2 к расх.; ЗПМ=1,2; ТЗ=1,2; ТЗМ=1,2
| Табл.3, п.3 | Демонтаж оборудования, не пригодного для дальнейшего использования (предназначено в лом), с разборкой и резкой на части ОЗП=0,5; ЭМ=0,5 к расх.; ЗПМ=0,5; МАТ=0 к расх.; ТЗ=0,5; ТЗМ=0,5 | [34 empty] | Демонтаж оборудования, не пригодного для дальнейшего использования (предназначено в лом), с разборкой и резкой на части ОЗП=0,5; ЭМ=0,5 к расх.; ЗПМ=0,5; МАТ=0 к расх.; ТЗ=0,5; ТЗМ=0,5
| Расчет ИПЦ | ИПЦ на срок выполнения работ с 06.2026 по 12.2028 г. ПЗ=1,0871; ОЗП=1,0871; ЭМ=1,0871; МАТ=1,0871 | [34 empty] | ИПЦ на срок выполнения работ с 06.2026 по 12.2028 г. ПЗ=1,0871; ОЗП=1,0871; ЭМ=1,0871; МАТ=1,0871
| 1 | ОТ(ЗТ) |  |  |  | 4: чел.-ч; 7: 150.66; 12: 58876.53 | [23 empty] | ОТ(ЗТ)
| 1-100-40 | Средний разряд работы 4,0 |  |  |  | чел.-ч | 21.6 | 0.775 | 150.66 |  |  | 359.48 | 1.0871 | 58876.53 | [24 empty] | Средний разряд работы 4,0
| 2 | ЭМ |  |  |  | 12: 6733.95 | [23 empty] | ЭМ
|  | ОТм(ЗТм) |  |  |  | 4: чел.-ч; 7: 5.58; 12: 2350.21 | [23 empty] | ОТм(ЗТм)
| 91.05.05-015 | Краны на автомобильном ходу, грузоподъемность 16 т |  |  |  | маш.-ч | 0.4 | 0.775 | 2.79 |  |  | 1581.06 | 1.0871 | 4795.37 | [24 empty] | Краны на автомобильном ходу, грузоподъемность 16 т
| 4-100-060 | ОТм(Зтм) Средний разряд машинистов 6 |  |  |  | чел.-ч | 0.4 | 0.775 | 2.79 |  |  | 482.89 |  | 1347.26 | [25 empty] | ОТм(Зтм) Средний разряд машинистов 6
| 91.14.02-001 | Автомобили бортовые, грузоподъемность до 5 т |  |  |  | маш.-ч | 0.4 | 0.775 | 2.79 |  |  | 639.16 | 1.0871 | 1938.58 | [24 empty] | Автомобили бортовые, грузоподъемность до 5 т
| 4-100-040 | ОТм(Зтм) Средний разряд машинистов 4 |  |  |  | чел.-ч | 0.4 | 0.775 | 2.79 |  |  | 359.48 |  | 1002.95 | [25 empty] | ОТм(Зтм) Средний разряд машинистов 4
| 4 | М |  |  |  | 12: 0 | [23 empty] | М
| 01.7.15.03-0042 | Болты с гайками и шайбами строительные |  |  |  | кг | 0.42 | 0 | 0 | 174.93 | 1.15 | 201.17 | 1.0871 | 0 | [24 empty] | Болты с гайками и шайбами строительные
| 08.3.07.01-0052 | Прокат стальной горячекатаный полосовой, марки стали Ст3сп, Ст3пс, размеры 50х5 мм |  |  |  | т | 0.001 | 0 | 0 | 70310.45 | 0.9 | 63279.41 | 1.0871 | 0 | [24 empty] | Прокат стальной горячекатаный полосовой, марки стали Ст3сп, Ст3пс, размеры 50х5 мм
| 14.4.02.04-0142 | Краска масляная МА-0115, мумия, сурик железный |  |  |  | кг | 0.3 | 0 | 0 | 79.88 | 1.55 | 123.81 | 1.0871 | 0 | [24 empty] | Краска масляная МА-0115, мумия, сурик железный
|  | Итого прямые затраты |  |  |  | 12: 67960.69 | [26 empty] | Итого прямые затраты
3.1 | 421/пр_2020_п.75_пп.а | Вспомогательные ненормируемые материальные ресурсы |  |  |  | 4: %; 5: 2; 7: 2; 11: 0.5; 12: 698.83 | [27 empty] | Вспомогательные ненормируемые материальные ресурсы
|  | ФОТ |  |  |  | 12: 61226.74 | [28 empty] | ФОТ
| Пр/812-049.3-1 | НР Электротехнические установки на других объектах |  |  |  | 4: %; 5: 97; 7: 97; 12: 59389.94 | [28 empty] | НР Электротехнические установки на других объектах
| Пр/774-049.3 | СП Электротехнические установки на других объектах |  |  |  | 4: %; 5: 51; 7: 51; 12: 31225.64 | [28 empty] | СП Электротехнические установки на других объектах
|  | Всего по позиции |  |  |  | 10: 17697.23; 12: 159275.1 | [29 empty] | Всего по позиции
4 | ГЭСНм08-01-066-01 | Разрядник трехфазный напряжением: до 10 кВ (Демонтаж разрядника РВО-10) |  |  |  | 4: компл; 5: 1; 6: 1; 7: 1 | [21 empty] | Разрядник трехфазный напряжением: до 10 кВ (Демонтаж разрядника РВО-10)
| 421/пр_2020_прил.10_т.3_п.1.2_гр.3 | Производство работ осуществляется в помещениях эксплуатируемого объекта капитального строительства, эксплуатация которого не прекращена, в том числе для объектов производственного и непроизводственного назначения без остановки рабочего процесса, при этом: в зоне производства работ имеется один из следующих факторов: - движение транспорта по внутрицеховым путям; - действующее технологическое или лабораторное оборудование; - мебель и иные загромождающие помещения предметы ОЗП=1,35; ЭМ=1,35 к расх.; ЗПМ=1,35; ТЗ=1,35; ТЗМ=1,35 | [34 empty] | Производство работ осуществляется в помещениях эксплуатируемого объекта капитального строительства, эксплуатация которого не прекращена, в том числе для объектов производственного и непроизводственного назначения без остановки рабочего процесса, при этом: в зоне производства работ имеется один из следующих факторов: - движение транспорта по внутрицеховым путям; - действующее технологическое или лабораторное оборудование; - мебель и иные загромождающие помещения предметы ОЗП=1,35; ЭМ=1,35 к расх.; ЗПМ=1,35; ТЗ=1,35; ТЗМ=1,35
| 421/пр_2020_прил.10_т.3_п.4_гр.3 | Производство работ осуществляется в охранной зоне действующей воздушной линии электропередачи, вблизи объектов, находящихся под напряжением, внутри объектов капитального строительства, внутренняя проводка в которых не обесточена, если это приведет к ограничению действий рабочих в соответствии с требованиями техники безопасности ОЗП=1,2; ЭМ=1,2 к расх.; ЗПМ=1,2; ТЗ=1,2; ТЗМ=1,2 | [34 empty] | Производство работ осуществляется в охранной зоне действующей воздушной линии электропередачи, вблизи объектов, находящихся под напряжением, внутри объектов капитального строительства, внутренняя проводка в которых не обесточена, если это приведет к ограничению действий рабочих в соответствии с требованиями техники безопасности ОЗП=1,2; ЭМ=1,2 к расх.; ЗПМ=1,2; ТЗ=1,2; ТЗМ=1,2
| Табл.3, п.3 | Демонтаж оборудования, не пригодного для дальнейшего использования (предназначено в лом), с разборкой и резкой на части ОЗП=0,5; ЭМ=0,5 к расх.; ЗПМ=0,5; МАТ=0 к расх.; ТЗ=0,5; ТЗМ=0,5 | [34 empty] | Демонтаж оборудования, не пригодного для дальнейшего использования (предназначено в лом), с разборкой и резкой на части ОЗП=0,5; ЭМ=0,5 к расх.; ЗПМ=0,5; МАТ=0 к расх.; ТЗ=0,5; ТЗМ=0,5
| Расчет ИПЦ | ИПЦ на срок выполнения работ с 06.2026 по 12.2028 г. ПЗ=1,0871; ОЗП=1,0871; ЭМ=1,0871; МАТ=1,0871 | [34 empty] | ИПЦ на срок выполнения работ с 06.2026 по 12.2028 г. ПЗ=1,0871; ОЗП=1,0871; ЭМ=1,0871; МАТ=1,0871
| 1 | ОТ(ЗТ) |  |  |  | 4: чел.-ч; 7: 2.1313; 12: 832.87 | [23 empty] | ОТ(ЗТ)
| 1-100-40 | Средний разряд работы 4,0 |  |  |  | чел.-ч | 2.75 | 0.775 | 2.1313 |  |  | 359.48 | 1.0871 | 832.87 | [24 empty] | Средний разряд работы 4,0
| 2 | ЭМ |  |  |  | 12: 187.05 | [23 empty] | ЭМ
|  | ОТм(ЗТм) |  |  |  | 4: чел.-ч; 7: 0.155; 12: 65.28 | [23 empty] | ОТм(ЗТм)
| 91.05.05-015 | Краны на автомобильном ходу, грузоподъемность 16 т |  |  |  | маш.-ч | 0.1 | 0.775 | 0.0775 |  |  | 1581.06 | 1.0871 | 133.2 | [24 empty] | Краны на автомобильном ходу, грузоподъемность 16 т
| 4-100-060 | ОТм(Зтм) Средний разряд машинистов 6 |  |  |  | чел.-ч | 0.1 | 0.775 | 0.0775 |  |  | 482.89 |  | 37.42 | [25 empty] | ОТм(Зтм) Средний разряд машинистов 6
| 91.14.02-001 | Автомобили бортовые, грузоподъемность до 5 т |  |  |  | маш.-ч | 0.1 | 0.775 | 0.0775 |  |  | 639.16 | 1.0871 | 53.85 | [24 empty] | Автомобили бортовые, грузоподъемность до 5 т
| 4-100-040 | ОТм(Зтм) Средний разряд машинистов 4 |  |  |  | чел.-ч | 0.1 | 0.775 | 0.0775 |  |  | 359.48 |  | 27.86 | [25 empty] | ОТм(Зтм) Средний разряд машинистов 4
| 4 | М |  |  |  | 12: 0 | [23 empty] | М
| 01.7.15.03-0042 | Болты с гайками и шайбами строительные |  |  |  | кг | 0.38 | 0 | 0 | 174.93 | 1.15 | 201.17 | 1.0871 | 0 | [24 empty] | Болты с гайками и шайбами строительные
| 20.1.02.23-0082 | Перемычки гибкие, тип ПГС-50 |  |  |  | 10 шт | 0.1 | 0 | 0 | 944.69 | 1.4 | 1322.57 | 1.0871 | 0 | [24 empty] | Перемычки гибкие, тип ПГС-50
|  | Итого прямые затраты |  |  |  | 12: 1085.2 | [26 empty] | Итого прямые затраты
4.1 | 421/пр_2020_п.75_пп.а | Вспомогательные ненормируемые материальные ресурсы |  |  |  | 4: %; 5: 2; 7: 2; 11: 0.5; 12: 9.89 | [27 empty] | Вспомогательные ненормируемые материальные ресурсы
|  | ФОТ |  |  |  | 12: 898.15 | [28 empty] | ФОТ
| Пр/812-049.3-1 | НР Электротехнические установки на других объектах |  |  |  | 4: %; 5: 97; 7: 97; 12: 871.21 | [28 empty] | НР Электротехнические установки на других объектах
| Пр/774-049.3 | СП Электротехнические установки на других объектах |  |  |  | 4: %; 5: 51; 7: 51; 12: 458.06 | [28 empty] | СП Электротехнические установки на других объектах
|  | Всего по позиции |  |  |  | 10: 2424.36; 12: 2424.36 | [29 empty] | Всего по позиции
5 | ГЭСНм08-02-147-12 | Кабель до 35 кВ по установленным конструкциям и лоткам с креплением по всей длине, масса 1 м кабеля: до 3 кг (АВВГ-660 сеч. мм? 3х150+1х70; АВВГ-660 сеч. мм? 4х120) |  |  |  | 4: 100 м; 5: 12; 6: 1; 7: 12 | [21 empty] | Кабель до 35 кВ по установленным конструкциям и лоткам с креплением по всей длине, масса 1 м кабеля: до 3 кг (АВВГ-660 сеч. мм? 3х150+1х70; АВВГ-660 сеч. мм? 4х120)
| 421/пр_2020_прил.10_т.3_п.1.2_гр.3 | Производство работ осуществляется в помещениях эксплуатируемого объекта капитального строительства, эксплуатация которого не прекращена, в том числе для объектов производственного и непроизводственного назначения без остановки рабочего процесса, при этом: в зоне производства работ имеется один из следующих факторов: - движение транспорта по внутрицеховым путям; - действующее технологическое или лабораторное оборудование; - мебель и иные загромождающие помещения предметы ОЗП=1,35; ЭМ=1,35 к расх.; ЗПМ=1,35; ТЗ=1,35; ТЗМ=1,35 | [34 empty] | Производство работ осуществляется в помещениях эксплуатируемого объекта капитального строительства, эксплуатация которого не прекращена, в том числе для объектов производственного и непроизводственного назначения без остановки рабочего процесса, при этом: в зоне производства работ имеется один из следующих факторов: - движение транспорта по внутрицеховым путям; - действующее технологическое или лабораторное оборудование; - мебель и иные загромождающие помещения предметы ОЗП=1,35; ЭМ=1,35 к расх.; ЗПМ=1,35; ТЗ=1,35; ТЗМ=1,35
| 421/пр_2020_прил.10_т.3_п.4_гр.3 | Производство работ осуществляется в охранной зоне действующей воздушной линии электропередачи, вблизи объектов, находящихся под напряжением, внутри объектов капитального строительства, внутренняя проводка в которых не обесточена, если это приведет к ограничению действий рабочих в соответствии с требованиями техники безопасности ОЗП=1,2; ЭМ=1,2 к расх.; ЗПМ=1,2; ТЗ=1,2; ТЗМ=1,2 | [34 empty] | Производство работ осуществляется в охранной зоне действующей воздушной линии электропередачи, вблизи объектов, находящихся под напряжением, внутри объектов капитального строительства, внутренняя проводка в которых не обесточена, если это приведет к ограничению действий рабочих в соответствии с требованиями техники безопасности ОЗП=1,2; ЭМ=1,2 к расх.; ЗПМ=1,2; ТЗ=1,2; ТЗМ=1,2
| Табл.3, п.3 | Демонтаж оборудования, не пригодного для дальнейшего использования (предназначено в лом), с разборкой и резкой на части ОЗП=0,5; ЭМ=0,5 к расх.; ЗПМ=0,5; МАТ=0 к расх.; ТЗ=0,5; ТЗМ=0,5 | [34 empty] | Демонтаж оборудования, не пригодного для дальнейшего использования (предназначено в лом), с разборкой и резкой на части ОЗП=0,5; ЭМ=0,5 к расх.; ЗПМ=0,5; МАТ=0 к расх.; ТЗ=0,5; ТЗМ=0,5
| Расчет ИПЦ | ИПЦ на срок выполнения работ с 06.2026 по 12.2028 г. ПЗ=1,0871; ОЗП=1,0871; ЭМ=1,0871; МАТ=1,0871 | [34 empty] | ИПЦ на срок выполнения работ с 06.2026 по 12.2028 г. ПЗ=1,0871; ОЗП=1,0871; ЭМ=1,0871; МАТ=1,0871
| 1 | ОТ(ЗТ) |  |  |  | 4: чел.-ч; 7: 193.44; 12: 73901.73 | [23 empty] | ОТ(ЗТ)
| 1-100-38 | Средний разряд работы 3,8 |  |  |  | чел.-ч | 20.8 | 0.775 | 193.44 |  |  | 351.43 | 1.0871 | 73901.73 | [24 empty] | Средний разряд работы 3,8
| 2 | ЭМ |  |  |  | 12: 5217.53 | [23 empty] | ЭМ
|  | ОТм(ЗТм) |  |  |  | 4: чел.-ч; 7: 3.72; 12: 1566.81 | [23 empty] | ОТм(ЗТм)
| 91.05.05-015 | Краны на автомобильном ходу, грузоподъемность 16 т |  |  |  | маш.-ч | 0.2 | 0.775 | 1.86 |  |  | 1581.06 | 1.0871 | 3196.91 | [24 empty] | Краны на автомобильном ходу, грузоподъемность 16 т
| 4-100-060 | ОТм(Зтм) Средний разряд машинистов 6 |  |  |  | чел.-ч | 0.2 | 0.775 | 1.86 |  |  | 482.89 |  | 898.18 | [25 empty] | ОТм(Зтм) Средний разряд машинистов 6
| 91.06.01-003 | Домкраты гидравлические, грузоподъемность 63-100 т |  |  |  | маш.-ч | 4.9 | 0.775 | 45.57 |  |  | 2.41 | 1.0871 | 119.39 | [24 empty] | Домкраты гидравлические, грузоподъемность 63-100 т
| 91.06.03-061 | Лебедки электрические тяговым усилием до 12,26 кН (1,25 т) |  |  |  | маш.-ч | 4.9 | 0.775 | 45.57 | 8.84 | 1.39 | 12.29 | 1.0871 | 608.84 | [24 empty] | Лебедки электрические тяговым усилием до 12,26 кН (1,25 т)
| 91.14.02-001 | Автомобили бортовые, грузоподъемность до 5 т |  |  |  | маш.-ч | 0.2 | 0.775 | 1.86 |  |  | 639.16 | 1.0871 | 1292.39 | [24 empty] | Автомобили бортовые, грузоподъемность до 5 т
| 4-100-040 | ОТм(Зтм) Средний разряд машинистов 4 |  |  |  | чел.-ч | 0.2 | 0.775 | 1.86 |  |  | 359.48 |  | 668.63 | [25 empty] | ОТм(Зтм) Средний разряд машинистов 4
| 4 | М |  |  |  | 12: 0 | [23 empty] | М
| 01.7.06.07-0002 | Ленты монтажные из пластмассы для бандажирования проводов, скрепляются пластмассовыми кнопками, ширина 10 мм |  |  |  | 10 м | 0.245 | 0 | 0 | 37.71 | 1.53 | 57.7 | 1.0871 | 0 | [24 empty] | Ленты монтажные из пластмассы для бандажирования проводов, скрепляются пластмассовыми кнопками, ширина 10 мм
| 01.7.15.14-0165 | Шурупы самонарезающие стальные с полукруглой головкой и прямым шлицем, остроконечные, диаметр 4 мм, длина 40 мм |  |  |  | т | 0.00062 | 0 | 0 | 99190.96 | 1.34 | 132915.89 | 1.0871 | 0 | [24 empty] | Шурупы самонарезающие стальные с полукруглой головкой и прямым шлицем, остроконечные, диаметр 4 мм, длина 40 мм
| 10.3.02.03-0011 | Припои оловянно-свинцовые бессурьмянистые, марка ПОС30 |  |  |  | кг | 0.25 | 0 | 0 | 931.11 | 1.61 | 1499.09 | 1.0871 | 0 | [24 empty] | Припои оловянно-свинцовые бессурьмянистые, марка ПОС30
| 14.4.03.03-0002 | Лак битумный БТ-123 |  |  |  | т | 0.00072 | 0 | 0 | 82698.14 | 1.37 | 113296.45 | 1.0871 | 0 | [24 empty] | Лак битумный БТ-123
|  | Итого прямые затраты |  |  |  | 12: 80686.07 | [26 empty] | Итого прямые затраты
5.1 | 421/пр_2020_п.75_пп.а | Вспомогательные ненормируемые материальные ресурсы |  |  |  | 4: %; 5: 2; 7: 2; 11: 0.5; 12: 877.17 | [27 empty] | Вспомогательные ненормируемые материальные ресурсы
|  | ФОТ |  |  |  | 12: 75468.54 | [28 empty] | ФОТ
| Пр/812-049.3-1 | НР Электротехнические установки на других объектах |  |  |  | 4: %; 5: 97; 7: 97; 12: 73204.48 | [28 empty] | НР Электротехнические установки на других объектах
| Пр/774-049.3 | СП Электротехнические установки на других объектах |  |  |  | 4: %; 5: 51; 7: 51; 12: 38488.96 | [28 empty] | СП Электротехнические установки на других объектах
|  | Всего по позиции |  |  |  | 10: 16104.72; 12: 193256.68 | [29 empty] | Всего по позиции
6 | ГЭСНм08-02-147-11 | Кабель до 35 кВ по установленным конструкциям и лоткам с креплением по всей длине, масса 1 м кабеля: до 2 кг (АВВГ-660 сеч. мм? 4х95; ААШв-10 сеч. 3х35мм?) |  |  |  | 4: 100 м; 5: 26.1; 6: 1; 7: 26.1 | [21 empty] | Кабель до 35 кВ по установленным конструкциям и лоткам с креплением по всей длине, масса 1 м кабеля: до 2 кг (АВВГ-660 сеч. мм? 4х95; ААШв-10 сеч. 3х35мм?)
| 421/пр_2020_прил.10_т.3_п.1.2_гр.3 | Производство работ осуществляется в помещениях эксплуатируемого объекта капитального строительства, эксплуатация которого не прекращена, в том числе для объектов производственного и непроизводственного назначения без остановки рабочего процесса, при этом: в зоне производства работ имеется один из следующих факторов: - движение транспорта по внутрицеховым путям; - действующее технологическое или лабораторное оборудование; - мебель и иные загромождающие помещения предметы ОЗП=1,35; ЭМ=1,35 к расх.; ЗПМ=1,35; ТЗ=1,35; ТЗМ=1,35 | [34 empty] | Производство работ осуществляется в помещениях эксплуатируемого объекта капитального строительства, эксплуатация которого не прекращена, в том числе для объектов производственного и непроизводственного назначения без остановки рабочего процесса, при этом: в зоне производства работ имеется один из следующих факторов: - движение транспорта по внутрицеховым путям; - действующее технологическое или лабораторное оборудование; - мебель и иные загромождающие помещения предметы ОЗП=1,35; ЭМ=1,35 к расх.; ЗПМ=1,35; ТЗ=1,35; ТЗМ=1,35
| 421/пр_2020_прил.10_т.3_п.4_гр.3 | Производство работ осуществляется в охранной зоне действующей воздушной линии электропередачи, вблизи объектов, находящихся под напряжением, внутри объектов капитального строительства, внутренняя проводка в которых не обесточена, если это приведет к ограничению действий рабочих в соответствии с требованиями техники безопасности ОЗП=1,2; ЭМ=1,2 к расх.; ЗПМ=1,2; ТЗ=1,2; ТЗМ=1,2 | [34 empty] | Производство работ осуществляется в охранной зоне действующей воздушной линии электропередачи, вблизи объектов, находящихся под напряжением, внутри объектов капитального строительства, внутренняя проводка в которых не обесточена, если это приведет к ограничению действий рабочих в соответствии с требованиями техники безопасности ОЗП=1,2; ЭМ=1,2 к расх.; ЗПМ=1,2; ТЗ=1,2; ТЗМ=1,2
| Табл.3, п.3 | Демонтаж оборудования, не пригодного для дальнейшего использования (предназначено в лом), с разборкой и резкой на части ОЗП=0,5; ЭМ=0,5 к расх.; ЗПМ=0,5; МАТ=0 к расх.; ТЗ=0,5; ТЗМ=0,5 | [34 empty] | Демонтаж оборудования, не пригодного для дальнейшего использования (предназначено в лом), с разборкой и резкой на части ОЗП=0,5; ЭМ=0,5 к расх.; ЗПМ=0,5; МАТ=0 к расх.; ТЗ=0,5; ТЗМ=0,5
| Расчет ИПЦ | ИПЦ на срок выполнения работ с 06.2026 по 12.2028 г. ПЗ=1,0871; ОЗП=1,0871; ЭМ=1,0871; МАТ=1,0871 | [34 empty] | ИПЦ на срок выполнения работ с 06.2026 по 12.2028 г. ПЗ=1,0871; ОЗП=1,0871; ЭМ=1,0871; МАТ=1,0871
| 1 | ОТ(ЗТ) |  |  |  | 4: чел.-ч; 7: 349.5312; 12: 133534.74 | [23 empty] | ОТ(ЗТ)
| 1-100-38 | Средний разряд работы 3,8 |  |  |  | чел.-ч | 17.28 | 0.775 | 349.5312 |  |  | 351.43 | 1.0871 | 133534.74 | [24 empty] | Средний разряд работы 3,8
| 2 | ЭМ |  |  |  | 12: 11076.6 | [23 empty] | ЭМ
|  | ОТм(ЗТм) |  |  |  | 4: чел.-ч; 7: 8.091; 12: 3407.81 | [23 empty] | ОТм(ЗТм)
| 91.05.05-015 | Краны на автомобильном ходу, грузоподъемность 16 т |  |  |  | маш.-ч | 0.2 | 0.775 | 4.0455 |  |  | 1581.06 | 1.0871 | 6953.29 | [24 empty] | Краны на автомобильном ходу, грузоподъемность 16 т
| 4-100-060 | ОТм(Зтм) Средний разряд машинистов 6 |  |  |  | чел.-ч | 0.2 | 0.775 | 4.0455 |  |  | 482.89 |  | 1953.53 | [25 empty] | ОТм(Зтм) Средний разряд машинистов 6
| 91.06.01-003 | Домкраты гидравлические, грузоподъемность 63-100 т |  |  |  | маш.-ч | 4.06 | 0.775 | 82.1236 |  |  | 2.41 | 1.0871 | 215.16 | [24 empty] | Домкраты гидравлические, грузоподъемность 63-100 т
| 91.06.03-061 | Лебедки электрические тяговым усилием до 12,26 кН (1,25 т) |  |  |  | маш.-ч | 4.06 | 0.775 | 82.1236 | 8.84 | 1.39 | 12.29 | 1.0871 | 1097.21 | [24 empty] | Лебедки электрические тяговым усилием до 12,26 кН (1,25 т)
| 91.14.02-001 | Автомобили бортовые, грузоподъемность до 5 т |  |  |  | маш.-ч | 0.2 | 0.775 | 4.0455 |  |  | 639.16 | 1.0871 | 2810.94 | [24 empty] | Автомобили бортовые, грузоподъемность до 5 т
| 4-100-040 | ОТм(Зтм) Средний разряд машинистов 4 |  |  |  | чел.-ч | 0.2 | 0.775 | 4.0455 |  |  | 359.48 |  | 1454.28 | [25 empty] | ОТм(Зтм) Средний разряд машинистов 4
| 4 | М |  |  |  | 12: 0 | [23 empty] | М
| 01.7.06.07-0002 | Ленты монтажные из пластмассы для бандажирования проводов, скрепляются пластмассовыми кнопками, ширина 10 мм |  |  |  | 10 м | 0.245 | 0 | 0 | 37.71 | 1.53 | 57.7 | 1.0871 | 0 | [24 empty] | Ленты монтажные из пластмассы для бандажирования проводов, скрепляются пластмассовыми кнопками, ширина 10 мм
| 01.7.15.14-0165 | Шурупы самонарезающие стальные с полукруглой головкой и прямым шлицем, остроконечные, диаметр 4 мм, длина 40 мм |  |  |  | т | 0.00062 | 0 | 0 | 99190.96 | 1.34 | 132915.89 | 1.0871 | 0 | [24 empty] | Шурупы самонарезающие стальные с полукруглой головкой и прямым шлицем, остроконечные, диаметр 4 мм, длина 40 мм
| 10.3.02.03-0011 | Припои оловянно-свинцовые бессурьмянистые, марка ПОС30 |  |  |  | кг | 0.25 | 0 | 0 | 931.11 | 1.61 | 1499.09 | 1.0871 | 0 | [24 empty] | Припои оловянно-свинцовые бессурьмянистые, марка ПОС30
| 14.4.03.03-0002 | Лак битумный БТ-123 |  |  |  | т | 0.00072 | 0 | 0 | 82698.14 | 1.37 | 113296.45 | 1.0871 | 0 | [24 empty] | Лак битумный БТ-123
|  | Итого прямые затраты |  |  |  | 12: 148019.15 | [26 empty] | Итого прямые затраты
6.1 | 421/пр_2020_п.75_пп.а | Вспомогательные ненормируемые материальные ресурсы |  |  |  | 4: %; 5: 2; 7: 2; 11: 0.5; 12: 1584.98 | [27 empty] | Вспомогательные ненормируемые материальные ресурсы
|  | ФОТ |  |  |  | 12: 136942.55 | [28 empty] | ФОТ
| Пр/812-049.3-1 | НР Электротехнические установки на других объектах |  |  |  | 4: %; 5: 97; 7: 97; 12: 132834.27 | [28 empty] | НР Электротехнические установки на других объектах
| Пр/774-049.3 | СП Электротехнические установки на других объектах |  |  |  | 4: %; 5: 51; 7: 51; 12: 69840.7 | [28 empty] | СП Электротехнические установки на других объектах
|  | Всего по позиции |  |  |  | 10: 13497.28; 12: 352279.1 | [29 empty] | Всего по позиции
7 | ГЭСНм08-02-147-10 | Кабель до 35 кВ по установленным конструкциям и лоткам с креплением по всей длине, масса 1 м кабеля: до 1 кг (АВВГ-660 сеч. мм? 4х50) |  |  |  | 4: 100 м; 5: 2.24; 6: 1; 7: 2.24 | [21 empty] | Кабель до 35 кВ по установленным конструкциям и лоткам с креплением по всей длине, масса 1 м кабеля: до 1 кг (АВВГ-660 сеч. мм? 4х50)
| 421/пр_2020_прил.10_т.3_п.1.2_гр.3 | Производство работ осуществляется в помещениях эксплуатируемого объекта капитального строительства, эксплуатация которого не прекращена, в том числе для объектов производственного и непроизводственного назначения без остановки рабочего процесса, при этом: в зоне производства работ имеется один из следующих факторов: - движение транспорта по внутрицеховым путям; - действующее технологическое или лабораторное оборудование; - мебель и иные загромождающие помещения предметы ОЗП=1,35; ЭМ=1,35 к расх.; ЗПМ=1,35; ТЗ=1,35; ТЗМ=1,35 | [34 empty] | Производство работ осуществляется в помещениях эксплуатируемого объекта капитального строительства, эксплуатация которого не прекращена, в том числе для объектов производственного и непроизводственного назначения без остановки рабочего процесса, при этом: в зоне производства работ имеется один из следующих факторов: - движение транспорта по внутрицеховым путям; - действующее технологическое или лабораторное оборудование; - мебель и иные загромождающие помещения предметы ОЗП=1,35; ЭМ=1,35 к расх.; ЗПМ=1,35; ТЗ=1,35; ТЗМ=1,35
| 421/пр_2020_прил.10_т.3_п.4_гр.3 | Производство работ осуществляется в охранной зоне действующей воздушной линии электропередачи, вблизи объектов, находящихся под напряжением, внутри объектов капитального строительства, внутренняя проводка в которых не обесточена, если это приведет к ограничению действий рабочих в соответствии с требованиями техники безопасности ОЗП=1,2; ЭМ=1,2 к расх.; ЗПМ=1,2; ТЗ=1,2; ТЗМ=1,2 | [34 empty] | Производство работ осуществляется в охранной зоне действующей воздушной линии электропередачи, вблизи объектов, находящихся под напряжением, внутри объектов капитального строительства, внутренняя проводка в которых не обесточена, если это приведет к ограничению действий рабочих в соответствии с требованиями техники безопасности ОЗП=1,2; ЭМ=1,2 к расх.; ЗПМ=1,2; ТЗ=1,2; ТЗМ=1,2
| Табл.3, п.3 | Демонтаж оборудования, не пригодного для дальнейшего использования (предназначено в лом), с разборкой и резкой на части ОЗП=0,5; ЭМ=0,5 к расх.; ЗПМ=0,5; МАТ=0 к расх.; ТЗ=0,5; ТЗМ=0,5 | [34 empty] | Демонтаж оборудования, не пригодного для дальнейшего использования (предназначено в лом), с разборкой и резкой на части ОЗП=0,5; ЭМ=0,5 к расх.; ЗПМ=0,5; МАТ=0 к расх.; ТЗ=0,5; ТЗМ=0,5
| Расчет ИПЦ | ИПЦ на срок выполнения работ с 06.2026 по 12.2028 г. ПЗ=1,0871; ОЗП=1,0871; ЭМ=1,0871; МАТ=1,0871 | [34 empty] | ИПЦ на срок выполнения работ с 06.2026 по 12.2028 г. ПЗ=1,0871; ОЗП=1,0871; ЭМ=1,0871; МАТ=1,0871
| 1 | ОТ(ЗТ) |  |  |  | 4: чел.-ч; 7: 24.4429; 12: 9338.15 | [23 empty] | ОТ(ЗТ)
| 1-100-38 | Средний разряд работы 3,8 |  |  |  | чел.-ч | 14.08 | 0.775 | 24.4429 |  |  | 351.43 | 1.0871 | 9338.15 | [24 empty] | Средний разряд работы 3,8
| 2 | ЭМ |  |  |  | 12: 930.67 | [23 empty] | ЭМ
|  | ОТм(ЗТм) |  |  |  | 4: чел.-ч; 7: 0.6944; 12: 292.47 | [23 empty] | ОТм(ЗТм)
| 91.05.05-015 | Краны на автомобильном ходу, грузоподъемность 16 т |  |  |  | маш.-ч | 0.2 | 0.775 | 0.3472 |  |  | 1581.06 | 1.0871 | 596.76 | [24 empty] | Краны на автомобильном ходу, грузоподъемность 16 т
| 4-100-060 | ОТм(Зтм) Средний разряд машинистов 6 |  |  |  | чел.-ч | 0.2 | 0.775 | 0.3472 |  |  | 482.89 |  | 167.66 | [25 empty] | ОТм(Зтм) Средний разряд машинистов 6
| 91.06.01-003 | Домкраты гидравлические, грузоподъемность 63-100 т |  |  |  | маш.-ч | 3.34 | 0.775 | 5.7982 |  |  | 2.41 | 1.0871 | 15.19 | [24 empty] | Домкраты гидравлические, грузоподъемность 63-100 т
| 91.06.03-061 | Лебедки электрические тяговым усилием до 12,26 кН (1,25 т) |  |  |  | маш.-ч | 3.34 | 0.775 | 5.7982 | 8.84 | 1.39 | 12.29 | 1.0871 | 77.47 | [24 empty] | Лебедки электрические тяговым усилием до 12,26 кН (1,25 т)
| 91.14.02-001 | Автомобили бортовые, грузоподъемность до 5 т |  |  |  | маш.-ч | 0.2 | 0.775 | 0.3472 |  |  | 639.16 | 1.0871 | 241.25 | [24 empty] | Автомобили бортовые, грузоподъемность до 5 т
| 4-100-040 | ОТм(Зтм) Средний разряд машинистов 4 |  |  |  | чел.-ч | 0.2 | 0.775 | 0.3472 |  |  | 359.48 |  | 124.81 | [25 empty] | ОТм(Зтм) Средний разряд машинистов 4
| 4 | М |  |  |  | 12: 0 | [23 empty] | М
| 01.7.06.07-0002 | Ленты монтажные из пластмассы для бандажирования проводов, скрепляются пластмассовыми кнопками, ширина 10 мм |  |  |  | 10 м | 0.245 | 0 | 0 | 37.71 | 1.53 | 57.7 | 1.0871 | 0 | [24 empty] | Ленты монтажные из пластмассы для бандажирования проводов, скрепляются пластмассовыми кнопками, ширина 10 мм
| 01.7.15.14-0165 | Шурупы самонарезающие стальные с полукруглой головкой и прямым шлицем, остроконечные, диаметр 4 мм, длина 40 мм |  |  |  | т | 0.00062 | 0 | 0 | 99190.96 | 1.34 | 132915.89 | 1.0871 | 0 | [24 empty] | Шурупы самонарезающие стальные с полукруглой головкой и прямым шлицем, остроконечные, диаметр 4 мм, длина 40 мм
| 10.3.02.03-0011 | Припои оловянно-свинцовые бессурьмянистые, марка ПОС30 |  |  |  | кг | 0.25 | 0 | 0 | 931.11 | 1.61 | 1499.09 | 1.0871 | 0 | [24 empty] | Припои оловянно-свинцовые бессурьмянистые, марка ПОС30
| 14.4.03.03-0002 | Лак битумный БТ-123 |  |  |  | т | 0.00072 | 0 | 0 | 82698.14 | 1.37 | 113296.45 | 1.0871 | 0 | [24 empty] | Лак битумный БТ-123
|  | Итого прямые затраты |  |  |  | 12: 10561.29 | [26 empty] | Итого прямые затраты
7.1 | 421/пр_2020_п.75_пп.а | Вспомогательные ненормируемые материальные ресурсы |  |  |  | 4: %; 5: 2; 7: 2; 11: 0.5; 12: 110.84 | [27 empty] | Вспомогательные ненормируемые материальные ресурсы
|  | ФОТ |  |  |  | 12: 9630.62 | [28 empty] | ФОТ
| Пр/812-049.3-1 | НР Электротехнические установки на других объектах |  |  |  | 4: %; 5: 97; 7: 97; 12: 9341.7 | [28 empty] | НР Электротехнические установки на других объектах
| Пр/774-049.3 | СП Электротехнические установки на других объектах |  |  |  | 4: %; 5: 51; 7: 51; 12: 4911.62 | [28 empty] | СП Электротехнические установки на других объектах
|  | Всего по позиции |  |  |  | 10: 11127.43; 12: 24925.45 | [29 empty] | Всего по позиции
|  | Итоги по разделу 1 Демонтаж : | [42 empty] | Итоги по разделу 1 Демонтаж :
|  | Всего прямые затраты (справочно) |  |  |  | 12: 352929.86 | [31 empty] | Всего прямые затраты (справочно)
|  | в том числе: | [43 empty] | в том числе:
|  | Оплата труда рабочих |  |  |  | 12: 295896.88 | [31 empty] | Оплата труда рабочих
|  | Эксплуатация машин |  |  |  | 12: 40266.15 | [31 empty] | Эксплуатация машин
|  | Оплата труда машинистов (Отм) |  |  |  | 12: 13254.7 | [31 empty] | Оплата труда машинистов (Отм)
|  | Материалы |  |  |  | 12: 3512.13 | [31 empty] | Материалы
|  | Монтажные работы |  |  |  | 12: 810474.21 | [31 empty] | Монтажные работы
|  | в том числе: | [43 empty] | в том числе:
|  | оплата труда |  |  |  | 12: 295896.88 | [31 empty] | оплата труда
|  | эксплуатация машин и механизмов |  |  |  | 12: 40266.15 | [31 empty] | эксплуатация машин и механизмов
|  | оплата труда машинистов (Отм) |  |  |  | 12: 13254.7 | [31 empty] | оплата труда машинистов (Отм)
|  | материалы |  |  |  | 12: 3512.13 | [31 empty] | материалы
|  | накладные расходы |  |  |  | 12: 299877.03 | [31 empty] | накладные расходы
|  | сметная прибыль |  |  |  | 12: 157667.32 | [31 empty] | сметная прибыль
|  | Всего ФОТ (справочно) |  |  |  | 12: 309151.58 | [31 empty] | Всего ФОТ (справочно)
|  | Всего накладные расходы (справочно) |  |  |  | 12: 299877.03 | [31 empty] | Всего накладные расходы (справочно)
|  | Всего сметная прибыль (справочно) |  |  |  | 12: 157667.32 | [31 empty] | Всего сметная прибыль (справочно)
|  | Всего по разделу 1 Демонтаж |  |  |  | 12: 810474.21 | [32 empty] | Всего по разделу 1 Демонтаж
|  | справочно: | [43 empty] | справочно:
|  | Затраты труда рабочих |  |  |  | 7: 769,30933 | [33 empty] | Затраты труда рабочих
|  | Затраты труда машинистов |  |  |  | 7: 31,5177 | [33 empty] | Затраты труда машинистов
|  | Итоги по смете: | [46 empty] | Итоги по смете:
|  | Всего прямые затраты (справочно) |  |  |  | 12: 352929.86 | [35 empty] | Всего прямые затраты (справочно)
|  | в том числе: | [47 empty] | в том числе:
|  | Оплата труда рабочих |  |  |  | 12: 295896.88 | [35 empty] | Оплата труда рабочих
|  | Эксплуатация машин |  |  |  | 12: 40266.15 | [35 empty] | Эксплуатация машин
|  | Оплата труда машинистов (Отм) |  |  |  | 12: 13254.7 | [35 empty] | Оплата труда машинистов (Отм)
|  | Материалы |  |  |  | 12: 3512.13 | [35 empty] | Материалы
|  | Монтажные работы |  |  |  | 12: 810474.21 | [35 empty] | Монтажные работы
|  | в том числе: | [47 empty] | в том числе:
|  | оплата труда |  |  |  | 12: 295896.88 | [35 empty] | оплата труда
|  | эксплуатация машин и механизмов |  |  |  | 12: 40266.15 | [35 empty] | эксплуатация машин и механизмов
|  | оплата труда машинистов (Отм) |  |  |  | 12: 13254.7 | [35 empty] | оплата труда машинистов (Отм)
|  | материалы |  |  |  | 12: 3512.13 | [35 empty] | материалы
|  | накладные расходы |  |  |  | 12: 299877.03 | [35 empty] | накладные расходы
|  | сметная прибыль |  |  |  | 12: 157667.32 | [35 empty] | сметная прибыль
|  | Всего ФОТ (справочно) |  |  |  | 12: 309151.58 | [35 empty] | Всего ФОТ (справочно)
|  | Всего накладные расходы (справочно) |  |  |  | 12: 299877.03 | [35 empty] | Всего накладные расходы (справочно)
|  | Всего сметная прибыль (справочно) |  |  |  | 12: 157667.32 | [35 empty] | Всего сметная прибыль (справочно)
|  | ВСЕГО по смете |  |  |  | 12: 810474.21 | [36 empty] | ВСЕГО по смете
|  | справочно: | [47 empty] | справочно:
|  | Затраты труда рабочих |  |  |  | 7: 769,30933 | [37 empty] | Затраты труда рабочих
|  | Затраты труда машинистов |  |  |  | 7: 31,5177 | [37 empty] | Затраты труда машинистов
Составил:
[должность, подпись (инициалы, фамилия)]
Проверил:
[должность, подпись (инициалы, фамилия)]
1. Зарегистрирован Министерством юстиции Российской Федерации 10 сентября 2019 г., регистрационный № 55869), с изменениями, внесенными приказом Министерства строительства и жилищно-коммунального хозяйства Российской Федерации от 20 февраля 2021 г. № 79/пр (зарегистрирован Министерством юстиции Российской Федерации 9 августа 2021 г., регистрационный № 64577)
² Под прочими затратами понимаются затраты, учитываемые в соответствии с пунктом 184 Методики.
³ Под прочими работами понимаются затраты, учитываемые в соответствии с пунктами 122-128 Методики.

## 02-01-08
Приложение №8 к ССР
Приложение № 3
Утверждено приказом Минстроя РФ № 421/пр от 4 августа 2020 г. в редакции приказа № 557/пр от 7 июля 2022 г.
Наименование программного продукта |  |  |  |  | ГРАНД-Смета, версия 2025.2
Наименование редакции сметных нормативов |  |  |  |  | Приказ Минстроя России от 30.12.2021 № 1046/пр; Приказ Минстроя России от 04.08.2020 № 421/пр; Приказ Минстроя России от 21.12.2020 № 812/пр; Приказ Минстроя России от 11.12.2020 № 774/пр; Приказ Минстроя России от 02.08.2023 № 551/пр; Приказ Минстроя России от 14.11.2023 № 817/пр; Приказ Минстроя России от 16.02.2024 № 102/пр; Приказ Минстроя России от 13.05.2024 №323/пр; Приказ Минстроя России от 09.08.2024 №524/пр; Приказ Минстроя России от 07.11.2024 №747/пр; Приказ Минстроя России от 23.01.2025 №30/пр; Приказ Минстроя России от 07.02.2025 №69/пр; Приказ Минстроя России от 19.05.2025 №299/пр; Приказ Минстроя России от 14.08.2025 №490/пр; Приказ Минстроя России от 12.11.2025 №696/пр | [11 empty] | Наименование редакции сметных нормативов | Приказ Минстроя России от 30.12.2021 № 1046/пр; Приказ Минстроя России от 04.08.2020 № 421/пр; Приказ Минстроя России от 21.12.2020 № 812/пр; Приказ Минстроя России от 11.12.2020 № 774/пр; Приказ Минстроя России от 02.08.2023 № 551/пр; Приказ Минстроя России от 14.11.2023 № 817/пр; Приказ Минстроя России от 16.02.2024 № 102/пр; Приказ Минстроя России от 13.05.2024 №323/пр; Приказ Минстроя России от 09.08.2024 №524/пр; Приказ Минстроя России от 07.11.2024 №747/пр; Приказ Минстроя России от 23.01.2025 №30/пр; Приказ Минстроя России от 07.02.2025 №69/пр; Приказ Минстроя России от 19.05.2025 №299/пр; Приказ Минстроя России от 14.08.2025 №490/пр; Приказ Минстроя России от 12.11.2025 №696/пр
Реквизиты приказа Минстроя России об утверждении дополнений и изменений к сметным нормативам |  |  |  |  | Приказ Минстроя России от 18 мая 2022 г. № 378/пр, Приказ Минстроя России от 26 августа 2022 г. № 703/пр, Приказ Минстроя России от 26 октября 2022 г. № 905/пр, Приказ Минстроя России от 27 декабря 2022 г. № 1133/пр, Приказ Минстроя России от 10 февраля 2023 г. № 84/пр, Приказ Минстроя России от 11.05.2023 №335/пр; Приказ Минстроя России от 07.07.2022 № 557/пр; Приказ Минстроя России от 02.09.2021 № 636/пр, Приказ Минстроя России от 26.07.2022 № 611/пр; Приказ Минстроя России от 22.04.2022 № 317/пр; Приказ Минстроя России от 02.08.2023 № 551/пр; Приказ Минстроя России от 14.11.2023 № 817/пр; Приказ Минстроя России от 30.01.2024 № 55/пр; Приказ Минстроя России от 16.02.2024 № 102/пр; Приказ Минстроя России от 13.05.2024 №323/пр; Приказ Минстроя России от 09.08.2024 №524/пр; Приказ Минстроя России от 07.11.2024 №747/пр; Приказ Минстроя России от 23.01.2025 №30/пр; Приказ Минстроя России от 07.02.2025 №69/пр; Приказ Минстроя России от 19.05.2025 №299/пр; Приказ Минстроя России от 14.08.2025 №490/пр; Приказ Минстроя России от 12.11.2025 №696/пр | [13 empty] | Реквизиты приказа Минстроя России об утверждении дополнений и изменений к сметным нормативам | Приказ Минстроя России от 18 мая 2022 г. № 378/пр, Приказ Минстроя России от 26 августа 2022 г. № 703/пр, Приказ Минстроя России от 26 октября 2022 г. № 905/пр, Приказ Минстроя России от 27 декабря 2022 г. № 1133/пр, Приказ Минстроя России от 10 февраля 2023 г. № 84/пр, Приказ Минстроя России от 11.05.2023 №335/пр; Приказ Минстроя России от 07.07.2022 № 557/пр; Приказ Минстроя России от 02.09.2021 № 636/пр, Приказ Минстроя России от 26.07.2022 № 611/пр; Приказ Минстроя России от 22.04.2022 № 317/пр; Приказ Минстроя России от 02.08.2023 № 551/пр; Приказ Минстроя России от 14.11.2023 № 817/пр; Приказ Минстроя России от 30.01.2024 № 55/пр; Приказ Минстроя России от 16.02.2024 № 102/пр; Приказ Минстроя России от 13.05.2024 №323/пр; Приказ Минстроя России от 09.08.2024 №524/пр; Приказ Минстроя России от 07.11.2024 №747/пр; Приказ Минстроя России от 23.01.2025 №30/пр; Приказ Минстроя России от 07.02.2025 №69/пр; Приказ Минстроя России от 19.05.2025 №299/пр; Приказ Минстроя России от 14.08.2025 №490/пр; Приказ Минстроя России от 12.11.2025 №696/пр
Реквизиты письма Минстроя России об индексах изменения сметной стоимости строительства, включаемые в федеральный реестр сметных нормативов и размещаемые в федеральной государственной информационной системе ценообразования в строительстве, подготовленного в соответствии пунктом 85 Методики расчета индексов изменения сметной стоимости строительства, утвержденной приказом Министерства строительства и жилищно-коммунального хозяйства Российской Федерации от 5 июня 2019 г. № 326/пр¹ |  |  |  |  | Письмо Минстроя России от 21.11.2025 № 71782-ИФ/09 | [9 empty] | Реквизиты письма Минстроя России об индексах изменения сметной стоимости строительства, включаемые в федеральный реестр сметных нормативов и размещаемые в федеральной государственной информационной системе ценообразования в строительстве, подготовленного в соответствии пунктом 85 Методики расчета индексов изменения сметной стоимости строительства, утвержденной приказом Министерства строительства и жилищно-коммунального хозяйства Российской Федерации от 5 июня 2019 г. № 326/пр¹ | Письмо Минстроя России от 21.11.2025 № 71782-ИФ/09 |  |  |  |  | Реквизиты письма Минстроя России об индексах изменения сметной стоимости строительства, включаемые в федеральный реестр сметных нормативов и размещаемые в федеральной государственной информационной системе ценообразования в строительстве, подготовленного в соответствии пунктом 85 Методики расчета индексов изменения сметной стоимости строительства, утвержденной приказом Министерства строительства и жилищно-коммунального хозяйства Российской Федерации от 5 июня 2019 г. № 326/пр¹ | Письмо Минстроя России от 21.11.2025 № 71782-ИФ/09
Реквизиты нормативного правового акта об утверждении оплаты труда, утверждаемый в соответствии с пунктом 22(1) Правилами мониторинга цен, утвержденными постановлением Правительства Российской Федерации от 23 декабря 2016 г. № 1452 |  |  |  |  | постановление от 21.04.2025 № 80 | [9 empty] | Реквизиты нормативного правового акта об утверждении оплаты труда, утверждаемый в соответствии с пунктом 22(1) Правилами мониторинга цен, утвержденными постановлением Правительства Российской Федерации от 23 декабря 2016 г. № 1452 | постановление от 21.04.2025 № 80 | [6 empty] | Реквизиты нормативного правового акта об утверждении оплаты труда, утверждаемый в соответствии с пунктом 22(1) Правилами мониторинга цен, утвержденными постановлением Правительства Российской Федерации от 23 декабря 2016 г. № 1452 | постановление от 21.04.2025 № 80
Обоснование принятых текущих цен на строительные ресурсы | [24 empty] | Обоснование принятых текущих цен на строительные ресурсы
Наименование субъекта Российской Федерации |  |  |  |  | 9. Карачаево-Черкесская Республика | [10 empty] | 9. Карачаево-Черкесская Республика | [9 empty] | Наименование субъекта Российской Федерации | 9. Карачаево-Черкесская Республика
Наименование зоны субъекта Российской Федерации |  |  |  |  | Карачаево-Черкесская Республика | [10 empty] | Карачаево-Черкесская Республика | [11 empty] | Наименование зоны субъекта Российской Федерации | Карачаево-Черкесская Республика
Разработка проектной и рабочей документации на техническое перевооружение системы внутреннего и наружного освещения административно-бытового корпуса, здания ГЭС, электрооборудования собственных нужд ГЭС | [29 empty] | Разработка проектной и рабочей документации на техническое перевооружение системы внутреннего и наружного освещения административно-бытового корпуса, здания ГЭС, электрооборудования собственных нужд ГЭС
(наименование стройки)
Здание ГЭС. Электроснабжение | [30 empty] | Здание ГЭС. Электроснабжение
(наименование объекта капитального строительства)
ЛОКАЛЬНЫЙ СМЕТНЫЙ РАСЧЕТ (СМЕТА) № 02-01-08
Здание ГЭС. Электроснабжение. Демонтаж | [31 empty] | Здание ГЭС. Электроснабжение. Демонтаж
(наименование работ и затрат)
Составлен | ресурсно-индексным | методом
Основание | 294-11-1/1-ЭС.СО, 294-9-1/1-ЭС.ВР | [31 empty] | 294-11-1/1-ЭС.СО, 294-9-1/1-ЭС.ВР
(проектная и (или) иная техническая документация)
Составлен(а) в текущем уровне цен |  | 01.10.2025 | [31 empty] | 01.10.2025
Сметная стоимость |  |  | 933.25 | тыс.руб.
в том числе:
| строительных работ |  | 0 | тыс.руб. |  |  |  |  | Средства на оплату труда рабочих |  |  |  | 336.14 | тыс.руб.
| монтажных работ |  | 933.25 | тыс.руб. |  |  |  |  | Средства на оплату труда машинистов |  |  |  | 17.18 | тыс.руб.
| оборудования |  | 0 | тыс.руб. |  |  |  |  | Нормативные затраты труда рабочих |  |  |  | 876.77 | чел.-ч.
| прочих затрат |  | 0 | тыс.руб. |  |  |  |  | Нормативные затраты труда машинистов |  |  |  | 40.78 | чел.-ч.
№ п/п | Обоснование | Наименование работ и затрат |  |  |  | Единица измерения | Количество |  |  | Сметная стоимость, руб.
[7 empty] | на единицу измерения | коэффициенты | всего с учетом коэффициентов | на единицу измерения в базисном уровне цен | индекс | на единицу измерения в текущем уровне цен | коэффициенты | всего в текущем уровне цен
1 | 2 | 3 |  |  |  | 4 | 5 | 6 | 7 | 8 | 9 | 10 | 11 | 12
Раздел 1. Демонтаж | [34 empty] | Раздел 1. Демонтаж
1 | ГЭСНм08-03-572-05 | Блок управления шкафного исполнения или распределительный пункт (шкаф), устанавливаемый: на стене, высота и ширина до 1700х1100 мм (Демонтаж силовых сборок по типу ПР-99 весом до 100кг каждая (12АВ max)) |  |  |  | 4: шт; 5: 24; 6: 1; 7: 24 | [21 empty] | Блок управления шкафного исполнения или распределительный пункт (шкаф), устанавливаемый: на стене, высота и ширина до 1700х1100 мм (Демонтаж силовых сборок по типу ПР-99 весом до 100кг каждая (12АВ max))
| 421/пр_2020_прил.10_т.3_п.1.2_гр.3 | Производство работ осуществляется в помещениях эксплуатируемого объекта капитального строительства, эксплуатация которого не прекращена, в том числе для объектов производственного и непроизводственного назначения без остановки рабочего процесса, при этом: в зоне производства работ имеется один из следующих факторов: - движение транспорта по внутрицеховым путям; - действующее технологическое или лабораторное оборудование; - мебель и иные загромождающие помещения предметы ОЗП=1,35; ЭМ=1,35 к расх.; ЗПМ=1,35; ТЗ=1,35; ТЗМ=1,35 | [34 empty] | Производство работ осуществляется в помещениях эксплуатируемого объекта капитального строительства, эксплуатация которого не прекращена, в том числе для объектов производственного и непроизводственного назначения без остановки рабочего процесса, при этом: в зоне производства работ имеется один из следующих факторов: - движение транспорта по внутрицеховым путям; - действующее технологическое или лабораторное оборудование; - мебель и иные загромождающие помещения предметы ОЗП=1,35; ЭМ=1,35 к расх.; ЗПМ=1,35; ТЗ=1,35; ТЗМ=1,35
| 421/пр_2020_прил.10_т.3_п.4_гр.3 | Производство работ осуществляется в охранной зоне действующей воздушной линии электропередачи, вблизи объектов, находящихся под напряжением, внутри объектов капитального строительства, внутренняя проводка в которых не обесточена, если это приведет к ограничению действий рабочих в соответствии с требованиями техники безопасности ОЗП=1,2; ЭМ=1,2 к расх.; ЗПМ=1,2; ТЗ=1,2; ТЗМ=1,2 | [34 empty] | Производство работ осуществляется в охранной зоне действующей воздушной линии электропередачи, вблизи объектов, находящихся под напряжением, внутри объектов капитального строительства, внутренняя проводка в которых не обесточена, если это приведет к ограничению действий рабочих в соответствии с требованиями техники безопасности ОЗП=1,2; ЭМ=1,2 к расх.; ЗПМ=1,2; ТЗ=1,2; ТЗМ=1,2
| Табл.3, п.3 | Демонтаж оборудования, не пригодного для дальнейшего использования (предназначено в лом), с разборкой и резкой на части ОЗП=0,5; ЭМ=0,5 к расх.; ЗПМ=0,5; МАТ=0 к расх.; ТЗ=0,5; ТЗМ=0,5 | [34 empty] | Демонтаж оборудования, не пригодного для дальнейшего использования (предназначено в лом), с разборкой и резкой на части ОЗП=0,5; ЭМ=0,5 к расх.; ЗПМ=0,5; МАТ=0 к расх.; ТЗ=0,5; ТЗМ=0,5
| Расчет ИПЦ | ИПЦ на срок выполнения работ с 06.2026 по 12.2028 г. ПЗ=1,0871; ОЗП=1,0871; ЭМ=1,0871; МАТ=1,0871 | [34 empty] | ИПЦ на срок выполнения работ с 06.2026 по 12.2028 г. ПЗ=1,0871; ОЗП=1,0871; ЭМ=1,0871; МАТ=1,0871
| 1 | ОТ(ЗТ) |  |  |  | 4: чел.-ч; 7: 57.474; 12: 23130.72 | [23 empty] | ОТ(ЗТ)
| 1-100-42 | Средний разряд работы 4,2 |  |  |  | чел.-ч | 3.09 | 0.775 | 57.474 |  |  | 370.21 | 1.0871 | 23130.72 | [24 empty] | Средний разряд работы 4,2
| 2 | ЭМ |  |  |  | 12: 15123.47 | [23 empty] | ЭМ
|  | ОТм(ЗТм) |  |  |  | 4: чел.-ч; 7: 11.904; 12: 5013.78 | [23 empty] | ОТм(ЗТм)
| 91.05.05-015 | Краны на автомобильном ходу, грузоподъемность 16 т |  |  |  | маш.-ч | 0.32 | 0.775 | 5.952 |  |  | 1581.06 | 1.0871 | 10230.12 | [24 empty] | Краны на автомобильном ходу, грузоподъемность 16 т
| 4-100-060 | ОТм(Зтм) Средний разряд машинистов 6 |  |  |  | чел.-ч | 0.32 | 0.775 | 5.952 |  |  | 482.89 |  | 2874.16 | [25 empty] | ОТм(Зтм) Средний разряд машинистов 6
| 91.14.02-001 | Автомобили бортовые, грузоподъемность до 5 т |  |  |  | маш.-ч | 0.32 | 0.775 | 5.952 |  |  | 639.16 | 1.0871 | 4135.63 | [24 empty] | Автомобили бортовые, грузоподъемность до 5 т
| 4-100-040 | ОТм(Зтм) Средний разряд машинистов 4 |  |  |  | чел.-ч | 0.32 | 0.775 | 5.952 |  |  | 359.48 |  | 2139.62 | [25 empty] | ОТм(Зтм) Средний разряд машинистов 4
| 91.17.04-233 | Аппараты сварочные для ручной дуговой сварки, сварочный ток до 350 А |  |  |  | маш.-ч | 1.11 | 0.775 | 20.646 |  |  | 33.76 | 1.0871 | 757.72 | [24 empty] | Аппараты сварочные для ручной дуговой сварки, сварочный ток до 350 А
| 4 | М |  |  |  | 12: 0 | [23 empty] | М
| 01.7.11.07-0227 | Электроды сварочные для сварки низколегированных и углеродистых сталей УОНИ 13/45, Э42А, диаметр 4-5 мм |  |  |  | кг | 0.25 | 0 | 0 | 155.63 | 0.93 | 144.74 | 1.0871 | 0 | [24 empty] | Электроды сварочные для сварки низколегированных и углеродистых сталей УОНИ 13/45, Э42А, диаметр 4-5 мм
| 01.7.15.03-0042 | Болты с гайками и шайбами строительные |  |  |  | кг | 0.26 | 0 | 0 | 174.93 | 1.15 | 201.17 | 1.0871 | 0 | [24 empty] | Болты с гайками и шайбами строительные
| 07.2.07.04-0007 | Конструкции стальные индивидуального изготовления из сортового проката |  |  |  | т | 0.03 | 0 | 0 | 105278.81 | 1.37 | 144231.97 | 1.0871 | 0 | [24 empty] | Конструкции стальные индивидуального изготовления из сортового проката
| 14.4.02.04-0142 | Краска масляная МА-0115, мумия, сурик железный |  |  |  | кг | 0.05 | 0 | 0 | 79.88 | 1.55 | 123.81 | 1.0871 | 0 | [24 empty] | Краска масляная МА-0115, мумия, сурик железный
|  | Итого прямые затраты |  |  |  | 12: 43267.97 | [26 empty] | Итого прямые затраты
1.1 | 421/пр_2020_п.75_пп.а | Вспомогательные ненормируемые материальные ресурсы |  |  |  | 4: %; 5: 2; 7: 2; 11: 0.5; 12: 274.55 | [27 empty] | Вспомогательные ненормируемые материальные ресурсы
|  | ФОТ |  |  |  | 12: 28144.5 | [28 empty] | ФОТ
| Пр/812-049.3-1 | НР Электротехнические установки на других объектах |  |  |  | 4: %; 5: 97; 7: 97; 12: 27300.17 | [28 empty] | НР Электротехнические установки на других объектах
| Пр/774-049.3 | СП Электротехнические установки на других объектах |  |  |  | 4: %; 5: 51; 7: 51; 12: 14353.7 | [28 empty] | СП Электротехнические установки на других объектах
|  | Всего по позиции |  |  |  | 10: 3549.85; 12: 85196.39 | [29 empty] | Всего по позиции
2 | ГЭСНм08-02-147-01 | Кабель до 35 кВ по установленным конструкциям и лоткам с креплением на поворотах и в конце трассы, масса 1 м кабеля: до 1 кг(АВВГ-660 сеч. мм² 3х2,5, АВВГ-660 сеч. мм² 3х10, АВВГ-660 сеч. мм² 3х16, АВВГ-660 сеч. мм² 4х4, АВВГ-660 сеч. мм² 4х16,АВВГ-660 сеч. мм² 4х25, АВВГ-660 сеч. мм² 4х35) |  |  |  | 4: 100 м; 5: 33.4; 6: 1; 7: 33.4 | [21 empty] | Кабель до 35 кВ по установленным конструкциям и лоткам с креплением на поворотах и в конце трассы, масса 1 м кабеля: до 1 кг(АВВГ-660 сеч. мм² 3х2,5, АВВГ-660 сеч. мм² 3х10, АВВГ-660 сеч. мм² 3х16, АВВГ-660 сеч. мм² 4х4, АВВГ-660 сеч. мм² 4х16,АВВГ-660 сеч. мм² 4х25, АВВГ-660 сеч. мм² 4х35)
| 421/пр_2020_прил.10_т.3_п.1.2_гр.3 | Производство работ осуществляется в помещениях эксплуатируемого объекта капитального строительства, эксплуатация которого не прекращена, в том числе для объектов производственного и непроизводственного назначения без остановки рабочего процесса, при этом: в зоне производства работ имеется один из следующих факторов: - движение транспорта по внутрицеховым путям; - действующее технологическое или лабораторное оборудование; - мебель и иные загромождающие помещения предметы ОЗП=1,35; ЭМ=1,35 к расх.; ЗПМ=1,35; ТЗ=1,35; ТЗМ=1,35 | [34 empty] | Производство работ осуществляется в помещениях эксплуатируемого объекта капитального строительства, эксплуатация которого не прекращена, в том числе для объектов производственного и непроизводственного назначения без остановки рабочего процесса, при этом: в зоне производства работ имеется один из следующих факторов: - движение транспорта по внутрицеховым путям; - действующее технологическое или лабораторное оборудование; - мебель и иные загромождающие помещения предметы ОЗП=1,35; ЭМ=1,35 к расх.; ЗПМ=1,35; ТЗ=1,35; ТЗМ=1,35
| 421/пр_2020_прил.10_т.3_п.4_гр.3 | Производство работ осуществляется в охранной зоне действующей воздушной линии электропередачи, вблизи объектов, находящихся под напряжением, внутри объектов капитального строительства, внутренняя проводка в которых не обесточена, если это приведет к ограничению действий рабочих в соответствии с требованиями техники безопасности ОЗП=1,2; ЭМ=1,2 к расх.; ЗПМ=1,2; ТЗ=1,2; ТЗМ=1,2 | [34 empty] | Производство работ осуществляется в охранной зоне действующей воздушной линии электропередачи, вблизи объектов, находящихся под напряжением, внутри объектов капитального строительства, внутренняя проводка в которых не обесточена, если это приведет к ограничению действий рабочих в соответствии с требованиями техники безопасности ОЗП=1,2; ЭМ=1,2 к расх.; ЗПМ=1,2; ТЗ=1,2; ТЗМ=1,2
| Табл.3, п.3 | Демонтаж оборудования, не пригодного для дальнейшего использования (предназначено в лом), с разборкой и резкой на части ОЗП=0,5; ЭМ=0,5 к расх.; ЗПМ=0,5; МАТ=0 к расх.; ТЗ=0,5; ТЗМ=0,5 | [34 empty] | Демонтаж оборудования, не пригодного для дальнейшего использования (предназначено в лом), с разборкой и резкой на части ОЗП=0,5; ЭМ=0,5 к расх.; ЗПМ=0,5; МАТ=0 к расх.; ТЗ=0,5; ТЗМ=0,5
| Расчет ИПЦ | ИПЦ на срок выполнения работ с 06.2026 по 12.2028 г. ПЗ=1,0871; ОЗП=1,0871; ЭМ=1,0871; МАТ=1,0871 | [34 empty] | ИПЦ на срок выполнения работ с 06.2026 по 12.2028 г. ПЗ=1,0871; ОЗП=1,0871; ЭМ=1,0871; МАТ=1,0871
| 1 | ОТ(ЗТ) |  |  |  | 4: чел.-ч; 7: 240.2128; 12: 91770.79 | [23 empty] | ОТ(ЗТ)
| 1-100-38 | Средний разряд работы 3,8 |  |  |  | чел.-ч | 9.28 | 0.775 | 240.2128 |  |  | 351.43 | 1.0871 | 91770.79 | [24 empty] | Средний разряд работы 3,8
| 2 | ЭМ |  |  |  | 12: 13405.25 | [23 empty] | ЭМ
|  | ОТм(ЗТм) |  |  |  | 4: чел.-ч; 7: 10.354; 12: 4360.95 | [23 empty] | ОТм(ЗТм)
| 91.05.05-015 | Краны на автомобильном ходу, грузоподъемность 16 т |  |  |  | маш.-ч | 0.2 | 0.775 | 5.177 |  |  | 1581.06 | 1.0871 | 8898.07 | [24 empty] | Краны на автомобильном ходу, грузоподъемность 16 т
| 4-100-060 | ОТм(Зтм) Средний разряд машинистов 6 |  |  |  | чел.-ч | 0.2 | 0.775 | 5.177 |  |  | 482.89 |  | 2499.92 | [25 empty] | ОТм(Зтм) Средний разряд машинистов 6
| 91.06.01-003 | Домкраты гидравлические, грузоподъемность 63-100 т |  |  |  | маш.-ч | 2.2 | 0.775 | 56.947 |  |  | 2.41 | 1.0871 | 149.2 | [24 empty] | Домкраты гидравлические, грузоподъемность 63-100 т
| 91.06.03-061 | Лебедки электрические тяговым усилием до 12,26 кН (1,25 т) |  |  |  | маш.-ч | 2.2 | 0.775 | 56.947 | 8.84 | 1.39 | 12.29 | 1.0871 | 760.84 | [24 empty] | Лебедки электрические тяговым усилием до 12,26 кН (1,25 т)
| 91.14.02-001 | Автомобили бортовые, грузоподъемность до 5 т |  |  |  | маш.-ч | 0.2 | 0.775 | 5.177 |  |  | 639.16 | 1.0871 | 3597.14 | [24 empty] | Автомобили бортовые, грузоподъемность до 5 т
| 4-100-040 | ОТм(Зтм) Средний разряд машинистов 4 |  |  |  | чел.-ч | 0.2 | 0.775 | 5.177 |  |  | 359.48 |  | 1861.03 | [25 empty] | ОТм(Зтм) Средний разряд машинистов 4
| 4 | М |  |  |  | 12: 0 | [23 empty] | М
| 01.7.06.07-0002 | Ленты монтажные из пластмассы для бандажирования проводов, скрепляются пластмассовыми кнопками, ширина 10 мм |  |  |  | 10 м | 0.245 | 0 | 0 | 37.71 | 1.53 | 57.7 | 1.0871 | 0 | [24 empty] | Ленты монтажные из пластмассы для бандажирования проводов, скрепляются пластмассовыми кнопками, ширина 10 мм
| 01.7.15.14-0165 | Шурупы самонарезающие стальные с полукруглой головкой и прямым шлицем, остроконечные, диаметр 4 мм, длина 40 мм |  |  |  | т | 0.00011 | 0 | 0 | 99190.96 | 1.34 | 132915.89 | 1.0871 | 0 | [24 empty] | Шурупы самонарезающие стальные с полукруглой головкой и прямым шлицем, остроконечные, диаметр 4 мм, длина 40 мм
| 10.3.02.03-0011 | Припои оловянно-свинцовые бессурьмянистые, марка ПОС30 |  |  |  | кг | 0.26 | 0 | 0 | 931.11 | 1.61 | 1499.09 | 1.0871 | 0 | [24 empty] | Припои оловянно-свинцовые бессурьмянистые, марка ПОС30
| 14.4.03.03-0002 | Лак битумный БТ-123 |  |  |  | т | 0.00072 | 0 | 0 | 82698.14 | 1.37 | 113296.45 | 1.0871 | 0 | [24 empty] | Лак битумный БТ-123
|  | Итого прямые затраты |  |  |  | 12: 109536.99 | [26 empty] | Итого прямые затраты
2.1 | 421/пр_2020_п.75_пп.а | Вспомогательные ненормируемые материальные ресурсы |  |  |  | 4: %; 5: 2; 7: 2; 11: 0.5; 12: 1089.26 | [27 empty] | Вспомогательные ненормируемые материальные ресурсы
|  | ФОТ |  |  |  | 12: 96131.74 | [28 empty] | ФОТ
| Пр/812-049.3-1 | НР Электротехнические установки на других объектах |  |  |  | 4: %; 5: 97; 7: 97; 12: 93247.79 | [28 empty] | НР Электротехнические установки на других объектах
| Пр/774-049.3 | СП Электротехнические установки на других объектах |  |  |  | 4: %; 5: 51; 7: 51; 12: 49027.19 | [28 empty] | СП Электротехнические установки на других объектах
|  | Всего по позиции |  |  |  | 10: 7571.89; 12: 252901.23 | [29 empty] | Всего по позиции
3 | ГЭСНм08-02-147-02 | Кабель до 35 кВ по установленным конструкциям и лоткам с креплением на поворотах и в конце трассы, масса 1 м кабеля: до 2 кг(АВВГ-660 сеч. мм² 4х95, АВВГ-660 сеч. мм² 4х70 ) |  |  |  | 4: 100 м; 5: 55.55; 6: 1; 7: 55.55 | [21 empty] | Кабель до 35 кВ по установленным конструкциям и лоткам с креплением на поворотах и в конце трассы, масса 1 м кабеля: до 2 кг(АВВГ-660 сеч. мм² 4х95, АВВГ-660 сеч. мм² 4х70 )
| 421/пр_2020_прил.10_т.3_п.1.2_гр.3 | Производство работ осуществляется в помещениях эксплуатируемого объекта капитального строительства, эксплуатация которого не прекращена, в том числе для объектов производственного и непроизводственного назначения без остановки рабочего процесса, при этом: в зоне производства работ имеется один из следующих факторов: - движение транспорта по внутрицеховым путям; - действующее технологическое или лабораторное оборудование; - мебель и иные загромождающие помещения предметы ОЗП=1,35; ЭМ=1,35 к расх.; ЗПМ=1,35; ТЗ=1,35; ТЗМ=1,35 | [34 empty] | Производство работ осуществляется в помещениях эксплуатируемого объекта капитального строительства, эксплуатация которого не прекращена, в том числе для объектов производственного и непроизводственного назначения без остановки рабочего процесса, при этом: в зоне производства работ имеется один из следующих факторов: - движение транспорта по внутрицеховым путям; - действующее технологическое или лабораторное оборудование; - мебель и иные загромождающие помещения предметы ОЗП=1,35; ЭМ=1,35 к расх.; ЗПМ=1,35; ТЗ=1,35; ТЗМ=1,35
| 421/пр_2020_прил.10_т.3_п.4_гр.3 | Производство работ осуществляется в охранной зоне действующей воздушной линии электропередачи, вблизи объектов, находящихся под напряжением, внутри объектов капитального строительства, внутренняя проводка в которых не обесточена, если это приведет к ограничению действий рабочих в соответствии с требованиями техники безопасности ОЗП=1,2; ЭМ=1,2 к расх.; ЗПМ=1,2; ТЗ=1,2; ТЗМ=1,2 | [34 empty] | Производство работ осуществляется в охранной зоне действующей воздушной линии электропередачи, вблизи объектов, находящихся под напряжением, внутри объектов капитального строительства, внутренняя проводка в которых не обесточена, если это приведет к ограничению действий рабочих в соответствии с требованиями техники безопасности ОЗП=1,2; ЭМ=1,2 к расх.; ЗПМ=1,2; ТЗ=1,2; ТЗМ=1,2
| Табл.3, п.3 | Демонтаж оборудования, не пригодного для дальнейшего использования (предназначено в лом), с разборкой и резкой на части ОЗП=0,5; ЭМ=0,5 к расх.; ЗПМ=0,5; МАТ=0 к расх.; ТЗ=0,5; ТЗМ=0,5 | [34 empty] | Демонтаж оборудования, не пригодного для дальнейшего использования (предназначено в лом), с разборкой и резкой на части ОЗП=0,5; ЭМ=0,5 к расх.; ЗПМ=0,5; МАТ=0 к расх.; ТЗ=0,5; ТЗМ=0,5
| Расчет ИПЦ | ИПЦ на срок выполнения работ с 06.2026 по 12.2028 г. ПЗ=1,0871; ОЗП=1,0871; ЭМ=1,0871; МАТ=1,0871 | [34 empty] | ИПЦ на срок выполнения работ с 06.2026 по 12.2028 г. ПЗ=1,0871; ОЗП=1,0871; ЭМ=1,0871; МАТ=1,0871
| 1 | ОТ(ЗТ) |  |  |  | 4: чел.-ч; 7: 530.3914; 12: 202630.49 | [23 empty] | ОТ(ЗТ)
| 1-100-38 | Средний разряд работы 3,8 |  |  |  | чел.-ч | 12.32 | 0.775 | 530.3914 |  |  | 351.43 | 1.0871 | 202630.49 | [24 empty] | Средний разряд работы 3,8
| 2 | ЭМ |  |  |  | 12: 22763.08 | [23 empty] | ЭМ
|  | ОТм(ЗТм) |  |  |  | 4: чел.-ч; 7: 17.2205; 12: 7253.01 | [23 empty] | ОТм(ЗТм)
| 91.05.05-015 | Краны на автомобильном ходу, грузоподъемность 16 т |  |  |  | маш.-ч | 0.2 | 0.775 | 8.6103 |  |  | 1581.06 | 1.0871 | 14799.04 | [24 empty] | Краны на автомобильном ходу, грузоподъемность 16 т
| 4-100-060 | ОТм(Зтм) Средний разряд машинистов 6 |  |  |  | чел.-ч | 0.2 | 0.775 | 8.6103 |  |  | 482.89 |  | 4157.8 | [25 empty] | ОТм(Зтм) Средний разряд машинистов 6
| 91.06.01-003 | Домкраты гидравлические, грузоподъемность 63-100 т |  |  |  | маш.-ч | 2.88 | 0.775 | 123.9876 |  |  | 2.41 | 1.0871 | 324.84 | [24 empty] | Домкраты гидравлические, грузоподъемность 63-100 т
| 91.06.03-061 | Лебедки электрические тяговым усилием до 12,26 кН (1,25 т) |  |  |  | маш.-ч | 2.88 | 0.775 | 123.9876 | 8.84 | 1.39 | 12.29 | 1.0871 | 1656.53 | [24 empty] | Лебедки электрические тяговым усилием до 12,26 кН (1,25 т)
| 91.14.02-001 | Автомобили бортовые, грузоподъемность до 5 т |  |  |  | маш.-ч | 0.2 | 0.775 | 8.6103 |  |  | 639.16 | 1.0871 | 5982.67 | [24 empty] | Автомобили бортовые, грузоподъемность до 5 т
| 4-100-040 | ОТм(Зтм) Средний разряд машинистов 4 |  |  |  | чел.-ч | 0.2 | 0.775 | 8.6103 |  |  | 359.48 |  | 3095.21 | [25 empty] | ОТм(Зтм) Средний разряд машинистов 4
| 4 | М |  |  |  | 12: 0 | [23 empty] | М
| 01.7.06.07-0002 | Ленты монтажные из пластмассы для бандажирования проводов, скрепляются пластмассовыми кнопками, ширина 10 мм |  |  |  | 10 м | 0.245 | 0 | 0 | 37.71 | 1.53 | 57.7 | 1.0871 | 0 | [24 empty] | Ленты монтажные из пластмассы для бандажирования проводов, скрепляются пластмассовыми кнопками, ширина 10 мм
| 01.7.15.14-0165 | Шурупы самонарезающие стальные с полукруглой головкой и прямым шлицем, остроконечные, диаметр 4 мм, длина 40 мм |  |  |  | т | 0.00011 | 0 | 0 | 99190.96 | 1.34 | 132915.89 | 1.0871 | 0 | [24 empty] | Шурупы самонарезающие стальные с полукруглой головкой и прямым шлицем, остроконечные, диаметр 4 мм, длина 40 мм
| 10.3.02.03-0011 | Припои оловянно-свинцовые бессурьмянистые, марка ПОС30 |  |  |  | кг | 0.25 | 0 | 0 | 931.11 | 1.61 | 1499.09 | 1.0871 | 0 | [24 empty] | Припои оловянно-свинцовые бессурьмянистые, марка ПОС30
| 14.4.03.03-0002 | Лак битумный БТ-123 |  |  |  | т | 0.00072 | 0 | 0 | 82698.14 | 1.37 | 113296.45 | 1.0871 | 0 | [24 empty] | Лак битумный БТ-123
|  | Итого прямые затраты |  |  |  | 12: 232646.58 | [26 empty] | Итого прямые затраты
3.1 | 421/пр_2020_п.75_пп.а | Вспомогательные ненормируемые материальные ресурсы |  |  |  | 4: %; 5: 2; 7: 2; 11: 0.5; 12: 2405.1 | [27 empty] | Вспомогательные ненормируемые материальные ресурсы
|  | ФОТ |  |  |  | 12: 209883.5 | [28 empty] | ФОТ
| Пр/812-049.3-1 | НР Электротехнические установки на других объектах |  |  |  | 4: %; 5: 97; 7: 97; 12: 203587 | [28 empty] | НР Электротехнические установки на других объектах
| Пр/774-049.3 | СП Электротехнические установки на других объектах |  |  |  | 4: %; 5: 51; 7: 51; 12: 107040.59 | [28 empty] | СП Электротехнические установки на других объектах
|  | Всего по позиции |  |  |  | 10: 9823.21; 12: 545679.27 | [29 empty] | Всего по позиции
4 | ГЭСНм08-02-147-03 | Кабель до 35 кВ по установленным конструкциям и лоткам с креплением на поворотах и в конце трассы, масса 1 м кабеля: до 3 кг(АВВГ-660 сеч. мм² 4х240 ) |  |  |  | 4: 100 м; 5: 4.2; 6: 1; 7: 4.2 | [21 empty] | Кабель до 35 кВ по установленным конструкциям и лоткам с креплением на поворотах и в конце трассы, масса 1 м кабеля: до 3 кг(АВВГ-660 сеч. мм² 4х240 )
| 421/пр_2020_прил.10_т.3_п.1.2_гр.3 | Производство работ осуществляется в помещениях эксплуатируемого объекта капитального строительства, эксплуатация которого не прекращена, в том числе для объектов производственного и непроизводственного назначения без остановки рабочего процесса, при этом: в зоне производства работ имеется один из следующих факторов: - движение транспорта по внутрицеховым путям; - действующее технологическое или лабораторное оборудование; - мебель и иные загромождающие помещения предметы ОЗП=1,35; ЭМ=1,35 к расх.; ЗПМ=1,35; ТЗ=1,35; ТЗМ=1,35 | [34 empty] | Производство работ осуществляется в помещениях эксплуатируемого объекта капитального строительства, эксплуатация которого не прекращена, в том числе для объектов производственного и непроизводственного назначения без остановки рабочего процесса, при этом: в зоне производства работ имеется один из следующих факторов: - движение транспорта по внутрицеховым путям; - действующее технологическое или лабораторное оборудование; - мебель и иные загромождающие помещения предметы ОЗП=1,35; ЭМ=1,35 к расх.; ЗПМ=1,35; ТЗ=1,35; ТЗМ=1,35
| 421/пр_2020_прил.10_т.3_п.4_гр.3 | Производство работ осуществляется в охранной зоне действующей воздушной линии электропередачи, вблизи объектов, находящихся под напряжением, внутри объектов капитального строительства, внутренняя проводка в которых не обесточена, если это приведет к ограничению действий рабочих в соответствии с требованиями техники безопасности ОЗП=1,2; ЭМ=1,2 к расх.; ЗПМ=1,2; ТЗ=1,2; ТЗМ=1,2 | [34 empty] | Производство работ осуществляется в охранной зоне действующей воздушной линии электропередачи, вблизи объектов, находящихся под напряжением, внутри объектов капитального строительства, внутренняя проводка в которых не обесточена, если это приведет к ограничению действий рабочих в соответствии с требованиями техники безопасности ОЗП=1,2; ЭМ=1,2 к расх.; ЗПМ=1,2; ТЗ=1,2; ТЗМ=1,2
| Табл.3, п.3 | Демонтаж оборудования, не пригодного для дальнейшего использования (предназначено в лом), с разборкой и резкой на части ОЗП=0,5; ЭМ=0,5 к расх.; ЗПМ=0,5; МАТ=0 к расх.; ТЗ=0,5; ТЗМ=0,5 | [34 empty] | Демонтаж оборудования, не пригодного для дальнейшего использования (предназначено в лом), с разборкой и резкой на части ОЗП=0,5; ЭМ=0,5 к расх.; ЗПМ=0,5; МАТ=0 к расх.; ТЗ=0,5; ТЗМ=0,5
| Расчет ИПЦ | ИПЦ на срок выполнения работ с 06.2026 по 12.2028 г. ПЗ=1,0871; ОЗП=1,0871; ЭМ=1,0871; МАТ=1,0871 | [34 empty] | ИПЦ на срок выполнения работ с 06.2026 по 12.2028 г. ПЗ=1,0871; ОЗП=1,0871; ЭМ=1,0871; МАТ=1,0871
| 1 | ОТ(ЗТ) |  |  |  | 4: чел.-ч; 7: 48.6948; 12: 18603.34 | [23 empty] | ОТ(ЗТ)
| 1-100-38 | Средний разряд работы 3,8 |  |  |  | чел.-ч | 14.96 | 0.775 | 48.6948 |  |  | 351.43 | 1.0871 | 18603.34 | [24 empty] | Средний разряд работы 3,8
| 2 | ЭМ |  |  |  | 12: 1753.31 | [23 empty] | ЭМ
|  | ОТм(ЗТм) |  |  |  | 4: чел.-ч; 7: 1.302; 12: 548.38 | [23 empty] | ОТм(ЗТм)
| 91.05.05-015 | Краны на автомобильном ходу, грузоподъемность 16 т |  |  |  | маш.-ч | 0.2 | 0.775 | 0.651 |  |  | 1581.06 | 1.0871 | 1118.92 | [24 empty] | Краны на автомобильном ходу, грузоподъемность 16 т
| 4-100-060 | ОТм(Зтм) Средний разряд машинистов 6 |  |  |  | чел.-ч | 0.2 | 0.775 | 0.651 |  |  | 482.89 |  | 314.36 | [25 empty] | ОТм(Зтм) Средний разряд машинистов 6
| 91.06.01-003 | Домкраты гидравлические, грузоподъемность 63-100 т |  |  |  | маш.-ч | 3.5 | 0.775 | 11.3925 |  |  | 2.41 | 1.0871 | 29.85 | [24 empty] | Домкраты гидравлические, грузоподъемность 63-100 т
| 91.06.03-061 | Лебедки электрические тяговым усилием до 12,26 кН (1,25 т) |  |  |  | маш.-ч | 3.5 | 0.775 | 11.3925 | 8.84 | 1.39 | 12.29 | 1.0871 | 152.21 | [24 empty] | Лебедки электрические тяговым усилием до 12,26 кН (1,25 т)
| 91.14.02-001 | Автомобили бортовые, грузоподъемность до 5 т |  |  |  | маш.-ч | 0.2 | 0.775 | 0.651 |  |  | 639.16 | 1.0871 | 452.33 | [24 empty] | Автомобили бортовые, грузоподъемность до 5 т
| 4-100-040 | ОТм(Зтм) Средний разряд машинистов 4 |  |  |  | чел.-ч | 0.2 | 0.775 | 0.651 |  |  | 359.48 |  | 234.02 | [25 empty] | ОТм(Зтм) Средний разряд машинистов 4
| 4 | М |  |  |  | 12: 0 | [23 empty] | М
| 01.7.06.07-0002 | Ленты монтажные из пластмассы для бандажирования проводов, скрепляются пластмассовыми кнопками, ширина 10 мм |  |  |  | 10 м | 0.245 | 0 | 0 | 37.71 | 1.53 | 57.7 | 1.0871 | 0 | [24 empty] | Ленты монтажные из пластмассы для бандажирования проводов, скрепляются пластмассовыми кнопками, ширина 10 мм
| 01.7.15.14-0165 | Шурупы самонарезающие стальные с полукруглой головкой и прямым шлицем, остроконечные, диаметр 4 мм, длина 40 мм |  |  |  | т | 0.00011 | 0 | 0 | 99190.96 | 1.34 | 132915.89 | 1.0871 | 0 | [24 empty] | Шурупы самонарезающие стальные с полукруглой головкой и прямым шлицем, остроконечные, диаметр 4 мм, длина 40 мм
| 10.3.02.03-0011 | Припои оловянно-свинцовые бессурьмянистые, марка ПОС30 |  |  |  | кг | 0.25 | 0 | 0 | 931.11 | 1.61 | 1499.09 | 1.0871 | 0 | [24 empty] | Припои оловянно-свинцовые бессурьмянистые, марка ПОС30
| 14.4.03.03-0002 | Лак битумный БТ-123 |  |  |  | т | 0.00072 | 0 | 0 | 82698.14 | 1.37 | 113296.45 | 1.0871 | 0 | [24 empty] | Лак битумный БТ-123
|  | Итого прямые затраты |  |  |  | 12: 20905.03 | [26 empty] | Итого прямые затраты
4.1 | 421/пр_2020_п.75_пп.а | Вспомогательные ненормируемые материальные ресурсы |  |  |  | 4: %; 5: 2; 7: 2; 11: 0.5; 12: 220.81 | [27 empty] | Вспомогательные ненормируемые материальные ресурсы
|  | ФОТ |  |  |  | 12: 19151.72 | [28 empty] | ФОТ
| Пр/812-049.3-1 | НР Электротехнические установки на других объектах |  |  |  | 4: %; 5: 97; 7: 97; 12: 18577.17 | [28 empty] | НР Электротехнические установки на других объектах
| Пр/774-049.3 | СП Электротехнические установки на других объектах |  |  |  | 4: %; 5: 51; 7: 51; 12: 9767.38 | [28 empty] | СП Электротехнические установки на других объектах
|  | Всего по позиции |  |  |  | 10: 11778.66; 12: 49470.39 | [29 empty] | Всего по позиции
|  | Итоги по разделу 1 Демонтаж : | [42 empty] | Итоги по разделу 1 Демонтаж :
|  | Всего прямые затраты (справочно) |  |  |  | 12: 410346.29 | [31 empty] | Всего прямые затраты (справочно)
|  | в том числе: | [43 empty] | в том числе:
|  | Оплата труда рабочих |  |  |  | 12: 336135.34 | [31 empty] | Оплата труда рабочих
|  | Эксплуатация машин |  |  |  | 12: 53045.11 | [31 empty] | Эксплуатация машин
|  | Оплата труда машинистов (Отм) |  |  |  | 12: 17176.12 | [31 empty] | Оплата труда машинистов (Отм)
|  | Материалы |  |  |  | 12: 3989.72 | [31 empty] | Материалы
|  | Монтажные работы |  |  |  | 12: 933247.28 | [31 empty] | Монтажные работы
|  | в том числе: | [43 empty] | в том числе:
|  | оплата труда |  |  |  | 12: 336135.34 | [31 empty] | оплата труда
|  | эксплуатация машин и механизмов |  |  |  | 12: 53045.11 | [31 empty] | эксплуатация машин и механизмов
|  | оплата труда машинистов (Отм) |  |  |  | 12: 17176.12 | [31 empty] | оплата труда машинистов (Отм)
|  | материалы |  |  |  | 12: 3989.72 | [31 empty] | материалы
|  | накладные расходы |  |  |  | 12: 342712.13 | [31 empty] | накладные расходы
|  | сметная прибыль |  |  |  | 12: 180188.86 | [31 empty] | сметная прибыль
|  | Всего ФОТ (справочно) |  |  |  | 12: 353311.46 | [31 empty] | Всего ФОТ (справочно)
|  | Всего накладные расходы (справочно) |  |  |  | 12: 342712.13 | [31 empty] | Всего накладные расходы (справочно)
|  | Всего сметная прибыль (справочно) |  |  |  | 12: 180188.86 | [31 empty] | Всего сметная прибыль (справочно)
|  | Всего по разделу 1 Демонтаж |  |  |  | 12: 933247.28 | [32 empty] | Всего по разделу 1 Демонтаж
|  | справочно: | [43 empty] | справочно:
|  | Затраты труда рабочих |  |  |  | 7: 876,773 | [33 empty] | Затраты труда рабочих
|  | Затраты труда машинистов |  |  |  | 7: 40,7805 | [33 empty] | Затраты труда машинистов
|  | Итоги по смете: | [46 empty] | Итоги по смете:
|  | Всего прямые затраты (справочно) |  |  |  | 12: 410346.29 | [35 empty] | Всего прямые затраты (справочно)
|  | в том числе: | [47 empty] | в том числе:
|  | Оплата труда рабочих |  |  |  | 12: 336135.34 | [35 empty] | Оплата труда рабочих
|  | Эксплуатация машин |  |  |  | 12: 53045.11 | [35 empty] | Эксплуатация машин
|  | Оплата труда машинистов (Отм) |  |  |  | 12: 17176.12 | [35 empty] | Оплата труда машинистов (Отм)
|  | Материалы |  |  |  | 12: 3989.72 | [35 empty] | Материалы
|  | Монтажные работы |  |  |  | 12: 933247.28 | [35 empty] | Монтажные работы
|  | в том числе: | [47 empty] | в том числе:
|  | оплата труда |  |  |  | 12: 336135.34 | [35 empty] | оплата труда
|  | эксплуатация машин и механизмов |  |  |  | 12: 53045.11 | [35 empty] | эксплуатация машин и механизмов
|  | оплата труда машинистов (Отм) |  |  |  | 12: 17176.12 | [35 empty] | оплата труда машинистов (Отм)
|  | материалы |  |  |  | 12: 3989.72 | [35 empty] | материалы
|  | накладные расходы |  |  |  | 12: 342712.13 | [35 empty] | накладные расходы
|  | сметная прибыль |  |  |  | 12: 180188.86 | [35 empty] | сметная прибыль
|  | Всего ФОТ (справочно) |  |  |  | 12: 353311.46 | [35 empty] | Всего ФОТ (справочно)
|  | Всего накладные расходы (справочно) |  |  |  | 12: 342712.13 | [35 empty] | Всего накладные расходы (справочно)
|  | Всего сметная прибыль (справочно) |  |  |  | 12: 180188.86 | [35 empty] | Всего сметная прибыль (справочно)
|  | ВСЕГО по смете |  |  |  | 12: 933247.28 | [36 empty] | ВСЕГО по смете
|  | справочно: | [47 empty] | справочно:
|  | Затраты труда рабочих |  |  |  | 7: 876,773 | [37 empty] | Затраты труда рабочих
|  | Затраты труда машинистов |  |  |  | 7: 40,7805 | [37 empty] | Затраты труда машинистов
Составил:
[должность, подпись (инициалы, фамилия)]
Проверил:
[должность, подпись (инициалы, фамилия)]
1. Зарегистрирован Министерством юстиции Российской Федерации 10 сентября 2019 г., регистрационный № 55869), с изменениями, внесенными приказом Министерства строительства и жилищно-коммунального хозяйства Российской Федерации от 20 февраля 2021 г. № 79/пр (зарегистрирован Министерством юстиции Российской Федерации 9 августа 2021 г., регистрационный № 64577)
² Под прочими затратами понимаются затраты, учитываемые в соответствии с пунктом 184 Методики.
³ Под прочими работами понимаются затраты, учитываемые в соответствии с пунктами 122-128 Методики.

## 02-01-09
Приложение №9 к ССР
Приложение № 3
Утверждено приказом Минстроя РФ № 421/пр от 4 августа 2020 г. в редакции приказа № 557/пр от 7 июля 2022 г.
Наименование программного продукта |  |  |  |  | ГРАНД-Смета, версия 2025.2
Наименование редакции сметных нормативов |  |  |  |  | Приказ Минстроя России от 30.12.2021 № 1046/пр; Приказ Минстроя России от 04.08.2020 № 421/пр; Приказ Минстроя России от 21.12.2020 № 812/пр; Приказ Минстроя России от 11.12.2020 № 774/пр; Приказ Минстроя России от 02.08.2023 № 551/пр; Приказ Минстроя России от 14.11.2023 № 817/пр; Приказ Минстроя России от 16.02.2024 № 102/пр; Приказ Минстроя России от 13.05.2024 №323/пр; Приказ Минстроя России от 09.08.2024 №524/пр; Приказ Минстроя России от 07.11.2024 №747/пр; Приказ Минстроя России от 23.01.2025 №30/пр; Приказ Минстроя России от 07.02.2025 №69/пр; Приказ Минстроя России от 19.05.2025 №299/пр; Приказ Минстроя России от 14.08.2025 №490/пр; Приказ Минстроя России от 12.11.2025 №696/пр | [11 empty] | Наименование редакции сметных нормативов | Приказ Минстроя России от 30.12.2021 № 1046/пр; Приказ Минстроя России от 04.08.2020 № 421/пр; Приказ Минстроя России от 21.12.2020 № 812/пр; Приказ Минстроя России от 11.12.2020 № 774/пр; Приказ Минстроя России от 02.08.2023 № 551/пр; Приказ Минстроя России от 14.11.2023 № 817/пр; Приказ Минстроя России от 16.02.2024 № 102/пр; Приказ Минстроя России от 13.05.2024 №323/пр; Приказ Минстроя России от 09.08.2024 №524/пр; Приказ Минстроя России от 07.11.2024 №747/пр; Приказ Минстроя России от 23.01.2025 №30/пр; Приказ Минстроя России от 07.02.2025 №69/пр; Приказ Минстроя России от 19.05.2025 №299/пр; Приказ Минстроя России от 14.08.2025 №490/пр; Приказ Минстроя России от 12.11.2025 №696/пр
Реквизиты приказа Минстроя России об утверждении дополнений и изменений к сметным нормативам |  |  |  |  | Приказ Минстроя России от 18 мая 2022 г. № 378/пр, Приказ Минстроя России от 26 августа 2022 г. № 703/пр, Приказ Минстроя России от 26 октября 2022 г. № 905/пр, Приказ Минстроя России от 27 декабря 2022 г. № 1133/пр, Приказ Минстроя России от 10 февраля 2023 г. № 84/пр, Приказ Минстроя России от 11.05.2023 №335/пр; Приказ Минстроя России от 07.07.2022 № 557/пр; Приказ Минстроя России от 02.09.2021 № 636/пр, Приказ Минстроя России от 26.07.2022 № 611/пр; Приказ Минстроя России от 22.04.2022 № 317/пр; Приказ Минстроя России от 02.08.2023 № 551/пр; Приказ Минстроя России от 14.11.2023 № 817/пр; Приказ Минстроя России от 30.01.2024 № 55/пр; Приказ Минстроя России от 16.02.2024 № 102/пр; Приказ Минстроя России от 13.05.2024 №323/пр; Приказ Минстроя России от 09.08.2024 №524/пр; Приказ Минстроя России от 07.11.2024 №747/пр; Приказ Минстроя России от 23.01.2025 №30/пр; Приказ Минстроя России от 07.02.2025 №69/пр; Приказ Минстроя России от 19.05.2025 №299/пр; Приказ Минстроя России от 14.08.2025 №490/пр; Приказ Минстроя России от 12.11.2025 №696/пр | [13 empty] | Реквизиты приказа Минстроя России об утверждении дополнений и изменений к сметным нормативам | Приказ Минстроя России от 18 мая 2022 г. № 378/пр, Приказ Минстроя России от 26 августа 2022 г. № 703/пр, Приказ Минстроя России от 26 октября 2022 г. № 905/пр, Приказ Минстроя России от 27 декабря 2022 г. № 1133/пр, Приказ Минстроя России от 10 февраля 2023 г. № 84/пр, Приказ Минстроя России от 11.05.2023 №335/пр; Приказ Минстроя России от 07.07.2022 № 557/пр; Приказ Минстроя России от 02.09.2021 № 636/пр, Приказ Минстроя России от 26.07.2022 № 611/пр; Приказ Минстроя России от 22.04.2022 № 317/пр; Приказ Минстроя России от 02.08.2023 № 551/пр; Приказ Минстроя России от 14.11.2023 № 817/пр; Приказ Минстроя России от 30.01.2024 № 55/пр; Приказ Минстроя России от 16.02.2024 № 102/пр; Приказ Минстроя России от 13.05.2024 №323/пр; Приказ Минстроя России от 09.08.2024 №524/пр; Приказ Минстроя России от 07.11.2024 №747/пр; Приказ Минстроя России от 23.01.2025 №30/пр; Приказ Минстроя России от 07.02.2025 №69/пр; Приказ Минстроя России от 19.05.2025 №299/пр; Приказ Минстроя России от 14.08.2025 №490/пр; Приказ Минстроя России от 12.11.2025 №696/пр
Реквизиты письма Минстроя России об индексах изменения сметной стоимости строительства, включаемые в федеральный реестр сметных нормативов и размещаемые в федеральной государственной информационной системе ценообразования в строительстве, подготовленного в соответствии пунктом 85 Методики расчета индексов изменения сметной стоимости строительства, утвержденной приказом Министерства строительства и жилищно-коммунального хозяйства Российской Федерации от 5 июня 2019 г. № 326/пр¹ |  |  |  |  | Письмо Минстроя России от 21.11.2025 № 71782-ИФ/09 | [9 empty] | Реквизиты письма Минстроя России об индексах изменения сметной стоимости строительства, включаемые в федеральный реестр сметных нормативов и размещаемые в федеральной государственной информационной системе ценообразования в строительстве, подготовленного в соответствии пунктом 85 Методики расчета индексов изменения сметной стоимости строительства, утвержденной приказом Министерства строительства и жилищно-коммунального хозяйства Российской Федерации от 5 июня 2019 г. № 326/пр¹ | Письмо Минстроя России от 21.11.2025 № 71782-ИФ/09 |  |  |  |  | Реквизиты письма Минстроя России об индексах изменения сметной стоимости строительства, включаемые в федеральный реестр сметных нормативов и размещаемые в федеральной государственной информационной системе ценообразования в строительстве, подготовленного в соответствии пунктом 85 Методики расчета индексов изменения сметной стоимости строительства, утвержденной приказом Министерства строительства и жилищно-коммунального хозяйства Российской Федерации от 5 июня 2019 г. № 326/пр¹ | Письмо Минстроя России от 21.11.2025 № 71782-ИФ/09
Реквизиты нормативного правового акта об утверждении оплаты труда, утверждаемый в соответствии с пунктом 22(1) Правилами мониторинга цен, утвержденными постановлением Правительства Российской Федерации от 23 декабря 2016 г. № 1452 |  |  |  |  | постановление от 21.04.2025 № 80 | [9 empty] | Реквизиты нормативного правового акта об утверждении оплаты труда, утверждаемый в соответствии с пунктом 22(1) Правилами мониторинга цен, утвержденными постановлением Правительства Российской Федерации от 23 декабря 2016 г. № 1452 | постановление от 21.04.2025 № 80 | [6 empty] | Реквизиты нормативного правового акта об утверждении оплаты труда, утверждаемый в соответствии с пунктом 22(1) Правилами мониторинга цен, утвержденными постановлением Правительства Российской Федерации от 23 декабря 2016 г. № 1452 | постановление от 21.04.2025 № 80
Обоснование принятых текущих цен на строительные ресурсы | [24 empty] | Обоснование принятых текущих цен на строительные ресурсы
Наименование субъекта Российской Федерации |  |  |  |  | 9. Карачаево-Черкесская Республика | [10 empty] | 9. Карачаево-Черкесская Республика | [9 empty] | Наименование субъекта Российской Федерации | 9. Карачаево-Черкесская Республика
Наименование зоны субъекта Российской Федерации |  |  |  |  | Карачаево-Черкесская Республика | [10 empty] | Карачаево-Черкесская Республика | [11 empty] | Наименование зоны субъекта Российской Федерации | Карачаево-Черкесская Республика
Разработка проектной и рабочей документации на техническое перевооружение системы внутреннего и наружного освещения административно-бытового корпуса, здания ГЭС, электрооборудования собственных нужд ГЭС | [29 empty] | Разработка проектной и рабочей документации на техническое перевооружение системы внутреннего и наружного освещения административно-бытового корпуса, здания ГЭС, электрооборудования собственных нужд ГЭС
(наименование стройки)
Здание ГЭС. Вторичная коммутация. КРУ 10,5 кВ. | [30 empty] | Здание ГЭС. Вторичная коммутация. КРУ 10,5 кВ.
(наименование объекта капитального строительства)
ЛОКАЛЬНЫЙ СМЕТНЫЙ РАСЧЕТ (СМЕТА) № 02-01-09
Здание ГЭС. Вторичная коммутация. КРУ 10,5 кВ. Демонтаж. | [31 empty] | Здание ГЭС. Вторичная коммутация. КРУ 10,5 кВ. Демонтаж.
(наименование работ и затрат)
Составлен | ресурсно-индексным | методом
Основание | 294-11-3-АРЗ | [31 empty] | 294-11-3-АРЗ
(проектная и (или) иная техническая документация)
Составлен(а) в текущем уровне цен |  | IV квартал 2025 года | [31 empty] | IV квартал 2025 года
Сметная стоимость |  |  | 313.18 | тыс.руб.
в том числе:
| строительных работ |  | 0 | тыс.руб. |  |  |  |  | Средства на оплату труда рабочих |  |  |  | 116.51 | тыс.руб.
| монтажных работ |  | 313.18 | тыс.руб. |  |  |  |  | Средства на оплату труда машинистов |  |  |  | 4.59 | тыс.руб.
| оборудования |  | 0 | тыс.руб. |  |  |  |  | Нормативные затраты труда рабочих |  |  |  | 292.43 | чел.-ч.
| прочих затрат |  | 0 | тыс.руб. |  |  |  |  | Нормативные затраты труда машинистов |  |  |  | 11.38 | чел.-ч.
№ п/п | Обоснование | Наименование работ и затрат |  |  |  | Единица измерения | Количество |  |  | Сметная стоимость, руб.
[7 empty] | на единицу измерения | коэффициенты | всего с учетом коэффициентов | на единицу измерения в базисном уровне цен | индекс | на единицу измерения в текущем уровне цен | коэффициенты | всего в текущем уровне цен
1 | 2 | 3 |  |  |  | 4 | 5 | 6 | 7 | 8 | 9 | 10 | 11 | 12
Раздел 1. Демонтаж | [34 empty] | Раздел 1. Демонтаж
1 | ГЭСНм08-03-575-01 | Прибор или аппарат |  |  |  | 4: шт; 5: 240; 6: 1; 7: 240 | [21 empty] | Прибор или аппарат
| 421/пр_2020_прил.10_т.3_п.1.2_гр.3 | Производство работ осуществляется в помещениях эксплуатируемого объекта капитального строительства, эксплуатация которого не прекращена, в том числе для объектов производственного и непроизводственного назначения без остановки рабочего процесса, при этом: в зоне производства работ имеется один из следующих факторов: - движение транспорта по внутрицеховым путям; - действующее технологическое или лабораторное оборудование; - мебель и иные загромождающие помещения предметы ОЗП=1,35; ЭМ=1,35 к расх.; ЗПМ=1,35; ТЗ=1,35; ТЗМ=1,35 | [34 empty] | Производство работ осуществляется в помещениях эксплуатируемого объекта капитального строительства, эксплуатация которого не прекращена, в том числе для объектов производственного и непроизводственного назначения без остановки рабочего процесса, при этом: в зоне производства работ имеется один из следующих факторов: - движение транспорта по внутрицеховым путям; - действующее технологическое или лабораторное оборудование; - мебель и иные загромождающие помещения предметы ОЗП=1,35; ЭМ=1,35 к расх.; ЗПМ=1,35; ТЗ=1,35; ТЗМ=1,35
| 421/пр_2020_прил.10_т.3_п.4_гр.3 | Производство работ осуществляется в охранной зоне действующей воздушной линии электропередачи, вблизи объектов, находящихся под напряжением, внутри объектов капитального строительства, внутренняя проводка в которых не обесточена, если это приведет к ограничению действий рабочих в соответствии с требованиями техники безопасности ОЗП=1,2; ЭМ=1,2 к расх.; ЗПМ=1,2; ТЗ=1,2; ТЗМ=1,2 | [34 empty] | Производство работ осуществляется в охранной зоне действующей воздушной линии электропередачи, вблизи объектов, находящихся под напряжением, внутри объектов капитального строительства, внутренняя проводка в которых не обесточена, если это приведет к ограничению действий рабочих в соответствии с требованиями техники безопасности ОЗП=1,2; ЭМ=1,2 к расх.; ЗПМ=1,2; ТЗ=1,2; ТЗМ=1,2
| 648/пр_2022_п.145_т.3_стр.3_стб.3 | Демонтаж оборудования, не пригодного для дальнейшего использования (предназначено в лом), с разборкой и резкой на части ОЗП=0,5; ЭМ=0,5 к расх.; ЗПМ=0,5; МАТ=0 к расх.; ТЗ=0,5; ТЗМ=0,5 | [34 empty] | Демонтаж оборудования, не пригодного для дальнейшего использования (предназначено в лом), с разборкой и резкой на части ОЗП=0,5; ЭМ=0,5 к расх.; ЗПМ=0,5; МАТ=0 к расх.; ТЗ=0,5; ТЗМ=0,5
| Расчет ИПЦ | ИПЦ на срок выполнения работ с 06.2026 по 12.2028 г. ПЗ=1,0871; ОЗП=1,0871; ЭМ=1,0871; МАТ=1,0871 | [34 empty] | ИПЦ на срок выполнения работ с 06.2026 по 12.2028 г. ПЗ=1,0871; ОЗП=1,0871; ЭМ=1,0871; МАТ=1,0871
| 1 | ОТ(ЗТ) |  |  |  | 4: чел.-ч; 7: 191.58; 12: 77102.38 | [23 empty] | ОТ(ЗТ)
| 1-100-42 | Средний разряд работы 4,2 |  |  |  | чел.-ч | 1.03 | 0.775 | 191.58 |  |  | 370.21 | 1.0871 | 77102.38 | [24 empty] | Средний разряд работы 4,2
| 4 | М |  |  |  | 12: 0 | [23 empty] | М
| 01.7.15.03-0042 | Болты с гайками и шайбами строительные |  |  |  | кг | 0.02 | 0 | 0 | 174.93 | 1.15 | 201.17 | 1.0871 | 0 | [24 empty] | Болты с гайками и шайбами строительные
|  | Итого прямые затраты |  |  |  | 12: 77102.38 | [25 empty] | Итого прямые затраты
1.1 | 421/пр_2020_п.75_пп.а | Вспомогательные ненормируемые материальные ресурсы |  |  |  | 4: %; 5: 2; 7: 2; 11: 0.5; 12: 915.16 | [26 empty] | Вспомогательные ненормируемые материальные ресурсы
|  | ФОТ |  |  |  | 12: 77102.38 | [27 empty] | ФОТ
| Пр/812-049.3-1 | НР Электротехнические установки на других объектах |  |  |  | 4: %; 5: 97; 7: 97; 12: 74789.31 | [27 empty] | НР Электротехнические установки на других объектах
| Пр/774-049.3 | СП Электротехнические установки на других объектах |  |  |  | 4: %; 5: 51; 7: 51; 12: 39322.21 | [27 empty] | СП Электротехнические установки на других объектах
|  | Всего по позиции |  |  |  | 10: 800.54; 12: 192129.06 | [28 empty] | Всего по позиции
2 | ГЭСНм08-01-080-03 | Прибор измерения и защиты, количество подключаемых концов: до 12 |  |  |  | 4: шт; 5: 16; 6: 1; 7: 16 | [21 empty] | Прибор измерения и защиты, количество подключаемых концов: до 12
| 421/пр_2020_прил.10_т.3_п.1.2_гр.3 | Производство работ осуществляется в помещениях эксплуатируемого объекта капитального строительства, эксплуатация которого не прекращена, в том числе для объектов производственного и непроизводственного назначения без остановки рабочего процесса, при этом: в зоне производства работ имеется один из следующих факторов: - движение транспорта по внутрицеховым путям; - действующее технологическое или лабораторное оборудование; - мебель и иные загромождающие помещения предметы ОЗП=1,35; ЭМ=1,35 к расх.; ЗПМ=1,35; ТЗ=1,35; ТЗМ=1,35 | [34 empty] | Производство работ осуществляется в помещениях эксплуатируемого объекта капитального строительства, эксплуатация которого не прекращена, в том числе для объектов производственного и непроизводственного назначения без остановки рабочего процесса, при этом: в зоне производства работ имеется один из следующих факторов: - движение транспорта по внутрицеховым путям; - действующее технологическое или лабораторное оборудование; - мебель и иные загромождающие помещения предметы ОЗП=1,35; ЭМ=1,35 к расх.; ЗПМ=1,35; ТЗ=1,35; ТЗМ=1,35
| 421/пр_2020_прил.10_т.3_п.4_гр.3 | Производство работ осуществляется в охранной зоне действующей воздушной линии электропередачи, вблизи объектов, находящихся под напряжением, внутри объектов капитального строительства, внутренняя проводка в которых не обесточена, если это приведет к ограничению действий рабочих в соответствии с требованиями техники безопасности ОЗП=1,2; ЭМ=1,2 к расх.; ЗПМ=1,2; ТЗ=1,2; ТЗМ=1,2 | [34 empty] | Производство работ осуществляется в охранной зоне действующей воздушной линии электропередачи, вблизи объектов, находящихся под напряжением, внутри объектов капитального строительства, внутренняя проводка в которых не обесточена, если это приведет к ограничению действий рабочих в соответствии с требованиями техники безопасности ОЗП=1,2; ЭМ=1,2 к расх.; ЗПМ=1,2; ТЗ=1,2; ТЗМ=1,2
| 648/пр_2022_п.145_т.3_стр.3_стб.3 | Демонтаж оборудования, не пригодного для дальнейшего использования (предназначено в лом), с разборкой и резкой на части ОЗП=0,5; ЭМ=0,5 к расх.; ЗПМ=0,5; МАТ=0 к расх.; ТЗ=0,5; ТЗМ=0,5 | [34 empty] | Демонтаж оборудования, не пригодного для дальнейшего использования (предназначено в лом), с разборкой и резкой на части ОЗП=0,5; ЭМ=0,5 к расх.; ЗПМ=0,5; МАТ=0 к расх.; ТЗ=0,5; ТЗМ=0,5
| Расчет ИПЦ | ИПЦ на срок выполнения работ с 06.2026 по 12.2028 г. ПЗ=1,0871; ОЗП=1,0871; ЭМ=1,0871; МАТ=1,0871 | [34 empty] | ИПЦ на срок выполнения работ с 06.2026 по 12.2028 г. ПЗ=1,0871; ОЗП=1,0871; ЭМ=1,0871; МАТ=1,0871
| 1 | ОТ(ЗТ) |  |  |  | 4: чел.-ч; 7: 25.544; 12: 9982.36 | [23 empty] | ОТ(ЗТ)
| 1-100-40 | Средний разряд работы 4,0 |  |  |  | чел.-ч | 2.06 | 0.775 | 25.544 |  |  | 359.48 | 1.0871 | 9982.36 | [24 empty] | Средний разряд работы 4,0
| 2 | ЭМ |  |  |  | 12: 2095 | [23 empty] | ЭМ
|  | ОТм(ЗТм) |  |  |  | 4: чел.-ч; 7: 1.736; 12: 731.18 | [23 empty] | ОТм(ЗТм)
| 91.05.05-015 | Краны на автомобильном ходу, грузоподъемность 16 т |  |  |  | маш.-ч | 0.07 | 0.775 | 0.868 |  |  | 1581.06 | 1.0871 | 1491.89 | [24 empty] | Краны на автомобильном ходу, грузоподъемность 16 т
| 4-100-060 | ОТм(Зтм) Средний разряд машинистов 6 |  |  |  | чел.-ч | 0.07 | 0.775 | 0.868 |  |  | 482.89 |  | 419.15 | [29 empty] | ОТм(Зтм) Средний разряд машинистов 6
| 91.14.02-001 | Автомобили бортовые, грузоподъемность до 5 т |  |  |  | маш.-ч | 0.07 | 0.775 | 0.868 |  |  | 639.16 | 1.0871 | 603.11 | [24 empty] | Автомобили бортовые, грузоподъемность до 5 т
| 4-100-040 | ОТм(Зтм) Средний разряд машинистов 4 |  |  |  | чел.-ч | 0.07 | 0.775 | 0.868 |  |  | 359.48 |  | 312.03 | [29 empty] | ОТм(Зтм) Средний разряд машинистов 4
| 4 | М |  |  |  | 12: 0 | [23 empty] | М
| 01.7.15.03-0042 | Болты с гайками и шайбами строительные |  |  |  | кг | 0.04 | 0 | 0 | 174.93 | 1.15 | 201.17 | 1.0871 | 0 | [24 empty] | Болты с гайками и шайбами строительные
|  | Итого прямые затраты |  |  |  | 12: 12808.54 | [25 empty] | Итого прямые затраты
2.1 | 421/пр_2020_п.75_пп.а | Вспомогательные ненормируемые материальные ресурсы |  |  |  | 4: %; 5: 2; 7: 2; 11: 0.5; 12: 118.48 | [26 empty] | Вспомогательные ненормируемые материальные ресурсы
|  | ФОТ |  |  |  | 12: 10713.54 | [27 empty] | ФОТ
| Пр/812-049.3-1 | НР Электротехнические установки на других объектах |  |  |  | 4: %; 5: 97; 7: 97; 12: 10392.13 | [27 empty] | НР Электротехнические установки на других объектах
| Пр/774-049.3 | СП Электротехнические установки на других объектах |  |  |  | 4: %; 5: 51; 7: 51; 12: 5463.91 | [27 empty] | СП Электротехнические установки на других объектах
|  | Всего по позиции |  |  |  | 10: 1798.94; 12: 28783.06 | [28 empty] | Всего по позиции
3 | ГЭСНм08-01-054-02 | Трансформатор напряжением: до 10 кВ, трехфазный |  |  |  | 4: шт; 5: 2; 6: 1; 7: 2 | [21 empty] | Трансформатор напряжением: до 10 кВ, трехфазный
| 421/пр_2020_прил.10_т.3_п.1.2_гр.3 | Производство работ осуществляется в помещениях эксплуатируемого объекта капитального строительства, эксплуатация которого не прекращена, в том числе для объектов производственного и непроизводственного назначения без остановки рабочего процесса, при этом: в зоне производства работ имеется один из следующих факторов: - движение транспорта по внутрицеховым путям; - действующее технологическое или лабораторное оборудование; - мебель и иные загромождающие помещения предметы ОЗП=1,35; ЭМ=1,35 к расх.; ЗПМ=1,35; ТЗ=1,35; ТЗМ=1,35 | [34 empty] | Производство работ осуществляется в помещениях эксплуатируемого объекта капитального строительства, эксплуатация которого не прекращена, в том числе для объектов производственного и непроизводственного назначения без остановки рабочего процесса, при этом: в зоне производства работ имеется один из следующих факторов: - движение транспорта по внутрицеховым путям; - действующее технологическое или лабораторное оборудование; - мебель и иные загромождающие помещения предметы ОЗП=1,35; ЭМ=1,35 к расх.; ЗПМ=1,35; ТЗ=1,35; ТЗМ=1,35
| 421/пр_2020_прил.10_т.3_п.4_гр.3 | Производство работ осуществляется в охранной зоне действующей воздушной линии электропередачи, вблизи объектов, находящихся под напряжением, внутри объектов капитального строительства, внутренняя проводка в которых не обесточена, если это приведет к ограничению действий рабочих в соответствии с требованиями техники безопасности ОЗП=1,2; ЭМ=1,2 к расх.; ЗПМ=1,2; ТЗ=1,2; ТЗМ=1,2 | [34 empty] | Производство работ осуществляется в охранной зоне действующей воздушной линии электропередачи, вблизи объектов, находящихся под напряжением, внутри объектов капитального строительства, внутренняя проводка в которых не обесточена, если это приведет к ограничению действий рабочих в соответствии с требованиями техники безопасности ОЗП=1,2; ЭМ=1,2 к расх.; ЗПМ=1,2; ТЗ=1,2; ТЗМ=1,2
| Табл.3, п.3 | Демонтаж оборудования, не пригодного для дальнейшего использования (предназначено в лом), с разборкой и резкой на части ОЗП=0,5; ЭМ=0,5 к расх.; ЗПМ=0,5; МАТ=0 к расх.; ТЗ=0,5; ТЗМ=0,5 | [34 empty] | Демонтаж оборудования, не пригодного для дальнейшего использования (предназначено в лом), с разборкой и резкой на части ОЗП=0,5; ЭМ=0,5 к расх.; ЗПМ=0,5; МАТ=0 к расх.; ТЗ=0,5; ТЗМ=0,5
| Расчет ИПЦ | ИПЦ на срок выполнения работ с 06.2026 по 12.2028 г. ПЗ=1,0871; ОЗП=1,0871; ЭМ=1,0871; МАТ=1,0871 | [34 empty] | ИПЦ на срок выполнения работ с 06.2026 по 12.2028 г. ПЗ=1,0871; ОЗП=1,0871; ЭМ=1,0871; МАТ=1,0871
| 1 | ОТ(ЗТ) |  |  |  | 4: чел.-ч; 7: 2.4645; 12: 963.1 | [23 empty] | ОТ(ЗТ)
| 1-100-40 | Средний разряд работы 4,0 |  |  |  | чел.-ч | 1.59 | 0.775 | 2.4645 |  |  | 359.48 | 1.0871 | 963.1 | [24 empty] | Средний разряд работы 4,0
| 2 | ЭМ |  |  |  | 12: 448.93 | [23 empty] | ЭМ
|  | ОТм(ЗТм) |  |  |  | 4: чел.-ч; 7: 0.372; 12: 156.68 | [23 empty] | ОТм(ЗТм)
| 91.05.05-015 | Краны на автомобильном ходу, грузоподъемность 16 т |  |  |  | маш.-ч | 0.12 | 0.775 | 0.186 |  |  | 1581.06 | 1.0871 | 319.69 | [24 empty] | Краны на автомобильном ходу, грузоподъемность 16 т
| 4-100-060 | ОТм(Зтм) Средний разряд машинистов 6 |  |  |  | чел.-ч | 0.12 | 0.775 | 0.186 |  |  | 482.89 |  | 89.82 | [29 empty] | ОТм(Зтм) Средний разряд машинистов 6
| 91.14.02-001 | Автомобили бортовые, грузоподъемность до 5 т |  |  |  | маш.-ч | 0.12 | 0.775 | 0.186 |  |  | 639.16 | 1.0871 | 129.24 | [24 empty] | Автомобили бортовые, грузоподъемность до 5 т
| 4-100-040 | ОТм(Зтм) Средний разряд машинистов 4 |  |  |  | чел.-ч | 0.12 | 0.775 | 0.186 |  |  | 359.48 |  | 66.86 | [29 empty] | ОТм(Зтм) Средний разряд машинистов 4
| 4 | М |  |  |  | 12: 0 | [23 empty] | М
| 20.1.02.23-0082 | Перемычки гибкие, тип ПГС-50 |  |  |  | 10 шт | 0.1 | 0 | 0 | 944.69 | 1.4 | 1322.57 | 1.0871 | 0 | [24 empty] | Перемычки гибкие, тип ПГС-50
|  | Итого прямые затраты |  |  |  | 12: 1568.71 | [25 empty] | Итого прямые затраты
3.1 | 421/пр_2020_п.75_пп.а | Вспомогательные ненормируемые материальные ресурсы |  |  |  | 4: %; 5: 2; 7: 2; 11: 0.5; 12: 11.43 | [26 empty] | Вспомогательные ненормируемые материальные ресурсы
|  | ФОТ |  |  |  | 12: 1119.78 | [27 empty] | ФОТ
| Пр/812-049.3-1 | НР Электротехнические установки на других объектах |  |  |  | 4: %; 5: 97; 7: 97; 12: 1086.19 | [27 empty] | НР Электротехнические установки на других объектах
| Пр/774-049.3 | СП Электротехнические установки на других объектах |  |  |  | 4: %; 5: 51; 7: 51; 12: 571.09 | [27 empty] | СП Электротехнические установки на других объектах
|  | Всего по позиции |  |  |  | 10: 1618.71; 12: 3237.42 | [28 empty] | Всего по позиции
4 | ГЭСНм08-01-059-01 | Выключатель масляный: ВМПП, ВК или ВКЭ с приводом |  |  |  | 4: шт; 5: 13; 6: 1; 7: 13 | [21 empty] | Выключатель масляный: ВМПП, ВК или ВКЭ с приводом
| 421/пр_2020_прил.10_т.3_п.1.2_гр.3 | Производство работ осуществляется в помещениях эксплуатируемого объекта капитального строительства, эксплуатация которого не прекращена, в том числе для объектов производственного и непроизводственного назначения без остановки рабочего процесса, при этом: в зоне производства работ имеется один из следующих факторов: - движение транспорта по внутрицеховым путям; - действующее технологическое или лабораторное оборудование; - мебель и иные загромождающие помещения предметы ОЗП=1,35; ЭМ=1,35 к расх.; ЗПМ=1,35; ТЗ=1,35; ТЗМ=1,35 | [34 empty] | Производство работ осуществляется в помещениях эксплуатируемого объекта капитального строительства, эксплуатация которого не прекращена, в том числе для объектов производственного и непроизводственного назначения без остановки рабочего процесса, при этом: в зоне производства работ имеется один из следующих факторов: - движение транспорта по внутрицеховым путям; - действующее технологическое или лабораторное оборудование; - мебель и иные загромождающие помещения предметы ОЗП=1,35; ЭМ=1,35 к расх.; ЗПМ=1,35; ТЗ=1,35; ТЗМ=1,35
| 421/пр_2020_прил.10_т.3_п.4_гр.3 | Производство работ осуществляется в охранной зоне действующей воздушной линии электропередачи, вблизи объектов, находящихся под напряжением, внутри объектов капитального строительства, внутренняя проводка в которых не обесточена, если это приведет к ограничению действий рабочих в соответствии с требованиями техники безопасности ОЗП=1,2; ЭМ=1,2 к расх.; ЗПМ=1,2; ТЗ=1,2; ТЗМ=1,2 | [34 empty] | Производство работ осуществляется в охранной зоне действующей воздушной линии электропередачи, вблизи объектов, находящихся под напряжением, внутри объектов капитального строительства, внутренняя проводка в которых не обесточена, если это приведет к ограничению действий рабочих в соответствии с требованиями техники безопасности ОЗП=1,2; ЭМ=1,2 к расх.; ЗПМ=1,2; ТЗ=1,2; ТЗМ=1,2
| Табл.3, п.3 | Демонтаж оборудования, не пригодного для дальнейшего использования (предназначено в лом), с разборкой и резкой на части ОЗП=0,5; ЭМ=0,5 к расх.; ЗПМ=0,5; МАТ=0 к расх.; ТЗ=0,5; ТЗМ=0,5 | [34 empty] | Демонтаж оборудования, не пригодного для дальнейшего использования (предназначено в лом), с разборкой и резкой на части ОЗП=0,5; ЭМ=0,5 к расх.; ЗПМ=0,5; МАТ=0 к расх.; ТЗ=0,5; ТЗМ=0,5
| Расчет ИПЦ | ИПЦ на срок выполнения работ с 06.2026 по 12.2028 г. ПЗ=1,0871; ОЗП=1,0871; ЭМ=1,0871; МАТ=1,0871 | [34 empty] | ИПЦ на срок выполнения работ с 06.2026 по 12.2028 г. ПЗ=1,0871; ОЗП=1,0871; ЭМ=1,0871; МАТ=1,0871
| 1 | ОТ(ЗТ) |  |  |  | 4: чел.-ч; 7: 72.8423; 12: 28466.07 | [23 empty] | ОТ(ЗТ)
| 1-100-40 | Средний разряд работы 4,0 |  |  |  | чел.-ч | 7.23 | 0.775 | 72.8423 |  |  | 359.48 | 1.0871 | 28466.07 | [24 empty] | Средний разряд работы 4,0
| 2 | ЭМ |  |  |  | 12: 8923.96 | [23 empty] | ЭМ
|  | ОТм(ЗТм) |  |  |  | 4: чел.-ч; 7: 9.269; 12: 3698.54 | [23 empty] | ОТм(ЗТм)
| 91.05.05-015 | Краны на автомобильном ходу, грузоподъемность 16 т |  |  |  | маш.-ч | 0.36 | 0.775 | 3.627 |  |  | 1581.06 | 1.0871 | 6233.98 | [24 empty] | Краны на автомобильном ходу, грузоподъемность 16 т
| 4-100-060 | ОТм(Зтм) Средний разряд машинистов 6 |  |  |  | чел.-ч | 0.36 | 0.775 | 3.627 |  |  | 482.89 |  | 1751.44 | [29 empty] | ОТм(Зтм) Средний разряд машинистов 6
| 91.06.03-058 | Лебедки электрические тяговым усилием 156,96 кН (16 т) |  |  |  | маш.-ч | 0.2 | 0.775 | 2.015 | 55.78 | 1.39 | 77.53 | 1.0871 | 169.83 | [24 empty] | Лебедки электрические тяговым усилием 156,96 кН (16 т)
| 4-100-030 | ОТм(Зтм) Средний разряд машинистов 3 |  |  |  | чел.-ч | 0.2 | 0.775 | 2.015 |  |  | 319.24 |  | 643.27 | [29 empty] | ОТм(Зтм) Средний разряд машинистов 3
| 91.14.02-001 | Автомобили бортовые, грузоподъемность до 5 т |  |  |  | маш.-ч | 0.36 | 0.775 | 3.627 |  |  | 639.16 | 1.0871 | 2520.15 | [24 empty] | Автомобили бортовые, грузоподъемность до 5 т
| 4-100-040 | ОТм(Зтм) Средний разряд машинистов 4 |  |  |  | чел.-ч | 0.36 | 0.775 | 3.627 |  |  | 359.48 |  | 1303.83 | [29 empty] | ОТм(Зтм) Средний разряд машинистов 4
| 4 | М |  |  |  | 12: 0 | [23 empty] | М
| 01.7.15.03-0042 | Болты с гайками и шайбами строительные |  |  |  | кг | 1.35 | 0 | 0 | 174.93 | 1.15 | 201.17 | 1.0871 | 0 | [24 empty] | Болты с гайками и шайбами строительные
| 01.7.15.11-0026 | Шайбы квадратные |  |  |  | 100 шт | 0.04 | 0 | 0 | 941.01 | 1.34 | 1260.95 | 1.0871 | 0 | [24 empty] | Шайбы квадратные
| 14.4.02.04-0142 | Краска масляная МА-0115, мумия, сурик железный |  |  |  | кг | 0.17 | 0 | 0 | 79.88 | 1.55 | 123.81 | 1.0871 | 0 | [24 empty] | Краска масляная МА-0115, мумия, сурик железный
|  | Итого прямые затраты |  |  |  | 12: 41088.57 | [25 empty] | Итого прямые затраты
4.1 | 421/пр_2020_п.75_пп.а | Вспомогательные ненормируемые материальные ресурсы |  |  |  | 4: %; 5: 2; 7: 2; 11: 0.5; 12: 337.88 | [26 empty] | Вспомогательные ненормируемые материальные ресурсы
|  | ФОТ |  |  |  | 12: 32164.61 | [27 empty] | ФОТ
| Пр/812-049.3-1 | НР Электротехнические установки на других объектах |  |  |  | 4: %; 5: 97; 7: 97; 12: 31199.67 | [27 empty] | НР Электротехнические установки на других объектах
| Пр/774-049.3 | СП Электротехнические установки на других объектах |  |  |  | 4: %; 5: 51; 7: 51; 12: 16403.95 | [27 empty] | СП Электротехнические установки на других объектах
|  | Всего по позиции |  |  |  | 10: 6848.47; 12: 89030.07 | [28 empty] | Всего по позиции
|  | Итоги по разделу 1 Демонтаж : | [42 empty] | Итоги по разделу 1 Демонтаж :
|  | Всего прямые затраты (справочно) |  |  |  | 12: 133951.15 | [31 empty] | Всего прямые затраты (справочно)
|  | в том числе: | [43 empty] | в том числе:
|  | Оплата труда рабочих |  |  |  | 12: 116513.91 | [31 empty] | Оплата труда рабочих
|  | Эксплуатация машин |  |  |  | 12: 11467.89 | [31 empty] | Эксплуатация машин
|  | Оплата труда машинистов (Отм) |  |  |  | 12: 4586.4 | [31 empty] | Оплата труда машинистов (Отм)
|  | Материалы |  |  |  | 12: 1382.95 | [31 empty] | Материалы
|  | Монтажные работы |  |  |  | 12: 313179.61 | [31 empty] | Монтажные работы
|  | в том числе: | [43 empty] | в том числе:
|  | оплата труда |  |  |  | 12: 116513.91 | [31 empty] | оплата труда
|  | эксплуатация машин и механизмов |  |  |  | 12: 11467.89 | [31 empty] | эксплуатация машин и механизмов
|  | оплата труда машинистов (Отм) |  |  |  | 12: 4586.4 | [31 empty] | оплата труда машинистов (Отм)
|  | материалы |  |  |  | 12: 1382.95 | [31 empty] | материалы
|  | накладные расходы |  |  |  | 12: 117467.3 | [31 empty] | накладные расходы
|  | сметная прибыль |  |  |  | 12: 61761.16 | [31 empty] | сметная прибыль
|  | Всего ФОТ (справочно) |  |  |  | 12: 121100.31 | [31 empty] | Всего ФОТ (справочно)
|  | Всего накладные расходы (справочно) |  |  |  | 12: 117467.3 | [31 empty] | Всего накладные расходы (справочно)
|  | Всего сметная прибыль (справочно) |  |  |  | 12: 61761.16 | [31 empty] | Всего сметная прибыль (справочно)
|  | Всего по разделу 1 Демонтаж |  |  |  | 12: 313179.61 | [32 empty] | Всего по разделу 1 Демонтаж
|  | справочно: | [43 empty] | справочно:
|  | Затраты труда рабочих |  |  |  | 7: 292,43075 | [33 empty] | Затраты труда рабочих
|  | Затраты труда машинистов |  |  |  | 7: 11,377 | [33 empty] | Затраты труда машинистов
|  | Итоги по смете: | [46 empty] | Итоги по смете:
|  | Всего прямые затраты (справочно) |  |  |  | 12: 133951.15 | [35 empty] | Всего прямые затраты (справочно)
|  | в том числе: | [47 empty] | в том числе:
|  | Оплата труда рабочих |  |  |  | 12: 116513.91 | [35 empty] | Оплата труда рабочих
|  | Эксплуатация машин |  |  |  | 12: 11467.89 | [35 empty] | Эксплуатация машин
|  | Оплата труда машинистов (Отм) |  |  |  | 12: 4586.4 | [35 empty] | Оплата труда машинистов (Отм)
|  | Материалы |  |  |  | 12: 1382.95 | [35 empty] | Материалы
|  | Монтажные работы |  |  |  | 12: 313179.61 | [35 empty] | Монтажные работы
|  | в том числе: | [47 empty] | в том числе:
|  | оплата труда |  |  |  | 12: 116513.91 | [35 empty] | оплата труда
|  | эксплуатация машин и механизмов |  |  |  | 12: 11467.89 | [35 empty] | эксплуатация машин и механизмов
|  | оплата труда машинистов (Отм) |  |  |  | 12: 4586.4 | [35 empty] | оплата труда машинистов (Отм)
|  | материалы |  |  |  | 12: 1382.95 | [35 empty] | материалы
|  | накладные расходы |  |  |  | 12: 117467.3 | [35 empty] | накладные расходы
|  | сметная прибыль |  |  |  | 12: 61761.16 | [35 empty] | сметная прибыль
|  | Всего ФОТ (справочно) |  |  |  | 12: 121100.31 | [35 empty] | Всего ФОТ (справочно)
|  | Всего накладные расходы (справочно) |  |  |  | 12: 117467.3 | [35 empty] | Всего накладные расходы (справочно)
|  | Всего сметная прибыль (справочно) |  |  |  | 12: 61761.16 | [35 empty] | Всего сметная прибыль (справочно)
|  | ВСЕГО по смете |  |  |  | 12: 313179.61 | [36 empty] | ВСЕГО по смете
|  | справочно: | [47 empty] | справочно:
|  | Затраты труда рабочих |  |  |  | 7: 292,43075 | [37 empty] | Затраты труда рабочих
|  | Затраты труда машинистов |  |  |  | 7: 11,377 | [37 empty] | Затраты труда машинистов
Составил:
[должность, подпись (инициалы, фамилия)]
Проверил:
[должность, подпись (инициалы, фамилия)]
1. Зарегистрирован Министерством юстиции Российской Федерации 10 сентября 2019 г., регистрационный № 55869), с изменениями, внесенными приказом Министерства строительства и жилищно-коммунального хозяйства Российской Федерации от 20 февраля 2021 г. № 79/пр (зарегистрирован Министерством юстиции Российской Федерации 9 августа 2021 г., регистрационный № 64577)
² Под прочими затратами понимаются затраты, учитываемые в соответствии с пунктом 184 Методики.
³ Под прочими работами понимаются затраты, учитываемые в соответствии с пунктами 122-128 Методики.

## 02-01-10
Приложение №10 к ССР
Приложение № 3
Утверждено приказом Минстроя РФ № 421/пр от 4 августа 2020 г. в редакции приказа № 557/пр от 7 июля 2022 г.
Наименование программного продукта |  |  |  |  | ГРАНД-Смета, версия 2025.2
Наименование редакции сметных нормативов |  |  |  |  | Приказ Минстроя России от 30.12.2021 № 1046/пр; Приказ Минстроя России от 04.08.2020 № 421/пр; Приказ Минстроя России от 21.12.2020 № 812/пр; Приказ Минстроя России от 11.12.2020 № 774/пр; Приказ Минстроя России от 02.08.2023 № 551/пр; Приказ Минстроя России от 14.11.2023 № 817/пр; Приказ Минстроя России от 16.02.2024 № 102/пр; Приказ Минстроя России от 13.05.2024 №323/пр; Приказ Минстроя России от 09.08.2024 №524/пр; Приказ Минстроя России от 07.11.2024 №747/пр; Приказ Минстроя России от 23.01.2025 №30/пр; Приказ Минстроя России от 07.02.2025 №69/пр; Приказ Минстроя России от 19.05.2025 №299/пр; Приказ Минстроя России от 14.08.2025 №490/пр; Приказ Минстроя России от 12.11.2025 №696/пр | [11 empty] | Наименование редакции сметных нормативов | Приказ Минстроя России от 30.12.2021 № 1046/пр; Приказ Минстроя России от 04.08.2020 № 421/пр; Приказ Минстроя России от 21.12.2020 № 812/пр; Приказ Минстроя России от 11.12.2020 № 774/пр; Приказ Минстроя России от 02.08.2023 № 551/пр; Приказ Минстроя России от 14.11.2023 № 817/пр; Приказ Минстроя России от 16.02.2024 № 102/пр; Приказ Минстроя России от 13.05.2024 №323/пр; Приказ Минстроя России от 09.08.2024 №524/пр; Приказ Минстроя России от 07.11.2024 №747/пр; Приказ Минстроя России от 23.01.2025 №30/пр; Приказ Минстроя России от 07.02.2025 №69/пр; Приказ Минстроя России от 19.05.2025 №299/пр; Приказ Минстроя России от 14.08.2025 №490/пр; Приказ Минстроя России от 12.11.2025 №696/пр
Реквизиты приказа Минстроя России об утверждении дополнений и изменений к сметным нормативам |  |  |  |  | Приказ Минстроя России от 18 мая 2022 г. № 378/пр, Приказ Минстроя России от 26 августа 2022 г. № 703/пр, Приказ Минстроя России от 26 октября 2022 г. № 905/пр, Приказ Минстроя России от 27 декабря 2022 г. № 1133/пр, Приказ Минстроя России от 10 февраля 2023 г. № 84/пр, Приказ Минстроя России от 11.05.2023 №335/пр; Приказ Минстроя России от 07.07.2022 № 557/пр; Приказ Минстроя России от 02.09.2021 № 636/пр, Приказ Минстроя России от 26.07.2022 № 611/пр; Приказ Минстроя России от 22.04.2022 № 317/пр; Приказ Минстроя России от 02.08.2023 № 551/пр; Приказ Минстроя России от 14.11.2023 № 817/пр; Приказ Минстроя России от 30.01.2024 № 55/пр; Приказ Минстроя России от 16.02.2024 № 102/пр; Приказ Минстроя России от 13.05.2024 №323/пр; Приказ Минстроя России от 09.08.2024 №524/пр; Приказ Минстроя России от 07.11.2024 №747/пр; Приказ Минстроя России от 23.01.2025 №30/пр; Приказ Минстроя России от 07.02.2025 №69/пр; Приказ Минстроя России от 19.05.2025 №299/пр; Приказ Минстроя России от 14.08.2025 №490/пр; Приказ Минстроя России от 12.11.2025 №696/пр | [13 empty] | Реквизиты приказа Минстроя России об утверждении дополнений и изменений к сметным нормативам | Приказ Минстроя России от 18 мая 2022 г. № 378/пр, Приказ Минстроя России от 26 августа 2022 г. № 703/пр, Приказ Минстроя России от 26 октября 2022 г. № 905/пр, Приказ Минстроя России от 27 декабря 2022 г. № 1133/пр, Приказ Минстроя России от 10 февраля 2023 г. № 84/пр, Приказ Минстроя России от 11.05.2023 №335/пр; Приказ Минстроя России от 07.07.2022 № 557/пр; Приказ Минстроя России от 02.09.2021 № 636/пр, Приказ Минстроя России от 26.07.2022 № 611/пр; Приказ Минстроя России от 22.04.2022 № 317/пр; Приказ Минстроя России от 02.08.2023 № 551/пр; Приказ Минстроя России от 14.11.2023 № 817/пр; Приказ Минстроя России от 30.01.2024 № 55/пр; Приказ Минстроя России от 16.02.2024 № 102/пр; Приказ Минстроя России от 13.05.2024 №323/пр; Приказ Минстроя России от 09.08.2024 №524/пр; Приказ Минстроя России от 07.11.2024 №747/пр; Приказ Минстроя России от 23.01.2025 №30/пр; Приказ Минстроя России от 07.02.2025 №69/пр; Приказ Минстроя России от 19.05.2025 №299/пр; Приказ Минстроя России от 14.08.2025 №490/пр; Приказ Минстроя России от 12.11.2025 №696/пр
Реквизиты письма Минстроя России об индексах изменения сметной стоимости строительства, включаемые в федеральный реестр сметных нормативов и размещаемые в федеральной государственной информационной системе ценообразования в строительстве, подготовленного в соответствии пунктом 85 Методики расчета индексов изменения сметной стоимости строительства, утвержденной приказом Министерства строительства и жилищно-коммунального хозяйства Российской Федерации от 5 июня 2019 г. № 326/пр¹ |  |  |  |  | Письмо Минстроя России от 21.11.2025 № 71782-ИФ/09 | [9 empty] | Реквизиты письма Минстроя России об индексах изменения сметной стоимости строительства, включаемые в федеральный реестр сметных нормативов и размещаемые в федеральной государственной информационной системе ценообразования в строительстве, подготовленного в соответствии пунктом 85 Методики расчета индексов изменения сметной стоимости строительства, утвержденной приказом Министерства строительства и жилищно-коммунального хозяйства Российской Федерации от 5 июня 2019 г. № 326/пр¹ | Письмо Минстроя России от 21.11.2025 № 71782-ИФ/09 |  |  |  |  | Реквизиты письма Минстроя России об индексах изменения сметной стоимости строительства, включаемые в федеральный реестр сметных нормативов и размещаемые в федеральной государственной информационной системе ценообразования в строительстве, подготовленного в соответствии пунктом 85 Методики расчета индексов изменения сметной стоимости строительства, утвержденной приказом Министерства строительства и жилищно-коммунального хозяйства Российской Федерации от 5 июня 2019 г. № 326/пр¹ | Письмо Минстроя России от 21.11.2025 № 71782-ИФ/09
Реквизиты нормативного правового акта об утверждении оплаты труда, утверждаемый в соответствии с пунктом 22(1) Правилами мониторинга цен, утвержденными постановлением Правительства Российской Федерации от 23 декабря 2016 г. № 1452 |  |  |  |  | постановление от 21.04.2025 № 80 | [9 empty] | Реквизиты нормативного правового акта об утверждении оплаты труда, утверждаемый в соответствии с пунктом 22(1) Правилами мониторинга цен, утвержденными постановлением Правительства Российской Федерации от 23 декабря 2016 г. № 1452 | постановление от 21.04.2025 № 80 | [6 empty] | Реквизиты нормативного правового акта об утверждении оплаты труда, утверждаемый в соответствии с пунктом 22(1) Правилами мониторинга цен, утвержденными постановлением Правительства Российской Федерации от 23 декабря 2016 г. № 1452 | постановление от 21.04.2025 № 80
Обоснование принятых текущих цен на строительные ресурсы | [24 empty] | Обоснование принятых текущих цен на строительные ресурсы
Наименование субъекта Российской Федерации |  |  |  |  | 9. Карачаево-Черкесская Республика | [10 empty] | 9. Карачаево-Черкесская Республика | [9 empty] | Наименование субъекта Российской Федерации | 9. Карачаево-Черкесская Республика
Наименование зоны субъекта Российской Федерации |  |  |  |  | Карачаево-Черкесская Республика | [10 empty] | Карачаево-Черкесская Республика | [11 empty] | Наименование зоны субъекта Российской Федерации | Карачаево-Черкесская Республика
Разработка проектной и рабочей документации на техническое перевооружение системы внутреннего и наружного освещения административно-бытового корпуса, здания ГЭС, электрооборудования собственных нужд ГЭС | [29 empty] | Разработка проектной и рабочей документации на техническое перевооружение системы внутреннего и наружного освещения административно-бытового корпуса, здания ГЭС, электрооборудования собственных нужд ГЭС
(наименование стройки)
Шлюз БСР. Электроснабжение | [30 empty] | Шлюз БСР. Электроснабжение
(наименование объекта капитального строительства)
ЛОКАЛЬНЫЙ СМЕТНЫЙ РАСЧЕТ (СМЕТА) № 02-01-10
Шлюз БСР. Электроснабжение. Демонтаж | [31 empty] | Шлюз БСР. Электроснабжение. Демонтаж
(наименование работ и затрат)
Составлен | ресурсно-индексным | методом
Основание | 294-14-1/1-ЭС.СО,294-14-1-ЭС.ВР | [31 empty] | 294-14-1/1-ЭС.СО,294-14-1-ЭС.ВР
(проектная и (или) иная техническая документация)
Составлен(а) в текущем уровне цен |  | 01.10.2025 | [31 empty] | 01.10.2025
Сметная стоимость |  |  | 308.37 | тыс.руб.
в том числе:
| строительных работ |  | 0 | тыс.руб. |  |  |  |  | Средства на оплату труда рабочих |  |  |  | 105.02 | тыс.руб.
| монтажных работ |  | 308.37 | тыс.руб. |  |  |  |  | Средства на оплату труда машинистов |  |  |  | 8.65 | тыс.руб.
| оборудования |  | 0 | тыс.руб. |  |  |  |  | Нормативные затраты труда рабочих |  |  |  | 270.94 | чел.-ч.
| прочих затрат |  | 0 | тыс.руб. |  |  |  |  | Нормативные затраты труда машинистов |  |  |  | 20.61 | чел.-ч.
№ п/п | Обоснование | Наименование работ и затрат |  |  |  | Единица измерения | Количество |  |  | Сметная стоимость, руб.
[7 empty] | на единицу измерения | коэффициенты | всего с учетом коэффициентов | на единицу измерения в базисном уровне цен | индекс | на единицу измерения в текущем уровне цен | коэффициенты | всего в текущем уровне цен
1 | 2 | 3 |  |  |  | 4 | 5 | 6 | 7 | 8 | 9 | 10 | 11 | 12
Раздел 1. Демонтаж | [34 empty] | Раздел 1. Демонтаж
1 | ГЭСНм08-01-062-02 | Трансформатор силовой, автотрансформатор или масляный реактор, масса: до 3 т (ТМ-630/10-У1) |  |  |  | 4: шт; 5: 2; 6: 1; 7: 2 | [21 empty] | Трансформатор силовой, автотрансформатор или масляный реактор, масса: до 3 т (ТМ-630/10-У1)
| 421/пр_2020_прил.10_т.3_п.1.2_гр.3 | Производство работ осуществляется в помещениях эксплуатируемого объекта капитального строительства, эксплуатация которого не прекращена, в том числе для объектов производственного и непроизводственного назначения без остановки рабочего процесса, при этом: в зоне производства работ имеется один из следующих факторов: - движение транспорта по внутрицеховым путям; - действующее технологическое или лабораторное оборудование; - мебель и иные загромождающие помещения предметы ОЗП=1,35; ЭМ=1,35 к расх.; ЗПМ=1,35; ТЗ=1,35; ТЗМ=1,35 | [34 empty] | Производство работ осуществляется в помещениях эксплуатируемого объекта капитального строительства, эксплуатация которого не прекращена, в том числе для объектов производственного и непроизводственного назначения без остановки рабочего процесса, при этом: в зоне производства работ имеется один из следующих факторов: - движение транспорта по внутрицеховым путям; - действующее технологическое или лабораторное оборудование; - мебель и иные загромождающие помещения предметы ОЗП=1,35; ЭМ=1,35 к расх.; ЗПМ=1,35; ТЗ=1,35; ТЗМ=1,35
| 421/пр_2020_прил.10_т.3_п.4_гр.3 | Производство работ осуществляется в охранной зоне действующей воздушной линии электропередачи, вблизи объектов, находящихся под напряжением, внутри объектов капитального строительства, внутренняя проводка в которых не обесточена, если это приведет к ограничению действий рабочих в соответствии с требованиями техники безопасности ОЗП=1,2; ЭМ=1,2 к расх.; ЗПМ=1,2; ТЗ=1,2; ТЗМ=1,2 | [34 empty] | Производство работ осуществляется в охранной зоне действующей воздушной линии электропередачи, вблизи объектов, находящихся под напряжением, внутри объектов капитального строительства, внутренняя проводка в которых не обесточена, если это приведет к ограничению действий рабочих в соответствии с требованиями техники безопасности ОЗП=1,2; ЭМ=1,2 к расх.; ЗПМ=1,2; ТЗ=1,2; ТЗМ=1,2
| Табл.3, п.3 | Демонтаж оборудования, не пригодного для дальнейшего использования (предназначено в лом), с разборкой и резкой на части ОЗП=0,5; ЭМ=0,5 к расх.; ЗПМ=0,5; МАТ=0 к расх.; ТЗ=0,5; ТЗМ=0,5 | [34 empty] | Демонтаж оборудования, не пригодного для дальнейшего использования (предназначено в лом), с разборкой и резкой на части ОЗП=0,5; ЭМ=0,5 к расх.; ЗПМ=0,5; МАТ=0 к расх.; ТЗ=0,5; ТЗМ=0,5
| Расчет ИПЦ | ИПЦ на срок выполнения работ с 06.2026 по 12.2028 г. ПЗ=1,0871; ОЗП=1,0871; ЭМ=1,0871; МАТ=1,0871 | [34 empty] | ИПЦ на срок выполнения работ с 06.2026 по 12.2028 г. ПЗ=1,0871; ОЗП=1,0871; ЭМ=1,0871; МАТ=1,0871
| 1 | ОТ(ЗТ) |  |  |  | 4: чел.-ч; 7: 42.78; 12: 16718.03 | [23 empty] | ОТ(ЗТ)
| 1-100-40 | Средний разряд работы 4,0 |  |  |  | чел.-ч | 27.6 | 0.775 | 42.78 |  |  | 359.48 | 1.0871 | 16718.03 | [24 empty] | Средний разряд работы 4,0
| 2 | ЭМ |  |  |  | 12: 12818.31 | [23 empty] | ЭМ
|  | ОТм(ЗТм) |  |  |  | 4: чел.-ч; 7: 10.819; 12: 4528.11 | [23 empty] | ОТм(ЗТм)
| 91.05.05-015 | Краны на автомобильном ходу, грузоподъемность 16 т |  |  |  | маш.-ч | 3.34 | 0.775 | 5.177 |  |  | 1581.06 | 1.0871 | 8898.07 | [24 empty] | Краны на автомобильном ходу, грузоподъемность 16 т
| 4-100-060 | ОТм(Зтм) Средний разряд машинистов 6 |  |  |  | чел.-ч | 3.34 | 0.775 | 5.177 |  |  | 482.89 |  | 2499.92 | [25 empty] | ОТм(Зтм) Средний разряд машинистов 6
| 91.14.02-001 | Автомобили бортовые, грузоподъемность до 5 т |  |  |  | маш.-ч | 3.64 | 0.775 | 5.642 |  |  | 639.16 | 1.0871 | 3920.24 | [24 empty] | Автомобили бортовые, грузоподъемность до 5 т
| 4-100-040 | ОТм(Зтм) Средний разряд машинистов 4 |  |  |  | чел.-ч | 3.64 | 0.775 | 5.642 |  |  | 359.48 |  | 2028.19 | [25 empty] | ОТм(Зтм) Средний разряд машинистов 4
| 4 | М |  |  |  | 12: 0 | [23 empty] | М
| 01.7.15.10-0053 | Скобы металлические |  |  |  | кг | 10.5 | 0 | 0 | 176.2 | 1.45 | 255.49 | 1.0871 | 0 | [24 empty] | Скобы металлические
| 25.1.01.04-0012 | Шпала из древесины хвойных пород, непропитанная, для железных дорог узкой колеи, тип II, длина 1200 мм |  |  |  | шт | 15 | 0 | 0 | 705.5 | 1.19 | 839.55 | 1.0871 | 0 | [24 empty] | Шпала из древесины хвойных пород, непропитанная, для железных дорог узкой колеи, тип II, длина 1200 мм
|  | Итого прямые затраты |  |  |  | 12: 34064.45 | [26 empty] | Итого прямые затраты
1.1 | 421/пр_2020_п.75_пп.а | Вспомогательные ненормируемые материальные ресурсы |  |  |  | 4: %; 5: 2; 7: 2; 11: 0.5; 12: 198.43 | [27 empty] | Вспомогательные ненормируемые материальные ресурсы
|  | ФОТ |  |  |  | 12: 21246.14 | [28 empty] | ФОТ
| Пр/812-049.3-1 | НР Электротехнические установки на других объектах |  |  |  | 4: %; 5: 97; 7: 97; 12: 20608.76 | [28 empty] | НР Электротехнические установки на других объектах
| Пр/774-049.3 | СП Электротехнические установки на других объектах |  |  |  | 4: %; 5: 51; 7: 51; 12: 10835.53 | [28 empty] | СП Электротехнические установки на других объектах
|  | Всего по позиции |  |  |  | 10: 32853.59; 12: 65707.17 | [29 empty] | Всего по позиции
2 | ГЭСНм08-03-571-05 | Щит заводского изготовления однорядный или двухрядный: шкафного исполнения, глубина до 800 мм (Панель ПСН 111) |  |  |  | 4: м; 5: 2.4; 6: 1; 7: 2.4 | [21 empty] | Щит заводского изготовления однорядный или двухрядный: шкафного исполнения, глубина до 800 мм (Панель ПСН 111)
| 421/пр_2020_прил.10_т.3_п.1.2_гр.3 | Производство работ осуществляется в помещениях эксплуатируемого объекта капитального строительства, эксплуатация которого не прекращена, в том числе для объектов производственного и непроизводственного назначения без остановки рабочего процесса, при этом: в зоне производства работ имеется один из следующих факторов: - движение транспорта по внутрицеховым путям; - действующее технологическое или лабораторное оборудование; - мебель и иные загромождающие помещения предметы ОЗП=1,35; ЭМ=1,35 к расх.; ЗПМ=1,35; ТЗ=1,35; ТЗМ=1,35 | [34 empty] | Производство работ осуществляется в помещениях эксплуатируемого объекта капитального строительства, эксплуатация которого не прекращена, в том числе для объектов производственного и непроизводственного назначения без остановки рабочего процесса, при этом: в зоне производства работ имеется один из следующих факторов: - движение транспорта по внутрицеховым путям; - действующее технологическое или лабораторное оборудование; - мебель и иные загромождающие помещения предметы ОЗП=1,35; ЭМ=1,35 к расх.; ЗПМ=1,35; ТЗ=1,35; ТЗМ=1,35
| 421/пр_2020_прил.10_т.3_п.4_гр.3 | Производство работ осуществляется в охранной зоне действующей воздушной линии электропередачи, вблизи объектов, находящихся под напряжением, внутри объектов капитального строительства, внутренняя проводка в которых не обесточена, если это приведет к ограничению действий рабочих в соответствии с требованиями техники безопасности ОЗП=1,2; ЭМ=1,2 к расх.; ЗПМ=1,2; ТЗ=1,2; ТЗМ=1,2 | [34 empty] | Производство работ осуществляется в охранной зоне действующей воздушной линии электропередачи, вблизи объектов, находящихся под напряжением, внутри объектов капитального строительства, внутренняя проводка в которых не обесточена, если это приведет к ограничению действий рабочих в соответствии с требованиями техники безопасности ОЗП=1,2; ЭМ=1,2 к расх.; ЗПМ=1,2; ТЗ=1,2; ТЗМ=1,2
| Табл.3, п.3 | Демонтаж оборудования, не пригодного для дальнейшего использования (предназначено в лом), с разборкой и резкой на части ОЗП=0,5; ЭМ=0,5 к расх.; ЗПМ=0,5; МАТ=0 к расх.; ТЗ=0,5; ТЗМ=0,5 | [34 empty] | Демонтаж оборудования, не пригодного для дальнейшего использования (предназначено в лом), с разборкой и резкой на части ОЗП=0,5; ЭМ=0,5 к расх.; ЗПМ=0,5; МАТ=0 к расх.; ТЗ=0,5; ТЗМ=0,5
| Расчет ИПЦ | ИПЦ на срок выполнения работ с 06.2026 по 12.2028 г. ПЗ=1,0871; ОЗП=1,0871; ЭМ=1,0871; МАТ=1,0871 | [34 empty] | ИПЦ на срок выполнения работ с 06.2026 по 12.2028 г. ПЗ=1,0871; ОЗП=1,0871; ЭМ=1,0871; МАТ=1,0871
| 1 | ОТ(ЗТ) |  |  |  | 4: чел.-ч; 7: 11.4948; 12: 4626.14 | [23 empty] | ОТ(ЗТ)
| 1-100-42 | Средний разряд работы 4,2 |  |  |  | чел.-ч | 6.18 | 0.775 | 11.4948 |  |  | 370.21 | 1.0871 | 4626.14 | [24 empty] | Средний разряд работы 4,2
| 2 | ЭМ |  |  |  | 12: 4288.52 | [23 empty] | ЭМ
|  | ОТм(ЗТм) |  |  |  | 4: чел.-ч; 7: 3.4224; 12: 1441.46 | [23 empty] | ОТм(ЗТм)
| 91.05.05-015 | Краны на автомобильном ходу, грузоподъемность 16 т |  |  |  | маш.-ч | 0.92 | 0.775 | 1.7112 |  |  | 1581.06 | 1.0871 | 2941.16 | [24 empty] | Краны на автомобильном ходу, грузоподъемность 16 т
| 4-100-060 | ОТм(Зтм) Средний разряд машинистов 6 |  |  |  | чел.-ч | 0.92 | 0.775 | 1.7112 |  |  | 482.89 |  | 826.32 | [25 empty] | ОТм(Зтм) Средний разряд машинистов 6
| 91.14.02-001 | Автомобили бортовые, грузоподъемность до 5 т |  |  |  | маш.-ч | 0.92 | 0.775 | 1.7112 |  |  | 639.16 | 1.0871 | 1188.99 | [24 empty] | Автомобили бортовые, грузоподъемность до 5 т
| 4-100-040 | ОТм(Зтм) Средний разряд машинистов 4 |  |  |  | чел.-ч | 0.92 | 0.775 | 1.7112 |  |  | 359.48 |  | 615.14 | [25 empty] | ОТм(Зтм) Средний разряд машинистов 4
| 91.17.04-233 | Аппараты сварочные для ручной дуговой сварки, сварочный ток до 350 А |  |  |  | маш.-ч | 2.32 | 0.775 | 4.3152 |  |  | 33.76 | 1.0871 | 158.37 | [24 empty] | Аппараты сварочные для ручной дуговой сварки, сварочный ток до 350 А
| 4 | М |  |  |  | 12: 0 | [23 empty] | М
| 01.7.11.07-0227 | Электроды сварочные для сварки низколегированных и углеродистых сталей УОНИ 13/45, Э42А, диаметр 4-5 мм |  |  |  | кг | 0.2 | 0 | 0 | 155.63 | 0.93 | 144.74 | 1.0871 | 0 | [24 empty] | Электроды сварочные для сварки низколегированных и углеродистых сталей УОНИ 13/45, Э42А, диаметр 4-5 мм
| 01.7.15.03-0042 | Болты с гайками и шайбами строительные |  |  |  | кг | 0.51 | 0 | 0 | 174.93 | 1.15 | 201.17 | 1.0871 | 0 | [24 empty] | Болты с гайками и шайбами строительные
| 08.3.07.01-0052 | Прокат стальной горячекатаный полосовой, марки стали Ст3сп, Ст3пс, размеры 50х5 мм |  |  |  | т | 0.0004 | 0 | 0 | 70310.45 | 0.9 | 63279.41 | 1.0871 | 0 | [24 empty] | Прокат стальной горячекатаный полосовой, марки стали Ст3сп, Ст3пс, размеры 50х5 мм
| 14.4.02.04-0142 | Краска масляная МА-0115, мумия, сурик железный |  |  |  | кг | 0.15 | 0 | 0 | 79.88 | 1.55 | 123.81 | 1.0871 | 0 | [24 empty] | Краска масляная МА-0115, мумия, сурик железный
| 20.1.02.23-0082 | Перемычки гибкие, тип ПГС-50 |  |  |  | 10 шт | 0.1 | 0 | 0 | 944.69 | 1.4 | 1322.57 | 1.0871 | 0 | [24 empty] | Перемычки гибкие, тип ПГС-50
|  | Итого прямые затраты |  |  |  | 12: 10356.12 | [26 empty] | Итого прямые затраты
2.1 | 421/пр_2020_п.75_пп.а | Вспомогательные ненормируемые материальные ресурсы |  |  |  | 4: %; 5: 2; 7: 2; 11: 0.5; 12: 54.91 | [27 empty] | Вспомогательные ненормируемые материальные ресурсы
|  | ФОТ |  |  |  | 12: 6067.6 | [28 empty] | ФОТ
| Пр/812-049.3-1 | НР Электротехнические установки на других объектах |  |  |  | 4: %; 5: 97; 7: 97; 12: 5885.57 | [28 empty] | НР Электротехнические установки на других объектах
| Пр/774-049.3 | СП Электротехнические установки на других объектах |  |  |  | 4: %; 5: 51; 7: 51; 12: 3094.48 | [28 empty] | СП Электротехнические установки на других объектах
|  | Всего по позиции |  |  |  | 10: 8079.62; 12: 19391.08 | [29 empty] | Всего по позиции
3 | ГЭСНм08-01-084-04 | Камера сборных распределительных устройств: с выключателем нагрузки |  |  |  | 4: шт; 5: 6; 6: 1; 7: 6 | [21 empty] | Камера сборных распределительных устройств: с выключателем нагрузки
| 421/пр_2020_прил.10_т.3_п.1.2_гр.3 | Производство работ осуществляется в помещениях эксплуатируемого объекта капитального строительства, эксплуатация которого не прекращена, в том числе для объектов производственного и непроизводственного назначения без остановки рабочего процесса, при этом: в зоне производства работ имеется один из следующих факторов: - движение транспорта по внутрицеховым путям; - действующее технологическое или лабораторное оборудование; - мебель и иные загромождающие помещения предметы ОЗП=1,35; ЭМ=1,35 к расх.; ЗПМ=1,35; ТЗ=1,35; ТЗМ=1,35 | [34 empty] | Производство работ осуществляется в помещениях эксплуатируемого объекта капитального строительства, эксплуатация которого не прекращена, в том числе для объектов производственного и непроизводственного назначения без остановки рабочего процесса, при этом: в зоне производства работ имеется один из следующих факторов: - движение транспорта по внутрицеховым путям; - действующее технологическое или лабораторное оборудование; - мебель и иные загромождающие помещения предметы ОЗП=1,35; ЭМ=1,35 к расх.; ЗПМ=1,35; ТЗ=1,35; ТЗМ=1,35
| 421/пр_2020_прил.10_т.3_п.4_гр.3 | Производство работ осуществляется в охранной зоне действующей воздушной линии электропередачи, вблизи объектов, находящихся под напряжением, внутри объектов капитального строительства, внутренняя проводка в которых не обесточена, если это приведет к ограничению действий рабочих в соответствии с требованиями техники безопасности ОЗП=1,2; ЭМ=1,2 к расх.; ЗПМ=1,2; ТЗ=1,2; ТЗМ=1,2 | [34 empty] | Производство работ осуществляется в охранной зоне действующей воздушной линии электропередачи, вблизи объектов, находящихся под напряжением, внутри объектов капитального строительства, внутренняя проводка в которых не обесточена, если это приведет к ограничению действий рабочих в соответствии с требованиями техники безопасности ОЗП=1,2; ЭМ=1,2 к расх.; ЗПМ=1,2; ТЗ=1,2; ТЗМ=1,2
| Табл.3, п.3 | Демонтаж оборудования, не пригодного для дальнейшего использования (предназначено в лом), с разборкой и резкой на части ОЗП=0,5; ЭМ=0,5 к расх.; ЗПМ=0,5; МАТ=0 к расх.; ТЗ=0,5; ТЗМ=0,5 | [34 empty] | Демонтаж оборудования, не пригодного для дальнейшего использования (предназначено в лом), с разборкой и резкой на части ОЗП=0,5; ЭМ=0,5 к расх.; ЗПМ=0,5; МАТ=0 к расх.; ТЗ=0,5; ТЗМ=0,5
| Расчет ИПЦ | ИПЦ на срок выполнения работ с 06.2026 по 12.2028 г. ПЗ=1,0871; ОЗП=1,0871; ЭМ=1,0871; МАТ=1,0871 | [34 empty] | ИПЦ на срок выполнения работ с 06.2026 по 12.2028 г. ПЗ=1,0871; ОЗП=1,0871; ЭМ=1,0871; МАТ=1,0871
| 1 | ОТ(ЗТ) |  |  |  | 4: чел.-ч; 7: 100.44; 12: 39251.02 | [23 empty] | ОТ(ЗТ)
| 1-100-40 | Средний разряд работы 4,0 |  |  |  | чел.-ч | 21.6 | 0.775 | 100.44 |  |  | 359.48 | 1.0871 | 39251.02 | [24 empty] | Средний разряд работы 4,0
| 2 | ЭМ |  |  |  | 12: 4489.3 | [23 empty] | ЭМ
|  | ОТм(ЗТм) |  |  |  | 4: чел.-ч; 7: 3.72; 12: 1566.81 | [23 empty] | ОТм(ЗТм)
| 91.05.05-015 | Краны на автомобильном ходу, грузоподъемность 16 т |  |  |  | маш.-ч | 0.4 | 0.775 | 1.86 |  |  | 1581.06 | 1.0871 | 3196.91 | [24 empty] | Краны на автомобильном ходу, грузоподъемность 16 т
| 4-100-060 | ОТм(Зтм) Средний разряд машинистов 6 |  |  |  | чел.-ч | 0.4 | 0.775 | 1.86 |  |  | 482.89 |  | 898.18 | [25 empty] | ОТм(Зтм) Средний разряд машинистов 6
| 91.14.02-001 | Автомобили бортовые, грузоподъемность до 5 т |  |  |  | маш.-ч | 0.4 | 0.775 | 1.86 |  |  | 639.16 | 1.0871 | 1292.39 | [24 empty] | Автомобили бортовые, грузоподъемность до 5 т
| 4-100-040 | ОТм(Зтм) Средний разряд машинистов 4 |  |  |  | чел.-ч | 0.4 | 0.775 | 1.86 |  |  | 359.48 |  | 668.63 | [25 empty] | ОТм(Зтм) Средний разряд машинистов 4
| 4 | М |  |  |  | 12: 0 | [23 empty] | М
| 01.7.15.03-0042 | Болты с гайками и шайбами строительные |  |  |  | кг | 0.42 | 0 | 0 | 174.93 | 1.15 | 201.17 | 1.0871 | 0 | [24 empty] | Болты с гайками и шайбами строительные
| 08.3.07.01-0052 | Прокат стальной горячекатаный полосовой, марки стали Ст3сп, Ст3пс, размеры 50х5 мм |  |  |  | т | 0.001 | 0 | 0 | 70310.45 | 0.9 | 63279.41 | 1.0871 | 0 | [24 empty] | Прокат стальной горячекатаный полосовой, марки стали Ст3сп, Ст3пс, размеры 50х5 мм
| 14.4.02.04-0142 | Краска масляная МА-0115, мумия, сурик железный |  |  |  | кг | 0.3 | 0 | 0 | 79.88 | 1.55 | 123.81 | 1.0871 | 0 | [24 empty] | Краска масляная МА-0115, мумия, сурик железный
|  | Итого прямые затраты |  |  |  | 12: 45307.13 | [26 empty] | Итого прямые затраты
3.1 | 421/пр_2020_п.75_пп.а | Вспомогательные ненормируемые материальные ресурсы |  |  |  | 4: %; 5: 2; 7: 2; 11: 0.5; 12: 465.89 | [27 empty] | Вспомогательные ненормируемые материальные ресурсы
|  | ФОТ |  |  |  | 12: 40817.83 | [28 empty] | ФОТ
| Пр/812-049.3-1 | НР Электротехнические установки на других объектах |  |  |  | 4: %; 5: 97; 7: 97; 12: 39593.3 | [28 empty] | НР Электротехнические установки на других объектах
| Пр/774-049.3 | СП Электротехнические установки на других объектах |  |  |  | 4: %; 5: 51; 7: 51; 12: 20817.09 | [28 empty] | СП Электротехнические установки на других объектах
|  | Всего по позиции |  |  |  | 10: 17697.24; 12: 106183.41 | [29 empty] | Всего по позиции
4 | ГЭСНм08-01-066-01 | Разрядник трехфазный напряжением: до 10 кВ (Демонтаж разрядника РВО-10) |  |  |  | 4: компл; 5: 1; 6: 1; 7: 1 | [21 empty] | Разрядник трехфазный напряжением: до 10 кВ (Демонтаж разрядника РВО-10)
| 421/пр_2020_прил.10_т.3_п.1.2_гр.3 | Производство работ осуществляется в помещениях эксплуатируемого объекта капитального строительства, эксплуатация которого не прекращена, в том числе для объектов производственного и непроизводственного назначения без остановки рабочего процесса, при этом: в зоне производства работ имеется один из следующих факторов: - движение транспорта по внутрицеховым путям; - действующее технологическое или лабораторное оборудование; - мебель и иные загромождающие помещения предметы ОЗП=1,35; ЭМ=1,35 к расх.; ЗПМ=1,35; ТЗ=1,35; ТЗМ=1,35 | [34 empty] | Производство работ осуществляется в помещениях эксплуатируемого объекта капитального строительства, эксплуатация которого не прекращена, в том числе для объектов производственного и непроизводственного назначения без остановки рабочего процесса, при этом: в зоне производства работ имеется один из следующих факторов: - движение транспорта по внутрицеховым путям; - действующее технологическое или лабораторное оборудование; - мебель и иные загромождающие помещения предметы ОЗП=1,35; ЭМ=1,35 к расх.; ЗПМ=1,35; ТЗ=1,35; ТЗМ=1,35
| 421/пр_2020_прил.10_т.3_п.4_гр.3 | Производство работ осуществляется в охранной зоне действующей воздушной линии электропередачи, вблизи объектов, находящихся под напряжением, внутри объектов капитального строительства, внутренняя проводка в которых не обесточена, если это приведет к ограничению действий рабочих в соответствии с требованиями техники безопасности ОЗП=1,2; ЭМ=1,2 к расх.; ЗПМ=1,2; ТЗ=1,2; ТЗМ=1,2 | [34 empty] | Производство работ осуществляется в охранной зоне действующей воздушной линии электропередачи, вблизи объектов, находящихся под напряжением, внутри объектов капитального строительства, внутренняя проводка в которых не обесточена, если это приведет к ограничению действий рабочих в соответствии с требованиями техники безопасности ОЗП=1,2; ЭМ=1,2 к расх.; ЗПМ=1,2; ТЗ=1,2; ТЗМ=1,2
| Табл.3, п.3 | Демонтаж оборудования, не пригодного для дальнейшего использования (предназначено в лом), с разборкой и резкой на части ОЗП=0,5; ЭМ=0,5 к расх.; ЗПМ=0,5; МАТ=0 к расх.; ТЗ=0,5; ТЗМ=0,5 | [34 empty] | Демонтаж оборудования, не пригодного для дальнейшего использования (предназначено в лом), с разборкой и резкой на части ОЗП=0,5; ЭМ=0,5 к расх.; ЗПМ=0,5; МАТ=0 к расх.; ТЗ=0,5; ТЗМ=0,5
| Расчет ИПЦ | ИПЦ на срок выполнения работ с 06.2026 по 12.2028 г. ПЗ=1,0871; ОЗП=1,0871; ЭМ=1,0871; МАТ=1,0871 | [34 empty] | ИПЦ на срок выполнения работ с 06.2026 по 12.2028 г. ПЗ=1,0871; ОЗП=1,0871; ЭМ=1,0871; МАТ=1,0871
| 1 | ОТ(ЗТ) |  |  |  | 4: чел.-ч; 7: 2.1313; 12: 832.87 | [23 empty] | ОТ(ЗТ)
| 1-100-40 | Средний разряд работы 4,0 |  |  |  | чел.-ч | 2.75 | 0.775 | 2.1313 |  |  | 359.48 | 1.0871 | 832.87 | [24 empty] | Средний разряд работы 4,0
| 2 | ЭМ |  |  |  | 12: 187.05 | [23 empty] | ЭМ
|  | ОТм(ЗТм) |  |  |  | 4: чел.-ч; 7: 0.155; 12: 65.28 | [23 empty] | ОТм(ЗТм)
| 91.05.05-015 | Краны на автомобильном ходу, грузоподъемность 16 т |  |  |  | маш.-ч | 0.1 | 0.775 | 0.0775 |  |  | 1581.06 | 1.0871 | 133.2 | [24 empty] | Краны на автомобильном ходу, грузоподъемность 16 т
| 4-100-060 | ОТм(Зтм) Средний разряд машинистов 6 |  |  |  | чел.-ч | 0.1 | 0.775 | 0.0775 |  |  | 482.89 |  | 37.42 | [25 empty] | ОТм(Зтм) Средний разряд машинистов 6
| 91.14.02-001 | Автомобили бортовые, грузоподъемность до 5 т |  |  |  | маш.-ч | 0.1 | 0.775 | 0.0775 |  |  | 639.16 | 1.0871 | 53.85 | [24 empty] | Автомобили бортовые, грузоподъемность до 5 т
| 4-100-040 | ОТм(Зтм) Средний разряд машинистов 4 |  |  |  | чел.-ч | 0.1 | 0.775 | 0.0775 |  |  | 359.48 |  | 27.86 | [25 empty] | ОТм(Зтм) Средний разряд машинистов 4
| 4 | М |  |  |  | 12: 0 | [23 empty] | М
| 01.7.15.03-0042 | Болты с гайками и шайбами строительные |  |  |  | кг | 0.38 | 0 | 0 | 174.93 | 1.15 | 201.17 | 1.0871 | 0 | [24 empty] | Болты с гайками и шайбами строительные
| 20.1.02.23-0082 | Перемычки гибкие, тип ПГС-50 |  |  |  | 10 шт | 0.1 | 0 | 0 | 944.69 | 1.4 | 1322.57 | 1.0871 | 0 | [24 empty] | Перемычки гибкие, тип ПГС-50
|  | Итого прямые затраты |  |  |  | 12: 1085.2 | [26 empty] | Итого прямые затраты
4.1 | 421/пр_2020_п.75_пп.а | Вспомогательные ненормируемые материальные ресурсы |  |  |  | 4: %; 5: 2; 7: 2; 11: 0.5; 12: 9.89 | [27 empty] | Вспомогательные ненормируемые материальные ресурсы
|  | ФОТ |  |  |  | 12: 898.15 | [28 empty] | ФОТ
| Пр/812-049.3-1 | НР Электротехнические установки на других объектах |  |  |  | 4: %; 5: 97; 7: 97; 12: 871.21 | [28 empty] | НР Электротехнические установки на других объектах
| Пр/774-049.3 | СП Электротехнические установки на других объектах |  |  |  | 4: %; 5: 51; 7: 51; 12: 458.06 | [28 empty] | СП Электротехнические установки на других объектах
|  | Всего по позиции |  |  |  | 10: 2424.36; 12: 2424.36 | [29 empty] | Всего по позиции
5 | ГЭСНм08-02-147-12 | Кабель до 35 кВ по установленным конструкциям и лоткам с креплением по всей длине, масса 1 м кабеля: до 3 кг (АВВГ-660 сеч. мм² 3х150+1х70; АВВГ-660 сеч. мм² 4х120) |  |  |  | 4: 100 м; 5: 3.85; 6: 1; 7: 3.85 | [21 empty] | Кабель до 35 кВ по установленным конструкциям и лоткам с креплением по всей длине, масса 1 м кабеля: до 3 кг (АВВГ-660 сеч. мм² 3х150+1х70; АВВГ-660 сеч. мм² 4х120)
| 421/пр_2020_прил.10_т.3_п.1.2_гр.3 | Производство работ осуществляется в помещениях эксплуатируемого объекта капитального строительства, эксплуатация которого не прекращена, в том числе для объектов производственного и непроизводственного назначения без остановки рабочего процесса, при этом: в зоне производства работ имеется один из следующих факторов: - движение транспорта по внутрицеховым путям; - действующее технологическое или лабораторное оборудование; - мебель и иные загромождающие помещения предметы ОЗП=1,35; ЭМ=1,35 к расх.; ЗПМ=1,35; ТЗ=1,35; ТЗМ=1,35 | [34 empty] | Производство работ осуществляется в помещениях эксплуатируемого объекта капитального строительства, эксплуатация которого не прекращена, в том числе для объектов производственного и непроизводственного назначения без остановки рабочего процесса, при этом: в зоне производства работ имеется один из следующих факторов: - движение транспорта по внутрицеховым путям; - действующее технологическое или лабораторное оборудование; - мебель и иные загромождающие помещения предметы ОЗП=1,35; ЭМ=1,35 к расх.; ЗПМ=1,35; ТЗ=1,35; ТЗМ=1,35
| 421/пр_2020_прил.10_т.3_п.4_гр.3 | Производство работ осуществляется в охранной зоне действующей воздушной линии электропередачи, вблизи объектов, находящихся под напряжением, внутри объектов капитального строительства, внутренняя проводка в которых не обесточена, если это приведет к ограничению действий рабочих в соответствии с требованиями техники безопасности ОЗП=1,2; ЭМ=1,2 к расх.; ЗПМ=1,2; ТЗ=1,2; ТЗМ=1,2 | [34 empty] | Производство работ осуществляется в охранной зоне действующей воздушной линии электропередачи, вблизи объектов, находящихся под напряжением, внутри объектов капитального строительства, внутренняя проводка в которых не обесточена, если это приведет к ограничению действий рабочих в соответствии с требованиями техники безопасности ОЗП=1,2; ЭМ=1,2 к расх.; ЗПМ=1,2; ТЗ=1,2; ТЗМ=1,2
| Табл.3, п.3 | Демонтаж оборудования, не пригодного для дальнейшего использования (предназначено в лом), с разборкой и резкой на части ОЗП=0,5; ЭМ=0,5 к расх.; ЗПМ=0,5; МАТ=0 к расх.; ТЗ=0,5; ТЗМ=0,5 | [34 empty] | Демонтаж оборудования, не пригодного для дальнейшего использования (предназначено в лом), с разборкой и резкой на части ОЗП=0,5; ЭМ=0,5 к расх.; ЗПМ=0,5; МАТ=0 к расх.; ТЗ=0,5; ТЗМ=0,5
| Расчет ИПЦ | ИПЦ на срок выполнения работ с 06.2026 по 12.2028 г. ПЗ=1,0871; ОЗП=1,0871; ЭМ=1,0871; МАТ=1,0871 | [34 empty] | ИПЦ на срок выполнения работ с 06.2026 по 12.2028 г. ПЗ=1,0871; ОЗП=1,0871; ЭМ=1,0871; МАТ=1,0871
| 1 | ОТ(ЗТ) |  |  |  | 4: чел.-ч; 7: 62.062; 12: 23710.14 | [23 empty] | ОТ(ЗТ)
| 1-100-38 | Средний разряд работы 3,8 |  |  |  | чел.-ч | 20.8 | 0.775 | 62.062 |  |  | 351.43 | 1.0871 | 23710.14 | [24 empty] | Средний разряд работы 3,8
| 2 | ЭМ |  |  |  | 12: 1673.95 | [23 empty] | ЭМ
|  | ОТм(ЗТм) |  |  |  | 4: чел.-ч; 7: 1.1935; 12: 502.68 | [23 empty] | ОТм(ЗТм)
| 91.05.05-015 | Краны на автомобильном ходу, грузоподъемность 16 т |  |  |  | маш.-ч | 0.2 | 0.775 | 0.59675 |  |  | 1581.06 | 1.0871 | 1025.68 | [24 empty] | Краны на автомобильном ходу, грузоподъемность 16 т
| 4-100-060 | ОТм(Зтм) Средний разряд машинистов 6 |  |  |  | чел.-ч | 0.2 | 0.775 | 0.59675 |  |  | 482.89 |  | 288.16 | [25 empty] | ОТм(Зтм) Средний разряд машинистов 6
| 91.06.01-003 | Домкраты гидравлические, грузоподъемность 63-100 т |  |  |  | маш.-ч | 4.9 | 0.775 | 14.6204 |  |  | 2.41 | 1.0871 | 38.3 | [24 empty] | Домкраты гидравлические, грузоподъемность 63-100 т
| 91.06.03-061 | Лебедки электрические тяговым усилием до 12,26 кН (1,25 т) |  |  |  | маш.-ч | 4.9 | 0.775 | 14.6204 | 8.84 | 1.39 | 12.29 | 1.0871 | 195.33 | [24 empty] | Лебедки электрические тяговым усилием до 12,26 кН (1,25 т)
| 91.14.02-001 | Автомобили бортовые, грузоподъемность до 5 т |  |  |  | маш.-ч | 0.2 | 0.775 | 0.59675 |  |  | 639.16 | 1.0871 | 414.64 | [24 empty] | Автомобили бортовые, грузоподъемность до 5 т
| 4-100-040 | ОТм(Зтм) Средний разряд машинистов 4 |  |  |  | чел.-ч | 0.2 | 0.775 | 0.59675 |  |  | 359.48 |  | 214.52 | [25 empty] | ОТм(Зтм) Средний разряд машинистов 4
| 4 | М |  |  |  | 12: 0 | [23 empty] | М
| 01.7.06.07-0002 | Ленты монтажные из пластмассы для бандажирования проводов, скрепляются пластмассовыми кнопками, ширина 10 мм |  |  |  | 10 м | 0.245 | 0 | 0 | 37.71 | 1.53 | 57.7 | 1.0871 | 0 | [24 empty] | Ленты монтажные из пластмассы для бандажирования проводов, скрепляются пластмассовыми кнопками, ширина 10 мм
| 01.7.15.14-0165 | Шурупы самонарезающие стальные с полукруглой головкой и прямым шлицем, остроконечные, диаметр 4 мм, длина 40 мм |  |  |  | т | 0.00062 | 0 | 0 | 99190.96 | 1.34 | 132915.89 | 1.0871 | 0 | [24 empty] | Шурупы самонарезающие стальные с полукруглой головкой и прямым шлицем, остроконечные, диаметр 4 мм, длина 40 мм
| 10.3.02.03-0011 | Припои оловянно-свинцовые бессурьмянистые, марка ПОС30 |  |  |  | кг | 0.25 | 0 | 0 | 931.11 | 1.61 | 1499.09 | 1.0871 | 0 | [24 empty] | Припои оловянно-свинцовые бессурьмянистые, марка ПОС30
| 14.4.03.03-0002 | Лак битумный БТ-123 |  |  |  | т | 0.00072 | 0 | 0 | 82698.14 | 1.37 | 113296.45 | 1.0871 | 0 | [24 empty] | Лак битумный БТ-123
|  | Итого прямые затраты |  |  |  | 12: 25886.77 | [26 empty] | Итого прямые затраты
5.1 | 421/пр_2020_п.75_пп.а | Вспомогательные ненормируемые материальные ресурсы |  |  |  | 4: %; 5: 2; 7: 2; 11: 0.5; 12: 281.43 | [27 empty] | Вспомогательные ненормируемые материальные ресурсы
|  | ФОТ |  |  |  | 12: 24212.82 | [28 empty] | ФОТ
| Пр/812-049.3-1 | НР Электротехнические установки на других объектах |  |  |  | 4: %; 5: 97; 7: 97; 12: 23486.44 | [28 empty] | НР Электротехнические установки на других объектах
| Пр/774-049.3 | СП Электротехнические установки на других объектах |  |  |  | 4: %; 5: 51; 7: 51; 12: 12348.54 | [28 empty] | СП Электротехнические установки на других объектах
|  | Всего по позиции |  |  |  | 10: 16104.72; 12: 62003.18 | [29 empty] | Всего по позиции
6 | ГЭСНм08-02-147-11 | Кабель до 35 кВ по установленным конструкциям и лоткам с креплением по всей длине, масса 1 м кабеля: до 2 кг (АВВГ-660 сеч. мм² 4х95; ААШв-10 сеч. 3х35мм²) |  |  |  | 4: 100 м; 5: 2.5; 6: 1; 7: 2.5 | [21 empty] | Кабель до 35 кВ по установленным конструкциям и лоткам с креплением по всей длине, масса 1 м кабеля: до 2 кг (АВВГ-660 сеч. мм² 4х95; ААШв-10 сеч. 3х35мм²)
| 421/пр_2020_прил.10_т.3_п.1.2_гр.3 | Производство работ осуществляется в помещениях эксплуатируемого объекта капитального строительства, эксплуатация которого не прекращена, в том числе для объектов производственного и непроизводственного назначения без остановки рабочего процесса, при этом: в зоне производства работ имеется один из следующих факторов: - движение транспорта по внутрицеховым путям; - действующее технологическое или лабораторное оборудование; - мебель и иные загромождающие помещения предметы ОЗП=1,35; ЭМ=1,35 к расх.; ЗПМ=1,35; ТЗ=1,35; ТЗМ=1,35 | [34 empty] | Производство работ осуществляется в помещениях эксплуатируемого объекта капитального строительства, эксплуатация которого не прекращена, в том числе для объектов производственного и непроизводственного назначения без остановки рабочего процесса, при этом: в зоне производства работ имеется один из следующих факторов: - движение транспорта по внутрицеховым путям; - действующее технологическое или лабораторное оборудование; - мебель и иные загромождающие помещения предметы ОЗП=1,35; ЭМ=1,35 к расх.; ЗПМ=1,35; ТЗ=1,35; ТЗМ=1,35
| 421/пр_2020_прил.10_т.3_п.4_гр.3 | Производство работ осуществляется в охранной зоне действующей воздушной линии электропередачи, вблизи объектов, находящихся под напряжением, внутри объектов капитального строительства, внутренняя проводка в которых не обесточена, если это приведет к ограничению действий рабочих в соответствии с требованиями техники безопасности ОЗП=1,2; ЭМ=1,2 к расх.; ЗПМ=1,2; ТЗ=1,2; ТЗМ=1,2 | [34 empty] | Производство работ осуществляется в охранной зоне действующей воздушной линии электропередачи, вблизи объектов, находящихся под напряжением, внутри объектов капитального строительства, внутренняя проводка в которых не обесточена, если это приведет к ограничению действий рабочих в соответствии с требованиями техники безопасности ОЗП=1,2; ЭМ=1,2 к расх.; ЗПМ=1,2; ТЗ=1,2; ТЗМ=1,2
| Табл.3, п.3 | Демонтаж оборудования, не пригодного для дальнейшего использования (предназначено в лом), с разборкой и резкой на части ОЗП=0,5; ЭМ=0,5 к расх.; ЗПМ=0,5; МАТ=0 к расх.; ТЗ=0,5; ТЗМ=0,5 | [34 empty] | Демонтаж оборудования, не пригодного для дальнейшего использования (предназначено в лом), с разборкой и резкой на части ОЗП=0,5; ЭМ=0,5 к расх.; ЗПМ=0,5; МАТ=0 к расх.; ТЗ=0,5; ТЗМ=0,5
| Расчет ИПЦ | ИПЦ на срок выполнения работ с 06.2026 по 12.2028 г. ПЗ=1,0871; ОЗП=1,0871; ЭМ=1,0871; МАТ=1,0871 | [34 empty] | ИПЦ на срок выполнения работ с 06.2026 по 12.2028 г. ПЗ=1,0871; ОЗП=1,0871; ЭМ=1,0871; МАТ=1,0871
| 1 | ОТ(ЗТ) |  |  |  | 4: чел.-ч; 7: 33.48; 12: 12790.68 | [23 empty] | ОТ(ЗТ)
| 1-100-38 | Средний разряд работы 3,8 |  |  |  | чел.-ч | 17.28 | 0.775 | 33.48 |  |  | 351.43 | 1.0871 | 12790.68 | [24 empty] | Средний разряд работы 3,8
| 2 | ЭМ |  |  |  | 12: 1060.98 | [23 empty] | ЭМ
|  | ОТм(ЗТм) |  |  |  | 4: чел.-ч; 7: 0.775; 12: 326.42 | [23 empty] | ОТм(ЗТм)
| 91.05.05-015 | Краны на автомобильном ходу, грузоподъемность 16 т |  |  |  | маш.-ч | 0.2 | 0.775 | 0.3875 |  |  | 1581.06 | 1.0871 | 666.02 | [24 empty] | Краны на автомобильном ходу, грузоподъемность 16 т
| 4-100-060 | ОТм(Зтм) Средний разряд машинистов 6 |  |  |  | чел.-ч | 0.2 | 0.775 | 0.3875 |  |  | 482.89 |  | 187.12 | [25 empty] | ОТм(Зтм) Средний разряд машинистов 6
| 91.06.01-003 | Домкраты гидравлические, грузоподъемность 63-100 т |  |  |  | маш.-ч | 4.06 | 0.775 | 7.8662 |  |  | 2.41 | 1.0871 | 20.61 | [24 empty] | Домкраты гидравлические, грузоподъемность 63-100 т
| 91.06.03-061 | Лебедки электрические тяговым усилием до 12,26 кН (1,25 т) |  |  |  | маш.-ч | 4.06 | 0.775 | 7.8662 | 8.84 | 1.39 | 12.29 | 1.0871 | 105.1 | [24 empty] | Лебедки электрические тяговым усилием до 12,26 кН (1,25 т)
| 91.14.02-001 | Автомобили бортовые, грузоподъемность до 5 т |  |  |  | маш.-ч | 0.2 | 0.775 | 0.3875 |  |  | 639.16 | 1.0871 | 269.25 | [24 empty] | Автомобили бортовые, грузоподъемность до 5 т
| 4-100-040 | ОТм(Зтм) Средний разряд машинистов 4 |  |  |  | чел.-ч | 0.2 | 0.775 | 0.3875 |  |  | 359.48 |  | 139.3 | [25 empty] | ОТм(Зтм) Средний разряд машинистов 4
| 4 | М |  |  |  | 12: 0 | [23 empty] | М
| 01.7.06.07-0002 | Ленты монтажные из пластмассы для бандажирования проводов, скрепляются пластмассовыми кнопками, ширина 10 мм |  |  |  | 10 м | 0.245 | 0 | 0 | 37.71 | 1.53 | 57.7 | 1.0871 | 0 | [24 empty] | Ленты монтажные из пластмассы для бандажирования проводов, скрепляются пластмассовыми кнопками, ширина 10 мм
| 01.7.15.14-0165 | Шурупы самонарезающие стальные с полукруглой головкой и прямым шлицем, остроконечные, диаметр 4 мм, длина 40 мм |  |  |  | т | 0.00062 | 0 | 0 | 99190.96 | 1.34 | 132915.89 | 1.0871 | 0 | [24 empty] | Шурупы самонарезающие стальные с полукруглой головкой и прямым шлицем, остроконечные, диаметр 4 мм, длина 40 мм
| 10.3.02.03-0011 | Припои оловянно-свинцовые бессурьмянистые, марка ПОС30 |  |  |  | кг | 0.25 | 0 | 0 | 931.11 | 1.61 | 1499.09 | 1.0871 | 0 | [24 empty] | Припои оловянно-свинцовые бессурьмянистые, марка ПОС30
| 14.4.03.03-0002 | Лак битумный БТ-123 |  |  |  | т | 0.00072 | 0 | 0 | 82698.14 | 1.37 | 113296.45 | 1.0871 | 0 | [24 empty] | Лак битумный БТ-123
|  | Итого прямые затраты |  |  |  | 12: 14178.08 | [26 empty] | Итого прямые затраты
6.1 | 421/пр_2020_п.75_пп.а | Вспомогательные ненормируемые материальные ресурсы |  |  |  | 4: %; 5: 2; 7: 2; 11: 0.5; 12: 151.82 | [27 empty] | Вспомогательные ненормируемые материальные ресурсы
|  | ФОТ |  |  |  | 12: 13117.1 | [28 empty] | ФОТ
| Пр/812-049.3-1 | НР Электротехнические установки на других объектах |  |  |  | 4: %; 5: 97; 7: 97; 12: 12723.59 | [28 empty] | НР Электротехнические установки на других объектах
| Пр/774-049.3 | СП Электротехнические установки на других объектах |  |  |  | 4: %; 5: 51; 7: 51; 12: 6689.72 | [28 empty] | СП Электротехнические установки на других объектах
|  | Всего по позиции |  |  |  | 10: 13497.28; 12: 33743.21 | [29 empty] | Всего по позиции
7 | ГЭСНм08-02-147-10 | Кабель до 35 кВ по установленным конструкциям и лоткам с креплением по всей длине, масса 1 м кабеля: до 1 кг (АВВГ-660 сеч. мм² 4х50) |  |  |  | 4: 100 м; 5: 1.7; 6: 1; 7: 1.7 | [21 empty] | Кабель до 35 кВ по установленным конструкциям и лоткам с креплением по всей длине, масса 1 м кабеля: до 1 кг (АВВГ-660 сеч. мм² 4х50)
| 421/пр_2020_прил.10_т.3_п.1.2_гр.3 | Производство работ осуществляется в помещениях эксплуатируемого объекта капитального строительства, эксплуатация которого не прекращена, в том числе для объектов производственного и непроизводственного назначения без остановки рабочего процесса, при этом: в зоне производства работ имеется один из следующих факторов: - движение транспорта по внутрицеховым путям; - действующее технологическое или лабораторное оборудование; - мебель и иные загромождающие помещения предметы ОЗП=1,35; ЭМ=1,35 к расх.; ЗПМ=1,35; ТЗ=1,35; ТЗМ=1,35 | [34 empty] | Производство работ осуществляется в помещениях эксплуатируемого объекта капитального строительства, эксплуатация которого не прекращена, в том числе для объектов производственного и непроизводственного назначения без остановки рабочего процесса, при этом: в зоне производства работ имеется один из следующих факторов: - движение транспорта по внутрицеховым путям; - действующее технологическое или лабораторное оборудование; - мебель и иные загромождающие помещения предметы ОЗП=1,35; ЭМ=1,35 к расх.; ЗПМ=1,35; ТЗ=1,35; ТЗМ=1,35
| 421/пр_2020_прил.10_т.3_п.4_гр.3 | Производство работ осуществляется в охранной зоне действующей воздушной линии электропередачи, вблизи объектов, находящихся под напряжением, внутри объектов капитального строительства, внутренняя проводка в которых не обесточена, если это приведет к ограничению действий рабочих в соответствии с требованиями техники безопасности ОЗП=1,2; ЭМ=1,2 к расх.; ЗПМ=1,2; ТЗ=1,2; ТЗМ=1,2 | [34 empty] | Производство работ осуществляется в охранной зоне действующей воздушной линии электропередачи, вблизи объектов, находящихся под напряжением, внутри объектов капитального строительства, внутренняя проводка в которых не обесточена, если это приведет к ограничению действий рабочих в соответствии с требованиями техники безопасности ОЗП=1,2; ЭМ=1,2 к расх.; ЗПМ=1,2; ТЗ=1,2; ТЗМ=1,2
| Табл.3, п.3 | Демонтаж оборудования, не пригодного для дальнейшего использования (предназначено в лом), с разборкой и резкой на части ОЗП=0,5; ЭМ=0,5 к расх.; ЗПМ=0,5; МАТ=0 к расх.; ТЗ=0,5; ТЗМ=0,5 | [34 empty] | Демонтаж оборудования, не пригодного для дальнейшего использования (предназначено в лом), с разборкой и резкой на части ОЗП=0,5; ЭМ=0,5 к расх.; ЗПМ=0,5; МАТ=0 к расх.; ТЗ=0,5; ТЗМ=0,5
| Расчет ИПЦ | ИПЦ на срок выполнения работ с 06.2026 по 12.2028 г. ПЗ=1,0871; ОЗП=1,0871; ЭМ=1,0871; МАТ=1,0871 | [34 empty] | ИПЦ на срок выполнения работ с 06.2026 по 12.2028 г. ПЗ=1,0871; ОЗП=1,0871; ЭМ=1,0871; МАТ=1,0871
| 1 | ОТ(ЗТ) |  |  |  | 4: чел.-ч; 7: 18.5504; 12: 7086.99 | [23 empty] | ОТ(ЗТ)
| 1-100-38 | Средний разряд работы 3,8 |  |  |  | чел.-ч | 14.08 | 0.775 | 18.5504 |  |  | 351.43 | 1.0871 | 7086.99 | [24 empty] | Средний разряд работы 3,8
| 2 | ЭМ |  |  |  | 12: 706.31 | [23 empty] | ЭМ
|  | ОТм(ЗТм) |  |  |  | 4: чел.-ч; 7: 0.527; 12: 221.96 | [23 empty] | ОТм(ЗТм)
| 91.05.05-015 | Краны на автомобильном ходу, грузоподъемность 16 т |  |  |  | маш.-ч | 0.2 | 0.775 | 0.2635 |  |  | 1581.06 | 1.0871 | 452.9 | [24 empty] | Краны на автомобильном ходу, грузоподъемность 16 т
| 4-100-060 | ОТм(Зтм) Средний разряд машинистов 6 |  |  |  | чел.-ч | 0.2 | 0.775 | 0.2635 |  |  | 482.89 |  | 127.24 | [25 empty] | ОТм(Зтм) Средний разряд машинистов 6
| 91.06.01-003 | Домкраты гидравлические, грузоподъемность 63-100 т |  |  |  | маш.-ч | 3.34 | 0.775 | 4.4005 |  |  | 2.41 | 1.0871 | 11.53 | [24 empty] | Домкраты гидравлические, грузоподъемность 63-100 т
| 91.06.03-061 | Лебедки электрические тяговым усилием до 12,26 кН (1,25 т) |  |  |  | маш.-ч | 3.34 | 0.775 | 4.4005 | 8.84 | 1.39 | 12.29 | 1.0871 | 58.79 | [24 empty] | Лебедки электрические тяговым усилием до 12,26 кН (1,25 т)
| 91.14.02-001 | Автомобили бортовые, грузоподъемность до 5 т |  |  |  | маш.-ч | 0.2 | 0.775 | 0.2635 |  |  | 639.16 | 1.0871 | 183.09 | [24 empty] | Автомобили бортовые, грузоподъемность до 5 т
| 4-100-040 | ОТм(Зтм) Средний разряд машинистов 4 |  |  |  | чел.-ч | 0.2 | 0.775 | 0.2635 |  |  | 359.48 |  | 94.72 | [25 empty] | ОТм(Зтм) Средний разряд машинистов 4
| 4 | М |  |  |  | 12: 0 | [23 empty] | М
| 01.7.06.07-0002 | Ленты монтажные из пластмассы для бандажирования проводов, скрепляются пластмассовыми кнопками, ширина 10 мм |  |  |  | 10 м | 0.245 | 0 | 0 | 37.71 | 1.53 | 57.7 | 1.0871 | 0 | [24 empty] | Ленты монтажные из пластмассы для бандажирования проводов, скрепляются пластмассовыми кнопками, ширина 10 мм
| 01.7.15.14-0165 | Шурупы самонарезающие стальные с полукруглой головкой и прямым шлицем, остроконечные, диаметр 4 мм, длина 40 мм |  |  |  | т | 0.00062 | 0 | 0 | 99190.96 | 1.34 | 132915.89 | 1.0871 | 0 | [24 empty] | Шурупы самонарезающие стальные с полукруглой головкой и прямым шлицем, остроконечные, диаметр 4 мм, длина 40 мм
| 10.3.02.03-0011 | Припои оловянно-свинцовые бессурьмянистые, марка ПОС30 |  |  |  | кг | 0.25 | 0 | 0 | 931.11 | 1.61 | 1499.09 | 1.0871 | 0 | [24 empty] | Припои оловянно-свинцовые бессурьмянистые, марка ПОС30
| 14.4.03.03-0002 | Лак битумный БТ-123 |  |  |  | т | 0.00072 | 0 | 0 | 82698.14 | 1.37 | 113296.45 | 1.0871 | 0 | [24 empty] | Лак битумный БТ-123
|  | Итого прямые затраты |  |  |  | 12: 8015.26 | [26 empty] | Итого прямые затраты
7.1 | 421/пр_2020_п.75_пп.а | Вспомогательные ненормируемые материальные ресурсы |  |  |  | 4: %; 5: 2; 7: 2; 11: 0.5; 12: 84.12 | [27 empty] | Вспомогательные ненормируемые материальные ресурсы
|  | ФОТ |  |  |  | 12: 7308.95 | [28 empty] | ФОТ
| Пр/812-049.3-1 | НР Электротехнические установки на других объектах |  |  |  | 4: %; 5: 97; 7: 97; 12: 7089.68 | [28 empty] | НР Электротехнические установки на других объектах
| Пр/774-049.3 | СП Электротехнические установки на других объектах |  |  |  | 4: %; 5: 51; 7: 51; 12: 3727.56 | [28 empty] | СП Электротехнические установки на других объектах
|  | Всего по позиции |  |  |  | 10: 11127.42; 12: 18916.62 | [29 empty] | Всего по позиции
|  | Итоги по разделу 1 Демонтаж : | [42 empty] | Итоги по разделу 1 Демонтаж :
|  | Всего прямые затраты (справочно) |  |  |  | 12: 140139.5 | [31 empty] | Всего прямые затраты (справочно)
|  | в том числе: | [43 empty] | в том числе:
|  | Оплата труда рабочих |  |  |  | 12: 105015.87 | [31 empty] | Оплата труда рабочих
|  | Эксплуатация машин |  |  |  | 12: 25224.42 | [31 empty] | Эксплуатация машин
|  | Оплата труда машинистов (Отм) |  |  |  | 12: 8652.72 | [31 empty] | Оплата труда машинистов (Отм)
|  | Материалы |  |  |  | 12: 1246.49 | [31 empty] | Материалы
|  | Монтажные работы |  |  |  | 12: 308369.03 | [31 empty] | Монтажные работы
|  | в том числе: | [43 empty] | в том числе:
|  | оплата труда |  |  |  | 12: 105015.87 | [31 empty] | оплата труда
|  | эксплуатация машин и механизмов |  |  |  | 12: 25224.42 | [31 empty] | эксплуатация машин и механизмов
|  | оплата труда машинистов (Отм) |  |  |  | 12: 8652.72 | [31 empty] | оплата труда машинистов (Отм)
|  | материалы |  |  |  | 12: 1246.49 | [31 empty] | материалы
|  | накладные расходы |  |  |  | 12: 110258.55 | [31 empty] | накладные расходы
|  | сметная прибыль |  |  |  | 12: 57970.98 | [31 empty] | сметная прибыль
|  | Всего ФОТ (справочно) |  |  |  | 12: 113668.59 | [31 empty] | Всего ФОТ (справочно)
|  | Всего накладные расходы (справочно) |  |  |  | 12: 110258.55 | [31 empty] | Всего накладные расходы (справочно)
|  | Всего сметная прибыль (справочно) |  |  |  | 12: 57970.98 | [31 empty] | Всего сметная прибыль (справочно)
|  | Всего по разделу 1 Демонтаж |  |  |  | 12: 308369.03 | [32 empty] | Всего по разделу 1 Демонтаж
|  | справочно: | [43 empty] | справочно:
|  | Затраты труда рабочих |  |  |  | 7: 270,93845 | [33 empty] | Затраты труда рабочих
|  | Затраты труда машинистов |  |  |  | 7: 20,6119 | [33 empty] | Затраты труда машинистов
|  | Итоги по смете: | [46 empty] | Итоги по смете:
|  | Всего прямые затраты (справочно) |  |  |  | 12: 140139.5 | [35 empty] | Всего прямые затраты (справочно)
|  | в том числе: | [47 empty] | в том числе:
|  | Оплата труда рабочих |  |  |  | 12: 105015.87 | [35 empty] | Оплата труда рабочих
|  | Эксплуатация машин |  |  |  | 12: 25224.42 | [35 empty] | Эксплуатация машин
|  | Оплата труда машинистов (Отм) |  |  |  | 12: 8652.72 | [35 empty] | Оплата труда машинистов (Отм)
|  | Материалы |  |  |  | 12: 1246.49 | [35 empty] | Материалы
|  | Монтажные работы |  |  |  | 12: 308369.03 | [35 empty] | Монтажные работы
|  | в том числе: | [47 empty] | в том числе:
|  | оплата труда |  |  |  | 12: 105015.87 | [35 empty] | оплата труда
|  | эксплуатация машин и механизмов |  |  |  | 12: 25224.42 | [35 empty] | эксплуатация машин и механизмов
|  | оплата труда машинистов (Отм) |  |  |  | 12: 8652.72 | [35 empty] | оплата труда машинистов (Отм)
|  | материалы |  |  |  | 12: 1246.49 | [35 empty] | материалы
|  | накладные расходы |  |  |  | 12: 110258.55 | [35 empty] | накладные расходы
|  | сметная прибыль |  |  |  | 12: 57970.98 | [35 empty] | сметная прибыль
|  | Всего ФОТ (справочно) |  |  |  | 12: 113668.59 | [35 empty] | Всего ФОТ (справочно)
|  | Всего накладные расходы (справочно) |  |  |  | 12: 110258.55 | [35 empty] | Всего накладные расходы (справочно)
|  | Всего сметная прибыль (справочно) |  |  |  | 12: 57970.98 | [35 empty] | Всего сметная прибыль (справочно)
|  | ВСЕГО по смете |  |  |  | 12: 308369.03 | [36 empty] | ВСЕГО по смете
|  | справочно: | [47 empty] | справочно:
|  | Затраты труда рабочих |  |  |  | 7: 270,93845 | [37 empty] | Затраты труда рабочих
|  | Затраты труда машинистов |  |  |  | 7: 20,6119 | [37 empty] | Затраты труда машинистов
Составил:
[должность, подпись (инициалы, фамилия)]
Проверил:
[должность, подпись (инициалы, фамилия)]
1. Зарегистрирован Министерством юстиции Российской Федерации 10 сентября 2019 г., регистрационный № 55869), с изменениями, внесенными приказом Министерства строительства и жилищно-коммунального хозяйства Российской Федерации от 20 февраля 2021 г. № 79/пр (зарегистрирован Министерством юстиции Российской Федерации 9 августа 2021 г., регистрационный № 64577)
² Под прочими затратами понимаются затраты, учитываемые в соответствии с пунктом 184 Методики.
³ Под прочими работами понимаются затраты, учитываемые в соответствии с пунктами 122-128 Методики.

## 02-02-01
Приложение №11 к ССР
Приложение № 3
Утверждено приказом Минстроя РФ № 421/пр от 4 августа 2020 г. в редакции приказа № 557/пр от 7 июля 2022 г.
Наименование программного продукта |  |  |  |  | ГРАНД-Смета, версия 2025.2
Наименование редакции сметных нормативов |  |  |  |  | Приказ Минстроя России от 30.12.2021 № 1046/пр; Приказ Минстроя России от 04.08.2020 № 421/пр; Приказ Минстроя России от 21.12.2020 № 812/пр; Приказ Минстроя России от 11.12.2020 № 774/пр; Приказ Минстроя России от 02.08.2023 № 551/пр; Приказ Минстроя России от 14.11.2023 № 817/пр; Приказ Минстроя России от 16.02.2024 № 102/пр; Приказ Минстроя России от 13.05.2024 №323/пр; Приказ Минстроя России от 09.08.2024 №524/пр; Приказ Минстроя России от 07.11.2024 №747/пр; Приказ Минстроя России от 23.01.2025 №30/пр; Приказ Минстроя России от 07.02.2025 №69/пр; Приказ Минстроя России от 19.05.2025 №299/пр; Приказ Минстроя России от 14.08.2025 №490/пр; Приказ Минстроя России от 12.11.2025 №696/пр | [11 empty] | Наименование редакции сметных нормативов | Приказ Минстроя России от 30.12.2021 № 1046/пр; Приказ Минстроя России от 04.08.2020 № 421/пр; Приказ Минстроя России от 21.12.2020 № 812/пр; Приказ Минстроя России от 11.12.2020 № 774/пр; Приказ Минстроя России от 02.08.2023 № 551/пр; Приказ Минстроя России от 14.11.2023 № 817/пр; Приказ Минстроя России от 16.02.2024 № 102/пр; Приказ Минстроя России от 13.05.2024 №323/пр; Приказ Минстроя России от 09.08.2024 №524/пр; Приказ Минстроя России от 07.11.2024 №747/пр; Приказ Минстроя России от 23.01.2025 №30/пр; Приказ Минстроя России от 07.02.2025 №69/пр; Приказ Минстроя России от 19.05.2025 №299/пр; Приказ Минстроя России от 14.08.2025 №490/пр; Приказ Минстроя России от 12.11.2025 №696/пр
Реквизиты приказа Минстроя России об утверждении дополнений и изменений к сметным нормативам |  |  |  |  | Приказ Минстроя России от 18 мая 2022 г. № 378/пр, Приказ Минстроя России от 26 августа 2022 г. № 703/пр, Приказ Минстроя России от 26 октября 2022 г. № 905/пр, Приказ Минстроя России от 27 декабря 2022 г. № 1133/пр, Приказ Минстроя России от 10 февраля 2023 г. № 84/пр, Приказ Минстроя России от 11.05.2023 №335/пр; Приказ Минстроя России от 07.07.2022 № 557/пр; Приказ Минстроя России от 02.09.2021 № 636/пр, Приказ Минстроя России от 26.07.2022 № 611/пр; Приказ Минстроя России от 22.04.2022 № 317/пр; Приказ Минстроя России от 02.08.2023 № 551/пр; Приказ Минстроя России от 14.11.2023 № 817/пр; Приказ Минстроя России от 30.01.2024 № 55/пр; Приказ Минстроя России от 16.02.2024 № 102/пр; Приказ Минстроя России от 13.05.2024 №323/пр; Приказ Минстроя России от 09.08.2024 №524/пр; Приказ Минстроя России от 07.11.2024 №747/пр; Приказ Минстроя России от 23.01.2025 №30/пр; Приказ Минстроя России от 07.02.2025 №69/пр; Приказ Минстроя России от 19.05.2025 №299/пр; Приказ Минстроя России от 14.08.2025 №490/пр; Приказ Минстроя России от 12.11.2025 №696/пр | [13 empty] | Реквизиты приказа Минстроя России об утверждении дополнений и изменений к сметным нормативам | Приказ Минстроя России от 18 мая 2022 г. № 378/пр, Приказ Минстроя России от 26 августа 2022 г. № 703/пр, Приказ Минстроя России от 26 октября 2022 г. № 905/пр, Приказ Минстроя России от 27 декабря 2022 г. № 1133/пр, Приказ Минстроя России от 10 февраля 2023 г. № 84/пр, Приказ Минстроя России от 11.05.2023 №335/пр; Приказ Минстроя России от 07.07.2022 № 557/пр; Приказ Минстроя России от 02.09.2021 № 636/пр, Приказ Минстроя России от 26.07.2022 № 611/пр; Приказ Минстроя России от 22.04.2022 № 317/пр; Приказ Минстроя России от 02.08.2023 № 551/пр; Приказ Минстроя России от 14.11.2023 № 817/пр; Приказ Минстроя России от 30.01.2024 № 55/пр; Приказ Минстроя России от 16.02.2024 № 102/пр; Приказ Минстроя России от 13.05.2024 №323/пр; Приказ Минстроя России от 09.08.2024 №524/пр; Приказ Минстроя России от 07.11.2024 №747/пр; Приказ Минстроя России от 23.01.2025 №30/пр; Приказ Минстроя России от 07.02.2025 №69/пр; Приказ Минстроя России от 19.05.2025 №299/пр; Приказ Минстроя России от 14.08.2025 №490/пр; Приказ Минстроя России от 12.11.2025 №696/пр
Реквизиты письма Минстроя России об индексах изменения сметной стоимости строительства, включаемые в федеральный реестр сметных нормативов и размещаемые в федеральной государственной информационной системе ценообразования в строительстве, подготовленного в соответствии пунктом 85 Методики расчета индексов изменения сметной стоимости строительства, утвержденной приказом Министерства строительства и жилищно-коммунального хозяйства Российской Федерации от 5 июня 2019 г. № 326/пр¹ |  |  |  |  | Письмо Минстроя России от 21.11.2025 № 71782-ИФ/09 | [9 empty] | Реквизиты письма Минстроя России об индексах изменения сметной стоимости строительства, включаемые в федеральный реестр сметных нормативов и размещаемые в федеральной государственной информационной системе ценообразования в строительстве, подготовленного в соответствии пунктом 85 Методики расчета индексов изменения сметной стоимости строительства, утвержденной приказом Министерства строительства и жилищно-коммунального хозяйства Российской Федерации от 5 июня 2019 г. № 326/пр¹ | Письмо Минстроя России от 21.11.2025 № 71782-ИФ/09 |  |  |  |  | Реквизиты письма Минстроя России об индексах изменения сметной стоимости строительства, включаемые в федеральный реестр сметных нормативов и размещаемые в федеральной государственной информационной системе ценообразования в строительстве, подготовленного в соответствии пунктом 85 Методики расчета индексов изменения сметной стоимости строительства, утвержденной приказом Министерства строительства и жилищно-коммунального хозяйства Российской Федерации от 5 июня 2019 г. № 326/пр¹ | Письмо Минстроя России от 21.11.2025 № 71782-ИФ/09
Реквизиты нормативного правового акта об утверждении оплаты труда, утверждаемый в соответствии с пунктом 22(1) Правилами мониторинга цен, утвержденными постановлением Правительства Российской Федерации от 23 декабря 2016 г. № 1452 |  |  |  |  | постановление от 21.04.2025 № 80 | [9 empty] | Реквизиты нормативного правового акта об утверждении оплаты труда, утверждаемый в соответствии с пунктом 22(1) Правилами мониторинга цен, утвержденными постановлением Правительства Российской Федерации от 23 декабря 2016 г. № 1452 | постановление от 21.04.2025 № 80 | [6 empty] | Реквизиты нормативного правового акта об утверждении оплаты труда, утверждаемый в соответствии с пунктом 22(1) Правилами мониторинга цен, утвержденными постановлением Правительства Российской Федерации от 23 декабря 2016 г. № 1452 | постановление от 21.04.2025 № 80
Обоснование принятых текущих цен на строительные ресурсы | [24 empty] | Обоснование принятых текущих цен на строительные ресурсы
Наименование субъекта Российской Федерации |  |  |  |  | 9. Карачаево-Черкесская Республика | [10 empty] | 9. Карачаево-Черкесская Республика | [9 empty] | Наименование субъекта Российской Федерации | 9. Карачаево-Черкесская Республика
Наименование зоны субъекта Российской Федерации |  |  |  |  | Карачаево-Черкесская Республика | [10 empty] | Карачаево-Черкесская Республика | [11 empty] | Наименование зоны субъекта Российской Федерации | Карачаево-Черкесская Республика
Разработка проектной и рабочей документации на техническое перевооружение системы внутреннего и наружного освещения административно-бытового корпуса, здания ГЭС, электрооборудования собственных нужд ГЭС | [29 empty] | Разработка проектной и рабочей документации на техническое перевооружение системы внутреннего и наружного освещения административно-бытового корпуса, здания ГЭС, электрооборудования собственных нужд ГЭС
(наименование стройки)
Аварийно-перегораживающее сооружение. Электроснабжение | [30 empty] | Аварийно-перегораживающее сооружение. Электроснабжение
(наименование объекта капитального строительства)
ЛОКАЛЬНЫЙ СМЕТНЫЙ РАСЧЕТ (СМЕТА) № 02-02-01
Аварийно-перегораживающее сооружение. Электроснабжение | [31 empty] | Аварийно-перегораживающее сооружение. Электроснабжение
(наименование работ и затрат)
Составлен | ресурсно-индексным | методом
Основание | 294-1-1/1-ЭС.СО,294-1-1-ЭС.ВР | [31 empty] | 294-1-1/1-ЭС.СО,294-1-1-ЭС.ВР
(проектная и (или) иная техническая документация)
Составлен(а) в текущем уровне цен |  | 01.10.2025 | [31 empty] | 01.10.2025
Сметная стоимость |  |  | 1566.46 | тыс.руб.
в том числе:
| строительных работ |  | 54.77 | тыс.руб. |  |  |  |  | Средства на оплату труда рабочих |  |  |  | 175.75 | тыс.руб.
| монтажных работ |  | 1414.24 | тыс.руб. |  |  |  |  | Средства на оплату труда машинистов |  |  |  | 9.17 | тыс.руб.
| оборудования |  | 97.45 | тыс.руб. |  |  |  |  | Нормативные затраты труда рабочих |  |  |  | 459.4 | чел.-ч.
| прочих затрат |  | 0 | тыс.руб. |  |  |  |  | Нормативные затраты труда машинистов |  |  |  | 21.56 | чел.-ч.
№ п/п | Обоснование | Наименование работ и затрат |  |  |  | Единица измерения | Количество |  |  | Сметная стоимость, руб.
[7 empty] | на единицу измерения | коэффициенты | всего с учетом коэффициентов | на единицу измерения в базисном уровне цен | индекс | на единицу измерения в текущем уровне цен | коэффициенты | всего в текущем уровне цен
1 | 2 | 3 |  |  |  | 4 | 5 | 6 | 7 | 8 | 9 | 10 | 11 | 12
Раздел 1. Монтаж | [34 empty] | Раздел 1. Монтаж
1 | ГЭСНм08-01-062-01 | Трансформатор силовой, автотрансформатор или масляный реактор, масса: до 1 т | [33 empty] | Трансформатор силовой, автотрансформатор или масляный реактор, масса: до 1 т | bar: 4 to 7
| 421/пр_2020_прил.10_т.3_п.1.2_гр.3 | Производство работ осуществляется в помещениях эксплуатируемого объекта капитального строительства, эксплуатация которого не прекращена, в том числе для объектов производственного и непроизводственного назначения без остановки рабочего процесса, при этом: в зоне производства работ имеется один из следующих факторов: - движение транспорта по внутрицеховым путям; - действующее технологическое или лабораторное оборудование; - мебель и иные загромождающие помещения предметы ОЗП=1,35; ЭМ=1,35 к расх.; ЗПМ=1,35; ТЗ=1,35; ТЗМ=1,35 | [34 empty] | Производство работ осуществляется в помещениях эксплуатируемого объекта капитального строительства, эксплуатация которого не прекращена, в том числе для объектов производственного и непроизводственного назначения без остановки рабочего процесса, при этом: в зоне производства работ имеется один из следующих факторов: - движение транспорта по внутрицеховым путям; - действующее технологическое или лабораторное оборудование; - мебель и иные загромождающие помещения предметы ОЗП=1,35; ЭМ=1,35 к расх.; ЗПМ=1,35; ТЗ=1,35; ТЗМ=1,35
| 421/пр_2020_прил.10_т.3_п.4_гр.3 | Производство работ осуществляется в охранной зоне действующей воздушной линии электропередачи, вблизи объектов, находящихся под напряжением, внутри объектов капитального строительства, внутренняя проводка в которых не обесточена, если это приведет к ограничению действий рабочих в соответствии с требованиями техники безопасности ОЗП=1,2; ЭМ=1,2 к расх.; ЗПМ=1,2; ТЗ=1,2; ТЗМ=1,2 | [34 empty] | Производство работ осуществляется в охранной зоне действующей воздушной линии электропередачи, вблизи объектов, находящихся под напряжением, внутри объектов капитального строительства, внутренняя проводка в которых не обесточена, если это приведет к ограничению действий рабочих в соответствии с требованиями техники безопасности ОЗП=1,2; ЭМ=1,2 к расх.; ЗПМ=1,2; ТЗ=1,2; ТЗМ=1,2
| Расчет ИПЦ | ИПЦ на срок выполнения работ с 06.2026 по 12.2028 г. ПЗ=1,0871; ОЗП=1,0871; ЭМ=1,0871; МАТ=1,0871 | [34 empty] | ИПЦ на срок выполнения работ с 06.2026 по 12.2028 г. ПЗ=1,0871; ОЗП=1,0871; ЭМ=1,0871; МАТ=1,0871
| 1 | ОТ(ЗТ) |  |  |  | 4: чел.-ч; 7: 30.535; 12: 11932.79 | [23 empty] | ОТ(ЗТ)
| 1-100-40 | Средний разряд работы 4,0 |  |  |  | чел.-ч | 19.7 | 1.55 | 30.535 |  |  | 359.48 | 1.0871 | 11932.79 | [24 empty] | Средний разряд работы 4,0
| 2 | ЭМ |  |  |  | 12: 3453.13 | [23 empty] | ЭМ
|  | ОТм(ЗТм) |  |  |  | 4: чел.-ч; 7: 2.914; 12: 1219.68 | [23 empty] | ОТм(ЗТм)
| 91.05.05-015 | Краны на автомобильном ходу, грузоподъемность 16 т |  |  |  | маш.-ч | 0.9 | 1.55 | 1.395 |  |  | 1581.06 | 1.0871 | 2397.68 | [24 empty] | Краны на автомобильном ходу, грузоподъемность 16 т
| 4-100-060 | ОТм(Зтм) Средний разряд машинистов 6 |  |  |  | чел.-ч | 0.9 | 1.55 | 1.395 |  |  | 482.89 |  | 673.63 | [25 empty] | ОТм(Зтм) Средний разряд машинистов 6
| 91.14.02-001 | Автомобили бортовые, грузоподъемность до 5 т |  |  |  | маш.-ч | 0.98 | 1.55 | 1.519 |  |  | 639.16 | 1.0871 | 1055.45 | [24 empty] | Автомобили бортовые, грузоподъемность до 5 т
| 4-100-040 | ОТм(Зтм) Средний разряд машинистов 4 |  |  |  | чел.-ч | 0.98 | 1.55 | 1.519 |  |  | 359.48 |  | 546.05 | [25 empty] | ОТм(Зтм) Средний разряд машинистов 4
| 4 | М |  |  |  | 12: 11070.95 | [23 empty] | М
| 01.7.15.10-0053 | Скобы металлические |  |  |  | кг | 7 |  | 7 | 176.2 | 1.45 | 255.49 | 1.0871 | 1944.2 | [24 empty] | Скобы металлические
| 25.1.01.04-0012 | Шпала из древесины хвойных пород, непропитанная, для железных дорог узкой колеи, тип II, длина 1200 мм |  |  |  | шт | 10 |  | 10 | 705.5 | 1.19 | 839.55 | 1.0871 | 9126.75 | [24 empty] | Шпала из древесины хвойных пород, непропитанная, для железных дорог узкой колеи, тип II, длина 1200 мм
|  | Итого прямые затраты |  |  |  | 12: 27676.55 | [26 empty] | Итого прямые затраты
1.1 | 421/пр_2020_п.75_пп.а | Вспомогательные ненормируемые материальные ресурсы |  |  |  | 4: %; 5: 2; 7: 2; 12: 141.64 | [27 empty] | Вспомогательные ненормируемые материальные ресурсы
|  | ФОТ |  |  |  | 12: 13152.47 | [28 empty] | ФОТ
| Пр/812-049.3-1 | НР Электротехнические установки на других объектах |  |  |  | 4: %; 5: 97; 7: 97; 12: 12757.9 | [28 empty] | НР Электротехнические установки на других объектах
| Пр/774-049.3 | СП Электротехнические установки на других объектах |  |  |  | 4: %; 5: 51; 7: 51; 12: 6707.76 | [28 empty] | СП Электротехнические установки на других объектах
|  | Всего по позиции |  |  |  | 10: 47283.85; 12: 47283.85 | [29 empty] | Всего по позиции
9 О | Прайс-лист №1 | Трансформатор сухой ТСЗ-63/10-У1 Цена: 1 129 820,40 руб. |  |  |  | 4: шт; 5: 1; 6: 1; 7: 1; 11: 1.0871 | [30 empty] | Трансформатор сухой ТСЗ-63/10-У1 Цена: 1 129 820,40 руб.
| Расчет ИПЦ | ИПЦ на срок выполнения работ с 06.2026 по 12.2028 г. ПЗ=1,0871; ОЗП=1,0871; ЭМ=1,0871; МАТ=1,0871 | [43 empty] | ИПЦ на срок выполнения работ с 06.2026 по 12.2028 г. ПЗ=1,0871; ОЗП=1,0871; ЭМ=1,0871; МАТ=1,0871
|  | Всего по позиции | [44 empty] | Всего по позиции
2 | ГЭСНм08-03-571-05 | Щит заводского изготовления однорядный или двухрядный: шкафного исполнения, глубина до 800 мм |  |  |  | 4: м; 5: 1.8; 6: 1; 7: 1.8 | [21 empty] | Щит заводского изготовления однорядный или двухрядный: шкафного исполнения, глубина до 800 мм
| 421/пр_2020_прил.10_т.3_п.1.2_гр.3 | Производство работ осуществляется в помещениях эксплуатируемого объекта капитального строительства, эксплуатация которого не прекращена, в том числе для объектов производственного и непроизводственного назначения без остановки рабочего процесса, при этом: в зоне производства работ имеется один из следующих факторов: - движение транспорта по внутрицеховым путям; - действующее технологическое или лабораторное оборудование; - мебель и иные загромождающие помещения предметы ОЗП=1,35; ЭМ=1,35 к расх.; ЗПМ=1,35; ТЗ=1,35; ТЗМ=1,35 | [34 empty] | Производство работ осуществляется в помещениях эксплуатируемого объекта капитального строительства, эксплуатация которого не прекращена, в том числе для объектов производственного и непроизводственного назначения без остановки рабочего процесса, при этом: в зоне производства работ имеется один из следующих факторов: - движение транспорта по внутрицеховым путям; - действующее технологическое или лабораторное оборудование; - мебель и иные загромождающие помещения предметы ОЗП=1,35; ЭМ=1,35 к расх.; ЗПМ=1,35; ТЗ=1,35; ТЗМ=1,35
| 421/пр_2020_прил.10_т.3_п.4_гр.3 | Производство работ осуществляется в охранной зоне действующей воздушной линии электропередачи, вблизи объектов, находящихся под напряжением, внутри объектов капитального строительства, внутренняя проводка в которых не обесточена, если это приведет к ограничению действий рабочих в соответствии с требованиями техники безопасности ОЗП=1,2; ЭМ=1,2 к расх.; ЗПМ=1,2; ТЗ=1,2; ТЗМ=1,2 | [34 empty] | Производство работ осуществляется в охранной зоне действующей воздушной линии электропередачи, вблизи объектов, находящихся под напряжением, внутри объектов капитального строительства, внутренняя проводка в которых не обесточена, если это приведет к ограничению действий рабочих в соответствии с требованиями техники безопасности ОЗП=1,2; ЭМ=1,2 к расх.; ЗПМ=1,2; ТЗ=1,2; ТЗМ=1,2
| Расчет ИПЦ | ИПЦ на срок выполнения работ с 06.2026 по 12.2028 г. ПЗ=1,0871; ОЗП=1,0871; ЭМ=1,0871; МАТ=1,0871 | [34 empty] | ИПЦ на срок выполнения работ с 06.2026 по 12.2028 г. ПЗ=1,0871; ОЗП=1,0871; ЭМ=1,0871; МАТ=1,0871
| 1 | ОТ(ЗТ) |  |  |  | 4: чел.-ч; 7: 17.2422; 12: 6939.21 | [23 empty] | ОТ(ЗТ)
| 1-100-42 | Средний разряд работы 4,2 |  |  |  | чел.-ч | 6.18 | 1.55 | 17.2422 |  |  | 370.21 | 1.0871 | 6939.21 | [24 empty] | Средний разряд работы 4,2
| 2 | ЭМ |  |  |  | 12: 6432.78 | [23 empty] | ЭМ
|  | ОТм(ЗТм) |  |  |  | 4: чел.-ч; 7: 5.1336; 12: 2162.19 | [23 empty] | ОТм(ЗТм)
| 91.05.05-015 | Краны на автомобильном ходу, грузоподъемность 16 т |  |  |  | маш.-ч | 0.92 | 1.55 | 2.5668 |  |  | 1581.06 | 1.0871 | 4411.74 | [24 empty] | Краны на автомобильном ходу, грузоподъемность 16 т
| 4-100-060 | ОТм(Зтм) Средний разряд машинистов 6 |  |  |  | чел.-ч | 0.92 | 1.55 | 2.5668 |  |  | 482.89 |  | 1239.48 | [25 empty] | ОТм(Зтм) Средний разряд машинистов 6
| 91.14.02-001 | Автомобили бортовые, грузоподъемность до 5 т |  |  |  | маш.-ч | 0.92 | 1.55 | 2.5668 |  |  | 639.16 | 1.0871 | 1783.49 | [24 empty] | Автомобили бортовые, грузоподъемность до 5 т
| 4-100-040 | ОТм(Зтм) Средний разряд машинистов 4 |  |  |  | чел.-ч | 0.92 | 1.55 | 2.5668 |  |  | 359.48 |  | 922.71 | [25 empty] | ОТм(Зтм) Средний разряд машинистов 4
| 91.17.04-233 | Аппараты сварочные для ручной дуговой сварки, сварочный ток до 350 А |  |  |  | маш.-ч | 2.32 | 1.55 | 6.4728 |  |  | 33.76 | 1.0871 | 237.55 | [24 empty] | Аппараты сварочные для ручной дуговой сварки, сварочный ток до 350 А
| 4 | М |  |  |  | 12: 602.07 | [23 empty] | М
| 01.7.11.07-0227 | Электроды сварочные для сварки низколегированных и углеродистых сталей УОНИ 13/45, Э42А, диаметр 4-5 мм |  |  |  | кг | 0.2 |  | 0.36 | 155.63 | 0.93 | 144.74 | 1.0871 | 56.64 | [24 empty] | Электроды сварочные для сварки низколегированных и углеродистых сталей УОНИ 13/45, Э42А, диаметр 4-5 мм
| 01.7.15.03-0042 | Болты с гайками и шайбами строительные |  |  |  | кг | 0.51 |  | 0.918 | 174.93 | 1.15 | 201.17 | 1.0871 | 200.76 | [24 empty] | Болты с гайками и шайбами строительные
| 08.3.07.01-0052 | Прокат стальной горячекатаный полосовой, марки стали Ст3сп, Ст3пс, размеры 50х5 мм |  |  |  | т | 0.0004 |  | 0.00072 | 70310.45 | 0.9 | 63279.41 | 1.0871 | 49.53 | [24 empty] | Прокат стальной горячекатаный полосовой, марки стали Ст3сп, Ст3пс, размеры 50х5 мм
| 14.4.02.04-0142 | Краска масляная МА-0115, мумия, сурик железный |  |  |  | кг | 0.15 |  | 0.27 | 79.88 | 1.55 | 123.81 | 1.0871 | 36.34 | [24 empty] | Краска масляная МА-0115, мумия, сурик железный
| 20.1.02.23-0082 | Перемычки гибкие, тип ПГС-50 |  |  |  | 10 шт | 0.1 |  | 0.18 | 944.69 | 1.4 | 1322.57 | 1.0871 | 258.8 | [24 empty] | Перемычки гибкие, тип ПГС-50
|  | Итого прямые затраты |  |  |  | 12: 16136.25 | [26 empty] | Итого прямые затраты
2.1 | 421/пр_2020_п.75_пп.а | Вспомогательные ненормируемые материальные ресурсы |  |  |  | 4: %; 5: 2; 7: 2; 12: 82.36 | [27 empty] | Вспомогательные ненормируемые материальные ресурсы
|  | ФОТ |  |  |  | 12: 9101.4 | [28 empty] | ФОТ
| Пр/812-049.3-1 | НР Электротехнические установки на других объектах |  |  |  | 4: %; 5: 97; 7: 97; 12: 8828.36 | [28 empty] | НР Электротехнические установки на других объектах
| Пр/774-049.3 | СП Электротехнические установки на других объектах |  |  |  | 4: %; 5: 51; 7: 51; 12: 4641.71 | [28 empty] | СП Электротехнические установки на других объектах
|  | Всего по позиции |  |  |  | 10: 16493.71; 12: 29688.68 | [29 empty] | Всего по позиции
11 О | Прайс-лист №2 | Щит собственных нужд по типу ПР99 3600х1000х2200 - 17шт, 3000х1000х2200 - 10шт, 2400х1000х2200 - 15шт, 2000х600х1000 - 10шт; cборка ПР99 1800х600х400 (навесного исполнения) - 34шт Цена: 49 117 116 руб. |  |  |  | 4: компл; 5: 1; 6: 1; 7: 1; 11: 1.0871 | [30 empty] | Щит собственных нужд по типу ПР99 3600х1000х2200 - 17шт, 3000х1000х2200 - 10шт, 2400х1000х2200 - 15шт, 2000х600х1000 - 10шт; cборка ПР99 1800х600х400 (навесного исполнения) - 34шт Цена: 49 117 116 руб.
| Расчет ИПЦ | ИПЦ на срок выполнения работ с 06.2026 по 12.2028 г. ПЗ=1,0871; ОЗП=1,0871; ЭМ=1,0871; МАТ=1,0871 | [43 empty] | ИПЦ на срок выполнения работ с 06.2026 по 12.2028 г. ПЗ=1,0871; ОЗП=1,0871; ЭМ=1,0871; МАТ=1,0871
|  | Всего по позиции | [44 empty] | Всего по позиции
3 | ГЭСНм08-01-052-01 | Изолятор опорный напряжением: до 10 кВ, количество точек крепления 1 (ОПН на опоре) |  |  |  | 4: шт; 5: 6; 6: 1; 7: 6 | [21 empty] | Изолятор опорный напряжением: до 10 кВ, количество точек крепления 1 (ОПН на опоре)
| 421/пр_2020_прил.10_т.3_п.1.2_гр.3 | Производство работ осуществляется в помещениях эксплуатируемого объекта капитального строительства, эксплуатация которого не прекращена, в том числе для объектов производственного и непроизводственного назначения без остановки рабочего процесса, при этом: в зоне производства работ имеется один из следующих факторов: - движение транспорта по внутрицеховым путям; - действующее технологическое или лабораторное оборудование; - мебель и иные загромождающие помещения предметы ОЗП=1,35; ЭМ=1,35 к расх.; ЗПМ=1,35; ТЗ=1,35; ТЗМ=1,35 | [34 empty] | Производство работ осуществляется в помещениях эксплуатируемого объекта капитального строительства, эксплуатация которого не прекращена, в том числе для объектов производственного и непроизводственного назначения без остановки рабочего процесса, при этом: в зоне производства работ имеется один из следующих факторов: - движение транспорта по внутрицеховым путям; - действующее технологическое или лабораторное оборудование; - мебель и иные загромождающие помещения предметы ОЗП=1,35; ЭМ=1,35 к расх.; ЗПМ=1,35; ТЗ=1,35; ТЗМ=1,35
| 421/пр_2020_прил.10_т.3_п.4_гр.3 | Производство работ осуществляется в охранной зоне действующей воздушной линии электропередачи, вблизи объектов, находящихся под напряжением, внутри объектов капитального строительства, внутренняя проводка в которых не обесточена, если это приведет к ограничению действий рабочих в соответствии с требованиями техники безопасности ОЗП=1,2; ЭМ=1,2 к расх.; ЗПМ=1,2; ТЗ=1,2; ТЗМ=1,2 | [34 empty] | Производство работ осуществляется в охранной зоне действующей воздушной линии электропередачи, вблизи объектов, находящихся под напряжением, внутри объектов капитального строительства, внутренняя проводка в которых не обесточена, если это приведет к ограничению действий рабочих в соответствии с требованиями техники безопасности ОЗП=1,2; ЭМ=1,2 к расх.; ЗПМ=1,2; ТЗ=1,2; ТЗМ=1,2
| Расчет ИПЦ | ИПЦ на срок выполнения работ с 06.2026 по 12.2028 г. ПЗ=1,0871; ОЗП=1,0871; ЭМ=1,0871; МАТ=1,0871 | [34 empty] | ИПЦ на срок выполнения работ с 06.2026 по 12.2028 г. ПЗ=1,0871; ОЗП=1,0871; ЭМ=1,0871; МАТ=1,0871
| 1 | ОТ(ЗТ) |  |  |  | 4: чел.-ч; 7: 3.72; 12: 1453.74 | [23 empty] | ОТ(ЗТ)
| 1-100-40 | Средний разряд работы 4,0 |  |  |  | чел.-ч | 0.4 | 1.55 | 3.72 |  |  | 359.48 | 1.0871 | 1453.74 | [24 empty] | Средний разряд работы 4,0
| 2 | ЭМ |  |  |  | 12: 89.79 | [23 empty] | ЭМ
|  | ОТм(ЗТм) |  |  |  | 4: чел.-ч; 7: 0.0744; 12: 31.33 | [23 empty] | ОТм(ЗТм)
| 91.05.05-015 | Краны на автомобильном ходу, грузоподъемность 16 т |  |  |  | маш.-ч | 0.004 | 1.55 | 0.0372 |  |  | 1581.06 | 1.0871 | 63.94 | [24 empty] | Краны на автомобильном ходу, грузоподъемность 16 т
| 4-100-060 | ОТм(Зтм) Средний разряд машинистов 6 |  |  |  | чел.-ч | 0.004 | 1.55 | 0.0372 |  |  | 482.89 |  | 17.96 | [25 empty] | ОТм(Зтм) Средний разряд машинистов 6
| 91.14.02-001 | Автомобили бортовые, грузоподъемность до 5 т |  |  |  | маш.-ч | 0.004 | 1.55 | 0.0372 |  |  | 639.16 | 1.0871 | 25.85 | [24 empty] | Автомобили бортовые, грузоподъемность до 5 т
| 4-100-040 | ОТм(Зтм) Средний разряд машинистов 4 |  |  |  | чел.-ч | 0.004 | 1.55 | 0.0372 |  |  | 359.48 |  | 13.37 | [25 empty] | ОТм(Зтм) Средний разряд машинистов 4
| 4 | М |  |  |  | 12: 104.97 | [23 empty] | М
| 01.7.15.03-0042 | Болты с гайками и шайбами строительные |  |  |  | кг | 0.08 |  | 0.48 | 174.93 | 1.15 | 201.17 | 1.0871 | 104.97 | [24 empty] | Болты с гайками и шайбами строительные
|  | Итого прямые затраты |  |  |  | 12: 1679.83 | [26 empty] | Итого прямые затраты
3.1 | 421/пр_2020_п.75_пп.а | Вспомогательные ненормируемые материальные ресурсы |  |  |  | 4: %; 5: 2; 7: 2; 12: 17.26 | [27 empty] | Вспомогательные ненормируемые материальные ресурсы
|  | ФОТ |  |  |  | 12: 1485.07 | [28 empty] | ФОТ
| Пр/812-049.3-1 | НР Электротехнические установки на других объектах |  |  |  | 4: %; 5: 97; 7: 97; 12: 1440.52 | [28 empty] | НР Электротехнические установки на других объектах
| Пр/774-049.3 | СП Электротехнические установки на других объектах |  |  |  | 4: %; 5: 51; 7: 51; 12: 757.39 | [28 empty] | СП Электротехнические установки на других объектах
|  | Всего по позиции |  |  |  | 10: 649.17; 12: 3895 | [29 empty] | Всего по позиции
13 О | Прайс-лист №4 | Ограничитель перенапряжений ОПН-П-10/12/10/550 УХЛ1 Цена: 3 000 руб. |  |  |  | 4: шт; 5: 6; 6: 1; 7: 6; 11: 1.0871 | [30 empty] | Ограничитель перенапряжений ОПН-П-10/12/10/550 УХЛ1 Цена: 3 000 руб.
| Расчет ИПЦ | ИПЦ на срок выполнения работ с 06.2026 по 12.2028 г. ПЗ=1,0871; ОЗП=1,0871; ЭМ=1,0871; МАТ=1,0871 | [43 empty] | ИПЦ на срок выполнения работ с 06.2026 по 12.2028 г. ПЗ=1,0871; ОЗП=1,0871; ЭМ=1,0871; МАТ=1,0871
|  | Всего по позиции | [44 empty] | Всего по позиции
4 | ГЭСНм08-01-084-04 | Камера сборных распределительных устройств: с выключателем нагрузки |  |  |  | 4: шт; 5: 4; 6: 1; 7: 4 | [21 empty] | Камера сборных распределительных устройств: с выключателем нагрузки
| 421/пр_2020_прил.10_т.3_п.1.2_гр.3 | Производство работ осуществляется в помещениях эксплуатируемого объекта капитального строительства, эксплуатация которого не прекращена, в том числе для объектов производственного и непроизводственного назначения без остановки рабочего процесса, при этом: в зоне производства работ имеется один из следующих факторов: - движение транспорта по внутрицеховым путям; - действующее технологическое или лабораторное оборудование; - мебель и иные загромождающие помещения предметы ОЗП=1,35; ЭМ=1,35 к расх.; ЗПМ=1,35; ТЗ=1,35; ТЗМ=1,35 | [34 empty] | Производство работ осуществляется в помещениях эксплуатируемого объекта капитального строительства, эксплуатация которого не прекращена, в том числе для объектов производственного и непроизводственного назначения без остановки рабочего процесса, при этом: в зоне производства работ имеется один из следующих факторов: - движение транспорта по внутрицеховым путям; - действующее технологическое или лабораторное оборудование; - мебель и иные загромождающие помещения предметы ОЗП=1,35; ЭМ=1,35 к расх.; ЗПМ=1,35; ТЗ=1,35; ТЗМ=1,35
| 421/пр_2020_прил.10_т.3_п.4_гр.3 | Производство работ осуществляется в охранной зоне действующей воздушной линии электропередачи, вблизи объектов, находящихся под напряжением, внутри объектов капитального строительства, внутренняя проводка в которых не обесточена, если это приведет к ограничению действий рабочих в соответствии с требованиями техники безопасности ОЗП=1,2; ЭМ=1,2 к расх.; ЗПМ=1,2; ТЗ=1,2; ТЗМ=1,2 | [34 empty] | Производство работ осуществляется в охранной зоне действующей воздушной линии электропередачи, вблизи объектов, находящихся под напряжением, внутри объектов капитального строительства, внутренняя проводка в которых не обесточена, если это приведет к ограничению действий рабочих в соответствии с требованиями техники безопасности ОЗП=1,2; ЭМ=1,2 к расх.; ЗПМ=1,2; ТЗ=1,2; ТЗМ=1,2
| Расчет ИПЦ | ИПЦ на срок выполнения работ с 06.2026 по 12.2028 г. ПЗ=1,0871; ОЗП=1,0871; ЭМ=1,0871; МАТ=1,0871 | [34 empty] | ИПЦ на срок выполнения работ с 06.2026 по 12.2028 г. ПЗ=1,0871; ОЗП=1,0871; ЭМ=1,0871; МАТ=1,0871
| 1 | ОТ(ЗТ) |  |  |  | 4: чел.-ч; 7: 133.92; 12: 52334.69 | [23 empty] | ОТ(ЗТ)
| 1-100-40 | Средний разряд работы 4,0 |  |  |  | чел.-ч | 21.6 | 1.55 | 133.92 |  |  | 359.48 | 1.0871 | 52334.69 | [24 empty] | Средний разряд работы 4,0
| 2 | ЭМ |  |  |  | 12: 5985.73 | [23 empty] | ЭМ
|  | ОТм(ЗТм) |  |  |  | 4: чел.-ч; 7: 4.96; 12: 2089.08 | [23 empty] | ОТм(ЗТм)
| 91.05.05-015 | Краны на автомобильном ходу, грузоподъемность 16 т |  |  |  | маш.-ч | 0.4 | 1.55 | 2.48 |  |  | 1581.06 | 1.0871 | 4262.55 | [24 empty] | Краны на автомобильном ходу, грузоподъемность 16 т
| 4-100-060 | ОТм(Зтм) Средний разряд машинистов 6 |  |  |  | чел.-ч | 0.4 | 1.55 | 2.48 |  |  | 482.89 |  | 1197.57 | [25 empty] | ОТм(Зтм) Средний разряд машинистов 6
| 91.14.02-001 | Автомобили бортовые, грузоподъемность до 5 т |  |  |  | маш.-ч | 0.4 | 1.55 | 2.48 |  |  | 639.16 | 1.0871 | 1723.18 | [24 empty] | Автомобили бортовые, грузоподъемность до 5 т
| 4-100-040 | ОТм(Зтм) Средний разряд машинистов 4 |  |  |  | чел.-ч | 0.4 | 1.55 | 2.48 |  |  | 359.48 |  | 891.51 | [25 empty] | ОТм(Зтм) Средний разряд машинистов 4
| 4 | М |  |  |  | 12: 804.07 | [23 empty] | М
| 01.7.15.03-0042 | Болты с гайками и шайбами строительные |  |  |  | кг | 0.42 |  | 1.68 | 174.93 | 1.15 | 201.17 | 1.0871 | 367.4 | [24 empty] | Болты с гайками и шайбами строительные
| 08.3.07.01-0052 | Прокат стальной горячекатаный полосовой, марки стали Ст3сп, Ст3пс, размеры 50х5 мм |  |  |  | т | 0.001 |  | 0.004 | 70310.45 | 0.9 | 63279.41 | 1.0871 | 275.16 | [24 empty] | Прокат стальной горячекатаный полосовой, марки стали Ст3сп, Ст3пс, размеры 50х5 мм
| 14.4.02.04-0142 | Краска масляная МА-0115, мумия, сурик железный |  |  |  | кг | 0.3 |  | 1.2 | 79.88 | 1.55 | 123.81 | 1.0871 | 161.51 | [24 empty] | Краска масляная МА-0115, мумия, сурик железный
|  | Итого прямые затраты |  |  |  | 12: 61213.57 | [26 empty] | Итого прямые затраты
4.1 | 421/пр_2020_п.75_пп.а | Вспомогательные ненормируемые материальные ресурсы |  |  |  | 4: %; 5: 2; 7: 2; 12: 621.18 | [27 empty] | Вспомогательные ненормируемые материальные ресурсы
|  | ФОТ |  |  |  | 12: 54423.77 | [28 empty] | ФОТ
| Пр/812-049.3-1 | НР Электротехнические установки на других объектах |  |  |  | 4: %; 5: 97; 7: 97; 12: 52791.06 | [28 empty] | НР Электротехнические установки на других объектах
| Пр/774-049.3 | СП Электротехнические установки на других объектах |  |  |  | 4: %; 5: 51; 7: 51; 12: 27756.12 | [28 empty] | СП Электротехнические установки на других объектах
|  | Всего по позиции |  |  |  | 10: 35595.48; 12: 142381.93 | [29 empty] | Всего по позиции
15 О | Прайс-лист №4 | КРУ 10кВ BH15K, состоящее из 4-х ячеек КСО-2001-03-630 - 2шт.; КСО-2001-04-630 (20А) - 1шт.; КСО-2001-15-630 (ЗР) - 1шт. 3200х800х2210 (ДхШхВ) |  |  |  | 4: компл; 5: 1; 6: 1; 7: 1; 11: 1.0871 | [30 empty] | КРУ 10кВ BH15K, состоящее из 4-х ячеек КСО-2001-03-630 - 2шт.; КСО-2001-04-630 (20А) - 1шт.; КСО-2001-15-630 (ЗР) - 1шт. 3200х800х2210 (ДхШхВ)
| Расчет ИПЦ | ИПЦ на срок выполнения работ с 06.2026 по 12.2028 г. ПЗ=1,0871; ОЗП=1,0871; ЭМ=1,0871; МАТ=1,0871 | [43 empty] | ИПЦ на срок выполнения работ с 06.2026 по 12.2028 г. ПЗ=1,0871; ОЗП=1,0871; ЭМ=1,0871; МАТ=1,0871
|  | Всего по позиции | [44 empty] | Всего по позиции
5 | ГЭСНм08-02-147-04 | Кабель до 35 кВ по установленным конструкциям и лоткам с креплением на поворотах и в конце трассы, масса 1 м кабеля: до 6 кг |  |  |  | 4: 100 м; 5: 0.196; 6: 1; 7: 0.196 | [21 empty] | Кабель до 35 кВ по установленным конструкциям и лоткам с креплением на поворотах и в конце трассы, масса 1 м кабеля: до 6 кг
| 421/пр_2020_прил.10_т.3_п.1.2_гр.3 | Производство работ осуществляется в помещениях эксплуатируемого объекта капитального строительства, эксплуатация которого не прекращена, в том числе для объектов производственного и непроизводственного назначения без остановки рабочего процесса, при этом: в зоне производства работ имеется один из следующих факторов: - движение транспорта по внутрицеховым путям; - действующее технологическое или лабораторное оборудование; - мебель и иные загромождающие помещения предметы ОЗП=1,35; ЭМ=1,35 к расх.; ЗПМ=1,35; ТЗ=1,35; ТЗМ=1,35 | [34 empty] | Производство работ осуществляется в помещениях эксплуатируемого объекта капитального строительства, эксплуатация которого не прекращена, в том числе для объектов производственного и непроизводственного назначения без остановки рабочего процесса, при этом: в зоне производства работ имеется один из следующих факторов: - движение транспорта по внутрицеховым путям; - действующее технологическое или лабораторное оборудование; - мебель и иные загромождающие помещения предметы ОЗП=1,35; ЭМ=1,35 к расх.; ЗПМ=1,35; ТЗ=1,35; ТЗМ=1,35
| 421/пр_2020_прил.10_т.3_п.4_гр.3 | Производство работ осуществляется в охранной зоне действующей воздушной линии электропередачи, вблизи объектов, находящихся под напряжением, внутри объектов капитального строительства, внутренняя проводка в которых не обесточена, если это приведет к ограничению действий рабочих в соответствии с требованиями техники безопасности ОЗП=1,2; ЭМ=1,2 к расх.; ЗПМ=1,2; ТЗ=1,2; ТЗМ=1,2 | [34 empty] | Производство работ осуществляется в охранной зоне действующей воздушной линии электропередачи, вблизи объектов, находящихся под напряжением, внутри объектов капитального строительства, внутренняя проводка в которых не обесточена, если это приведет к ограничению действий рабочих в соответствии с требованиями техники безопасности ОЗП=1,2; ЭМ=1,2 к расх.; ЗПМ=1,2; ТЗ=1,2; ТЗМ=1,2
| Расчет ИПЦ | ИПЦ на срок выполнения работ с 06.2026 по 12.2028 г. ПЗ=1,0871; ОЗП=1,0871; ЭМ=1,0871; МАТ=1,0871 | [34 empty] | ИПЦ на срок выполнения работ с 06.2026 по 12.2028 г. ПЗ=1,0871; ОЗП=1,0871; ЭМ=1,0871; МАТ=1,0871
| 1 | ОТ(ЗТ) |  |  |  | 4: чел.-ч; 7: 6.1489; 12: 2349.13 | [23 empty] | ОТ(ЗТ)
| 1-100-38 | Средний разряд работы 3,8 |  |  |  | чел.-ч | 20.24 | 1.55 | 6.1489 |  |  | 351.43 | 1.0871 | 2349.13 | [24 empty] | Средний разряд работы 3,8
| 2 | ЭМ |  |  |  | 12: 179.18 | [23 empty] | ЭМ
|  | ОТм(ЗТм) |  |  |  | 4: чел.-ч; 7: 0.12152; 12: 51.18 | [23 empty] | ОТм(ЗТм)
| 91.05.05-015 | Краны на автомобильном ходу, грузоподъемность 16 т |  |  |  | маш.-ч | 0.2 | 1.55 | 0.06076 |  |  | 1581.06 | 1.0871 | 104.43 | [24 empty] | Краны на автомобильном ходу, грузоподъемность 16 т
| 4-100-060 | ОТм(Зтм) Средний разряд машинистов 6 |  |  |  | чел.-ч | 0.2 | 1.55 | 0.06076 |  |  | 482.89 |  | 29.34 | [25 empty] | ОТм(Зтм) Средний разряд машинистов 6
| 91.06.01-003 | Домкраты гидравлические, грузоподъемность 63-100 т |  |  |  | маш.-ч | 4.67 | 1.55 | 1.4187 |  |  | 2.41 | 1.0871 | 3.72 | [24 empty] | Домкраты гидравлические, грузоподъемность 63-100 т
| 91.06.03-062 | Лебедки электрические тяговым усилием до 31,39 кН (3,2 т) |  |  |  | маш.-ч | 4.67 | 1.55 | 1.4187 | 13.44 | 1.39 | 18.68 | 1.0871 | 28.81 | [24 empty] | Лебедки электрические тяговым усилием до 31,39 кН (3,2 т)
| 91.14.02-001 | Автомобили бортовые, грузоподъемность до 5 т |  |  |  | маш.-ч | 0.2 | 1.55 | 0.06076 |  |  | 639.16 | 1.0871 | 42.22 | [24 empty] | Автомобили бортовые, грузоподъемность до 5 т
| 4-100-040 | ОТм(Зтм) Средний разряд машинистов 4 |  |  |  | чел.-ч | 0.2 | 1.55 | 0.06076 |  |  | 359.48 |  | 21.84 | [25 empty] | ОТм(Зтм) Средний разряд машинистов 4
| 4 | М |  |  |  | 12: 103.36 | [23 empty] | М
| 01.7.06.07-0002 | Ленты монтажные из пластмассы для бандажирования проводов, скрепляются пластмассовыми кнопками, ширина 10 мм |  |  |  | 10 м | 0.245 |  | 0.04802 | 37.71 | 1.53 | 57.7 | 1.0871 | 3.01 | [24 empty] | Ленты монтажные из пластмассы для бандажирования проводов, скрепляются пластмассовыми кнопками, ширина 10 мм
| 01.7.15.14-0165 | Шурупы самонарезающие стальные с полукруглой головкой и прямым шлицем, остроконечные, диаметр 4 мм, длина 40 мм |  |  |  | т | 0.00011 |  | 2.16e-05 | 99190.96 | 1.34 | 132915.89 | 1.0871 | 3.12 | [24 empty] | Шурупы самонарезающие стальные с полукруглой головкой и прямым шлицем, остроконечные, диаметр 4 мм, длина 40 мм
| 10.3.02.03-0011 | Припои оловянно-свинцовые бессурьмянистые, марка ПОС30 |  |  |  | кг | 0.25 |  | 0.049 | 931.11 | 1.61 | 1499.09 | 1.0871 | 79.85 | [24 empty] | Припои оловянно-свинцовые бессурьмянистые, марка ПОС30
| 14.4.03.03-0002 | Лак битумный БТ-123 |  |  |  | т | 0.00072 |  | 0.0001411 | 82698.14 | 1.37 | 113296.45 | 1.0871 | 17.38 | [24 empty] | Лак битумный БТ-123
|  | Итого прямые затраты |  |  |  | 12: 2682.85 | [26 empty] | Итого прямые затраты
5.1 | 421/пр_2020_п.75_пп.а | Вспомогательные ненормируемые материальные ресурсы |  |  |  | 4: %; 5: 2; 7: 2; 12: 27.88 | [27 empty] | Вспомогательные ненормируемые материальные ресурсы
|  | ФОТ |  |  |  | 12: 2400.31 | [28 empty] | ФОТ
| Пр/812-049.3-1 | НР Электротехнические установки на других объектах |  |  |  | 4: %; 5: 97; 7: 97; 12: 2328.3 | [28 empty] | НР Электротехнические установки на других объектах
| Пр/774-049.3 | СП Электротехнические установки на других объектах |  |  |  | 4: %; 5: 51; 7: 51; 12: 1224.16 | [28 empty] | СП Электротехнические установки на других объектах
|  | Всего по позиции |  |  |  | 10: 31955.05; 12: 6263.19 | [29 empty] | Всего по позиции
6 | ФСБЦ-21.1.06.10-0402 | Кабель силовой с медными жилами ВВГнг(A)-LS 4х120мс(N)-1000 |  |  |  | 1000 м | 0.02 | 1 | 0.02 | 3850743.1 | 1.12 | 4312832.27 | 1.0871 | 93769.6 | [21 empty] | Кабель силовой с медными жилами ВВГнг(A)-LS 4х120мс(N)-1000
| Расчет ИПЦ | ИПЦ на срок выполнения работ с 06.2026 по 12.2028 г. ПЗ=1,0871; ОЗП=1,0871; ЭМ=1,0871; МАТ=1,0871 | [34 empty] | ИПЦ на срок выполнения работ с 06.2026 по 12.2028 г. ПЗ=1,0871; ОЗП=1,0871; ЭМ=1,0871; МАТ=1,0871
|  | Всего по позиции |  |  |  | 12: 93769.6 | [29 empty] | Всего по позиции
7 | ГЭСНм08-02-147-02 | Кабель до 35 кВ по установленным конструкциям и лоткам с креплением на поворотах и в конце трассы, масса 1 м кабеля: до 2 кг |  |  |  | 4: 100 м; 5: 0.294; 6: 1; 7: 0.294 | [21 empty] | Кабель до 35 кВ по установленным конструкциям и лоткам с креплением на поворотах и в конце трассы, масса 1 м кабеля: до 2 кг
| 421/пр_2020_прил.10_т.3_п.1.2_гр.3 | Производство работ осуществляется в помещениях эксплуатируемого объекта капитального строительства, эксплуатация которого не прекращена, в том числе для объектов производственного и непроизводственного назначения без остановки рабочего процесса, при этом: в зоне производства работ имеется один из следующих факторов: - движение транспорта по внутрицеховым путям; - действующее технологическое или лабораторное оборудование; - мебель и иные загромождающие помещения предметы ОЗП=1,35; ЭМ=1,35 к расх.; ЗПМ=1,35; ТЗ=1,35; ТЗМ=1,35 | [34 empty] | Производство работ осуществляется в помещениях эксплуатируемого объекта капитального строительства, эксплуатация которого не прекращена, в том числе для объектов производственного и непроизводственного назначения без остановки рабочего процесса, при этом: в зоне производства работ имеется один из следующих факторов: - движение транспорта по внутрицеховым путям; - действующее технологическое или лабораторное оборудование; - мебель и иные загромождающие помещения предметы ОЗП=1,35; ЭМ=1,35 к расх.; ЗПМ=1,35; ТЗ=1,35; ТЗМ=1,35
| 421/пр_2020_прил.10_т.3_п.4_гр.3 | Производство работ осуществляется в охранной зоне действующей воздушной линии электропередачи, вблизи объектов, находящихся под напряжением, внутри объектов капитального строительства, внутренняя проводка в которых не обесточена, если это приведет к ограничению действий рабочих в соответствии с требованиями техники безопасности ОЗП=1,2; ЭМ=1,2 к расх.; ЗПМ=1,2; ТЗ=1,2; ТЗМ=1,2 | [34 empty] | Производство работ осуществляется в охранной зоне действующей воздушной линии электропередачи, вблизи объектов, находящихся под напряжением, внутри объектов капитального строительства, внутренняя проводка в которых не обесточена, если это приведет к ограничению действий рабочих в соответствии с требованиями техники безопасности ОЗП=1,2; ЭМ=1,2 к расх.; ЗПМ=1,2; ТЗ=1,2; ТЗМ=1,2
| Расчет ИПЦ | ИПЦ на срок выполнения работ с 06.2026 по 12.2028 г. ПЗ=1,0871; ОЗП=1,0871; ЭМ=1,0871; МАТ=1,0871 | [34 empty] | ИПЦ на срок выполнения работ с 06.2026 по 12.2028 г. ПЗ=1,0871; ОЗП=1,0871; ЭМ=1,0871; МАТ=1,0871
| 1 | ОТ(ЗТ) |  |  |  | 4: чел.-ч; 7: 5.6142; 12: 2144.86 | [23 empty] | ОТ(ЗТ)
| 1-100-38 | Средний разряд работы 3,8 |  |  |  | чел.-ч | 12.32 | 1.55 | 5.6142 |  |  | 351.43 | 1.0871 | 2144.86 | [24 empty] | Средний разряд работы 3,8
| 2 | ЭМ |  |  |  | 12: 240.95 | [23 empty] | ЭМ
|  | ОТм(ЗТм) |  |  |  | 4: чел.-ч; 7: 0.18228; 12: 76.77 | [23 empty] | ОТм(ЗТм)
| 91.05.05-015 | Краны на автомобильном ходу, грузоподъемность 16 т |  |  |  | маш.-ч | 0.2 | 1.55 | 0.09114 |  |  | 1581.06 | 1.0871 | 156.65 | [24 empty] | Краны на автомобильном ходу, грузоподъемность 16 т
| 4-100-060 | ОТм(Зтм) Средний разряд машинистов 6 |  |  |  | чел.-ч | 0.2 | 1.55 | 0.09114 |  |  | 482.89 |  | 44.01 | [25 empty] | ОТм(Зтм) Средний разряд машинистов 6
| 91.06.01-003 | Домкраты гидравлические, грузоподъемность 63-100 т |  |  |  | маш.-ч | 2.88 | 1.55 | 1.3124 |  |  | 2.41 | 1.0871 | 3.44 | [24 empty] | Домкраты гидравлические, грузоподъемность 63-100 т
| 91.06.03-061 | Лебедки электрические тяговым усилием до 12,26 кН (1,25 т) |  |  |  | маш.-ч | 2.88 | 1.55 | 1.3124 | 8.84 | 1.39 | 12.29 | 1.0871 | 17.53 | [24 empty] | Лебедки электрические тяговым усилием до 12,26 кН (1,25 т)
| 91.14.02-001 | Автомобили бортовые, грузоподъемность до 5 т |  |  |  | маш.-ч | 0.2 | 1.55 | 0.09114 |  |  | 639.16 | 1.0871 | 63.33 | [24 empty] | Автомобили бортовые, грузоподъемность до 5 т
| 4-100-040 | ОТм(Зтм) Средний разряд машинистов 4 |  |  |  | чел.-ч | 0.2 | 1.55 | 0.09114 |  |  | 359.48 |  | 32.76 | [25 empty] | ОТм(Зтм) Средний разряд машинистов 4
| 4 | М |  |  |  | 12: 155.04 | [23 empty] | М
| 01.7.06.07-0002 | Ленты монтажные из пластмассы для бандажирования проводов, скрепляются пластмассовыми кнопками, ширина 10 мм |  |  |  | 10 м | 0.245 |  | 0.07203 | 37.71 | 1.53 | 57.7 | 1.0871 | 4.52 | [24 empty] | Ленты монтажные из пластмассы для бандажирования проводов, скрепляются пластмассовыми кнопками, ширина 10 мм
| 01.7.15.14-0165 | Шурупы самонарезающие стальные с полукруглой головкой и прямым шлицем, остроконечные, диаметр 4 мм, длина 40 мм |  |  |  | т | 0.00011 |  | 3.23e-05 | 99190.96 | 1.34 | 132915.89 | 1.0871 | 4.67 | [24 empty] | Шурупы самонарезающие стальные с полукруглой головкой и прямым шлицем, остроконечные, диаметр 4 мм, длина 40 мм
| 10.3.02.03-0011 | Припои оловянно-свинцовые бессурьмянистые, марка ПОС30 |  |  |  | кг | 0.25 |  | 0.0735 | 931.11 | 1.61 | 1499.09 | 1.0871 | 119.78 | [24 empty] | Припои оловянно-свинцовые бессурьмянистые, марка ПОС30
| 14.4.03.03-0002 | Лак битумный БТ-123 |  |  |  | т | 0.00072 |  | 0.0002117 | 82698.14 | 1.37 | 113296.45 | 1.0871 | 26.07 | [24 empty] | Лак битумный БТ-123
|  | Итого прямые затраты |  |  |  | 12: 2617.62 | [26 empty] | Итого прямые затраты
7.1 | 421/пр_2020_п.75_пп.а | Вспомогательные ненормируемые материальные ресурсы |  |  |  | 4: %; 5: 2; 7: 2; 12: 25.46 | [27 empty] | Вспомогательные ненормируемые материальные ресурсы
|  | ФОТ |  |  |  | 12: 2221.63 | [28 empty] | ФОТ
| Пр/812-049.3-1 | НР Электротехнические установки на других объектах |  |  |  | 4: %; 5: 97; 7: 97; 12: 2154.98 | [28 empty] | НР Электротехнические установки на других объектах
| Пр/774-049.3 | СП Электротехнические установки на других объектах |  |  |  | 4: %; 5: 51; 7: 51; 12: 1133.03 | [28 empty] | СП Электротехнические установки на других объектах
|  | Всего по позиции |  |  |  | 10: 20173.78; 12: 5931.09 | [29 empty] | Всего по позиции
8 | ФСБЦ-21.1.06.10-0411 | Кабель силовой с медными жилами ВВГнг(A)-LS 5х16мк(N, PE)-1000 |  |  |  | 1000 м | 0.03 | 1 | 0.03 | 708782.93 | 1.12 | 793836.88 | 1.0871 | 25889.4 | [21 empty] | Кабель силовой с медными жилами ВВГнг(A)-LS 5х16мк(N, PE)-1000
| Расчет ИПЦ | ИПЦ на срок выполнения работ с 06.2026 по 12.2028 г. ПЗ=1,0871; ОЗП=1,0871; ЭМ=1,0871; МАТ=1,0871 | [34 empty] | ИПЦ на срок выполнения работ с 06.2026 по 12.2028 г. ПЗ=1,0871; ОЗП=1,0871; ЭМ=1,0871; МАТ=1,0871
|  | Всего по позиции |  |  |  | 12: 25889.4 | [29 empty] | Всего по позиции
9 | ГЭСНм08-02-147-01 | Кабель до 35 кВ по установленным конструкциям и лоткам с креплением на поворотах и в конце трассы, масса 1 м кабеля: до 1 кг |  |  |  | 4: 100 м; 5: 0.637; 6: 1; 7: 0.637 | [21 empty] | Кабель до 35 кВ по установленным конструкциям и лоткам с креплением на поворотах и в конце трассы, масса 1 м кабеля: до 1 кг
| 421/пр_2020_прил.10_т.3_п.1.2_гр.3 | Производство работ осуществляется в помещениях эксплуатируемого объекта капитального строительства, эксплуатация которого не прекращена, в том числе для объектов производственного и непроизводственного назначения без остановки рабочего процесса, при этом: в зоне производства работ имеется один из следующих факторов: - движение транспорта по внутрицеховым путям; - действующее технологическое или лабораторное оборудование; - мебель и иные загромождающие помещения предметы ОЗП=1,35; ЭМ=1,35 к расх.; ЗПМ=1,35; ТЗ=1,35; ТЗМ=1,35 | [34 empty] | Производство работ осуществляется в помещениях эксплуатируемого объекта капитального строительства, эксплуатация которого не прекращена, в том числе для объектов производственного и непроизводственного назначения без остановки рабочего процесса, при этом: в зоне производства работ имеется один из следующих факторов: - движение транспорта по внутрицеховым путям; - действующее технологическое или лабораторное оборудование; - мебель и иные загромождающие помещения предметы ОЗП=1,35; ЭМ=1,35 к расх.; ЗПМ=1,35; ТЗ=1,35; ТЗМ=1,35
| 421/пр_2020_прил.10_т.3_п.4_гр.3 | Производство работ осуществляется в охранной зоне действующей воздушной линии электропередачи, вблизи объектов, находящихся под напряжением, внутри объектов капитального строительства, внутренняя проводка в которых не обесточена, если это приведет к ограничению действий рабочих в соответствии с требованиями техники безопасности ОЗП=1,2; ЭМ=1,2 к расх.; ЗПМ=1,2; ТЗ=1,2; ТЗМ=1,2 | [34 empty] | Производство работ осуществляется в охранной зоне действующей воздушной линии электропередачи, вблизи объектов, находящихся под напряжением, внутри объектов капитального строительства, внутренняя проводка в которых не обесточена, если это приведет к ограничению действий рабочих в соответствии с требованиями техники безопасности ОЗП=1,2; ЭМ=1,2 к расх.; ЗПМ=1,2; ТЗ=1,2; ТЗМ=1,2
| Расчет ИПЦ | ИПЦ на срок выполнения работ с 06.2026 по 12.2028 г. ПЗ=1,0871; ОЗП=1,0871; ЭМ=1,0871; МАТ=1,0871 | [34 empty] | ИПЦ на срок выполнения работ с 06.2026 по 12.2028 г. ПЗ=1,0871; ОЗП=1,0871; ЭМ=1,0871; МАТ=1,0871
| 1 | ОТ(ЗТ) |  |  |  | 4: чел.-ч; 7: 9.1626; 12: 3500.48 | [23 empty] | ОТ(ЗТ)
| 1-100-38 | Средний разряд работы 3,8 |  |  |  | чел.-ч | 9.28 | 1.55 | 9.1626 |  |  | 351.43 | 1.0871 | 3500.48 | [24 empty] | Средний разряд работы 3,8
| 2 | ЭМ |  |  |  | 12: 511.33 | [23 empty] | ЭМ
|  | ОТм(ЗТм) |  |  |  | 4: чел.-ч; 7: 0.39494; 12: 166.35 | [23 empty] | ОТм(ЗТм)
| 91.05.05-015 | Краны на автомобильном ходу, грузоподъемность 16 т |  |  |  | маш.-ч | 0.2 | 1.55 | 0.19747 |  |  | 1581.06 | 1.0871 | 339.41 | [24 empty] | Краны на автомобильном ходу, грузоподъемность 16 т
| 4-100-060 | ОТм(Зтм) Средний разряд машинистов 6 |  |  |  | чел.-ч | 0.2 | 1.55 | 0.19747 |  |  | 482.89 |  | 95.36 | [25 empty] | ОТм(Зтм) Средний разряд машинистов 6
| 91.06.01-003 | Домкраты гидравлические, грузоподъемность 63-100 т |  |  |  | маш.-ч | 2.2 | 1.55 | 2.1722 |  |  | 2.41 | 1.0871 | 5.69 | [24 empty] | Домкраты гидравлические, грузоподъемность 63-100 т
| 91.06.03-061 | Лебедки электрические тяговым усилием до 12,26 кН (1,25 т) |  |  |  | маш.-ч | 2.2 | 1.55 | 2.1722 | 8.84 | 1.39 | 12.29 | 1.0871 | 29.02 | [24 empty] | Лебедки электрические тяговым усилием до 12,26 кН (1,25 т)
| 91.14.02-001 | Автомобили бортовые, грузоподъемность до 5 т |  |  |  | маш.-ч | 0.2 | 1.55 | 0.19747 |  |  | 639.16 | 1.0871 | 137.21 | [24 empty] | Автомобили бортовые, грузоподъемность до 5 т
| 4-100-040 | ОТм(Зтм) Средний разряд машинистов 4 |  |  |  | чел.-ч | 0.2 | 1.55 | 0.19747 |  |  | 359.48 |  | 70.99 | [25 empty] | ОТм(Зтм) Средний разряд машинистов 4
| 4 | М |  |  |  | 12: 346.3 | [23 empty] | М
| 01.7.06.07-0002 | Ленты монтажные из пластмассы для бандажирования проводов, скрепляются пластмассовыми кнопками, ширина 10 мм |  |  |  | 10 м | 0.245 |  | 0.15607 | 37.71 | 1.53 | 57.7 | 1.0871 | 9.79 | [24 empty] | Ленты монтажные из пластмассы для бандажирования проводов, скрепляются пластмассовыми кнопками, ширина 10 мм
| 01.7.15.14-0165 | Шурупы самонарезающие стальные с полукруглой головкой и прямым шлицем, остроконечные, диаметр 4 мм, длина 40 мм |  |  |  | т | 0.00011 |  | 7.01e-05 | 99190.96 | 1.34 | 132915.89 | 1.0871 | 10.13 | [24 empty] | Шурупы самонарезающие стальные с полукруглой головкой и прямым шлицем, остроконечные, диаметр 4 мм, длина 40 мм
| 10.3.02.03-0011 | Припои оловянно-свинцовые бессурьмянистые, марка ПОС30 |  |  |  | кг | 0.26 |  | 0.16562 | 931.11 | 1.61 | 1499.09 | 1.0871 | 269.9 | [24 empty] | Припои оловянно-свинцовые бессурьмянистые, марка ПОС30
| 14.4.03.03-0002 | Лак битумный БТ-123 |  |  |  | т | 0.00072 |  | 0.0004586 | 82698.14 | 1.37 | 113296.45 | 1.0871 | 56.48 | [24 empty] | Лак битумный БТ-123
|  | Итого прямые затраты |  |  |  | 12: 4524.46 | [26 empty] | Итого прямые затраты
9.1 | 421/пр_2020_п.75_пп.а | Вспомогательные ненормируемые материальные ресурсы |  |  |  | 4: %; 5: 2; 7: 2; 12: 41.55 | [27 empty] | Вспомогательные ненормируемые материальные ресурсы
|  | ФОТ |  |  |  | 12: 3666.83 | [28 empty] | ФОТ
| Пр/812-049.3-1 | НР Электротехнические установки на других объектах |  |  |  | 4: %; 5: 97; 7: 97; 12: 3556.83 | [28 empty] | НР Электротехнические установки на других объектах
| Пр/774-049.3 | СП Электротехнические установки на других объектах |  |  |  | 4: %; 5: 51; 7: 51; 12: 1870.08 | [28 empty] | СП Электротехнические установки на других объектах
|  | Всего по позиции |  |  |  | 10: 15687.47; 12: 9992.92 | [29 empty] | Всего по позиции
10 | ФСБЦ-21.1.06.10-0410 | Кабель силовой с медными жилами ВВГнг(A)-LS 5х10ок(N, PE)-1000 |  |  |  | 1000 м | 0.02 | 1 | 0.02 | 443925.05 | 1.12 | 497196.06 | 1.0871 | 10810.04 | [21 empty] | Кабель силовой с медными жилами ВВГнг(A)-LS 5х10ок(N, PE)-1000
| Расчет ИПЦ | ИПЦ на срок выполнения работ с 06.2026 по 12.2028 г. ПЗ=1,0871; ОЗП=1,0871; ЭМ=1,0871; МАТ=1,0871 | [34 empty] | ИПЦ на срок выполнения работ с 06.2026 по 12.2028 г. ПЗ=1,0871; ОЗП=1,0871; ЭМ=1,0871; МАТ=1,0871
|  | Всего по позиции |  |  |  | 12: 10810.04 | [29 empty] | Всего по позиции
11 | ФСБЦ-21.1.06.10-0381 | Кабель силовой с медными жилами ВВГнг(A)-LS 3х10ок(N, PE)-1000 |  |  |  | 1000 м | 0.045 | 1 | 0.045 | 276418.6 | 1.12 | 309588.83 | 1.0871 | 15144.93 | [21 empty] | Кабель силовой с медными жилами ВВГнг(A)-LS 3х10ок(N, PE)-1000
| Расчет ИПЦ | ИПЦ на срок выполнения работ с 06.2026 по 12.2028 г. ПЗ=1,0871; ОЗП=1,0871; ЭМ=1,0871; МАТ=1,0871 | [34 empty] | ИПЦ на срок выполнения работ с 06.2026 по 12.2028 г. ПЗ=1,0871; ОЗП=1,0871; ЭМ=1,0871; МАТ=1,0871
|  | Всего по позиции |  |  |  | 12: 15144.93 | [29 empty] | Всего по позиции
12 | ГЭСНм08-02-147-04 | Кабель до 35 кВ по установленным конструкциям и лоткам с креплением на поворотах и в конце трассы, масса 1 м кабеля: до 6 кг |  |  |  | 4: 100 м; 5: 0.637; 6: 1; 7: 0.637 | [21 empty] | Кабель до 35 кВ по установленным конструкциям и лоткам с креплением на поворотах и в конце трассы, масса 1 м кабеля: до 6 кг
| 421/пр_2020_прил.10_т.3_п.1.2_гр.3 | Производство работ осуществляется в помещениях эксплуатируемого объекта капитального строительства, эксплуатация которого не прекращена, в том числе для объектов производственного и непроизводственного назначения без остановки рабочего процесса, при этом: в зоне производства работ имеется один из следующих факторов: - движение транспорта по внутрицеховым путям; - действующее технологическое или лабораторное оборудование; - мебель и иные загромождающие помещения предметы ОЗП=1,35; ЭМ=1,35 к расх.; ЗПМ=1,35; ТЗ=1,35; ТЗМ=1,35 | [34 empty] | Производство работ осуществляется в помещениях эксплуатируемого объекта капитального строительства, эксплуатация которого не прекращена, в том числе для объектов производственного и непроизводственного назначения без остановки рабочего процесса, при этом: в зоне производства работ имеется один из следующих факторов: - движение транспорта по внутрицеховым путям; - действующее технологическое или лабораторное оборудование; - мебель и иные загромождающие помещения предметы ОЗП=1,35; ЭМ=1,35 к расх.; ЗПМ=1,35; ТЗ=1,35; ТЗМ=1,35
| 421/пр_2020_прил.10_т.3_п.4_гр.3 | Производство работ осуществляется в охранной зоне действующей воздушной линии электропередачи, вблизи объектов, находящихся под напряжением, внутри объектов капитального строительства, внутренняя проводка в которых не обесточена, если это приведет к ограничению действий рабочих в соответствии с требованиями техники безопасности ОЗП=1,2; ЭМ=1,2 к расх.; ЗПМ=1,2; ТЗ=1,2; ТЗМ=1,2 | [34 empty] | Производство работ осуществляется в охранной зоне действующей воздушной линии электропередачи, вблизи объектов, находящихся под напряжением, внутри объектов капитального строительства, внутренняя проводка в которых не обесточена, если это приведет к ограничению действий рабочих в соответствии с требованиями техники безопасности ОЗП=1,2; ЭМ=1,2 к расх.; ЗПМ=1,2; ТЗ=1,2; ТЗМ=1,2
| Расчет ИПЦ | ИПЦ на срок выполнения работ с 06.2026 по 12.2028 г. ПЗ=1,0871; ОЗП=1,0871; ЭМ=1,0871; МАТ=1,0871 | [34 empty] | ИПЦ на срок выполнения работ с 06.2026 по 12.2028 г. ПЗ=1,0871; ОЗП=1,0871; ЭМ=1,0871; МАТ=1,0871
| 1 | ОТ(ЗТ) |  |  |  | 4: чел.-ч; 7: 19.984; 12: 7634.66 | [23 empty] | ОТ(ЗТ)
| 1-100-38 | Средний разряд работы 3,8 |  |  |  | чел.-ч | 20.24 | 1.55 | 19.984 |  |  | 351.43 | 1.0871 | 7634.66 | [24 empty] | Средний разряд работы 3,8
| 2 | ЭМ |  |  |  | 12: 582.33 | [23 empty] | ЭМ
|  | ОТм(ЗТм) |  |  |  | 4: чел.-ч; 7: 0.39494; 12: 166.35 | [23 empty] | ОТм(ЗТм)
| 91.05.05-015 | Краны на автомобильном ходу, грузоподъемность 16 т |  |  |  | маш.-ч | 0.2 | 1.55 | 0.19747 |  |  | 1581.06 | 1.0871 | 339.41 | [24 empty] | Краны на автомобильном ходу, грузоподъемность 16 т
| 4-100-060 | ОТм(Зтм) Средний разряд машинистов 6 |  |  |  | чел.-ч | 0.2 | 1.55 | 0.19747 |  |  | 482.89 |  | 95.36 | [25 empty] | ОТм(Зтм) Средний разряд машинистов 6
| 91.06.01-003 | Домкраты гидравлические, грузоподъемность 63-100 т |  |  |  | маш.-ч | 4.67 | 1.55 | 4.6109 |  |  | 2.41 | 1.0871 | 12.08 | [24 empty] | Домкраты гидравлические, грузоподъемность 63-100 т
| 91.06.03-062 | Лебедки электрические тяговым усилием до 31,39 кН (3,2 т) |  |  |  | маш.-ч | 4.67 | 1.55 | 4.6109 | 13.44 | 1.39 | 18.68 | 1.0871 | 93.63 | [24 empty] | Лебедки электрические тяговым усилием до 31,39 кН (3,2 т)
| 91.14.02-001 | Автомобили бортовые, грузоподъемность до 5 т |  |  |  | маш.-ч | 0.2 | 1.55 | 0.19747 |  |  | 639.16 | 1.0871 | 137.21 | [24 empty] | Автомобили бортовые, грузоподъемность до 5 т
| 4-100-040 | ОТм(Зтм) Средний разряд машинистов 4 |  |  |  | чел.-ч | 0.2 | 1.55 | 0.19747 |  |  | 359.48 |  | 70.99 | [25 empty] | ОТм(Зтм) Средний разряд машинистов 4
| 4 | М |  |  |  | 12: 335.92 | [23 empty] | М
| 01.7.06.07-0002 | Ленты монтажные из пластмассы для бандажирования проводов, скрепляются пластмассовыми кнопками, ширина 10 мм |  |  |  | 10 м | 0.245 |  | 0.15607 | 37.71 | 1.53 | 57.7 | 1.0871 | 9.79 | [24 empty] | Ленты монтажные из пластмассы для бандажирования проводов, скрепляются пластмассовыми кнопками, ширина 10 мм
| 01.7.15.14-0165 | Шурупы самонарезающие стальные с полукруглой головкой и прямым шлицем, остроконечные, диаметр 4 мм, длина 40 мм |  |  |  | т | 0.00011 |  | 7.01e-05 | 99190.96 | 1.34 | 132915.89 | 1.0871 | 10.13 | [24 empty] | Шурупы самонарезающие стальные с полукруглой головкой и прямым шлицем, остроконечные, диаметр 4 мм, длина 40 мм
| 10.3.02.03-0011 | Припои оловянно-свинцовые бессурьмянистые, марка ПОС30 |  |  |  | кг | 0.25 |  | 0.15925 | 931.11 | 1.61 | 1499.09 | 1.0871 | 259.52 | [24 empty] | Припои оловянно-свинцовые бессурьмянистые, марка ПОС30
| 14.4.03.03-0002 | Лак битумный БТ-123 |  |  |  | т | 0.00072 |  | 0.0004586 | 82698.14 | 1.37 | 113296.45 | 1.0871 | 56.48 | [24 empty] | Лак битумный БТ-123
|  | Итого прямые затраты |  |  |  | 12: 8719.26 | [26 empty] | Итого прямые затраты
12.1 | 421/пр_2020_п.75_пп.а | Вспомогательные ненормируемые материальные ресурсы |  |  |  | 4: %; 5: 2; 7: 2; 12: 90.62 | [27 empty] | Вспомогательные ненормируемые материальные ресурсы
|  | ФОТ |  |  |  | 12: 7801.01 | [28 empty] | ФОТ
| Пр/812-049.3-1 | НР Электротехнические установки на других объектах |  |  |  | 4: %; 5: 97; 7: 97; 12: 7566.98 | [28 empty] | НР Электротехнические установки на других объектах
| Пр/774-049.3 | СП Электротехнические установки на других объектах |  |  |  | 4: %; 5: 51; 7: 51; 12: 3978.52 | [28 empty] | СП Электротехнические установки на других объектах
|  | Всего по позиции |  |  |  | 10: 31955.07; 12: 20355.38 | [29 empty] | Всего по позиции
13 | Прайс-лист | ПвВнг(А)-LS-10 3x35/16 |  |  |  | м | 65 | 1 | 65 |  |  | 2674.23 | 1.1421 | 198526.74 | [21 empty] | ПвВнг(А)-LS-10 3x35/16
| 648/пр_2022_п.54_пп.а | Заготовительно-складские расходы для материальных ресурсов (за исключением металлических строительных конструкций) - 2% ПЗ=2% (ОЗП=2%; ЭМ=2%; МАТ=2%) | [34 empty] | Заготовительно-складские расходы для материальных ресурсов (за исключением металлических строительных конструкций) - 2% ПЗ=2% (ОЗП=2%; ЭМ=2%; МАТ=2%)
|  | Транспортные расходы ПЗ=3% (ОЗП=3%; ЭМ=3% к расх.; ЗПМ=3%; МАТ=3% к расх.; ТЗ=3%; ТЗМ=3%) | [34 empty] | Транспортные расходы ПЗ=3% (ОЗП=3%; ЭМ=3% к расх.; ЗПМ=3%; МАТ=3% к расх.; ТЗ=3%; ТЗМ=3%)
| Расчет ИПЦ | ИПЦ на срок выполнения работ с 06.2026 по 12.2028 г. ПЗ=1,0871; ОЗП=1,0871; ЭМ=1,0871; МАТ=1,0871 | [34 empty] | ИПЦ на срок выполнения работ с 06.2026 по 12.2028 г. ПЗ=1,0871; ОЗП=1,0871; ЭМ=1,0871; МАТ=1,0871
|  | Всего по позиции |  |  |  | 12: 198526.74 | [29 empty] | Всего по позиции
14 | Прайс-лист | ПвБВнг(А)-Ls 3x35/16 |  |  |  | м | 19 | 1 | 19 |  |  | 2024.17 | 1.1421 | 43924.57 | [30 empty] | ПвБВнг(А)-Ls 3x35/16
| 648/пр_2022_п.54_пп.а | Заготовительно-складские расходы для материальных ресурсов (за исключением металлических строительных конструкций) - 2% ПЗ=2% (ОЗП=2%; ЭМ=2%; МАТ=2%) | [43 empty] | Заготовительно-складские расходы для материальных ресурсов (за исключением металлических строительных конструкций) - 2% ПЗ=2% (ОЗП=2%; ЭМ=2%; МАТ=2%)
|  | Транспортные расходы ПЗ=3% (ОЗП=3%; ЭМ=3% к расх.; ЗПМ=3%; МАТ=3% к расх.; ТЗ=3%; ТЗМ=3%) | [43 empty] | Транспортные расходы ПЗ=3% (ОЗП=3%; ЭМ=3% к расх.; ЗПМ=3%; МАТ=3% к расх.; ТЗ=3%; ТЗМ=3%)
| Расчет ИПЦ | ИПЦ на срок выполнения работ с 06.2026 по 12.2028 г. ПЗ=1,0871; ОЗП=1,0871; ЭМ=1,0871; МАТ=1,0871 | [43 empty] | ИПЦ на срок выполнения работ с 06.2026 по 12.2028 г. ПЗ=1,0871; ОЗП=1,0871; ЭМ=1,0871; МАТ=1,0871
|  | Всего по позиции |  |  |  | 12: 43924.57 | [32 empty] | Всего по позиции
26 | ФСБЦ-20.1.02.18-0001 | Хомут-стяжка кабельная (бандаж), размер 3,6х200 мм |  |  |  | 100 шт | 1.4 | 1 | 1.4 | 78.19 | 1.38 | 107.9 | 1.0871 | 164.22 | [30 empty] | Хомут-стяжка кабельная (бандаж), размер 3,6х200 мм
| Расчет ИПЦ | ИПЦ на срок выполнения работ с 06.2026 по 12.2028 г. ПЗ=1,0871; ОЗП=1,0871; ЭМ=1,0871; МАТ=1,0871 | [43 empty] | ИПЦ на срок выполнения работ с 06.2026 по 12.2028 г. ПЗ=1,0871; ОЗП=1,0871; ЭМ=1,0871; МАТ=1,0871
|  | Всего по позиции |  |  |  | 12: 164.22 | [32 empty] | Всего по позиции
14 | ГЭСНм08-02-141-04 | Кабель до 35 кВ в готовых траншеях без покрытий, масса 1 м: до 6 кг |  |  |  | 4: 100 м; 5: 0.735; 6: 1; 7: 0.735 | [21 empty] | Кабель до 35 кВ в готовых траншеях без покрытий, масса 1 м: до 6 кг
| 421/пр_2020_прил.10_т.3_п.1.2_гр.3 | Производство работ осуществляется в помещениях эксплуатируемого объекта капитального строительства, эксплуатация которого не прекращена, в том числе для объектов производственного и непроизводственного назначения без остановки рабочего процесса, при этом: в зоне производства работ имеется один из следующих факторов: - движение транспорта по внутрицеховым путям; - действующее технологическое или лабораторное оборудование; - мебель и иные загромождающие помещения предметы ОЗП=1,35; ЭМ=1,35 к расх.; ЗПМ=1,35; ТЗ=1,35; ТЗМ=1,35 | [34 empty] | Производство работ осуществляется в помещениях эксплуатируемого объекта капитального строительства, эксплуатация которого не прекращена, в том числе для объектов производственного и непроизводственного назначения без остановки рабочего процесса, при этом: в зоне производства работ имеется один из следующих факторов: - движение транспорта по внутрицеховым путям; - действующее технологическое или лабораторное оборудование; - мебель и иные загромождающие помещения предметы ОЗП=1,35; ЭМ=1,35 к расх.; ЗПМ=1,35; ТЗ=1,35; ТЗМ=1,35
| 421/пр_2020_прил.10_т.3_п.4_гр.3 | Производство работ осуществляется в охранной зоне действующей воздушной линии электропередачи, вблизи объектов, находящихся под напряжением, внутри объектов капитального строительства, внутренняя проводка в которых не обесточена, если это приведет к ограничению действий рабочих в соответствии с требованиями техники безопасности ОЗП=1,2; ЭМ=1,2 к расх.; ЗПМ=1,2; ТЗ=1,2; ТЗМ=1,2 | [34 empty] | Производство работ осуществляется в охранной зоне действующей воздушной линии электропередачи, вблизи объектов, находящихся под напряжением, внутри объектов капитального строительства, внутренняя проводка в которых не обесточена, если это приведет к ограничению действий рабочих в соответствии с требованиями техники безопасности ОЗП=1,2; ЭМ=1,2 к расх.; ЗПМ=1,2; ТЗ=1,2; ТЗМ=1,2
| Расчет ИПЦ | ИПЦ на срок выполнения работ с 06.2026 по 12.2028 г. ПЗ=1,0871; ОЗП=1,0871; ЭМ=1,0871; МАТ=1,0871 | [34 empty] | ИПЦ на срок выполнения работ с 06.2026 по 12.2028 г. ПЗ=1,0871; ОЗП=1,0871; ЭМ=1,0871; МАТ=1,0871
| 1 | ОТ(ЗТ) |  |  |  | 4: чел.-ч; 7: 19.8685; 12: 7590.56 | [23 empty] | ОТ(ЗТ)
| 1-100-38 | Средний разряд работы 3,8 |  |  |  | чел.-ч | 17.44 | 1.55 | 19.8685 |  |  | 351.43 | 1.0871 | 7590.56 | [24 empty] | Средний разряд работы 3,8
| 2 | ЭМ |  |  |  | 12: 3733.29 | [23 empty] | ЭМ
|  | ОТм(ЗТм) |  |  |  | 4: чел.-ч; 7: 3.0076; 12: 1266.76 | [23 empty] | ОТм(ЗТм)
| 91.05.05-015 | Краны на автомобильном ходу, грузоподъемность 16 т |  |  |  | маш.-ч | 1.32 | 1.55 | 1.5038 |  |  | 1581.06 | 1.0871 | 2584.7 | [24 empty] | Краны на автомобильном ходу, грузоподъемность 16 т
| 4-100-060 | ОТм(Зтм) Средний разряд машинистов 6 |  |  |  | чел.-ч | 1.32 | 1.55 | 1.5038 |  |  | 482.89 |  | 726.17 | [25 empty] | ОТм(Зтм) Средний разряд машинистов 6
| 91.06.01-003 | Домкраты гидравлические, грузоподъемность 63-100 т |  |  |  | маш.-ч | 3.97 | 1.55 | 4.5228 |  |  | 2.41 | 1.0871 | 11.85 | [24 empty] | Домкраты гидравлические, грузоподъемность 63-100 т
| 91.06.03-062 | Лебедки электрические тяговым усилием до 31,39 кН (3,2 т) |  |  |  | маш.-ч | 3.97 | 1.55 | 4.5228 | 13.44 | 1.39 | 18.68 | 1.0871 | 91.85 | [24 empty] | Лебедки электрические тяговым усилием до 31,39 кН (3,2 т)
| 91.14.02-001 | Автомобили бортовые, грузоподъемность до 5 т |  |  |  | маш.-ч | 1.32 | 1.55 | 1.5038 |  |  | 639.16 | 1.0871 | 1044.89 | [24 empty] | Автомобили бортовые, грузоподъемность до 5 т
| 4-100-040 | ОТм(Зтм) Средний разряд машинистов 4 |  |  |  | чел.-ч | 1.32 | 1.55 | 1.5038 |  |  | 359.48 |  | 540.59 | [25 empty] | ОТм(Зтм) Средний разряд машинистов 4
| 4 | М |  |  |  | 12: 481.38 | [23 empty] | М
| 01.7.06.07-0002 | Ленты монтажные из пластмассы для бандажирования проводов, скрепляются пластмассовыми кнопками, ширина 10 мм |  |  |  | 10 м | 0.096 |  | 0.07056 | 37.71 | 1.53 | 57.7 | 1.0871 | 4.43 | [24 empty] | Ленты монтажные из пластмассы для бандажирования проводов, скрепляются пластмассовыми кнопками, ширина 10 мм
| 08.3.07.01-0052 | Прокат стальной горячекатаный полосовой, марки стали Ст3сп, Ст3пс, размеры 50х5 мм |  |  |  | т | 0.001 |  | 0.000735 | 70310.45 | 0.9 | 63279.41 | 1.0871 | 50.56 | [24 empty] | Прокат стальной горячекатаный полосовой, марки стали Ст3сп, Ст3пс, размеры 50х5 мм
| 08.3.08.02-0058 | Уголок стальной горячекатаный равнополочный, марки стали Ст3сп, Ст3пс, ширина полок 35-56 мм, толщина полки 3-5 мм |  |  |  | т | 0.01 |  | 0.00735 | 70842.5 | 0.7 | 49589.75 | 1.0871 | 396.23 | [24 empty] | Уголок стальной горячекатаный равнополочный, марки стали Ст3сп, Ст3пс, ширина полок 35-56 мм, толщина полки 3-5 мм
| 14.4.02.04-0142 | Краска масляная МА-0115, мумия, сурик железный |  |  |  | кг | 0.25 |  | 0.18375 | 79.88 | 1.55 | 123.81 | 1.0871 | 24.73 | [24 empty] | Краска масляная МА-0115, мумия, сурик железный
| 14.4.03.03-0002 | Лак битумный БТ-123 |  |  |  | т | 6e-05 |  | 4.41e-05 | 82698.14 | 1.37 | 113296.45 | 1.0871 | 5.43 | [24 empty] | Лак битумный БТ-123
|  | Итого прямые затраты |  |  |  | 12: 13071.99 | [26 empty] | Итого прямые затраты
14.1 | 421/пр_2020_п.75_пп.а | Вспомогательные ненормируемые материальные ресурсы |  |  |  | 4: %; 5: 2; 7: 2; 12: 90.1 | [27 empty] | Вспомогательные ненормируемые материальные ресурсы
|  | ФОТ |  |  |  | 12: 8857.32 | [28 empty] | ФОТ
| Пр/812-049.3-1 | НР Электротехнические установки на других объектах |  |  |  | 4: %; 5: 97; 7: 97; 12: 8591.6 | [28 empty] | НР Электротехнические установки на других объектах
| Пр/774-049.3 | СП Электротехнические установки на других объектах |  |  |  | 4: %; 5: 51; 7: 51; 12: 4517.23 | [28 empty] | СП Электротехнические установки на других объектах
|  | Всего по позиции |  |  |  | 10: 35742.75; 12: 26270.92 | [29 empty] | Всего по позиции
15 | ФСБЦ-21.1.06.10-0402 | Кабель силовой с медными жилами ВВГнг(A)-LS 4х120мс(N)-1000 |  |  |  | 1000 м | 0.075 | 1 | 0.075 | 3850743.1 | 1.12 | 4312832.27 | 1.0871 | 351636 | [21 empty] | Кабель силовой с медными жилами ВВГнг(A)-LS 4х120мс(N)-1000
| Расчет ИПЦ | ИПЦ на срок выполнения работ с 06.2026 по 12.2028 г. ПЗ=1,0871; ОЗП=1,0871; ЭМ=1,0871; МАТ=1,0871 | [34 empty] | ИПЦ на срок выполнения работ с 06.2026 по 12.2028 г. ПЗ=1,0871; ОЗП=1,0871; ЭМ=1,0871; МАТ=1,0871
|  | Всего по позиции |  |  |  | 12: 351636 | [29 empty] | Всего по позиции
16 | Прайс-лист | ПвБВнг(А)-Ls 3x35/16 |  |  |  | м | 75 | 1 | 75 |  |  | 2024.17 | 1.1421 | 173386.45 | [30 empty] | ПвБВнг(А)-Ls 3x35/16
| 648/пр_2022_п.54_пп.а | Заготовительно-складские расходы для материальных ресурсов (за исключением металлических строительных конструкций) - 2% ПЗ=2% (ОЗП=2%; ЭМ=2%; МАТ=2%) | [43 empty] | Заготовительно-складские расходы для материальных ресурсов (за исключением металлических строительных конструкций) - 2% ПЗ=2% (ОЗП=2%; ЭМ=2%; МАТ=2%)
|  | Транспортные расходы ПЗ=3% (ОЗП=3%; ЭМ=3% к расх.; ЗПМ=3%; МАТ=3% к расх.; ТЗ=3%; ТЗМ=3%) | [43 empty] | Транспортные расходы ПЗ=3% (ОЗП=3%; ЭМ=3% к расх.; ЗПМ=3%; МАТ=3% к расх.; ТЗ=3%; ТЗМ=3%)
| Расчет ИПЦ | ИПЦ на срок выполнения работ с 06.2026 по 12.2028 г. ПЗ=1,0871; ОЗП=1,0871; ЭМ=1,0871; МАТ=1,0871 | [43 empty] | ИПЦ на срок выполнения работ с 06.2026 по 12.2028 г. ПЗ=1,0871; ОЗП=1,0871; ЭМ=1,0871; МАТ=1,0871
|  | Всего по позиции |  |  |  | 12: 173386.45 | [32 empty] | Всего по позиции
16 | ГЭСНм08-02-148-04 | Кабель до 35 кВ в проложенных трубах, блоках и коробах, масса 1 м кабеля: до 6 кг |  |  |  | 4: 100 м; 5: 0.0588; 6: 1; 7: 0.0588 | [30 empty] | Кабель до 35 кВ в проложенных трубах, блоках и коробах, масса 1 м кабеля: до 6 кг
| 421/пр_2020_прил.10_т.3_п.1.2_гр.3 | Производство работ осуществляется в помещениях эксплуатируемого объекта капитального строительства, эксплуатация которого не прекращена, в том числе для объектов производственного и непроизводственного назначения без остановки рабочего процесса, при этом: в зоне производства работ имеется один из следующих факторов: - движение транспорта по внутрицеховым путям; - действующее технологическое или лабораторное оборудование; - мебель и иные загромождающие помещения предметы ОЗП=1,35; ЭМ=1,35 к расх.; ЗПМ=1,35; ТЗ=1,35; ТЗМ=1,35 | [43 empty] | Производство работ осуществляется в помещениях эксплуатируемого объекта капитального строительства, эксплуатация которого не прекращена, в том числе для объектов производственного и непроизводственного назначения без остановки рабочего процесса, при этом: в зоне производства работ имеется один из следующих факторов: - движение транспорта по внутрицеховым путям; - действующее технологическое или лабораторное оборудование; - мебель и иные загромождающие помещения предметы ОЗП=1,35; ЭМ=1,35 к расх.; ЗПМ=1,35; ТЗ=1,35; ТЗМ=1,35
| 421/пр_2020_прил.10_т.3_п.4_гр.3 | Производство работ осуществляется в охранной зоне действующей воздушной линии электропередачи, вблизи объектов, находящихся под напряжением, внутри объектов капитального строительства, внутренняя проводка в которых не обесточена, если это приведет к ограничению действий рабочих в соответствии с требованиями техники безопасности ОЗП=1,2; ЭМ=1,2 к расх.; ЗПМ=1,2; ТЗ=1,2; ТЗМ=1,2 | [43 empty] | Производство работ осуществляется в охранной зоне действующей воздушной линии электропередачи, вблизи объектов, находящихся под напряжением, внутри объектов капитального строительства, внутренняя проводка в которых не обесточена, если это приведет к ограничению действий рабочих в соответствии с требованиями техники безопасности ОЗП=1,2; ЭМ=1,2 к расх.; ЗПМ=1,2; ТЗ=1,2; ТЗМ=1,2
| Расчет ИПЦ | ИПЦ на срок выполнения работ с 06.2026 по 12.2028 г. ПЗ=1,0871; ОЗП=1,0871; ЭМ=1,0871; МАТ=1,0871 | [43 empty] | ИПЦ на срок выполнения работ с 06.2026 по 12.2028 г. ПЗ=1,0871; ОЗП=1,0871; ЭМ=1,0871; МАТ=1,0871
| 1 | ОТ(ЗТ) |  |  |  | 4: чел.-ч; 7: 2.0999; 12: 802.23 | [33 empty] | ОТ(ЗТ)
| 1-100-38 | Средний разряд работы 3,8 |  |  |  | чел.-ч | 23.04 | 1.55 | 2.0999 |  |  | 351.43 | 1.0871 | 802.23 | [34 empty] | Средний разряд работы 3,8
| 2 | ЭМ |  |  |  | 12: 54.74 | [33 empty] | ЭМ
|  | ОТм(ЗТм) |  |  |  | 4: чел.-ч; 7: 0.036456; 12: 15.35 | [33 empty] | ОТм(ЗТм)
| 91.05.05-015 | Краны на автомобильном ходу, грузоподъемность 16 т |  |  |  | маш.-ч | 0.2 | 1.55 | 0.018228 |  |  | 1581.06 | 1.0871 | 31.33 | [34 empty] | Краны на автомобильном ходу, грузоподъемность 16 т
| 4-100-060 | ОТм(Зтм) Средний разряд машинистов 6 |  |  |  | чел.-ч | 0.2 | 1.55 | 0.018228 |  |  | 482.89 |  | 8.8 | [35 empty] | ОТм(Зтм) Средний разряд машинистов 6
| 91.06.01-003 | Домкраты гидравлические, грузоподъемность 63-100 т |  |  |  | маш.-ч | 5.14 | 1.55 | 0.46846 |  |  | 2.41 | 1.0871 | 1.23 | [34 empty] | Домкраты гидравлические, грузоподъемность 63-100 т
| 91.06.03-062 | Лебедки электрические тяговым усилием до 31,39 кН (3,2 т) |  |  |  | маш.-ч | 5.14 | 1.55 | 0.46846 | 13.44 | 1.39 | 18.68 | 1.0871 | 9.51 | [34 empty] | Лебедки электрические тяговым усилием до 31,39 кН (3,2 т)
| 91.14.02-001 | Автомобили бортовые, грузоподъемность до 5 т |  |  |  | маш.-ч | 0.2 | 1.55 | 0.018228 |  |  | 639.16 | 1.0871 | 12.67 | [34 empty] | Автомобили бортовые, грузоподъемность до 5 т
| 4-100-040 | ОТм(Зтм) Средний разряд машинистов 4 |  |  |  | чел.-ч | 0.2 | 1.55 | 0.018228 |  |  | 359.48 |  | 6.55 | [35 empty] | ОТм(Зтм) Средний разряд машинистов 4
| 4 | М |  |  |  | 12: 48.69 | [33 empty] | М
| 01.7.06.07-0002 | Ленты монтажные из пластмассы для бандажирования проводов, скрепляются пластмассовыми кнопками, ширина 10 мм |  |  |  | 10 м | 0.096 |  | 0.0056448 | 37.71 | 1.53 | 57.7 | 1.0871 | 0.35 | [34 empty] | Ленты монтажные из пластмассы для бандажирования проводов, скрепляются пластмассовыми кнопками, ширина 10 мм
| 10.3.02.03-0011 | Припои оловянно-свинцовые бессурьмянистые, марка ПОС30 |  |  |  | кг | 0.5 |  | 0.0294 | 931.11 | 1.61 | 1499.09 | 1.0871 | 47.91 | [34 empty] | Припои оловянно-свинцовые бессурьмянистые, марка ПОС30
| 14.4.03.03-0002 | Лак битумный БТ-123 |  |  |  | т | 6e-05 |  | 3.5e-06 | 82698.14 | 1.37 | 113296.45 | 1.0871 | 0.43 | [34 empty] | Лак битумный БТ-123
|  | Итого прямые затраты |  |  |  | 12: 921.01 | [36 empty] | Итого прямые затраты
16.1 | 421/пр_2020_п.75_пп.а | Вспомогательные ненормируемые материальные ресурсы |  |  |  | 4: %; 5: 2; 7: 2; 12: 9.52 | [37 empty] | Вспомогательные ненормируемые материальные ресурсы
|  | ФОТ |  |  |  | 12: 817.58 | [38 empty] | ФОТ
| Пр/812-049.3-1 | НР Электротехнические установки на других объектах |  |  |  | 4: %; 5: 97; 7: 97; 12: 793.05 | [38 empty] | НР Электротехнические установки на других объектах
| Пр/774-049.3 | СП Электротехнические установки на других объектах |  |  |  | 4: %; 5: 51; 7: 51; 12: 416.97 | [38 empty] | СП Электротехнические установки на других объектах
|  | Всего по позиции |  |  |  | 10: 36403.91; 12: 2140.55 | [32 empty] | Всего по позиции
17 | Прайс-лист | ПвБВнг(А)-Ls 3x35/16 |  |  |  | м | 6 | 1 | 6 |  |  | 2024.17 | 1.1421 | 13870.92 | [30 empty] | ПвБВнг(А)-Ls 3x35/16
| 648/пр_2022_п.54_пп.а | Заготовительно-складские расходы для материальных ресурсов (за исключением металлических строительных конструкций) - 2% ПЗ=2% (ОЗП=2%; ЭМ=2%; МАТ=2%) | [43 empty] | Заготовительно-складские расходы для материальных ресурсов (за исключением металлических строительных конструкций) - 2% ПЗ=2% (ОЗП=2%; ЭМ=2%; МАТ=2%)
|  | Транспортные расходы ПЗ=3% (ОЗП=3%; ЭМ=3% к расх.; ЗПМ=3%; МАТ=3% к расх.; ТЗ=3%; ТЗМ=3%) | [43 empty] | Транспортные расходы ПЗ=3% (ОЗП=3%; ЭМ=3% к расх.; ЗПМ=3%; МАТ=3% к расх.; ТЗ=3%; ТЗМ=3%)
| Расчет ИПЦ | ИПЦ на срок выполнения работ с 06.2026 по 12.2028 г. ПЗ=1,0871; ОЗП=1,0871; ЭМ=1,0871; МАТ=1,0871 | [43 empty] | ИПЦ на срок выполнения работ с 06.2026 по 12.2028 г. ПЗ=1,0871; ОЗП=1,0871; ЭМ=1,0871; МАТ=1,0871
|  | Всего по позиции |  |  |  | 12: 13870.92 | [32 empty] | Всего по позиции
16 | ГЭСНм08-02-412-04 | Затягивание провода в проложенные трубы и металлические рукава первого одножильного или многожильного в общей оплетке, суммарное сечение: до 35 мм2 |  |  |  | 4: 100 м; 5: 0.196; 6: 1; 7: 0.196 | [21 empty] | Затягивание провода в проложенные трубы и металлические рукава первого одножильного или многожильного в общей оплетке, суммарное сечение: до 35 мм2
| 421/пр_2020_прил.10_т.3_п.1.2_гр.3 | Производство работ осуществляется в помещениях эксплуатируемого объекта капитального строительства, эксплуатация которого не прекращена, в том числе для объектов производственного и непроизводственного назначения без остановки рабочего процесса, при этом: в зоне производства работ имеется один из следующих факторов: - движение транспорта по внутрицеховым путям; - действующее технологическое или лабораторное оборудование; - мебель и иные загромождающие помещения предметы ОЗП=1,35; ЭМ=1,35 к расх.; ЗПМ=1,35; ТЗ=1,35; ТЗМ=1,35 | [34 empty] | Производство работ осуществляется в помещениях эксплуатируемого объекта капитального строительства, эксплуатация которого не прекращена, в том числе для объектов производственного и непроизводственного назначения без остановки рабочего процесса, при этом: в зоне производства работ имеется один из следующих факторов: - движение транспорта по внутрицеховым путям; - действующее технологическое или лабораторное оборудование; - мебель и иные загромождающие помещения предметы ОЗП=1,35; ЭМ=1,35 к расх.; ЗПМ=1,35; ТЗ=1,35; ТЗМ=1,35
| 421/пр_2020_прил.10_т.3_п.4_гр.3 | Производство работ осуществляется в охранной зоне действующей воздушной линии электропередачи, вблизи объектов, находящихся под напряжением, внутри объектов капитального строительства, внутренняя проводка в которых не обесточена, если это приведет к ограничению действий рабочих в соответствии с требованиями техники безопасности ОЗП=1,2; ЭМ=1,2 к расх.; ЗПМ=1,2; ТЗ=1,2; ТЗМ=1,2 | [34 empty] | Производство работ осуществляется в охранной зоне действующей воздушной линии электропередачи, вблизи объектов, находящихся под напряжением, внутри объектов капитального строительства, внутренняя проводка в которых не обесточена, если это приведет к ограничению действий рабочих в соответствии с требованиями техники безопасности ОЗП=1,2; ЭМ=1,2 к расх.; ЗПМ=1,2; ТЗ=1,2; ТЗМ=1,2
| Расчет ИПЦ | ИПЦ на срок выполнения работ с 06.2026 по 12.2028 г. ПЗ=1,0871; ОЗП=1,0871; ЭМ=1,0871; МАТ=1,0871 | [34 empty] | ИПЦ на срок выполнения работ с 06.2026 по 12.2028 г. ПЗ=1,0871; ОЗП=1,0871; ЭМ=1,0871; МАТ=1,0871
| 1 | ОТ(ЗТ) |  |  |  | 4: чел.-ч; 7: 2.722; 12: 1039.93 | [23 empty] | ОТ(ЗТ)
| 1-100-38 | Средний разряд работы 3,8 |  |  |  | чел.-ч | 8.96 | 1.55 | 2.722 |  |  | 351.43 | 1.0871 | 1039.93 | [24 empty] | Средний разряд работы 3,8
| 2 | ЭМ |  |  |  | 12: 44 | [23 empty] | ЭМ
|  | ОТм(ЗТм) |  |  |  | 4: чел.-ч; 7: 0.036456; 12: 15.35 | [23 empty] | ОТм(ЗТм)
| 91.05.05-015 | Краны на автомобильном ходу, грузоподъемность 16 т |  |  |  | маш.-ч | 0.06 | 1.55 | 0.018228 |  |  | 1581.06 | 1.0871 | 31.33 | [24 empty] | Краны на автомобильном ходу, грузоподъемность 16 т
| 4-100-060 | ОТм(Зтм) Средний разряд машинистов 6 |  |  |  | чел.-ч | 0.06 | 1.55 | 0.018228 |  |  | 482.89 |  | 8.8 | [25 empty] | ОТм(Зтм) Средний разряд машинистов 6
| 91.14.02-001 | Автомобили бортовые, грузоподъемность до 5 т |  |  |  | маш.-ч | 0.06 | 1.55 | 0.018228 |  |  | 639.16 | 1.0871 | 12.67 | [24 empty] | Автомобили бортовые, грузоподъемность до 5 т
| 4-100-040 | ОТм(Зтм) Средний разряд машинистов 4 |  |  |  | чел.-ч | 0.06 | 1.55 | 0.018228 |  |  | 359.48 |  | 6.55 | [25 empty] | ОТм(Зтм) Средний разряд машинистов 4
| 4 | М |  |  |  | 12: 101.56 | [23 empty] | М
| 01.7.06.05-0041 | Ленты изоляционные хлопчатобумажные прорезиненные для электромонтажных и ремонтных работ, цвет черный, ширина 20 мм, толщина 0,35 мм |  |  |  | м | 26.67 |  | 5.2273 | 5.87 | 0.98 | 5.75 | 1.0871 | 32.68 | [24 empty] | Ленты изоляционные хлопчатобумажные прорезиненные для электромонтажных и ремонтных работ, цвет черный, ширина 20 мм, толщина 0,35 мм
| 01.7.07.20-0002 | Тальк молотый, сорт I |  |  |  | т | 0.00116 |  | 0.0002274 | 43821.53 | 1.39 | 60911.93 | 1.0871 | 15.06 | [24 empty] | Тальк молотый, сорт I
| 14.4.02.04-0142 | Краска масляная МА-0115, мумия, сурик железный |  |  |  | кг | 0.02 |  | 0.00392 | 79.88 | 1.55 | 123.81 | 1.0871 | 0.53 | [24 empty] | Краска масляная МА-0115, мумия, сурик железный
| 20.2.01.05-0007 | Гильзы кабельные медные 35 мм |  |  |  | 100 шт | 0.05 |  | 0.0098 | 3141.34 | 1.24 | 3895.26 | 1.0871 | 41.5 | [24 empty] | Гильзы кабельные медные 35 мм
| 20.2.02.01-0014 | Втулки полипропиленовые, диаметр 42 мм |  |  |  | 1000 шт | 0.0122 |  | 0.0023912 | 3287.8 | 1.38 | 4537.16 | 1.0871 | 11.79 | [24 empty] | Втулки полипропиленовые, диаметр 42 мм
|  | Итого прямые затраты |  |  |  | 12: 1200.84 | [26 empty] | Итого прямые затраты
16.1 | 421/пр_2020_п.75_пп.а | Вспомогательные ненормируемые материальные ресурсы |  |  |  | 4: %; 5: 2; 7: 2; 12: 12.34 | [27 empty] | Вспомогательные ненормируемые материальные ресурсы
|  | ФОТ |  |  |  | 12: 1055.28 | [28 empty] | ФОТ
| Пр/812-049.3-1 | НР Электротехнические установки на других объектах |  |  |  | 4: %; 5: 97; 7: 97; 12: 1023.62 | [28 empty] | НР Электротехнические установки на других объектах
| Пр/774-049.3 | СП Электротехнические установки на других объектах |  |  |  | 4: %; 5: 51; 7: 51; 12: 538.19 | [28 empty] | СП Электротехнические установки на других объектах
|  | Всего по позиции |  |  |  | 10: 14158.11; 12: 2774.99 | [29 empty] | Всего по позиции
17 | ФСБЦ-21.1.06.10-0408 | Кабель силовой с медными жилами ВВГнг(A)-LS 5х4ок(N, PE)-1000 |  |  |  | 1000 м | 0.02 | 1 | 0.02 | 196636.06 | 1.12 | 220232.39 | 1.0871 | 4788.29 | [21 empty] | Кабель силовой с медными жилами ВВГнг(A)-LS 5х4ок(N, PE)-1000
| Расчет ИПЦ | ИПЦ на срок выполнения работ с 06.2026 по 12.2028 г. ПЗ=1,0871; ОЗП=1,0871; ЭМ=1,0871; МАТ=1,0871 | [34 empty] | ИПЦ на срок выполнения работ с 06.2026 по 12.2028 г. ПЗ=1,0871; ОЗП=1,0871; ЭМ=1,0871; МАТ=1,0871
|  | Всего по позиции |  |  |  | 12: 4788.29 | [29 empty] | Всего по позиции
18 | ГЭСНм08-02-412-05 | Затягивание провода в проложенные трубы и металлические рукава первого одножильного или многожильного в общей оплетке, суммарное сечение: до 70 мм2 |  |  |  | 4: 100 м; 5: 1.666; 6: 1; 7: 1.666 | [21 empty] | Затягивание провода в проложенные трубы и металлические рукава первого одножильного или многожильного в общей оплетке, суммарное сечение: до 70 мм2
| 421/пр_2020_прил.10_т.3_п.1.2_гр.3 | Производство работ осуществляется в помещениях эксплуатируемого объекта капитального строительства, эксплуатация которого не прекращена, в том числе для объектов производственного и непроизводственного назначения без остановки рабочего процесса, при этом: в зоне производства работ имеется один из следующих факторов: - движение транспорта по внутрицеховым путям; - действующее технологическое или лабораторное оборудование; - мебель и иные загромождающие помещения предметы ОЗП=1,35; ЭМ=1,35 к расх.; ЗПМ=1,35; ТЗ=1,35; ТЗМ=1,35 | [34 empty] | Производство работ осуществляется в помещениях эксплуатируемого объекта капитального строительства, эксплуатация которого не прекращена, в том числе для объектов производственного и непроизводственного назначения без остановки рабочего процесса, при этом: в зоне производства работ имеется один из следующих факторов: - движение транспорта по внутрицеховым путям; - действующее технологическое или лабораторное оборудование; - мебель и иные загромождающие помещения предметы ОЗП=1,35; ЭМ=1,35 к расх.; ЗПМ=1,35; ТЗ=1,35; ТЗМ=1,35
| 421/пр_2020_прил.10_т.3_п.4_гр.3 | Производство работ осуществляется в охранной зоне действующей воздушной линии электропередачи, вблизи объектов, находящихся под напряжением, внутри объектов капитального строительства, внутренняя проводка в которых не обесточена, если это приведет к ограничению действий рабочих в соответствии с требованиями техники безопасности ОЗП=1,2; ЭМ=1,2 к расх.; ЗПМ=1,2; ТЗ=1,2; ТЗМ=1,2 | [34 empty] | Производство работ осуществляется в охранной зоне действующей воздушной линии электропередачи, вблизи объектов, находящихся под напряжением, внутри объектов капитального строительства, внутренняя проводка в которых не обесточена, если это приведет к ограничению действий рабочих в соответствии с требованиями техники безопасности ОЗП=1,2; ЭМ=1,2 к расх.; ЗПМ=1,2; ТЗ=1,2; ТЗМ=1,2
| Расчет ИПЦ | ИПЦ на срок выполнения работ с 06.2026 по 12.2028 г. ПЗ=1,0871; ОЗП=1,0871; ЭМ=1,0871; МАТ=1,0871 | [34 empty] | ИПЦ на срок выполнения работ с 06.2026 по 12.2028 г. ПЗ=1,0871; ОЗП=1,0871; ЭМ=1,0871; МАТ=1,0871
| 1 | ОТ(ЗТ) |  |  |  | 4: чел.-ч; 7: 30.1613; 12: 11522.8 | [23 empty] | ОТ(ЗТ)
| 1-100-38 | Средний разряд работы 3,8 |  |  |  | чел.-ч | 11.68 | 1.55 | 30.1613 |  |  | 351.43 | 1.0871 | 11522.8 | [24 empty] | Средний разряд работы 3,8
| 2 | ЭМ |  |  |  | 12: 685.59 | [23 empty] | ЭМ
|  | ОТм(ЗТм) |  |  |  | 4: чел.-ч; 7: 0.56811; 12: 239.28 | [23 empty] | ОТм(ЗТм)
| 91.05.05-015 | Краны на автомобильном ходу, грузоподъемность 16 т |  |  |  | маш.-ч | 0.11 | 1.55 | 0.28405 |  |  | 1581.06 | 1.0871 | 488.22 | [24 empty] | Краны на автомобильном ходу, грузоподъемность 16 т
| 4-100-060 | ОТм(Зтм) Средний разряд машинистов 6 |  |  |  | чел.-ч | 0.11 | 1.55 | 0.28405 |  |  | 482.89 |  | 137.17 | [25 empty] | ОТм(Зтм) Средний разряд машинистов 6
| 91.14.02-001 | Автомобили бортовые, грузоподъемность до 5 т |  |  |  | маш.-ч | 0.11 | 1.55 | 0.28405 |  |  | 639.16 | 1.0871 | 197.37 | [24 empty] | Автомобили бортовые, грузоподъемность до 5 т
| 4-100-040 | ОТм(Зтм) Средний разряд машинистов 4 |  |  |  | чел.-ч | 0.11 | 1.55 | 0.28405 |  |  | 359.48 |  | 102.11 | [25 empty] | ОТм(Зтм) Средний разряд машинистов 4
| 4 | М |  |  |  | 12: 1080.66 | [23 empty] | М
| 01.7.06.05-0041 | Ленты изоляционные хлопчатобумажные прорезиненные для электромонтажных и ремонтных работ, цвет черный, ширина 20 мм, толщина 0,35 мм |  |  |  | м | 33.33 |  | 55.5278 | 5.87 | 0.98 | 5.75 | 1.0871 | 347.09 | [24 empty] | Ленты изоляционные хлопчатобумажные прорезиненные для электромонтажных и ремонтных работ, цвет черный, ширина 20 мм, толщина 0,35 мм
| 01.7.07.20-0002 | Тальк молотый, сорт I |  |  |  | т | 0.00126 |  | 0.0020992 | 43821.53 | 1.39 | 60911.93 | 1.0871 | 139 | [24 empty] | Тальк молотый, сорт I
| 14.4.02.04-0142 | Краска масляная МА-0115, мумия, сурик железный |  |  |  | кг | 0.02 |  | 0.03332 | 79.88 | 1.55 | 123.81 | 1.0871 | 4.48 | [24 empty] | Краска масляная МА-0115, мумия, сурик железный
| 20.2.01.05-0009 | Гильзы кабельные медные 70 мм |  |  |  | 100 шт | 0.05 |  | 0.0833 | 4133.67 | 1.24 | 5125.75 | 1.0871 | 464.16 | [24 empty] | Гильзы кабельные медные 70 мм
| 20.2.02.01-0015 | Втулки полипропиленовые, диаметр 54 мм |  |  |  | 1000 шт | 0.0122 |  | 0.020325 | 4130.12 | 1.38 | 5699.57 | 1.0871 | 125.93 | [24 empty] | Втулки полипропиленовые, диаметр 54 мм
|  | Итого прямые затраты |  |  |  | 12: 13528.33 | [26 empty] | Итого прямые затраты
18.1 | 421/пр_2020_п.75_пп.а | Вспомогательные ненормируемые материальные ресурсы |  |  |  | 4: %; 5: 2; 7: 2; 12: 136.77 | [27 empty] | Вспомогательные ненормируемые материальные ресурсы
|  | ФОТ |  |  |  | 12: 11762.08 | [28 empty] | ФОТ
| Пр/812-049.3-1 | НР Электротехнические установки на других объектах |  |  |  | 4: %; 5: 97; 7: 97; 12: 11409.22 | [28 empty] | НР Электротехнические установки на других объектах
| Пр/774-049.3 | СП Электротехнические установки на других объектах |  |  |  | 4: %; 5: 51; 7: 51; 12: 5998.66 | [28 empty] | СП Электротехнические установки на других объектах
|  | Всего по позиции |  |  |  | 10: 18651.25; 12: 31072.98 | [29 empty] | Всего по позиции
19 | ФСБЦ-21.1.06.10-0410 | Кабель силовой с медными жилами ВВГнг(A)-LS 5х10ок(N, PE)-1000 |  |  |  | 1000 м | 0.17 | 1 | 0.17 | 443925.05 | 1.12 | 497196.06 | 1.0871 | 91885.31 | [21 empty] | Кабель силовой с медными жилами ВВГнг(A)-LS 5х10ок(N, PE)-1000
| Расчет ИПЦ | ИПЦ на срок выполнения работ с 06.2026 по 12.2028 г. ПЗ=1,0871; ОЗП=1,0871; ЭМ=1,0871; МАТ=1,0871 | [34 empty] | ИПЦ на срок выполнения работ с 06.2026 по 12.2028 г. ПЗ=1,0871; ОЗП=1,0871; ЭМ=1,0871; МАТ=1,0871
|  | Всего по позиции |  |  |  | 12: 91885.31 | [29 empty] | Всего по позиции
20 | ГЭСНм08-02-412-11 | Затягивание провода в проложенные трубы и металлические рукава каждого последующего одножильного или многожильного в общей оплетке, суммарное сечение: до 70 мм2 |  |  |  | 4: 100 м; 5: 0.294; 6: 1; 7: 0.294 | [21 empty] | Затягивание провода в проложенные трубы и металлические рукава каждого последующего одножильного или многожильного в общей оплетке, суммарное сечение: до 70 мм2
| 421/пр_2020_прил.10_т.3_п.1.2_гр.3 | Производство работ осуществляется в помещениях эксплуатируемого объекта капитального строительства, эксплуатация которого не прекращена, в том числе для объектов производственного и непроизводственного назначения без остановки рабочего процесса, при этом: в зоне производства работ имеется один из следующих факторов: - движение транспорта по внутрицеховым путям; - действующее технологическое или лабораторное оборудование; - мебель и иные загромождающие помещения предметы ОЗП=1,35; ЭМ=1,35 к расх.; ЗПМ=1,35; ТЗ=1,35; ТЗМ=1,35 | [34 empty] | Производство работ осуществляется в помещениях эксплуатируемого объекта капитального строительства, эксплуатация которого не прекращена, в том числе для объектов производственного и непроизводственного назначения без остановки рабочего процесса, при этом: в зоне производства работ имеется один из следующих факторов: - движение транспорта по внутрицеховым путям; - действующее технологическое или лабораторное оборудование; - мебель и иные загромождающие помещения предметы ОЗП=1,35; ЭМ=1,35 к расх.; ЗПМ=1,35; ТЗ=1,35; ТЗМ=1,35
| 421/пр_2020_прил.10_т.3_п.4_гр.3 | Производство работ осуществляется в охранной зоне действующей воздушной линии электропередачи, вблизи объектов, находящихся под напряжением, внутри объектов капитального строительства, внутренняя проводка в которых не обесточена, если это приведет к ограничению действий рабочих в соответствии с требованиями техники безопасности ОЗП=1,2; ЭМ=1,2 к расх.; ЗПМ=1,2; ТЗ=1,2; ТЗМ=1,2 | [34 empty] | Производство работ осуществляется в охранной зоне действующей воздушной линии электропередачи, вблизи объектов, находящихся под напряжением, внутри объектов капитального строительства, внутренняя проводка в которых не обесточена, если это приведет к ограничению действий рабочих в соответствии с требованиями техники безопасности ОЗП=1,2; ЭМ=1,2 к расх.; ЗПМ=1,2; ТЗ=1,2; ТЗМ=1,2
| Расчет ИПЦ | ИПЦ на срок выполнения работ с 06.2026 по 12.2028 г. ПЗ=1,0871; ОЗП=1,0871; ЭМ=1,0871; МАТ=1,0871 | [34 empty] | ИПЦ на срок выполнения работ с 06.2026 по 12.2028 г. ПЗ=1,0871; ОЗП=1,0871; ЭМ=1,0871; МАТ=1,0871
| 1 | ОТ(ЗТ) |  |  |  | 4: чел.-ч; 7: 3.2719; 12: 1250.01 | [23 empty] | ОТ(ЗТ)
| 1-100-38 | Средний разряд работы 3,8 |  |  |  | чел.-ч | 7.18 | 1.55 | 3.2719 |  |  | 351.43 | 1.0871 | 1250.01 | [24 empty] | Средний разряд работы 3,8
| 2 | ЭМ |  |  |  | 12: 120.99 | [23 empty] | ЭМ
|  | ОТм(ЗТм) |  |  |  | 4: чел.-ч; 7: 0.10025; 12: 42.23 | [23 empty] | ОТм(ЗТм)
| 91.05.05-015 | Краны на автомобильном ходу, грузоподъемность 16 т |  |  |  | маш.-ч | 0.11 | 1.55 | 0.050127 |  |  | 1581.06 | 1.0871 | 86.16 | [24 empty] | Краны на автомобильном ходу, грузоподъемность 16 т
| 4-100-060 | ОТм(Зтм) Средний разряд машинистов 6 |  |  |  | чел.-ч | 0.11 | 1.55 | 0.050127 |  |  | 482.89 |  | 24.21 | [25 empty] | ОТм(Зтм) Средний разряд машинистов 6
| 91.14.02-001 | Автомобили бортовые, грузоподъемность до 5 т |  |  |  | маш.-ч | 0.11 | 1.55 | 0.050127 |  |  | 639.16 | 1.0871 | 34.83 | [24 empty] | Автомобили бортовые, грузоподъемность до 5 т
| 4-100-040 | ОТм(Зтм) Средний разряд машинистов 4 |  |  |  | чел.-ч | 0.11 | 1.55 | 0.050127 |  |  | 359.48 |  | 18.02 | [25 empty] | ОТм(Зтм) Средний разряд машинистов 4
| 4 | М |  |  |  | 12: 108.79 | [23 empty] | М
| 01.7.06.05-0041 | Ленты изоляционные хлопчатобумажные прорезиненные для электромонтажных и ремонтных работ, цвет черный, ширина 20 мм, толщина 0,35 мм |  |  |  | м | 33.33 |  | 9.799 | 5.87 | 0.98 | 5.75 | 1.0871 | 61.25 | [24 empty] | Ленты изоляционные хлопчатобумажные прорезиненные для электромонтажных и ремонтных работ, цвет черный, ширина 20 мм, толщина 0,35 мм
| 01.7.07.20-0002 | Тальк молотый, сорт I |  |  |  | т | 0.00126 |  | 0.0003704 | 43821.53 | 1.39 | 60911.93 | 1.0871 | 24.53 | [24 empty] | Тальк молотый, сорт I
| 14.4.02.04-0142 | Краска масляная МА-0115, мумия, сурик железный |  |  |  | кг | 0.02 |  | 0.00588 | 79.88 | 1.55 | 123.81 | 1.0871 | 0.79 | [24 empty] | Краска масляная МА-0115, мумия, сурик железный
| 20.2.02.01-0015 | Втулки полипропиленовые, диаметр 54 мм |  |  |  | 1000 шт | 0.0122 |  | 0.0035868 | 4130.12 | 1.38 | 5699.57 | 1.0871 | 22.22 | [24 empty] | Втулки полипропиленовые, диаметр 54 мм
|  | Итого прямые затраты |  |  |  | 12: 1522.02 | [26 empty] | Итого прямые затраты
20.1 | 421/пр_2020_п.75_пп.а | Вспомогательные ненормируемые материальные ресурсы |  |  |  | 4: %; 5: 2; 7: 2; 12: 14.84 | [27 empty] | Вспомогательные ненормируемые материальные ресурсы
|  | ФОТ |  |  |  | 12: 1292.24 | [28 empty] | ФОТ
| Пр/812-049.3-1 | НР Электротехнические установки на других объектах |  |  |  | 4: %; 5: 97; 7: 97; 12: 1253.47 | [28 empty] | НР Электротехнические установки на других объектах
| Пр/774-049.3 | СП Электротехнические установки на других объектах |  |  |  | 4: %; 5: 51; 7: 51; 12: 659.04 | [28 empty] | СП Электротехнические установки на других объектах
|  | Всего по позиции |  |  |  | 10: 11732.55; 12: 3449.37 | [29 empty] | Всего по позиции
21 | ФСБЦ-21.1.06.10-0202 | Кабель силовой с медными жилами ВВГнг(A)-FRLS 5х10ок(N, PE)-1000 |  |  |  | 1000 м | 0.03 | 1 | 0.03 | 516481.46 | 1.12 | 578459.24 | 1.0871 | 18865.29 | [21 empty] | Кабель силовой с медными жилами ВВГнг(A)-FRLS 5х10ок(N, PE)-1000
| Расчет ИПЦ | ИПЦ на срок выполнения работ с 06.2026 по 12.2028 г. ПЗ=1,0871; ОЗП=1,0871; ЭМ=1,0871; МАТ=1,0871 | [34 empty] | ИПЦ на срок выполнения работ с 06.2026 по 12.2028 г. ПЗ=1,0871; ОЗП=1,0871; ЭМ=1,0871; МАТ=1,0871
|  | Всего по позиции |  |  |  | 12: 18865.29 | [29 empty] | Всего по позиции
22 | ГЭСНм08-02-412-06 | Затягивание провода в проложенные трубы и металлические рукава первого одножильного или многожильного в общей оплетке, суммарное сечение: до 120 мм2 |  |  |  | 4: 100 м; 5: 0.637; 6: 1; 7: 0.637 | [21 empty] | Затягивание провода в проложенные трубы и металлические рукава первого одножильного или многожильного в общей оплетке, суммарное сечение: до 120 мм2
| 421/пр_2020_прил.10_т.3_п.1.2_гр.3 | Производство работ осуществляется в помещениях эксплуатируемого объекта капитального строительства, эксплуатация которого не прекращена, в том числе для объектов производственного и непроизводственного назначения без остановки рабочего процесса, при этом: в зоне производства работ имеется один из следующих факторов: - движение транспорта по внутрицеховым путям; - действующее технологическое или лабораторное оборудование; - мебель и иные загромождающие помещения предметы ОЗП=1,35; ЭМ=1,35 к расх.; ЗПМ=1,35; ТЗ=1,35; ТЗМ=1,35 | [34 empty] | Производство работ осуществляется в помещениях эксплуатируемого объекта капитального строительства, эксплуатация которого не прекращена, в том числе для объектов производственного и непроизводственного назначения без остановки рабочего процесса, при этом: в зоне производства работ имеется один из следующих факторов: - движение транспорта по внутрицеховым путям; - действующее технологическое или лабораторное оборудование; - мебель и иные загромождающие помещения предметы ОЗП=1,35; ЭМ=1,35 к расх.; ЗПМ=1,35; ТЗ=1,35; ТЗМ=1,35
| 421/пр_2020_прил.10_т.3_п.4_гр.3 | Производство работ осуществляется в охранной зоне действующей воздушной линии электропередачи, вблизи объектов, находящихся под напряжением, внутри объектов капитального строительства, внутренняя проводка в которых не обесточена, если это приведет к ограничению действий рабочих в соответствии с требованиями техники безопасности ОЗП=1,2; ЭМ=1,2 к расх.; ЗПМ=1,2; ТЗ=1,2; ТЗМ=1,2 | [34 empty] | Производство работ осуществляется в охранной зоне действующей воздушной линии электропередачи, вблизи объектов, находящихся под напряжением, внутри объектов капитального строительства, внутренняя проводка в которых не обесточена, если это приведет к ограничению действий рабочих в соответствии с требованиями техники безопасности ОЗП=1,2; ЭМ=1,2 к расх.; ЗПМ=1,2; ТЗ=1,2; ТЗМ=1,2
| Расчет ИПЦ | ИПЦ на срок выполнения работ с 06.2026 по 12.2028 г. ПЗ=1,0871; ОЗП=1,0871; ЭМ=1,0871; МАТ=1,0871 | [34 empty] | ИПЦ на срок выполнения работ с 06.2026 по 12.2028 г. ПЗ=1,0871; ОЗП=1,0871; ЭМ=1,0871; МАТ=1,0871
| 1 | ОТ(ЗТ) |  |  |  | 4: чел.-ч; 7: 14.2178; 12: 5431.78 | [23 empty] | ОТ(ЗТ)
| 1-100-38 | Средний разряд работы 3,8 |  |  |  | чел.-ч | 14.4 | 1.55 | 14.2178 |  |  | 351.43 | 1.0871 | 5431.78 | [24 empty] | Средний разряд работы 3,8
| 2 | ЭМ |  |  |  | 12: 476.62 | [23 empty] | ЭМ
|  | ОТм(ЗТм) |  |  |  | 4: чел.-ч; 7: 0.39494; 12: 166.35 | [23 empty] | ОТм(ЗТм)
| 91.05.05-015 | Краны на автомобильном ходу, грузоподъемность 16 т |  |  |  | маш.-ч | 0.2 | 1.55 | 0.19747 |  |  | 1581.06 | 1.0871 | 339.41 | [24 empty] | Краны на автомобильном ходу, грузоподъемность 16 т
| 4-100-060 | ОТм(Зтм) Средний разряд машинистов 6 |  |  |  | чел.-ч | 0.2 | 1.55 | 0.19747 |  |  | 482.89 |  | 95.36 | [25 empty] | ОТм(Зтм) Средний разряд машинистов 6
| 91.14.02-001 | Автомобили бортовые, грузоподъемность до 5 т |  |  |  | маш.-ч | 0.2 | 1.55 | 0.19747 |  |  | 639.16 | 1.0871 | 137.21 | [24 empty] | Автомобили бортовые, грузоподъемность до 5 т
| 4-100-040 | ОТм(Зтм) Средний разряд машинистов 4 |  |  |  | чел.-ч | 0.2 | 1.55 | 0.19747 |  |  | 359.48 |  | 70.99 | [25 empty] | ОТм(Зтм) Средний разряд машинистов 4
| 4 | М |  |  |  | 12: 769.67 | [23 empty] | М
| 01.7.06.05-0041 | Ленты изоляционные хлопчатобумажные прорезиненные для электромонтажных и ремонтных работ, цвет черный, ширина 20 мм, толщина 0,35 мм |  |  |  | м | 33.33 |  | 21.2312 | 5.87 | 0.98 | 5.75 | 1.0871 | 132.71 | [24 empty] | Ленты изоляционные хлопчатобумажные прорезиненные для электромонтажных и ремонтных работ, цвет черный, ширина 20 мм, толщина 0,35 мм
| 01.7.07.20-0002 | Тальк молотый, сорт I |  |  |  | т | 0.00137 |  | 0.0008727 | 43821.53 | 1.39 | 60911.93 | 1.0871 | 57.79 | [24 empty] | Тальк молотый, сорт I
| 14.4.02.04-0142 | Краска масляная МА-0115, мумия, сурик железный |  |  |  | кг | 0.02 |  | 0.01274 | 79.88 | 1.55 | 123.81 | 1.0871 | 1.71 | [24 empty] | Краска масляная МА-0115, мумия, сурик железный
| 20.2.01.05-0011 | Гильзы кабельные медные 120 мм |  |  |  | 100 шт | 0.05 |  | 0.03185 | 11574.95 | 1.24 | 14352.94 | 1.0871 | 496.96 | [24 empty] | Гильзы кабельные медные 120 мм
| 20.2.02.01-0016 | Втулки полипропиленовые, диаметр 69 мм |  |  |  | 1000 шт | 0.0122 |  | 0.0077714 | 6904.76 | 1.38 | 9528.57 | 1.0871 | 80.5 | [24 empty] | Втулки полипропиленовые, диаметр 69 мм
|  | Итого прямые затраты |  |  |  | 12: 6844.42 | [26 empty] | Итого прямые затраты
22.1 | 421/пр_2020_п.75_пп.а | Вспомогательные ненормируемые материальные ресурсы |  |  |  | 4: %; 5: 2; 7: 2; 12: 64.47 | [27 empty] | Вспомогательные ненормируемые материальные ресурсы
|  | ФОТ |  |  |  | 12: 5598.13 | [28 empty] | ФОТ
| Пр/812-049.3-1 | НР Электротехнические установки на других объектах |  |  |  | 4: %; 5: 97; 7: 97; 12: 5430.19 | [28 empty] | НР Электротехнические установки на других объектах
| Пр/774-049.3 | СП Электротехнические установки на других объектах |  |  |  | 4: %; 5: 51; 7: 51; 12: 2855.05 | [28 empty] | СП Электротехнические установки на других объектах
|  | Всего по позиции |  |  |  | 10: 23852.64; 12: 15194.13 | [29 empty] | Всего по позиции
23 | ФСБЦ-21.1.06.10-0411 | Кабель силовой с медными жилами ВВГнг(A)-LS 5х16мк(N, PE)-1000 |  |  |  | 1000 м | 0.065 | 1 | 0.065 | 708782.93 | 1.12 | 793836.88 | 1.0871 | 56093.7 | [21 empty] | Кабель силовой с медными жилами ВВГнг(A)-LS 5х16мк(N, PE)-1000
| Расчет ИПЦ | ИПЦ на срок выполнения работ с 06.2026 по 12.2028 г. ПЗ=1,0871; ОЗП=1,0871; ЭМ=1,0871; МАТ=1,0871 | [34 empty] | ИПЦ на срок выполнения работ с 06.2026 по 12.2028 г. ПЗ=1,0871; ОЗП=1,0871; ЭМ=1,0871; МАТ=1,0871
|  | Всего по позиции |  |  |  | 12: 56093.7 | [29 empty] | Всего по позиции
24 | ГЭСНм08-03-602-01 | Электрополотенце |  |  |  | 4: шт; 5: 2; 6: 1; 7: 2 | [21 empty] | Электрополотенце
| 421/пр_2020_прил.10_т.3_п.1.2_гр.3 | Производство работ осуществляется в помещениях эксплуатируемого объекта капитального строительства, эксплуатация которого не прекращена, в том числе для объектов производственного и непроизводственного назначения без остановки рабочего процесса, при этом: в зоне производства работ имеется один из следующих факторов: - движение транспорта по внутрицеховым путям; - действующее технологическое или лабораторное оборудование; - мебель и иные загромождающие помещения предметы ОЗП=1,35; ЭМ=1,35 к расх.; ЗПМ=1,35; ТЗ=1,35; ТЗМ=1,35 | [34 empty] | Производство работ осуществляется в помещениях эксплуатируемого объекта капитального строительства, эксплуатация которого не прекращена, в том числе для объектов производственного и непроизводственного назначения без остановки рабочего процесса, при этом: в зоне производства работ имеется один из следующих факторов: - движение транспорта по внутрицеховым путям; - действующее технологическое или лабораторное оборудование; - мебель и иные загромождающие помещения предметы ОЗП=1,35; ЭМ=1,35 к расх.; ЗПМ=1,35; ТЗ=1,35; ТЗМ=1,35
| 421/пр_2020_прил.10_т.3_п.4_гр.3 | Производство работ осуществляется в охранной зоне действующей воздушной линии электропередачи, вблизи объектов, находящихся под напряжением, внутри объектов капитального строительства, внутренняя проводка в которых не обесточена, если это приведет к ограничению действий рабочих в соответствии с требованиями техники безопасности ОЗП=1,2; ЭМ=1,2 к расх.; ЗПМ=1,2; ТЗ=1,2; ТЗМ=1,2 | [34 empty] | Производство работ осуществляется в охранной зоне действующей воздушной линии электропередачи, вблизи объектов, находящихся под напряжением, внутри объектов капитального строительства, внутренняя проводка в которых не обесточена, если это приведет к ограничению действий рабочих в соответствии с требованиями техники безопасности ОЗП=1,2; ЭМ=1,2 к расх.; ЗПМ=1,2; ТЗ=1,2; ТЗМ=1,2
| Расчет ИПЦ | ИПЦ на срок выполнения работ с 06.2026 по 12.2028 г. ПЗ=1,0871; ОЗП=1,0871; ЭМ=1,0871; МАТ=1,0871 | [34 empty] | ИПЦ на срок выполнения работ с 06.2026 по 12.2028 г. ПЗ=1,0871; ОЗП=1,0871; ЭМ=1,0871; МАТ=1,0871
| 1 | ОТ(ЗТ) |  |  |  | 4: чел.-ч; 7: 2.976; 12: 1197.71 | [23 empty] | ОТ(ЗТ)
| 1-100-42 | Средний разряд работы 4,2 |  |  |  | чел.-ч | 0.96 | 1.55 | 2.976 |  |  | 370.21 | 1.0871 | 1197.71 | [24 empty] | Средний разряд работы 4,2
| 2 | ЭМ |  |  |  | 12: 74.82 | [23 empty] | ЭМ
|  | ОТм(ЗТм) |  |  |  | 4: чел.-ч; 7: 0.062; 12: 26.11 | [23 empty] | ОТм(ЗТм)
| 91.05.05-015 | Краны на автомобильном ходу, грузоподъемность 16 т |  |  |  | маш.-ч | 0.01 | 1.55 | 0.031 |  |  | 1581.06 | 1.0871 | 53.28 | [24 empty] | Краны на автомобильном ходу, грузоподъемность 16 т
| 4-100-060 | ОТм(Зтм) Средний разряд машинистов 6 |  |  |  | чел.-ч | 0.01 | 1.55 | 0.031 |  |  | 482.89 |  | 14.97 | [25 empty] | ОТм(Зтм) Средний разряд машинистов 6
| 91.14.02-001 | Автомобили бортовые, грузоподъемность до 5 т |  |  |  | маш.-ч | 0.01 | 1.55 | 0.031 |  |  | 639.16 | 1.0871 | 21.54 | [24 empty] | Автомобили бортовые, грузоподъемность до 5 т
| 4-100-040 | ОТм(Зтм) Средний разряд машинистов 4 |  |  |  | чел.-ч | 0.01 | 1.55 | 0.031 |  |  | 359.48 |  | 11.14 | [25 empty] | ОТм(Зтм) Средний разряд машинистов 4
| 4 | М |  |  |  | 12: 4.67 | [23 empty] | М
| 01.7.03.04-0001 | Электроэнергия |  |  |  | кВт-ч | 0.0884 |  | 0.1768 |  |  | 7.23 | 1.0871 | 1.39 | [24 empty] | Электроэнергия
| 01.7.15.07-0014 | Дюбели распорные полипропиленовые |  |  |  | 100 шт | 0.027 |  | 0.054 | 41.71 | 1.34 | 55.89 | 1.0871 | 3.28 | [24 empty] | Дюбели распорные полипропиленовые
|  | Итого прямые затраты |  |  |  | 12: 1303.31 | [26 empty] | Итого прямые затраты
24.1 | 421/пр_2020_п.75_пп.а | Вспомогательные ненормируемые материальные ресурсы |  |  |  | 4: %; 5: 2; 7: 2; 12: 14.22 | [27 empty] | Вспомогательные ненормируемые материальные ресурсы
|  | ФОТ |  |  |  | 12: 1223.82 | [28 empty] | ФОТ
| Пр/812-049.3-1 | НР Электротехнические установки на других объектах |  |  |  | 4: %; 5: 97; 7: 97; 12: 1187.11 | [28 empty] | НР Электротехнические установки на других объектах
| Пр/774-049.3 | СП Электротехнические установки на других объектах |  |  |  | 4: %; 5: 51; 7: 51; 12: 624.15 | [28 empty] | СП Электротехнические установки на других объектах
|  | Всего по позиции |  |  |  | 10: 1564.4; 12: 3128.79 | [29 empty] | Всего по позиции
25 О | Прайс-лист №4 | Обогреватель ОВЭ-4-БТр-2,0-220 |  |  |  | шт | 2 | 1 | 2 |  |  | 43000.44 | 1.1331 | 97451.86 | [21 empty] | Обогреватель ОВЭ-4-БТр-2,0-220
| Приказ от 04.08.2020 № 421/пр п.92в | Заготовительно-складские расходы для оборудования - 1,2% ПЗ=1,2% (ОЗП=1,2%; ЭМ=1,2%; МАТ=1,2%) | [34 empty] | Заготовительно-складские расходы для оборудования - 1,2% ПЗ=1,2% (ОЗП=1,2%; ЭМ=1,2%; МАТ=1,2%)
| Приказ от 04.08.2020 № 421/пр п.91 | Транспортные затраты, в случае невозможности их определения на основании расчета или по результатам конъюнктурного анализа (от отпускной цены оборудования) - до 3% ПЗ=1,03 (ОЗП=1,03; ЭМ=1,03; МАТ=1,03) | [34 empty] | Транспортные затраты, в случае невозможности их определения на основании расчета или по результатам конъюнктурного анализа (от отпускной цены оборудования) - до 3% ПЗ=1,03 (ОЗП=1,03; ЭМ=1,03; МАТ=1,03)
| Расчет ИПЦ | ИПЦ на срок выполнения работ с 06.2026 по 12.2028 г. ПЗ=1,0871; ОЗП=1,0871; ЭМ=1,0871; МАТ=1,0871 | [34 empty] | ИПЦ на срок выполнения работ с 06.2026 по 12.2028 г. ПЗ=1,0871; ОЗП=1,0871; ЭМ=1,0871; МАТ=1,0871
|  | Всего по позиции |  |  |  | 12: 97451.86 | [29 empty] | Всего по позиции
26 | ГЭСНм08-03-574-01 | Разводка по устройствам и подключение жил кабелей или проводов сечением: до 10 мм2 |  |  |  | 4: 100 шт; 5: 0.4; 6: 1; 7: 0.4 | [21 empty] | Разводка по устройствам и подключение жил кабелей или проводов сечением: до 10 мм2
| 421/пр_2020_прил.10_т.3_п.1.2_гр.3 | Производство работ осуществляется в помещениях эксплуатируемого объекта капитального строительства, эксплуатация которого не прекращена, в том числе для объектов производственного и непроизводственного назначения без остановки рабочего процесса, при этом: в зоне производства работ имеется один из следующих факторов: - движение транспорта по внутрицеховым путям; - действующее технологическое или лабораторное оборудование; - мебель и иные загромождающие помещения предметы ОЗП=1,35; ЭМ=1,35 к расх.; ЗПМ=1,35; ТЗ=1,35; ТЗМ=1,35 | [34 empty] | Производство работ осуществляется в помещениях эксплуатируемого объекта капитального строительства, эксплуатация которого не прекращена, в том числе для объектов производственного и непроизводственного назначения без остановки рабочего процесса, при этом: в зоне производства работ имеется один из следующих факторов: - движение транспорта по внутрицеховым путям; - действующее технологическое или лабораторное оборудование; - мебель и иные загромождающие помещения предметы ОЗП=1,35; ЭМ=1,35 к расх.; ЗПМ=1,35; ТЗ=1,35; ТЗМ=1,35
| 421/пр_2020_прил.10_т.3_п.4_гр.3 | Производство работ осуществляется в охранной зоне действующей воздушной линии электропередачи, вблизи объектов, находящихся под напряжением, внутри объектов капитального строительства, внутренняя проводка в которых не обесточена, если это приведет к ограничению действий рабочих в соответствии с требованиями техники безопасности ОЗП=1,2; ЭМ=1,2 к расх.; ЗПМ=1,2; ТЗ=1,2; ТЗМ=1,2 | [34 empty] | Производство работ осуществляется в охранной зоне действующей воздушной линии электропередачи, вблизи объектов, находящихся под напряжением, внутри объектов капитального строительства, внутренняя проводка в которых не обесточена, если это приведет к ограничению действий рабочих в соответствии с требованиями техники безопасности ОЗП=1,2; ЭМ=1,2 к расх.; ЗПМ=1,2; ТЗ=1,2; ТЗМ=1,2
| Расчет ИПЦ | ИПЦ на срок выполнения работ с 06.2026 по 12.2028 г. ПЗ=1,0871; ОЗП=1,0871; ЭМ=1,0871; МАТ=1,0871 | [34 empty] | ИПЦ на срок выполнения работ с 06.2026 по 12.2028 г. ПЗ=1,0871; ОЗП=1,0871; ЭМ=1,0871; МАТ=1,0871
| 1 | ОТ(ЗТ) |  |  |  | 4: чел.-ч; 7: 9.579; 12: 3855.12 | [23 empty] | ОТ(ЗТ)
| 1-100-42 | Средний разряд работы 4,2 |  |  |  | чел.-ч | 15.45 | 1.55 | 9.579 |  |  | 370.21 | 1.0871 | 3855.12 | [24 empty] | Средний разряд работы 4,2
| 2 | ЭМ |  |  |  | 12: 14.97 | [23 empty] | ЭМ
|  | ОТм(ЗТм) |  |  |  | 4: чел.-ч; 7: 0.0124; 12: 5.22 | [23 empty] | ОТм(ЗТм)
| 91.05.05-015 | Краны на автомобильном ходу, грузоподъемность 16 т |  |  |  | маш.-ч | 0.01 | 1.55 | 0.0062 |  |  | 1581.06 | 1.0871 | 10.66 | [24 empty] | Краны на автомобильном ходу, грузоподъемность 16 т
| 4-100-060 | ОТм(Зтм) Средний разряд машинистов 6 |  |  |  | чел.-ч | 0.01 | 1.55 | 0.0062 |  |  | 482.89 |  | 2.99 | [25 empty] | ОТм(Зтм) Средний разряд машинистов 6
| 91.14.02-001 | Автомобили бортовые, грузоподъемность до 5 т |  |  |  | маш.-ч | 0.01 | 1.55 | 0.0062 |  |  | 639.16 | 1.0871 | 4.31 | [24 empty] | Автомобили бортовые, грузоподъемность до 5 т
| 4-100-040 | ОТм(Зтм) Средний разряд машинистов 4 |  |  |  | чел.-ч | 0.01 | 1.55 | 0.0062 |  |  | 359.48 |  | 2.23 | [25 empty] | ОТм(Зтм) Средний разряд машинистов 4
| 4 | М |  |  |  | 12: 433.25 | [23 empty] | М
| 01.3.01.02-0002 | Вазелин технический |  |  |  | кг | 0.1 |  | 0.04 | 150.04 | 1.61 | 241.56 | 1.0871 | 10.5 | [24 empty] | Вазелин технический
| 01.7.02.09-0002 | Шпагат бумажный, диаметр 2,5 мм |  |  |  | кг | 0.02 |  | 0.008 | 187.38 | 0.98 | 183.63 | 1.0871 | 1.6 | [24 empty] | Шпагат бумажный, диаметр 2,5 мм
| 01.7.06.05-0041 | Ленты изоляционные хлопчатобумажные прорезиненные для электромонтажных и ремонтных работ, цвет черный, ширина 20 мм, толщина 0,35 мм |  |  |  | м | 16.67 |  | 6.668 | 5.87 | 0.98 | 5.75 | 1.0871 | 41.68 | [24 empty] | Ленты изоляционные хлопчатобумажные прорезиненные для электромонтажных и ремонтных работ, цвет черный, ширина 20 мм, толщина 0,35 мм
| 01.7.06.07-0002 | Ленты монтажные из пластмассы для бандажирования проводов, скрепляются пластмассовыми кнопками, ширина 10 мм |  |  |  | 10 м | 1 |  | 0.4 | 37.71 | 1.53 | 57.7 | 1.0871 | 25.09 | [24 empty] | Ленты монтажные из пластмассы для бандажирования проводов, скрепляются пластмассовыми кнопками, ширина 10 мм
| 01.7.20.04-0005 | Нитки швейные армированные |  |  |  | кг | 0.01 |  | 0.004 | 395.65 | 1.58 | 625.13 | 1.0871 | 2.72 | [24 empty] | Нитки швейные армированные
| 10.3.02.03-0011 | Припои оловянно-свинцовые бессурьмянистые, марка ПОС30 |  |  |  | кг | 0.08 |  | 0.032 | 931.11 | 1.61 | 1499.09 | 1.0871 | 52.15 | [24 empty] | Припои оловянно-свинцовые бессурьмянистые, марка ПОС30
| 14.4.03.17-0101 | Лак КФ-965 |  |  |  | т | 0.0001 |  | 4e-05 | 308849.7 | 1.29 | 398416.11 | 1.0871 | 17.32 | [24 empty] | Лак КФ-965
| 25.2.01.01-0001 | Бирки-оконцеватели маркировочные А671 |  |  |  | 100 шт | 1.02 |  | 0.408 | 655.9 | 0.97 | 636.22 | 1.0871 | 282.19 | [24 empty] | Бирки-оконцеватели маркировочные А671
|  | Итого прямые затраты |  |  |  | 12: 4308.56 | [26 empty] | Итого прямые затраты
26.1 | 421/пр_2020_п.75_пп.а | Вспомогательные ненормируемые материальные ресурсы |  |  |  | 4: %; 5: 2; 7: 2; 12: 45.76 | [27 empty] | Вспомогательные ненормируемые материальные ресурсы
|  | ФОТ |  |  |  | 12: 3860.34 | [28 empty] | ФОТ
| Пр/812-049.3-1 | НР Электротехнические установки на других объектах |  |  |  | 4: %; 5: 97; 7: 97; 12: 3744.53 | [28 empty] | НР Электротехнические установки на других объектах
| Пр/774-049.3 | СП Электротехнические установки на других объектах |  |  |  | 4: %; 5: 51; 7: 51; 12: 1968.77 | [28 empty] | СП Электротехнические установки на других объектах
|  | Всего по позиции |  |  |  | 10: 25169.05; 12: 10067.62 | [29 empty] | Всего по позиции
27 | ФСБЦ-20.2.10.04-0010 | Наконечники кабельные медные луженые под опрессовку 120-12-17-М УХЛ3 |  |  |  | 100 шт | 0.16 | 1 | 0.16 | 13101.33 | 1.24 | 16245.65 | 1.0871 | 2825.7 | [21 empty] | Наконечники кабельные медные луженые под опрессовку 120-12-17-М УХЛ3
| Расчет ИПЦ | ИПЦ на срок выполнения работ с 06.2026 по 12.2028 г. ПЗ=1,0871; ОЗП=1,0871; ЭМ=1,0871; МАТ=1,0871 | [34 empty] | ИПЦ на срок выполнения работ с 06.2026 по 12.2028 г. ПЗ=1,0871; ОЗП=1,0871; ЭМ=1,0871; МАТ=1,0871
|  | Всего по позиции |  |  |  | 12: 2825.7 | [29 empty] | Всего по позиции
28 | ФСБЦ-20.2.10.04-0004 | Наконечники кабельные медные луженые под опрессовку 16-6-6-М УХЛ3 |  |  |  | 100 шт | 0.2 | 1 | 0.2 | 1557.42 | 1.24 | 1931.2 | 1.0871 | 419.88 | [21 empty] | Наконечники кабельные медные луженые под опрессовку 16-6-6-М УХЛ3
| Расчет ИПЦ | ИПЦ на срок выполнения работ с 06.2026 по 12.2028 г. ПЗ=1,0871; ОЗП=1,0871; ЭМ=1,0871; МАТ=1,0871 | [34 empty] | ИПЦ на срок выполнения работ с 06.2026 по 12.2028 г. ПЗ=1,0871; ОЗП=1,0871; ЭМ=1,0871; МАТ=1,0871
|  | Всего по позиции |  |  |  | 12: 419.88 | [29 empty] | Всего по позиции
29 | ФСБЦ-20.2.10.04-0003 | Наконечники кабельные медные луженные ТМЛ-10 |  |  |  | 100 шт | 0.98 | 1 | 0.98 | 1415.71 | 1.24 | 1755.48 | 1.0871 | 1870.21 | [21 empty] | Наконечники кабельные медные луженные ТМЛ-10
| Расчет ИПЦ | ИПЦ на срок выполнения работ с 06.2026 по 12.2028 г. ПЗ=1,0871; ОЗП=1,0871; ЭМ=1,0871; МАТ=1,0871 | [34 empty] | ИПЦ на срок выполнения работ с 06.2026 по 12.2028 г. ПЗ=1,0871; ОЗП=1,0871; ЭМ=1,0871; МАТ=1,0871
|  | Всего по позиции |  |  |  | 12: 1870.21 | [29 empty] | Всего по позиции
30 | ФСБЦ-20.2.10.04-0001 | Наконечники кабельные медные луженные ТМЛ-4 |  |  |  | 100 шт | 0.2 | 1 | 0.2 | 566.11 | 1.24 | 701.98 | 1.0871 | 152.62 | [21 empty] | Наконечники кабельные медные луженные ТМЛ-4
| Расчет ИПЦ | ИПЦ на срок выполнения работ с 06.2026 по 12.2028 г. ПЗ=1,0871; ОЗП=1,0871; ЭМ=1,0871; МАТ=1,0871 | [34 empty] | ИПЦ на срок выполнения работ с 06.2026 по 12.2028 г. ПЗ=1,0871; ОЗП=1,0871; ЭМ=1,0871; МАТ=1,0871
|  | Всего по позиции |  |  |  | 12: 152.62 | [29 empty] | Всего по позиции
31 | ГЭСНм08-02-158-14 | Заделка концевая сухая для 3-5-жильного кабеля с пластмассовой и резиновой изоляцией напряжением: до 1 кВ, сечение одной жилы от 1,5 мм2 до 35 мм2 (муфта) |  |  |  | 4: шт; 5: 6; 6: 1; 7: 6 | [21 empty] | Заделка концевая сухая для 3-5-жильного кабеля с пластмассовой и резиновой изоляцией напряжением: до 1 кВ, сечение одной жилы от 1,5 мм2 до 35 мм2 (муфта)
| 421/пр_2020_прил.10_т.3_п.1.2_гр.3 | Производство работ осуществляется в помещениях эксплуатируемого объекта капитального строительства, эксплуатация которого не прекращена, в том числе для объектов производственного и непроизводственного назначения без остановки рабочего процесса, при этом: в зоне производства работ имеется один из следующих факторов: - движение транспорта по внутрицеховым путям; - действующее технологическое или лабораторное оборудование; - мебель и иные загромождающие помещения предметы ОЗП=1,35; ЭМ=1,35 к расх.; ЗПМ=1,35; ТЗ=1,35; ТЗМ=1,35 | [34 empty] | Производство работ осуществляется в помещениях эксплуатируемого объекта капитального строительства, эксплуатация которого не прекращена, в том числе для объектов производственного и непроизводственного назначения без остановки рабочего процесса, при этом: в зоне производства работ имеется один из следующих факторов: - движение транспорта по внутрицеховым путям; - действующее технологическое или лабораторное оборудование; - мебель и иные загромождающие помещения предметы ОЗП=1,35; ЭМ=1,35 к расх.; ЗПМ=1,35; ТЗ=1,35; ТЗМ=1,35
| 421/пр_2020_прил.10_т.3_п.4_гр.3 | Производство работ осуществляется в охранной зоне действующей воздушной линии электропередачи, вблизи объектов, находящихся под напряжением, внутри объектов капитального строительства, внутренняя проводка в которых не обесточена, если это приведет к ограничению действий рабочих в соответствии с требованиями техники безопасности ОЗП=1,2; ЭМ=1,2 к расх.; ЗПМ=1,2; ТЗ=1,2; ТЗМ=1,2 | [34 empty] | Производство работ осуществляется в охранной зоне действующей воздушной линии электропередачи, вблизи объектов, находящихся под напряжением, внутри объектов капитального строительства, внутренняя проводка в которых не обесточена, если это приведет к ограничению действий рабочих в соответствии с требованиями техники безопасности ОЗП=1,2; ЭМ=1,2 к расх.; ЗПМ=1,2; ТЗ=1,2; ТЗМ=1,2
| Расчет ИПЦ | ИПЦ на срок выполнения работ с 06.2026 по 12.2028 г. ПЗ=1,0871; ОЗП=1,0871; ЭМ=1,0871; МАТ=1,0871 | [34 empty] | ИПЦ на срок выполнения работ с 06.2026 по 12.2028 г. ПЗ=1,0871; ОЗП=1,0871; ЭМ=1,0871; МАТ=1,0871
| 1 | ОТ(ЗТ) |  |  |  | 4: чел.-ч; 7: 8.556; 12: 3268.73 | [23 empty] | ОТ(ЗТ)
| 1-100-38 | Средний разряд работы 3,8 |  |  |  | чел.-ч | 0.92 | 1.55 | 8.556 |  |  | 351.43 | 1.0871 | 3268.73 | [24 empty] | Средний разряд работы 3,8
| 2 | ЭМ |  |  |  | 12: 224.47 | [23 empty] | ЭМ
|  | ОТм(ЗТм) |  |  |  | 4: чел.-ч; 7: 0.186; 12: 78.34 | [23 empty] | ОТм(ЗТм)
| 91.05.05-015 | Краны на автомобильном ходу, грузоподъемность 16 т |  |  |  | маш.-ч | 0.01 | 1.55 | 0.093 |  |  | 1581.06 | 1.0871 | 159.85 | [24 empty] | Краны на автомобильном ходу, грузоподъемность 16 т
| 4-100-060 | ОТм(Зтм) Средний разряд машинистов 6 |  |  |  | чел.-ч | 0.01 | 1.55 | 0.093 |  |  | 482.89 |  | 44.91 | [25 empty] | ОТм(Зтм) Средний разряд машинистов 6
| 91.14.02-001 | Автомобили бортовые, грузоподъемность до 5 т |  |  |  | маш.-ч | 0.01 | 1.55 | 0.093 |  |  | 639.16 | 1.0871 | 64.62 | [24 empty] | Автомобили бортовые, грузоподъемность до 5 т
| 4-100-040 | ОТм(Зтм) Средний разряд машинистов 4 |  |  |  | чел.-ч | 0.01 | 1.55 | 0.093 |  |  | 359.48 |  | 33.43 | [25 empty] | ОТм(Зтм) Средний разряд машинистов 4
| 4 | М |  |  |  | 12: 949.3 | [23 empty] | М
| 01.3.01.01-0001 | Бензин авиационный Б-70 |  |  |  | т | 0.0008 |  | 0.0048 | 116448.72 | 1.44 | 167686.16 | 1.0871 | 875 | [24 empty] | Бензин авиационный Б-70
| 01.3.01.05-0009 | Парафин нефтяной твердый Т-1 |  |  |  | т | 1e-05 |  | 6e-05 | 81827.2 | 1.61 | 131741.79 | 1.0871 | 8.59 | [24 empty] | Парафин нефтяной твердый Т-1
| 01.3.02.09-0022 | Пропан-бутан смесь техническая |  |  |  | кг | 0.15 |  | 0.9 | 41.38 | 1.4 | 57.93 | 1.0871 | 56.68 | [24 empty] | Пропан-бутан смесь техническая
| 01.7.06.07-0002 | Ленты монтажные из пластмассы для бандажирования проводов, скрепляются пластмассовыми кнопками, ширина 10 мм |  |  |  | 10 м | 0.024 |  | 0.144 | 37.71 | 1.53 | 57.7 | 1.0871 | 9.03 | [24 empty] | Ленты монтажные из пластмассы для бандажирования проводов, скрепляются пластмассовыми кнопками, ширина 10 мм
|  | Итого прямые затраты |  |  |  | 12: 4520.84 | [26 empty] | Итого прямые затраты
31.1 | 421/пр_2020_п.75_пп.а | Вспомогательные ненормируемые материальные ресурсы |  |  |  | 4: %; 5: 2; 7: 2; 12: 38.8 | [27 empty] | Вспомогательные ненормируемые материальные ресурсы
|  | ФОТ |  |  |  | 12: 3347.07 | [28 empty] | ФОТ
| Пр/812-049.3-1 | НР Электротехнические установки на других объектах |  |  |  | 4: %; 5: 97; 7: 97; 12: 3246.66 | [28 empty] | НР Электротехнические установки на других объектах
| Пр/774-049.3 | СП Электротехнические установки на других объектах |  |  |  | 4: %; 5: 51; 7: 51; 12: 1707.01 | [28 empty] | СП Электротехнические установки на других объектах
|  | Всего по позиции |  |  |  | 10: 1585.55; 12: 9513.31 | [29 empty] | Всего по позиции
32 | ФСБЦ-20.2.09.08-0009 | Применительно: Муфта кабельная концевая термоусаживаемая 4КВТп-1-35/50 (3ПКНТп-10-35/50) |  |  |  | шт | 6 | 1 | 6 | 1038.16 | 1.46 | 1515.71 | 1.0871 | 9886.37 | [21 empty] | Применительно: Муфта кабельная концевая термоусаживаемая 4КВТп-1-35/50 (3ПКНТп-10-35/50)
| Расчет ИПЦ | ИПЦ на срок выполнения работ с 06.2026 по 12.2028 г. ПЗ=1,0871; ОЗП=1,0871; ЭМ=1,0871; МАТ=1,0871 | [34 empty] | ИПЦ на срок выполнения работ с 06.2026 по 12.2028 г. ПЗ=1,0871; ОЗП=1,0871; ЭМ=1,0871; МАТ=1,0871
|  | Всего по позиции |  |  |  | 12: 9886.37 | [29 empty] | Всего по позиции
33 | ГЭСНм08-02-155-01 | Герметизация проходов при вводе кабелей во взрывоопасные помещения уплотнительной массой |  |  |  | 4: шт; 5: 7; 6: 1; 7: 7 | [21 empty] | Герметизация проходов при вводе кабелей во взрывоопасные помещения уплотнительной массой
| 421/пр_2020_прил.10_т.3_п.1.2_гр.3 | Производство работ осуществляется в помещениях эксплуатируемого объекта капитального строительства, эксплуатация которого не прекращена, в том числе для объектов производственного и непроизводственного назначения без остановки рабочего процесса, при этом: в зоне производства работ имеется один из следующих факторов: - движение транспорта по внутрицеховым путям; - действующее технологическое или лабораторное оборудование; - мебель и иные загромождающие помещения предметы ОЗП=1,35; ЭМ=1,35 к расх.; ЗПМ=1,35; ТЗ=1,35; ТЗМ=1,35 | [34 empty] | Производство работ осуществляется в помещениях эксплуатируемого объекта капитального строительства, эксплуатация которого не прекращена, в том числе для объектов производственного и непроизводственного назначения без остановки рабочего процесса, при этом: в зоне производства работ имеется один из следующих факторов: - движение транспорта по внутрицеховым путям; - действующее технологическое или лабораторное оборудование; - мебель и иные загромождающие помещения предметы ОЗП=1,35; ЭМ=1,35 к расх.; ЗПМ=1,35; ТЗ=1,35; ТЗМ=1,35
| 421/пр_2020_прил.10_т.3_п.4_гр.3 | Производство работ осуществляется в охранной зоне действующей воздушной линии электропередачи, вблизи объектов, находящихся под напряжением, внутри объектов капитального строительства, внутренняя проводка в которых не обесточена, если это приведет к ограничению действий рабочих в соответствии с требованиями техники безопасности ОЗП=1,2; ЭМ=1,2 к расх.; ЗПМ=1,2; ТЗ=1,2; ТЗМ=1,2 | [34 empty] | Производство работ осуществляется в охранной зоне действующей воздушной линии электропередачи, вблизи объектов, находящихся под напряжением, внутри объектов капитального строительства, внутренняя проводка в которых не обесточена, если это приведет к ограничению действий рабочих в соответствии с требованиями техники безопасности ОЗП=1,2; ЭМ=1,2 к расх.; ЗПМ=1,2; ТЗ=1,2; ТЗМ=1,2
| Расчет ИПЦ | ИПЦ на срок выполнения работ с 06.2026 по 12.2028 г. ПЗ=1,0871; ОЗП=1,0871; ЭМ=1,0871; МАТ=1,0871 | [34 empty] | ИПЦ на срок выполнения работ с 06.2026 по 12.2028 г. ПЗ=1,0871; ОЗП=1,0871; ЭМ=1,0871; МАТ=1,0871
| 1 | ОТ(ЗТ) |  |  |  | 4: чел.-ч; 7: 4.123; 12: 1575.15 | [23 empty] | ОТ(ЗТ)
| 1-100-38 | Средний разряд работы 3,8 |  |  |  | чел.-ч | 0.38 | 1.55 | 4.123 |  |  | 351.43 | 1.0871 | 1575.15 | [24 empty] | Средний разряд работы 3,8
| 4 | М |  |  |  | 12: 3785.81 | [23 empty] | М
| 01.1.01.09-0024 | Шнур асбестовый общего назначения ШАОН, диаметр 3-6 мм |  |  |  | т | 6e-05 |  | 0.00042 | 490790.27 | 1.38 | 677290.57 | 1.0871 | 309.24 | [24 empty] | Шнур асбестовый общего назначения ШАОН, диаметр 3-6 мм
| 01.7.07.29-0111 | Пакля смоляная пропитанная |  |  |  | кг | 0.15 |  | 1.05 | 92.95 | 1.39 | 129.2 | 1.0871 | 147.48 | [24 empty] | Пакля смоляная пропитанная
| 01.7.07.29-0221 | Герметик для уплотнения кабельных вводов и муфт, герметизации резьбовых соединений газовых и водопроводных труб |  |  |  | кг | 0.72 |  | 5.04 | 490.01 | 1.24 | 607.61 | 1.0871 | 3329.09 | [24 empty] | Герметик для уплотнения кабельных вводов и муфт, герметизации резьбовых соединений газовых и водопроводных труб
|  | Итого прямые затраты |  |  |  | 12: 5360.96 | [26 empty] | Итого прямые затраты
33.1 | 421/пр_2020_п.75_пп.а | Вспомогательные ненормируемые материальные ресурсы |  |  |  | 4: %; 5: 2; 7: 2; 12: 18.7 | [27 empty] | Вспомогательные ненормируемые материальные ресурсы
|  | ФОТ |  |  |  | 12: 1575.15 | [28 empty] | ФОТ
| Пр/812-049.3-1 | НР Электротехнические установки на других объектах |  |  |  | 4: %; 5: 97; 7: 97; 12: 1527.9 | [28 empty] | НР Электротехнические установки на других объектах
| Пр/774-049.3 | СП Электротехнические установки на других объектах |  |  |  | 4: %; 5: 51; 7: 51; 12: 803.33 | [28 empty] | СП Электротехнические установки на других объектах
|  | Всего по позиции |  |  |  | 10: 1101.56; 12: 7710.89 | [29 empty] | Всего по позиции
34 | ГЭСНм08-02-409-09 | Труба гофрированная ПВХ для защиты проводов и кабелей по установленным конструкциям, по стенам, колоннам, потолкам, основанию пола |  |  |  | 4: 100 м; 5: 1.911; 6: 1; 7: 1.911 | [21 empty] | Труба гофрированная ПВХ для защиты проводов и кабелей по установленным конструкциям, по стенам, колоннам, потолкам, основанию пола
| 421/пр_2020_прил.10_т.3_п.1.2_гр.3 | Производство работ осуществляется в помещениях эксплуатируемого объекта капитального строительства, эксплуатация которого не прекращена, в том числе для объектов производственного и непроизводственного назначения без остановки рабочего процесса, при этом: в зоне производства работ имеется один из следующих факторов: - движение транспорта по внутрицеховым путям; - действующее технологическое или лабораторное оборудование; - мебель и иные загромождающие помещения предметы ОЗП=1,35; ЭМ=1,35 к расх.; ЗПМ=1,35; ТЗ=1,35; ТЗМ=1,35 | [34 empty] | Производство работ осуществляется в помещениях эксплуатируемого объекта капитального строительства, эксплуатация которого не прекращена, в том числе для объектов производственного и непроизводственного назначения без остановки рабочего процесса, при этом: в зоне производства работ имеется один из следующих факторов: - движение транспорта по внутрицеховым путям; - действующее технологическое или лабораторное оборудование; - мебель и иные загромождающие помещения предметы ОЗП=1,35; ЭМ=1,35 к расх.; ЗПМ=1,35; ТЗ=1,35; ТЗМ=1,35
| 421/пр_2020_прил.10_т.3_п.4_гр.3 | Производство работ осуществляется в охранной зоне действующей воздушной линии электропередачи, вблизи объектов, находящихся под напряжением, внутри объектов капитального строительства, внутренняя проводка в которых не обесточена, если это приведет к ограничению действий рабочих в соответствии с требованиями техники безопасности ОЗП=1,2; ЭМ=1,2 к расх.; ЗПМ=1,2; ТЗ=1,2; ТЗМ=1,2 | [34 empty] | Производство работ осуществляется в охранной зоне действующей воздушной линии электропередачи, вблизи объектов, находящихся под напряжением, внутри объектов капитального строительства, внутренняя проводка в которых не обесточена, если это приведет к ограничению действий рабочих в соответствии с требованиями техники безопасности ОЗП=1,2; ЭМ=1,2 к расх.; ЗПМ=1,2; ТЗ=1,2; ТЗМ=1,2
| Расчет ИПЦ | ИПЦ на срок выполнения работ с 06.2026 по 12.2028 г. ПЗ=1,0871; ОЗП=1,0871; ЭМ=1,0871; МАТ=1,0871 | [34 empty] | ИПЦ на срок выполнения работ с 06.2026 по 12.2028 г. ПЗ=1,0871; ОЗП=1,0871; ЭМ=1,0871; МАТ=1,0871
| 1 | ОТ(ЗТ) |  |  |  | 4: чел.-ч; 7: 46.208; 12: 16660.41 | [23 empty] | ОТ(ЗТ)
| 2-100-02 | Рабочий 2 разряда |  |  |  | чел.-ч | 0.02 | 1.55 | 0.059241 |  |  | 292.41 | 1.0871 | 18.83 | [24 empty] | Рабочий 2 разряда
| 2-100-03 | Рабочий 3 разряда |  |  |  | чел.-ч | 10.75 | 1.55 | 31.842 |  |  | 319.24 | 1.0871 | 11050.65 | [24 empty] | Рабочий 3 разряда
| 2-100-04 | Рабочий 4 разряда |  |  |  | чел.-ч | 4.83 | 1.55 | 14.3067 |  |  | 359.48 | 1.0871 | 5590.93 | [24 empty] | Рабочий 4 разряда
| 2 | ЭМ |  |  |  | 12: 20.58 | [23 empty] | ЭМ
|  | ОТм(ЗТм) |  |  |  | 4: чел.-ч; 7: 0.029621; 12: 10.65 | [23 empty] | ОТм(ЗТм)
| 91.14.02-001 | Автомобили бортовые, грузоподъемность до 5 т |  |  |  | маш.-ч | 0.01 | 1.55 | 0.029621 |  |  | 639.16 | 1.0871 | 20.58 | [24 empty] | Автомобили бортовые, грузоподъемность до 5 т
| 4-100-040 | ОТм(Зтм) Средний разряд машинистов 4 |  |  |  | чел.-ч | 0.01 | 1.55 | 0.029621 |  |  | 359.48 |  | 10.65 | [25 empty] | ОТм(Зтм) Средний разряд машинистов 4
| 4 | М |  |  |  | 12: 395.89 | [23 empty] | М
| 01.7.03.04-0001 | Электроэнергия |  |  |  | кВт-ч | 4.42 |  | 8.4466 |  |  | 7.23 | 1.0871 | 66.39 | [24 empty] | Электроэнергия
| 01.7.15.07-0152 | Дюбели пластмассовые с шурупами, диаметр 6 мм, длина 35 мм, диаметр шурупа 3,5 мм, длина шурупа 50 мм |  |  |  | 100 шт | 2.09 |  | 3.994 | 52.34 | 1.45 | 75.89 | 1.0871 | 329.5 | [24 empty] | Дюбели пластмассовые с шурупами, диаметр 6 мм, длина 35 мм, диаметр шурупа 3,5 мм, длина шурупа 50 мм
|  | Итого прямые затраты |  |  |  | 12: 17087.53 | [26 empty] | Итого прямые затраты
34.1 | 421/пр_2020_п.75_пп.а | Вспомогательные ненормируемые материальные ресурсы |  |  |  | 4: %; 5: 2; 7: 2; 12: 197.75 | [27 empty] | Вспомогательные ненормируемые материальные ресурсы
|  | ФОТ |  |  |  | 12: 16671.06 | [28 empty] | ФОТ
| Пр/812-049.3-1 | НР Электротехнические установки на других объектах |  |  |  | 4: %; 5: 97; 7: 97; 12: 16170.93 | [28 empty] | НР Электротехнические установки на других объектах
| Пр/774-049.3 | СП Электротехнические установки на других объектах |  |  |  | 4: %; 5: 51; 7: 51; 12: 8502.24 | [28 empty] | СП Электротехнические установки на других объектах
|  | Всего по позиции |  |  |  | 10: 21956.28; 12: 41958.45 | [29 empty] | Всего по позиции
35 | ФСБЦ-24.3.01.02-0024 | Трубы гибкие гофрированные, легкие, из самозатухающего ПВХ, с зондом, номинальный диаметр 32 мм |  |  |  | м | 195 | 1 | 195 | 32.76 | 1.13 | 37.02 | 1.0871 | 7847.67 | [21 empty] | Трубы гибкие гофрированные, легкие, из самозатухающего ПВХ, с зондом, номинальный диаметр 32 мм
| Расчет ИПЦ | ИПЦ на срок выполнения работ с 06.2026 по 12.2028 г. ПЗ=1,0871; ОЗП=1,0871; ЭМ=1,0871; МАТ=1,0871 | [34 empty] | ИПЦ на срок выполнения работ с 06.2026 по 12.2028 г. ПЗ=1,0871; ОЗП=1,0871; ЭМ=1,0871; МАТ=1,0871
|  | Всего по позиции |  |  |  | 12: 7847.67 | [29 empty] | Всего по позиции
36 | ФСБЦ-20.2.05.02-0012 | Держатель пластмассовый с защелкой для труб диаметром 32 мм |  |  |  | 100 шт | 3.9 | 1 | 3.9 | 500.8 | 1.38 | 691.1 | 1.0871 | 2930.05 | [21 empty] | Держатель пластмассовый с защелкой для труб диаметром 32 мм
| Расчет ИПЦ | ИПЦ на срок выполнения работ с 06.2026 по 12.2028 г. ПЗ=1,0871; ОЗП=1,0871; ЭМ=1,0871; МАТ=1,0871 | [34 empty] | ИПЦ на срок выполнения работ с 06.2026 по 12.2028 г. ПЗ=1,0871; ОЗП=1,0871; ЭМ=1,0871; МАТ=1,0871
|  | Всего по позиции |  |  |  | 12: 2930.05 | [29 empty] | Всего по позиции
37 | ГЭСНм08-02-411-01 | Рукав металлический наружным диаметром: до 48 мм |  |  |  | 4: 100 м; 5: 0.97; 6: 1; 7: 0.97 | [21 empty] | Рукав металлический наружным диаметром: до 48 мм
| 421/пр_2020_прил.10_т.3_п.1.2_гр.3 | Производство работ осуществляется в помещениях эксплуатируемого объекта капитального строительства, эксплуатация которого не прекращена, в том числе для объектов производственного и непроизводственного назначения без остановки рабочего процесса, при этом: в зоне производства работ имеется один из следующих факторов: - движение транспорта по внутрицеховым путям; - действующее технологическое или лабораторное оборудование; - мебель и иные загромождающие помещения предметы ОЗП=1,35; ЭМ=1,35 к расх.; ЗПМ=1,35; ТЗ=1,35; ТЗМ=1,35 | [34 empty] | Производство работ осуществляется в помещениях эксплуатируемого объекта капитального строительства, эксплуатация которого не прекращена, в том числе для объектов производственного и непроизводственного назначения без остановки рабочего процесса, при этом: в зоне производства работ имеется один из следующих факторов: - движение транспорта по внутрицеховым путям; - действующее технологическое или лабораторное оборудование; - мебель и иные загромождающие помещения предметы ОЗП=1,35; ЭМ=1,35 к расх.; ЗПМ=1,35; ТЗ=1,35; ТЗМ=1,35
| 421/пр_2020_прил.10_т.3_п.4_гр.3 | Производство работ осуществляется в охранной зоне действующей воздушной линии электропередачи, вблизи объектов, находящихся под напряжением, внутри объектов капитального строительства, внутренняя проводка в которых не обесточена, если это приведет к ограничению действий рабочих в соответствии с требованиями техники безопасности ОЗП=1,2; ЭМ=1,2 к расх.; ЗПМ=1,2; ТЗ=1,2; ТЗМ=1,2 | [34 empty] | Производство работ осуществляется в охранной зоне действующей воздушной линии электропередачи, вблизи объектов, находящихся под напряжением, внутри объектов капитального строительства, внутренняя проводка в которых не обесточена, если это приведет к ограничению действий рабочих в соответствии с требованиями техники безопасности ОЗП=1,2; ЭМ=1,2 к расх.; ЗПМ=1,2; ТЗ=1,2; ТЗМ=1,2
| Расчет ИПЦ | ИПЦ на срок выполнения работ с 06.2026 по 12.2028 г. ПЗ=1,0871; ОЗП=1,0871; ЭМ=1,0871; МАТ=1,0871 | [34 empty] | ИПЦ на срок выполнения работ с 06.2026 по 12.2028 г. ПЗ=1,0871; ОЗП=1,0871; ЭМ=1,0871; МАТ=1,0871
| 1 | ОТ(ЗТ) |  |  |  | 4: чел.-ч; 7: 41.7372; 12: 15945.25 | [23 empty] | ОТ(ЗТ)
| 1-100-38 | Средний разряд работы 3,8 |  |  |  | чел.-ч | 27.76 | 1.55 | 41.7372 |  |  | 351.43 | 1.0871 | 15945.25 | [24 empty] | Средний разряд работы 3,8
| 2 | ЭМ |  |  |  | 12: 1443.36 | [23 empty] | ЭМ
|  | ОТм(ЗТм) |  |  |  | 4: чел.-ч; 7: 0.54126; 12: 227.97 | [23 empty] | ОТм(ЗТм)
| 91.05.05-015 | Краны на автомобильном ходу, грузоподъемность 16 т |  |  |  | маш.-ч | 0.18 | 1.55 | 0.27063 |  |  | 1581.06 | 1.0871 | 465.15 | [24 empty] | Краны на автомобильном ходу, грузоподъемность 16 т
| 4-100-060 | ОТм(Зтм) Средний разряд машинистов 6 |  |  |  | чел.-ч | 0.18 | 1.55 | 0.27063 |  |  | 482.89 |  | 130.68 | [25 empty] | ОТм(Зтм) Средний разряд машинистов 6
| 91.14.02-001 | Автомобили бортовые, грузоподъемность до 5 т |  |  |  | маш.-ч | 0.18 | 1.55 | 0.27063 |  |  | 639.16 | 1.0871 | 188.04 | [24 empty] | Автомобили бортовые, грузоподъемность до 5 т
| 4-100-040 | ОТм(Зтм) Средний разряд машинистов 4 |  |  |  | чел.-ч | 0.18 | 1.55 | 0.27063 |  |  | 359.48 |  | 97.29 | [25 empty] | ОТм(Зтм) Средний разряд машинистов 4
| 91.17.04-233 | Аппараты сварочные для ручной дуговой сварки, сварочный ток до 350 А |  |  |  | маш.-ч | 14.32 | 1.55 | 21.5301 |  |  | 33.76 | 1.0871 | 790.17 | [24 empty] | Аппараты сварочные для ручной дуговой сварки, сварочный ток до 350 А
| 4 | М |  |  |  | 12: 5375.88 | [23 empty] | М
| 01.7.03.04-0001 | Электроэнергия |  |  |  | кВт-ч | 0.568 |  | 0.55096 |  |  | 7.23 | 1.0871 | 4.33 | [24 empty] | Электроэнергия
| 01.7.11.07-0227 | Электроды сварочные для сварки низколегированных и углеродистых сталей УОНИ 13/45, Э42А, диаметр 4-5 мм |  |  |  | кг | 1.05 |  | 1.0185 | 155.63 | 0.93 | 144.74 | 1.0871 | 160.26 | [24 empty] | Электроды сварочные для сварки низколегированных и углеродистых сталей УОНИ 13/45, Э42А, диаметр 4-5 мм
| 01.7.15.04-0011 | Винты стальные с полукруглой головкой, длина 50 мм |  |  |  | т | 0.00218 |  | 0.0021146 | 127406 | 1.34 | 170724.04 | 1.0871 | 392.46 | [24 empty] | Винты стальные с полукруглой головкой, длина 50 мм
| 08.3.07.01-0052 | Прокат стальной горячекатаный полосовой, марки стали Ст3сп, Ст3пс, размеры 50х5 мм |  |  |  | т | 0.0515 |  | 0.049955 | 70310.45 | 0.9 | 63279.41 | 1.0871 | 3436.46 | [24 empty] | Прокат стальной горячекатаный полосовой, марки стали Ст3сп, Ст3пс, размеры 50х5 мм
| 18.5.08.09-0002 | Патрубки стальные |  |  |  | м | 2.5 |  | 2.425 | 272.01 | 0.88 | 239.37 | 1.0871 | 631.03 | [24 empty] | Патрубки стальные
| 20.1.02.23-0082 | Перемычки гибкие, тип ПГС-50 |  |  |  | 10 шт | 0.5 |  | 0.485 | 944.69 | 1.4 | 1322.57 | 1.0871 | 697.32 | [24 empty] | Перемычки гибкие, тип ПГС-50
| 20.2.02.01-0019 | Втулки изолирующие, размеры 65х50х18 мм |  |  |  | 1000 шт | 0.01 |  | 0.0097 | 3658.94 | 1.4 | 5122.52 | 1.0871 | 54.02 | [24 empty] | Втулки изолирующие, размеры 65х50х18 мм
|  | Итого прямые затраты |  |  |  | 12: 22992.46 | [26 empty] | Итого прямые затраты
37.1 | 421/пр_2020_п.75_пп.а | Вспомогательные ненормируемые материальные ресурсы |  |  |  | 4: %; 5: 2; 7: 2; 12: 189.26 | [27 empty] | Вспомогательные ненормируемые материальные ресурсы
|  | ФОТ |  |  |  | 12: 16173.22 | [28 empty] | ФОТ
| Пр/812-049.3-1 | НР Электротехнические установки на других объектах |  |  |  | 4: %; 5: 97; 7: 97; 12: 15688.02 | [28 empty] | НР Электротехнические установки на других объектах
| Пр/774-049.3 | СП Электротехнические установки на других объектах |  |  |  | 4: %; 5: 51; 7: 51; 12: 8248.34 | [28 empty] | СП Электротехнические установки на других объектах
|  | Всего по позиции |  |  |  | 10: 48575.34; 12: 47118.08 | [29 empty] | Всего по позиции
38 | ФСБЦ-08.1.02.13-0011 | Рукава металлические из стальной оцинкованной ленты, негерметичные, простого профиля, РЗ-ЦХ, диаметр условный 32 мм |  |  |  | м | 100 | 1 | 100 | 82.77 | 1.16 | 96.01 | 1.0871 | 10437.25 | [21 empty] | Рукава металлические из стальной оцинкованной ленты, негерметичные, простого профиля, РЗ-ЦХ, диаметр условный 32 мм
| Расчет ИПЦ | ИПЦ на срок выполнения работ с 06.2026 по 12.2028 г. ПЗ=1,0871; ОЗП=1,0871; ЭМ=1,0871; МАТ=1,0871 | [34 empty] | ИПЦ на срок выполнения работ с 06.2026 по 12.2028 г. ПЗ=1,0871; ОЗП=1,0871; ЭМ=1,0871; МАТ=1,0871
|  | Всего по позиции |  |  |  | 12: 10437.25 | [29 empty] | Всего по позиции
39 | ГЭСН01-01-009-07 | Разработка грунта в траншеях экскаватором «обратная лопата» с ковшом вместимостью 0,65 (0,5-1) м3, группа грунтов: 1 |  |  |  | 4: 1000 м3; 5: 0.054; 6: 1; 7: 0.054 | [21 empty] | Разработка грунта в траншеях экскаватором «обратная лопата» с ковшом вместимостью 0,65 (0,5-1) м3, группа грунтов: 1
| 421/пр_2020_прил.10_т.3_п.1.2_гр.3 | Производство работ осуществляется в помещениях эксплуатируемого объекта капитального строительства, эксплуатация которого не прекращена, в том числе для объектов производственного и непроизводственного назначения без остановки рабочего процесса, при этом: в зоне производства работ имеется один из следующих факторов: - движение транспорта по внутрицеховым путям; - действующее технологическое или лабораторное оборудование; - мебель и иные загромождающие помещения предметы ОЗП=1,35; ЭМ=1,35 к расх.; ЗПМ=1,35; ТЗ=1,35; ТЗМ=1,35 | [34 empty] | Производство работ осуществляется в помещениях эксплуатируемого объекта капитального строительства, эксплуатация которого не прекращена, в том числе для объектов производственного и непроизводственного назначения без остановки рабочего процесса, при этом: в зоне производства работ имеется один из следующих факторов: - движение транспорта по внутрицеховым путям; - действующее технологическое или лабораторное оборудование; - мебель и иные загромождающие помещения предметы ОЗП=1,35; ЭМ=1,35 к расх.; ЗПМ=1,35; ТЗ=1,35; ТЗМ=1,35
| 421/пр_2020_прил.10_т.3_п.4_гр.3 | Производство работ осуществляется в охранной зоне действующей воздушной линии электропередачи, вблизи объектов, находящихся под напряжением, внутри объектов капитального строительства, внутренняя проводка в которых не обесточена, если это приведет к ограничению действий рабочих в соответствии с требованиями техники безопасности ОЗП=1,2; ЭМ=1,2 к расх.; ЗПМ=1,2; ТЗ=1,2; ТЗМ=1,2 | [34 empty] | Производство работ осуществляется в охранной зоне действующей воздушной линии электропередачи, вблизи объектов, находящихся под напряжением, внутри объектов капитального строительства, внутренняя проводка в которых не обесточена, если это приведет к ограничению действий рабочих в соответствии с требованиями техники безопасности ОЗП=1,2; ЭМ=1,2 к расх.; ЗПМ=1,2; ТЗ=1,2; ТЗМ=1,2
| Расчет ИПЦ | ИПЦ на срок выполнения работ с 06.2026 по 12.2028 г. ПЗ=1,0871; ОЗП=1,0871; ЭМ=1,0871; МАТ=1,0871 | [34 empty] | ИПЦ на срок выполнения работ с 06.2026 по 12.2028 г. ПЗ=1,0871; ОЗП=1,0871; ЭМ=1,0871; МАТ=1,0871
| 2 | ЭМ |  |  |  | 12: 2608.64 | [23 empty] | ЭМ
|  | ОТм(ЗТм) |  |  |  | 4: чел.-ч; 7: 1.4229; 12: 687.1 | [23 empty] | ОТм(ЗТм)
| 91.01.05-086 | Экскаваторы одноковшовые дизельные на гусеничном ходу, объем ковша 0,65 м3 |  |  |  | маш.-ч | 17 | 1.55 | 1.4229 |  |  | 1686.44 | 1.0871 | 2608.64 | [24 empty] | Экскаваторы одноковшовые дизельные на гусеничном ходу, объем ковша 0,65 м3
| 4-100-060 | ОТм(Зтм) Средний разряд машинистов 6 |  |  |  | чел.-ч | 17 | 1.55 | 1.4229 |  |  | 482.89 |  | 687.1 | [25 empty] | ОТм(Зтм) Средний разряд машинистов 6
|  | Итого прямые затраты |  |  |  | 12: 3295.74 | [26 empty] | Итого прямые затраты
|  | ФОТ |  |  |  | 12: 687.1 | [28 empty] | ФОТ
| Пр/812-001.1-1 | НР Земляные работы, выполняемые механизированным способом |  |  |  | 4: %; 5: 92; 6: 0.93; 7: 85.56; 12: 587.88 | [28 empty] | НР Земляные работы, выполняемые механизированным способом
| Пр/774-001.1 | СП Земляные работы, выполняемые механизированным способом |  |  |  | 4: %; 5: 46; 7: 46; 12: 316.07 | [28 empty] | СП Земляные работы, выполняемые механизированным способом
|  | Всего по позиции |  |  |  | 10: 77772.04; 12: 4199.69 | [29 empty] | Всего по позиции
40 | ГЭСН01-01-034-01 | Засыпка траншей и котлованов с перемещением грунта до 5 м бульдозерами мощностью: 96 кВт (130 л.с.), группа грунтов 1 |  |  |  | 4: 1000 м3; 5: 0.054; 6: 1; 7: 0.054 | [21 empty] | Засыпка траншей и котлованов с перемещением грунта до 5 м бульдозерами мощностью: 96 кВт (130 л.с.), группа грунтов 1
| 421/пр_2020_прил.10_т.3_п.1.2_гр.3 | Производство работ осуществляется в помещениях эксплуатируемого объекта капитального строительства, эксплуатация которого не прекращена, в том числе для объектов производственного и непроизводственного назначения без остановки рабочего процесса, при этом: в зоне производства работ имеется один из следующих факторов: - движение транспорта по внутрицеховым путям; - действующее технологическое или лабораторное оборудование; - мебель и иные загромождающие помещения предметы ОЗП=1,35; ЭМ=1,35 к расх.; ЗПМ=1,35; ТЗ=1,35; ТЗМ=1,35 | [34 empty] | Производство работ осуществляется в помещениях эксплуатируемого объекта капитального строительства, эксплуатация которого не прекращена, в том числе для объектов производственного и непроизводственного назначения без остановки рабочего процесса, при этом: в зоне производства работ имеется один из следующих факторов: - движение транспорта по внутрицеховым путям; - действующее технологическое или лабораторное оборудование; - мебель и иные загромождающие помещения предметы ОЗП=1,35; ЭМ=1,35 к расх.; ЗПМ=1,35; ТЗ=1,35; ТЗМ=1,35
| 421/пр_2020_прил.10_т.3_п.4_гр.3 | Производство работ осуществляется в охранной зоне действующей воздушной линии электропередачи, вблизи объектов, находящихся под напряжением, внутри объектов капитального строительства, внутренняя проводка в которых не обесточена, если это приведет к ограничению действий рабочих в соответствии с требованиями техники безопасности ОЗП=1,2; ЭМ=1,2 к расх.; ЗПМ=1,2; ТЗ=1,2; ТЗМ=1,2 | [34 empty] | Производство работ осуществляется в охранной зоне действующей воздушной линии электропередачи, вблизи объектов, находящихся под напряжением, внутри объектов капитального строительства, внутренняя проводка в которых не обесточена, если это приведет к ограничению действий рабочих в соответствии с требованиями техники безопасности ОЗП=1,2; ЭМ=1,2 к расх.; ЗПМ=1,2; ТЗ=1,2; ТЗМ=1,2
| Расчет ИПЦ | ИПЦ на срок выполнения работ с 06.2026 по 12.2028 г. ПЗ=1,0871; ОЗП=1,0871; ЭМ=1,0871; МАТ=1,0871 | [34 empty] | ИПЦ на срок выполнения работ с 06.2026 по 12.2028 г. ПЗ=1,0871; ОЗП=1,0871; ЭМ=1,0871; МАТ=1,0871
| 2 | ЭМ |  |  |  | 12: 695.34 | [23 empty] | ЭМ
|  | ОТм(ЗТм) |  |  |  | 4: чел.-ч; 7: 0.44947; 12: 217.04 | [23 empty] | ОТм(ЗТм)
| 91.01.01-036 | Бульдозеры, мощность 96 кВт (130 л.с.) |  |  |  | маш.-ч | 5.37 | 1.55 | 0.44947 | 1061.99 | 1.34 | 1423.07 | 1.0871 | 695.34 | [24 empty] | Бульдозеры, мощность 96 кВт (130 л.с.)
| 4-100-060 | ОТм(Зтм) Средний разряд машинистов 6 |  |  |  | чел.-ч | 5.37 | 1.55 | 0.44947 |  |  | 482.89 |  | 217.04 | [25 empty] | ОТм(Зтм) Средний разряд машинистов 6
|  | Итого прямые затраты |  |  |  | 12: 912.38 | [26 empty] | Итого прямые затраты
|  | ФОТ |  |  |  | 12: 217.04 | [28 empty] | ФОТ
| Пр/812-001.1-1 | НР Земляные работы, выполняемые механизированным способом |  |  |  | 4: %; 5: 92; 6: 0.93; 7: 85.56; 12: 185.7 | [28 empty] | НР Земляные работы, выполняемые механизированным способом
| Пр/774-001.1 | СП Земляные работы, выполняемые механизированным способом |  |  |  | 4: %; 5: 46; 7: 46; 12: 99.84 | [28 empty] | СП Земляные работы, выполняемые механизированным способом
|  | Всего по позиции |  |  |  | 10: 22183.7; 12: 1197.92 | [29 empty] | Всего по позиции
41 | ФСБЦ-02.3.01.02-1118 | Песок природный для строительных работ II класс, средний |  |  |  | м3 | 12 | 1 | 12 | 565.2 | 1.66 | 938.23 | 1.0871 | 12239.4 | [21 empty] | Песок природный для строительных работ II класс, средний
| Расчет ИПЦ | ИПЦ на срок выполнения работ с 06.2026 по 12.2028 г. ПЗ=1,0871; ОЗП=1,0871; ЭМ=1,0871; МАТ=1,0871 | [34 empty] | ИПЦ на срок выполнения работ с 06.2026 по 12.2028 г. ПЗ=1,0871; ОЗП=1,0871; ЭМ=1,0871; МАТ=1,0871
|  | Всего по позиции |  |  |  | 12: 12239.4 | [29 empty] | Всего по позиции
42 | ГЭСН01-01-106-07 | Разравнивание кавальеров (отвалов) при перемещении грунта до 10 м бульдозерами мощностью: 96 кВт (130 л.с.), группа грунтов 1 |  |  |  | 4: 1000 м3; 5: 0.012; 6: 1; 7: 0.012 | [21 empty] | Разравнивание кавальеров (отвалов) при перемещении грунта до 10 м бульдозерами мощностью: 96 кВт (130 л.с.), группа грунтов 1
| 421/пр_2020_прил.10_т.3_п.1.2_гр.3 | Производство работ осуществляется в помещениях эксплуатируемого объекта капитального строительства, эксплуатация которого не прекращена, в том числе для объектов производственного и непроизводственного назначения без остановки рабочего процесса, при этом: в зоне производства работ имеется один из следующих факторов: - движение транспорта по внутрицеховым путям; - действующее технологическое или лабораторное оборудование; - мебель и иные загромождающие помещения предметы ОЗП=1,35; ЭМ=1,35 к расх.; ЗПМ=1,35; ТЗ=1,35; ТЗМ=1,35 | [34 empty] | Производство работ осуществляется в помещениях эксплуатируемого объекта капитального строительства, эксплуатация которого не прекращена, в том числе для объектов производственного и непроизводственного назначения без остановки рабочего процесса, при этом: в зоне производства работ имеется один из следующих факторов: - движение транспорта по внутрицеховым путям; - действующее технологическое или лабораторное оборудование; - мебель и иные загромождающие помещения предметы ОЗП=1,35; ЭМ=1,35 к расх.; ЗПМ=1,35; ТЗ=1,35; ТЗМ=1,35
| 421/пр_2020_прил.10_т.3_п.4_гр.3 | Производство работ осуществляется в охранной зоне действующей воздушной линии электропередачи, вблизи объектов, находящихся под напряжением, внутри объектов капитального строительства, внутренняя проводка в которых не обесточена, если это приведет к ограничению действий рабочих в соответствии с требованиями техники безопасности ОЗП=1,2; ЭМ=1,2 к расх.; ЗПМ=1,2; ТЗ=1,2; ТЗМ=1,2 | [34 empty] | Производство работ осуществляется в охранной зоне действующей воздушной линии электропередачи, вблизи объектов, находящихся под напряжением, внутри объектов капитального строительства, внутренняя проводка в которых не обесточена, если это приведет к ограничению действий рабочих в соответствии с требованиями техники безопасности ОЗП=1,2; ЭМ=1,2 к расх.; ЗПМ=1,2; ТЗ=1,2; ТЗМ=1,2
| Расчет ИПЦ | ИПЦ на срок выполнения работ с 06.2026 по 12.2028 г. ПЗ=1,0871; ОЗП=1,0871; ЭМ=1,0871; МАТ=1,0871 | [34 empty] | ИПЦ на срок выполнения работ с 06.2026 по 12.2028 г. ПЗ=1,0871; ОЗП=1,0871; ЭМ=1,0871; МАТ=1,0871
| 2 | ЭМ |  |  |  | 12: 122.58 | [23 empty] | ЭМ
|  | ОТм(ЗТм) |  |  |  | 4: чел.-ч; 7: 0.079236; 12: 38.26 | [23 empty] | ОТм(ЗТм)
| 91.01.01-036 | Бульдозеры, мощность 96 кВт (130 л.с.) |  |  |  | маш.-ч | 4.26 | 1.55 | 0.079236 | 1061.99 | 1.34 | 1423.07 | 1.0871 | 122.58 | [24 empty] | Бульдозеры, мощность 96 кВт (130 л.с.)
| 4-100-060 | ОТм(Зтм) Средний разряд машинистов 6 |  |  |  | чел.-ч | 4.26 | 1.55 | 0.079236 |  |  | 482.89 |  | 38.26 | [25 empty] | ОТм(Зтм) Средний разряд машинистов 6
|  | Итого прямые затраты |  |  |  | 12: 160.84 | [26 empty] | Итого прямые затраты
|  | ФОТ |  |  |  | 12: 38.26 | [28 empty] | ФОТ
| Пр/812-001.1-1 | НР Земляные работы, выполняемые механизированным способом |  |  |  | 4: %; 5: 92; 6: 0.93; 7: 85.56; 12: 32.74 | [28 empty] | НР Земляные работы, выполняемые механизированным способом
| Пр/774-001.1 | СП Земляные работы, выполняемые механизированным способом |  |  |  | 4: %; 5: 46; 7: 46; 12: 17.6 | [28 empty] | СП Земляные работы, выполняемые механизированным способом
|  | Всего по позиции |  |  |  | 10: 17598.33; 12: 211.18 | [29 empty] | Всего по позиции
43 | ГЭСНм08-02-407-19 | Труба стальная по установленным конструкциям, по фермам, колоннам и другим стальным конструкциям, диаметр: до 100 мм |  |  |  | 4: 100 м; 5: 0.0582; 6: 1; 7: 0.0582 | [21 empty] | Труба стальная по установленным конструкциям, по фермам, колоннам и другим стальным конструкциям, диаметр: до 100 мм
| 421/пр_2020_прил.10_т.3_п.1.2_гр.3 | Производство работ осуществляется в помещениях эксплуатируемого объекта капитального строительства, эксплуатация которого не прекращена, в том числе для объектов производственного и непроизводственного назначения без остановки рабочего процесса, при этом: в зоне производства работ имеется один из следующих факторов: - движение транспорта по внутрицеховым путям; - действующее технологическое или лабораторное оборудование; - мебель и иные загромождающие помещения предметы ОЗП=1,35; ЭМ=1,35 к расх.; ЗПМ=1,35; ТЗ=1,35; ТЗМ=1,35 | [34 empty] | Производство работ осуществляется в помещениях эксплуатируемого объекта капитального строительства, эксплуатация которого не прекращена, в том числе для объектов производственного и непроизводственного назначения без остановки рабочего процесса, при этом: в зоне производства работ имеется один из следующих факторов: - движение транспорта по внутрицеховым путям; - действующее технологическое или лабораторное оборудование; - мебель и иные загромождающие помещения предметы ОЗП=1,35; ЭМ=1,35 к расх.; ЗПМ=1,35; ТЗ=1,35; ТЗМ=1,35
| 421/пр_2020_прил.10_т.3_п.4_гр.3 | Производство работ осуществляется в охранной зоне действующей воздушной линии электропередачи, вблизи объектов, находящихся под напряжением, внутри объектов капитального строительства, внутренняя проводка в которых не обесточена, если это приведет к ограничению действий рабочих в соответствии с требованиями техники безопасности ОЗП=1,2; ЭМ=1,2 к расх.; ЗПМ=1,2; ТЗ=1,2; ТЗМ=1,2 | [34 empty] | Производство работ осуществляется в охранной зоне действующей воздушной линии электропередачи, вблизи объектов, находящихся под напряжением, внутри объектов капитального строительства, внутренняя проводка в которых не обесточена, если это приведет к ограничению действий рабочих в соответствии с требованиями техники безопасности ОЗП=1,2; ЭМ=1,2 к расх.; ЗПМ=1,2; ТЗ=1,2; ТЗМ=1,2
| Расчет ИПЦ | ИПЦ на срок выполнения работ с 06.2026 по 12.2028 г. ПЗ=1,0871; ОЗП=1,0871; ЭМ=1,0871; МАТ=1,0871 | [34 empty] | ИПЦ на срок выполнения работ с 06.2026 по 12.2028 г. ПЗ=1,0871; ОЗП=1,0871; ЭМ=1,0871; МАТ=1,0871
| 1 | ОТ(ЗТ) |  |  |  | 4: чел.-ч; 7: 5.0445; 12: 1927.22 | [23 empty] | ОТ(ЗТ)
| 1-100-38 | Средний разряд работы 3,8 |  |  |  | чел.-ч | 55.92 | 1.55 | 5.0445 |  |  | 351.43 | 1.0871 | 1927.22 | [24 empty] | Средний разряд работы 3,8
| 2 | ЭМ |  |  |  | 12: 362.15 | [23 empty] | ЭМ
|  | ОТм(ЗТм) |  |  |  | 4: чел.-ч; 7: 0.27243; 12: 114.75 | [23 empty] | ОТм(ЗТм)
| 91.05.05-015 | Краны на автомобильном ходу, грузоподъемность 16 т |  |  |  | маш.-ч | 1.51 | 1.55 | 0.13622 |  |  | 1581.06 | 1.0871 | 234.13 | [24 empty] | Краны на автомобильном ходу, грузоподъемность 16 т
| 4-100-060 | ОТм(Зтм) Средний разряд машинистов 6 |  |  |  | чел.-ч | 1.51 | 1.55 | 0.13622 |  |  | 482.89 |  | 65.78 | [25 empty] | ОТм(Зтм) Средний разряд машинистов 6
| 91.14.02-001 | Автомобили бортовые, грузоподъемность до 5 т |  |  |  | маш.-ч | 1.51 | 1.55 | 0.13622 |  |  | 639.16 | 1.0871 | 94.65 | [24 empty] | Автомобили бортовые, грузоподъемность до 5 т
| 4-100-040 | ОТм(Зтм) Средний разряд машинистов 4 |  |  |  | чел.-ч | 1.51 | 1.55 | 0.13622 |  |  | 359.48 |  | 48.97 | [25 empty] | ОТм(Зтм) Средний разряд машинистов 4
| 91.17.04-233 | Аппараты сварочные для ручной дуговой сварки, сварочный ток до 350 А |  |  |  | маш.-ч | 10.08 | 1.55 | 0.90932 |  |  | 33.76 | 1.0871 | 33.37 | [24 empty] | Аппараты сварочные для ручной дуговой сварки, сварочный ток до 350 А
| 4 | М |  |  |  | 12: 240.82 | [23 empty] | М
| 01.7.06.11-0021 | Ленты герметизирующие на основе фторопласта-4Д, антикоррозийностойкие, с липким слоем с одной стороны для уплотнения неподвижных резьбовых соединений трубопроводов, ширина 10 мм, толщина 0,1 мм |  |  |  | кг | 0.38 |  | 0.022116 | 911.59 | 1.98 | 1804.95 | 1.0871 | 43.4 | [24 empty] | Ленты герметизирующие на основе фторопласта-4Д, антикоррозийностойкие, с липким слоем с одной стороны для уплотнения неподвижных резьбовых соединений трубопроводов, ширина 10 мм, толщина 0,1 мм
| 01.7.07.29-0241 | Хомуты (стяжки) атмосферостойкие из нейлона, цвет черный, размеры 370х4,8 мм |  |  |  | 10 шт | 3 |  | 0.1746 | 78.97 | 1.04 | 82.13 | 1.0871 | 15.59 | [24 empty] | Хомуты (стяжки) атмосферостойкие из нейлона, цвет черный, размеры 370х4,8 мм
| 01.7.11.07-0227 | Электроды сварочные для сварки низколегированных и углеродистых сталей УОНИ 13/45, Э42А, диаметр 4-5 мм |  |  |  | кг | 1.6 |  | 0.09312 | 155.63 | 0.93 | 144.74 | 1.0871 | 14.65 | [24 empty] | Электроды сварочные для сварки низколегированных и углеродистых сталей УОНИ 13/45, Э42А, диаметр 4-5 мм
| 01.7.15.03-0042 | Болты с гайками и шайбами строительные |  |  |  | кг | 1.9 |  | 0.11058 | 174.93 | 1.15 | 201.17 | 1.0871 | 24.18 | [24 empty] | Болты с гайками и шайбами строительные
| 14.4.02.04-0142 | Краска масляная МА-0115, мумия, сурик железный |  |  |  | кг | 7.7 |  | 0.44814 | 79.88 | 1.55 | 123.81 | 1.0871 | 60.32 | [24 empty] | Краска масляная МА-0115, мумия, сурик железный
| 20.1.02.23-0082 | Перемычки гибкие, тип ПГС-50 |  |  |  | 10 шт | 0.8 |  | 0.04656 | 944.69 | 1.4 | 1322.57 | 1.0871 | 66.94 | [24 empty] | Перемычки гибкие, тип ПГС-50
| 22.2.02.11-0051 | Гайки установочные заземляющие |  |  |  | 100 шт | 0.21 |  | 0.012222 | 884.19 | 1.34 | 1184.81 | 1.0871 | 15.74 | [24 empty] | Гайки установочные заземляющие
|  | Итого прямые затраты |  |  |  | 12: 2644.94 | [26 empty] | Итого прямые затраты
43.1 | 421/пр_2020_п.75_пп.а | Вспомогательные ненормируемые материальные ресурсы |  |  |  | 4: %; 5: 2; 7: 2; 12: 22.87 | [27 empty] | Вспомогательные ненормируемые материальные ресурсы
|  | ФОТ |  |  |  | 12: 2041.97 | [28 empty] | ФОТ
| Пр/812-049.3-1 | НР Электротехнические установки на других объектах |  |  |  | 4: %; 5: 97; 7: 97; 12: 1980.71 | [28 empty] | НР Электротехнические установки на других объектах
| Пр/774-049.3 | СП Электротехнические установки на других объектах |  |  |  | 4: %; 5: 51; 7: 51; 12: 1041.4 | [28 empty] | СП Электротехнические установки на других объектах
|  | Всего по позиции |  |  |  | 10: 97764.95; 12: 5689.92 | [29 empty] | Всего по позиции
44 | ФСБЦ-23.5.02.02-0012 | Трубы стальные электросварные прямошовные, диаметр 100-150 мм |  |  |  | т | 0.02958 | 1 | 0.02958 | 56477.5 | 1.02 | 57607.05 | 1.0871 | 1852.44 | [21 empty] | Трубы стальные электросварные прямошовные, диаметр 100-150 мм
| Расчет ИПЦ | ИПЦ на срок выполнения работ с 06.2026 по 12.2028 г. ПЗ=1,0871; ОЗП=1,0871; ЭМ=1,0871; МАТ=1,0871 | [34 empty] | ИПЦ на срок выполнения работ с 06.2026 по 12.2028 г. ПЗ=1,0871; ОЗП=1,0871; ЭМ=1,0871; МАТ=1,0871
|  | Всего по позиции |  |  |  | 12: 1852.44 | [29 empty] | Всего по позиции
45 | ГЭСНм08-02-143-05 | Покрытие кабеля, проложенного в траншее: лентой сигнальной |  |  |  | 4: 100 м; 5: 0.75; 6: 1; 7: 0.75 | [21 empty] | Покрытие кабеля, проложенного в траншее: лентой сигнальной
| 421/пр_2020_прил.10_т.3_п.1.2_гр.3 | Производство работ осуществляется в помещениях эксплуатируемого объекта капитального строительства, эксплуатация которого не прекращена, в том числе для объектов производственного и непроизводственного назначения без остановки рабочего процесса, при этом: в зоне производства работ имеется один из следующих факторов: - движение транспорта по внутрицеховым путям; - действующее технологическое или лабораторное оборудование; - мебель и иные загромождающие помещения предметы ОЗП=1,35; ЭМ=1,35 к расх.; ЗПМ=1,35; ТЗ=1,35; ТЗМ=1,35 | [34 empty] | Производство работ осуществляется в помещениях эксплуатируемого объекта капитального строительства, эксплуатация которого не прекращена, в том числе для объектов производственного и непроизводственного назначения без остановки рабочего процесса, при этом: в зоне производства работ имеется один из следующих факторов: - движение транспорта по внутрицеховым путям; - действующее технологическое или лабораторное оборудование; - мебель и иные загромождающие помещения предметы ОЗП=1,35; ЭМ=1,35 к расх.; ЗПМ=1,35; ТЗ=1,35; ТЗМ=1,35
| 421/пр_2020_прил.10_т.3_п.4_гр.3 | Производство работ осуществляется в охранной зоне действующей воздушной линии электропередачи, вблизи объектов, находящихся под напряжением, внутри объектов капитального строительства, внутренняя проводка в которых не обесточена, если это приведет к ограничению действий рабочих в соответствии с требованиями техники безопасности ОЗП=1,2; ЭМ=1,2 к расх.; ЗПМ=1,2; ТЗ=1,2; ТЗМ=1,2 | [34 empty] | Производство работ осуществляется в охранной зоне действующей воздушной линии электропередачи, вблизи объектов, находящихся под напряжением, внутри объектов капитального строительства, внутренняя проводка в которых не обесточена, если это приведет к ограничению действий рабочих в соответствии с требованиями техники безопасности ОЗП=1,2; ЭМ=1,2 к расх.; ЗПМ=1,2; ТЗ=1,2; ТЗМ=1,2
| Расчет ИПЦ | ИПЦ на срок выполнения работ с 06.2026 по 12.2028 г. ПЗ=1,0871; ОЗП=1,0871; ЭМ=1,0871; МАТ=1,0871 | [34 empty] | ИПЦ на срок выполнения работ с 06.2026 по 12.2028 г. ПЗ=1,0871; ОЗП=1,0871; ЭМ=1,0871; МАТ=1,0871
| 1 | ОТ(ЗТ) |  |  |  | 4: чел.-ч; 7: 0.558; 12: 182.26 | [23 empty] | ОТ(ЗТ)
| 1-100-23 | Средний разряд работы 2,3 |  |  |  | чел.-ч | 0.48 | 1.55 | 0.558 |  |  | 300.46 | 1.0871 | 182.26 | [24 empty] | Средний разряд работы 2,3
| 2 | ЭМ |  |  |  | 12: 16.15 | [23 empty] | ЭМ
|  | ОТм(ЗТм) |  |  |  | 4: чел.-ч; 7: 0.02325; 12: 8.36 | [23 empty] | ОТм(ЗТм)
| 91.14.02-001 | Автомобили бортовые, грузоподъемность до 5 т |  |  |  | маш.-ч | 0.02 | 1.55 | 0.02325 |  |  | 639.16 | 1.0871 | 16.15 | [24 empty] | Автомобили бортовые, грузоподъемность до 5 т
| 4-100-040 | ОТм(Зтм) Средний разряд машинистов 4 |  |  |  | чел.-ч | 0.02 | 1.55 | 0.02325 |  |  | 359.48 |  | 8.36 | [25 empty] | ОТм(Зтм) Средний разряд машинистов 4
|  | Итого прямые затраты |  |  |  | 12: 206.77 | [26 empty] | Итого прямые затраты
45.1 | 421/пр_2020_п.75_пп.а | Вспомогательные ненормируемые материальные ресурсы |  |  |  | 4: %; 5: 2; 7: 2; 12: 2.16 | [27 empty] | Вспомогательные ненормируемые материальные ресурсы
|  | ФОТ |  |  |  | 12: 190.62 | [28 empty] | ФОТ
| Пр/812-049.3-1 | НР Электротехнические установки на других объектах |  |  |  | 4: %; 5: 97; 7: 97; 12: 184.9 | [28 empty] | НР Электротехнические установки на других объектах
| Пр/774-049.3 | СП Электротехнические установки на других объектах |  |  |  | 4: %; 5: 51; 7: 51; 12: 97.22 | [28 empty] | СП Электротехнические установки на других объектах
|  | Всего по позиции |  |  |  | 10: 654.73; 12: 491.05 | [29 empty] | Всего по позиции
46 | ФСБЦ-01.7.06.08-0012 | Лента сигнальная полиэтиленовая ЛСЭ-300, длина 100 м, ширина 300 мм |  |  |  | шт | 1 | 1 | 1 | 759.01 | 1.53 | 1161.29 | 1.0871 | 1262.44 | [21 empty] | Лента сигнальная полиэтиленовая ЛСЭ-300, длина 100 м, ширина 300 мм
| Расчет ИПЦ | ИПЦ на срок выполнения работ с 06.2026 по 12.2028 г. ПЗ=1,0871; ОЗП=1,0871; ЭМ=1,0871; МАТ=1,0871 | [34 empty] | ИПЦ на срок выполнения работ с 06.2026 по 12.2028 г. ПЗ=1,0871; ОЗП=1,0871; ЭМ=1,0871; МАТ=1,0871
|  | Всего по позиции |  |  |  | 12: 1262.44 | [29 empty] | Всего по позиции
47 | ГЭСНм10-04-030-04 | Дополнительная установка на пультах и панелях: колодки клеммной на 20 клемм |  |  |  | 4: шт; 5: 6; 6: 1; 7: 6 | [21 empty] | Дополнительная установка на пультах и панелях: колодки клеммной на 20 клемм
| 421/пр_2020_прил.10_т.3_п.1.2_гр.3 | Производство работ осуществляется в помещениях эксплуатируемого объекта капитального строительства, эксплуатация которого не прекращена, в том числе для объектов производственного и непроизводственного назначения без остановки рабочего процесса, при этом: в зоне производства работ имеется один из следующих факторов: - движение транспорта по внутрицеховым путям; - действующее технологическое или лабораторное оборудование; - мебель и иные загромождающие помещения предметы ОЗП=1,35; ЭМ=1,35 к расх.; ЗПМ=1,35; ТЗ=1,35; ТЗМ=1,35 | [34 empty] | Производство работ осуществляется в помещениях эксплуатируемого объекта капитального строительства, эксплуатация которого не прекращена, в том числе для объектов производственного и непроизводственного назначения без остановки рабочего процесса, при этом: в зоне производства работ имеется один из следующих факторов: - движение транспорта по внутрицеховым путям; - действующее технологическое или лабораторное оборудование; - мебель и иные загромождающие помещения предметы ОЗП=1,35; ЭМ=1,35 к расх.; ЗПМ=1,35; ТЗ=1,35; ТЗМ=1,35
| 421/пр_2020_прил.10_т.3_п.4_гр.3 | Производство работ осуществляется в охранной зоне действующей воздушной линии электропередачи, вблизи объектов, находящихся под напряжением, внутри объектов капитального строительства, внутренняя проводка в которых не обесточена, если это приведет к ограничению действий рабочих в соответствии с требованиями техники безопасности ОЗП=1,2; ЭМ=1,2 к расх.; ЗПМ=1,2; ТЗ=1,2; ТЗМ=1,2 | [34 empty] | Производство работ осуществляется в охранной зоне действующей воздушной линии электропередачи, вблизи объектов, находящихся под напряжением, внутри объектов капитального строительства, внутренняя проводка в которых не обесточена, если это приведет к ограничению действий рабочих в соответствии с требованиями техники безопасности ОЗП=1,2; ЭМ=1,2 к расх.; ЗПМ=1,2; ТЗ=1,2; ТЗМ=1,2
| Расчет ИПЦ | ИПЦ на срок выполнения работ с 06.2026 по 12.2028 г. ПЗ=1,0871; ОЗП=1,0871; ЭМ=1,0871; МАТ=1,0871 | [34 empty] | ИПЦ на срок выполнения работ с 06.2026 по 12.2028 г. ПЗ=1,0871; ОЗП=1,0871; ЭМ=1,0871; МАТ=1,0871
| 1 | ОТ(ЗТ) |  |  |  | 4: чел.-ч; 7: 9.3; 12: 3091.95 | [23 empty] | ОТ(ЗТ)
| 1-100-25 | Средний разряд работы 2,5 |  |  |  | чел.-ч | 1 | 1.55 | 9.3 |  |  | 305.83 | 1.0871 | 3091.95 | [24 empty] | Средний разряд работы 2,5
| 4 | М |  |  |  | 12: 721.69 | [23 empty] | М
| 01.7.06.05-0042 | Ленты изоляционные из ПВХ для электромонтажных и ремонтных работ, цвет черный, ширина 19 мм, толщина 0,18 мм |  |  |  | м | 4.21 |  | 25.26 | 2.27 | 1.53 | 3.47 | 1.0871 | 95.29 | [24 empty] | Ленты изоляционные из ПВХ для электромонтажных и ремонтных работ, цвет черный, ширина 19 мм, толщина 0,18 мм
| 01.7.20.04-0003 | Нить мешкозашивочная прошивочная полиэфирная из штапельного лавсана (суровая) |  |  |  | кг | 0.04 |  | 0.24 | 373.74 | 1.58 | 590.51 | 1.0871 | 154.07 | [24 empty] | Нить мешкозашивочная прошивочная полиэфирная из штапельного лавсана (суровая)
| 10.3.02.03-0012 | Припои оловянно-свинцовые бессурьмянистые, марка ПОС40 |  |  |  | кг | 0.05 |  | 0.3 | 899.56 | 1.61 | 1448.29 | 1.0871 | 472.33 | [24 empty] | Припои оловянно-свинцовые бессурьмянистые, марка ПОС40
Н | 999-0005 | Масса |  |  |  | 4: т; 5: 0.0005; 7: 0.003 | [39 empty] | Масса
|  | Итого прямые затраты |  |  |  | 12: 3813.64 | [26 empty] | Итого прямые затраты
47.1 | 421/пр_2020_п.75_пп.а | Вспомогательные ненормируемые материальные ресурсы |  |  |  | 4: %; 5: 2; 7: 2; 12: 36.7 | [27 empty] | Вспомогательные ненормируемые материальные ресурсы
|  | ФОТ |  |  |  | 12: 3091.95 | [28 empty] | ФОТ
| Пр/812-051.2-1 | НР Монтаж радиотелевизионного и электронного оборудования |  |  |  | 4: %; 5: 95; 7: 95; 12: 2937.35 | [28 empty] | НР Монтаж радиотелевизионного и электронного оборудования
| Пр/774-051.2 | СП Монтаж радиотелевизионного и электронного оборудования |  |  |  | 4: %; 5: 53; 7: 53; 12: 1638.73 | [28 empty] | СП Монтаж радиотелевизионного и электронного оборудования
|  | Всего по позиции |  |  |  | 10: 1404.4; 12: 8426.42 | [29 empty] | Всего по позиции
48 | ФСБЦ-20.1.01.03-0004 | Клеммник 12 пар, диапазон сечений 10-25 мм2 (Клеммный блок Ensto Clampo Pro 1-полюсный, серый, Al 6-50 мм², Cu 2.5-50 мм² KE61 6418677191817 - 2шт, Клеммный блок Ensto Clampo Pro 1-полюсный, синий, Al 6-50 мм², Cu 2.5-50 мм² KE61.2 6418677191831 2 шт, Клеммный блок Ensto Clampo Pro 1-полюсный, жёлтый/зелёный, Al 6-50 мм², Cu 2.5-50 мм² KE61.3 6418677191848 - 2 шт) |  |  |  | шт | 6 | 1 | 6 | 501 | 1.4 | 701.4 | 1.0871 | 4574.95 | [21 empty] | Клеммник 12 пар, диапазон сечений 10-25 мм2 (Клеммный блок Ensto Clampo Pro 1-полюсный, серый, Al 6-50 мм², Cu 2.5-50 мм² KE61 6418677191817 - 2шт, Клеммный блок Ensto Clampo Pro 1-полюсный, синий, Al 6-50 мм², Cu 2.5-50 мм² KE61.2 6418677191831 2 шт, Клеммный блок Ensto Clampo Pro 1-полюсный, жёлтый/зелёный, Al 6-50 мм², Cu 2.5-50 мм² KE61.3 6418677191848 - 2 шт)
| Расчет ИПЦ | ИПЦ на срок выполнения работ с 06.2026 по 12.2028 г. ПЗ=1,0871; ОЗП=1,0871; ЭМ=1,0871; МАТ=1,0871 | [34 empty] | ИПЦ на срок выполнения работ с 06.2026 по 12.2028 г. ПЗ=1,0871; ОЗП=1,0871; ЭМ=1,0871; МАТ=1,0871
|  | Всего по позиции |  |  |  | 12: 4574.95 | [29 empty] | Всего по позиции
Заземление | [54 empty] | Заземление
49 | ГЭСНм08-02-472-10 | Проводник заземляющий из медного изолированного провода сечением 25 мм2 открыто по строительным основаниям |  |  |  | 4: 100 м; 5: 0.06305; 6: 1; 7: 0.06305 | [21 empty] | Проводник заземляющий из медного изолированного провода сечением 25 мм2 открыто по строительным основаниям
| 421/пр_2020_прил.10_т.3_п.1.2_гр.3 | Производство работ осуществляется в помещениях эксплуатируемого объекта капитального строительства, эксплуатация которого не прекращена, в том числе для объектов производственного и непроизводственного назначения без остановки рабочего процесса, при этом: в зоне производства работ имеется один из следующих факторов: - движение транспорта по внутрицеховым путям; - действующее технологическое или лабораторное оборудование; - мебель и иные загромождающие помещения предметы ОЗП=1,35; ЭМ=1,35 к расх.; ЗПМ=1,35; ТЗ=1,35; ТЗМ=1,35 | [34 empty] | Производство работ осуществляется в помещениях эксплуатируемого объекта капитального строительства, эксплуатация которого не прекращена, в том числе для объектов производственного и непроизводственного назначения без остановки рабочего процесса, при этом: в зоне производства работ имеется один из следующих факторов: - движение транспорта по внутрицеховым путям; - действующее технологическое или лабораторное оборудование; - мебель и иные загромождающие помещения предметы ОЗП=1,35; ЭМ=1,35 к расх.; ЗПМ=1,35; ТЗ=1,35; ТЗМ=1,35
| 421/пр_2020_прил.10_т.3_п.4_гр.3 | Производство работ осуществляется в охранной зоне действующей воздушной линии электропередачи, вблизи объектов, находящихся под напряжением, внутри объектов капитального строительства, внутренняя проводка в которых не обесточена, если это приведет к ограничению действий рабочих в соответствии с требованиями техники безопасности ОЗП=1,2; ЭМ=1,2 к расх.; ЗПМ=1,2; ТЗ=1,2; ТЗМ=1,2 | [34 empty] | Производство работ осуществляется в охранной зоне действующей воздушной линии электропередачи, вблизи объектов, находящихся под напряжением, внутри объектов капитального строительства, внутренняя проводка в которых не обесточена, если это приведет к ограничению действий рабочих в соответствии с требованиями техники безопасности ОЗП=1,2; ЭМ=1,2 к расх.; ЗПМ=1,2; ТЗ=1,2; ТЗМ=1,2
| Расчет ИПЦ | ИПЦ на срок выполнения работ с 06.2026 по 12.2028 г. ПЗ=1,0871; ОЗП=1,0871; ЭМ=1,0871; МАТ=1,0871 | [34 empty] | ИПЦ на срок выполнения работ с 06.2026 по 12.2028 г. ПЗ=1,0871; ОЗП=1,0871; ЭМ=1,0871; МАТ=1,0871
| 1 | ОТ(ЗТ) |  |  |  | 4: чел.-ч; 7: 3.1429; 12: 1200.72 | [23 empty] | ОТ(ЗТ)
| 1-100-38 | Средний разряд работы 3,8 |  |  |  | чел.-ч | 32.16 | 1.55 | 3.1429 |  |  | 351.43 | 1.0871 | 1200.72 | [24 empty] | Средний разряд работы 3,8
| 2 | ЭМ |  |  |  | 12: 7.08 | [23 empty] | ЭМ
|  | ОТм(ЗТм) |  |  |  | 4: чел.-ч; 7: 0.0058636; 12: 2.47 | [23 empty] | ОТм(ЗТм)
| 91.05.05-015 | Краны на автомобильном ходу, грузоподъемность 16 т |  |  |  | маш.-ч | 0.03 | 1.55 | 0.0029318 |  |  | 1581.06 | 1.0871 | 5.04 | [24 empty] | Краны на автомобильном ходу, грузоподъемность 16 т
| 4-100-060 | ОТм(Зтм) Средний разряд машинистов 6 |  |  |  | чел.-ч | 0.03 | 1.55 | 0.0029318 |  |  | 482.89 |  | 1.42 | [25 empty] | ОТм(Зтм) Средний разряд машинистов 6
| 91.14.02-001 | Автомобили бортовые, грузоподъемность до 5 т |  |  |  | маш.-ч | 0.03 | 1.55 | 0.0029318 |  |  | 639.16 | 1.0871 | 2.04 | [24 empty] | Автомобили бортовые, грузоподъемность до 5 т
| 4-100-040 | ОТм(Зтм) Средний разряд машинистов 4 |  |  |  | чел.-ч | 0.03 | 1.55 | 0.0029318 |  |  | 359.48 |  | 1.05 | [25 empty] | ОТм(Зтм) Средний разряд машинистов 4
| 4 | М |  |  |  | 12: 14.58 | [23 empty] | М
| 01.7.03.04-0001 | Электроэнергия |  |  |  | кВт-ч | 6.656 |  | 0.41966 |  |  | 7.23 | 1.0871 | 3.3 | [24 empty] | Электроэнергия
| 01.7.15.07-0014 | Дюбели распорные полипропиленовые |  |  |  | 100 шт | 2.04 |  | 0.12862 | 41.71 | 1.34 | 55.89 | 1.0871 | 7.81 | [24 empty] | Дюбели распорные полипропиленовые
| 01.7.15.14-0043 | Шурупы самонарезающие стальные оксидированные с полукруглой головкой и крестообразным шлицем, остроконечные, диаметр 3,5 мм, длина 11 мм |  |  |  | 100 шт | 2.04 |  | 0.12862 | 18.54 | 1.34 | 24.84 | 1.0871 | 3.47 | [24 empty] | Шурупы самонарезающие стальные оксидированные с полукруглой головкой и крестообразным шлицем, остроконечные, диаметр 3,5 мм, длина 11 мм
|  | Итого прямые затраты |  |  |  | 12: 1224.85 | [26 empty] | Итого прямые затраты
49.1 | 421/пр_2020_п.75_пп.а | Вспомогательные ненормируемые материальные ресурсы |  |  |  | 4: %; 5: 2; 7: 2; 12: 14.25 | [27 empty] | Вспомогательные ненормируемые материальные ресурсы
|  | ФОТ |  |  |  | 12: 1203.19 | [28 empty] | ФОТ
| Пр/812-049.3-1 | НР Электротехнические установки на других объектах |  |  |  | 4: %; 5: 97; 7: 97; 12: 1167.09 | [28 empty] | НР Электротехнические установки на других объектах
| Пр/774-049.3 | СП Электротехнические установки на других объектах |  |  |  | 4: %; 5: 51; 7: 51; 12: 613.63 | [28 empty] | СП Электротехнические установки на других объектах
|  | Всего по позиции |  |  |  | 10: 47895.64; 12: 3019.82 | [29 empty] | Всего по позиции
50 | ФСБЦ-21.2.03.05-0074 | Провод силовой установочный с медными жилами ПуГВ 1х25-450 |  |  |  | 1000 м | 0.0065 | 1 | 0.0065 | 189711.67 | 1.09 | 206785.72 | 1.0871 | 1461.18 | [21 empty] | Провод силовой установочный с медными жилами ПуГВ 1х25-450
| Расчет ИПЦ | ИПЦ на срок выполнения работ с 06.2026 по 12.2028 г. ПЗ=1,0871; ОЗП=1,0871; ЭМ=1,0871; МАТ=1,0871 | [34 empty] | ИПЦ на срок выполнения работ с 06.2026 по 12.2028 г. ПЗ=1,0871; ОЗП=1,0871; ЭМ=1,0871; МАТ=1,0871
|  | Всего по позиции |  |  |  | 12: 1461.18 | [29 empty] | Всего по позиции
51 | ГЭСНм08-03-574-01 | Разводка по устройствам и подключение жил кабелей или проводов сечением: до 10 мм2 |  |  |  | 4: 100 шт; 5: 0.26; 6: 1; 7: 0.26 | [21 empty] | Разводка по устройствам и подключение жил кабелей или проводов сечением: до 10 мм2
| 421/пр_2020_прил.10_т.3_п.1.2_гр.3 | Производство работ осуществляется в помещениях эксплуатируемого объекта капитального строительства, эксплуатация которого не прекращена, в том числе для объектов производственного и непроизводственного назначения без остановки рабочего процесса, при этом: в зоне производства работ имеется один из следующих факторов: - движение транспорта по внутрицеховым путям; - действующее технологическое или лабораторное оборудование; - мебель и иные загромождающие помещения предметы ОЗП=1,35; ЭМ=1,35 к расх.; ЗПМ=1,35; ТЗ=1,35; ТЗМ=1,35 | [34 empty] | Производство работ осуществляется в помещениях эксплуатируемого объекта капитального строительства, эксплуатация которого не прекращена, в том числе для объектов производственного и непроизводственного назначения без остановки рабочего процесса, при этом: в зоне производства работ имеется один из следующих факторов: - движение транспорта по внутрицеховым путям; - действующее технологическое или лабораторное оборудование; - мебель и иные загромождающие помещения предметы ОЗП=1,35; ЭМ=1,35 к расх.; ЗПМ=1,35; ТЗ=1,35; ТЗМ=1,35
| 421/пр_2020_прил.10_т.3_п.4_гр.3 | Производство работ осуществляется в охранной зоне действующей воздушной линии электропередачи, вблизи объектов, находящихся под напряжением, внутри объектов капитального строительства, внутренняя проводка в которых не обесточена, если это приведет к ограничению действий рабочих в соответствии с требованиями техники безопасности ОЗП=1,2; ЭМ=1,2 к расх.; ЗПМ=1,2; ТЗ=1,2; ТЗМ=1,2 | [34 empty] | Производство работ осуществляется в охранной зоне действующей воздушной линии электропередачи, вблизи объектов, находящихся под напряжением, внутри объектов капитального строительства, внутренняя проводка в которых не обесточена, если это приведет к ограничению действий рабочих в соответствии с требованиями техники безопасности ОЗП=1,2; ЭМ=1,2 к расх.; ЗПМ=1,2; ТЗ=1,2; ТЗМ=1,2
| Расчет ИПЦ | ИПЦ на срок выполнения работ с 06.2026 по 12.2028 г. ПЗ=1,0871; ОЗП=1,0871; ЭМ=1,0871; МАТ=1,0871 | [34 empty] | ИПЦ на срок выполнения работ с 06.2026 по 12.2028 г. ПЗ=1,0871; ОЗП=1,0871; ЭМ=1,0871; МАТ=1,0871
| 1 | ОТ(ЗТ) |  |  |  | 4: чел.-ч; 7: 6.2264; 12: 2505.83 | [23 empty] | ОТ(ЗТ)
| 1-100-42 | Средний разряд работы 4,2 |  |  |  | чел.-ч | 15.45 | 1.55 | 6.2264 |  |  | 370.21 | 1.0871 | 2505.83 | [24 empty] | Средний разряд работы 4,2
| 2 | ЭМ |  |  |  | 12: 9.73 | [23 empty] | ЭМ
|  | ОТм(ЗТм) |  |  |  | 4: чел.-ч; 7: 0.00806; 12: 3.4 | [23 empty] | ОТм(ЗТм)
| 91.05.05-015 | Краны на автомобильном ходу, грузоподъемность 16 т |  |  |  | маш.-ч | 0.01 | 1.55 | 0.00403 |  |  | 1581.06 | 1.0871 | 6.93 | [24 empty] | Краны на автомобильном ходу, грузоподъемность 16 т
| 4-100-060 | ОТм(Зтм) Средний разряд машинистов 6 |  |  |  | чел.-ч | 0.01 | 1.55 | 0.00403 |  |  | 482.89 |  | 1.95 | [25 empty] | ОТм(Зтм) Средний разряд машинистов 6
| 91.14.02-001 | Автомобили бортовые, грузоподъемность до 5 т |  |  |  | маш.-ч | 0.01 | 1.55 | 0.00403 |  |  | 639.16 | 1.0871 | 2.8 | [24 empty] | Автомобили бортовые, грузоподъемность до 5 т
| 4-100-040 | ОТм(Зтм) Средний разряд машинистов 4 |  |  |  | чел.-ч | 0.01 | 1.55 | 0.00403 |  |  | 359.48 |  | 1.45 | [25 empty] | ОТм(Зтм) Средний разряд машинистов 4
| 4 | М |  |  |  | 12: 281.62 | [23 empty] | М
| 01.3.01.02-0002 | Вазелин технический |  |  |  | кг | 0.1 |  | 0.026 | 150.04 | 1.61 | 241.56 | 1.0871 | 6.83 | [24 empty] | Вазелин технический
| 01.7.02.09-0002 | Шпагат бумажный, диаметр 2,5 мм |  |  |  | кг | 0.02 |  | 0.0052 | 187.38 | 0.98 | 183.63 | 1.0871 | 1.04 | [24 empty] | Шпагат бумажный, диаметр 2,5 мм
| 01.7.06.05-0041 | Ленты изоляционные хлопчатобумажные прорезиненные для электромонтажных и ремонтных работ, цвет черный, ширина 20 мм, толщина 0,35 мм |  |  |  | м | 16.67 |  | 4.3342 | 5.87 | 0.98 | 5.75 | 1.0871 | 27.09 | [24 empty] | Ленты изоляционные хлопчатобумажные прорезиненные для электромонтажных и ремонтных работ, цвет черный, ширина 20 мм, толщина 0,35 мм
| 01.7.06.07-0002 | Ленты монтажные из пластмассы для бандажирования проводов, скрепляются пластмассовыми кнопками, ширина 10 мм |  |  |  | 10 м | 1 |  | 0.26 | 37.71 | 1.53 | 57.7 | 1.0871 | 16.31 | [24 empty] | Ленты монтажные из пластмассы для бандажирования проводов, скрепляются пластмассовыми кнопками, ширина 10 мм
| 01.7.20.04-0005 | Нитки швейные армированные |  |  |  | кг | 0.01 |  | 0.0026 | 395.65 | 1.58 | 625.13 | 1.0871 | 1.77 | [24 empty] | Нитки швейные армированные
| 10.3.02.03-0011 | Припои оловянно-свинцовые бессурьмянистые, марка ПОС30 |  |  |  | кг | 0.08 |  | 0.0208 | 931.11 | 1.61 | 1499.09 | 1.0871 | 33.9 | [24 empty] | Припои оловянно-свинцовые бессурьмянистые, марка ПОС30
| 14.4.03.17-0101 | Лак КФ-965 |  |  |  | т | 0.0001 |  | 2.6e-05 | 308849.7 | 1.29 | 398416.11 | 1.0871 | 11.26 | [24 empty] | Лак КФ-965
| 25.2.01.01-0001 | Бирки-оконцеватели маркировочные А671 |  |  |  | 100 шт | 1.02 |  | 0.2652 | 655.9 | 0.97 | 636.22 | 1.0871 | 183.42 | [24 empty] | Бирки-оконцеватели маркировочные А671
|  | Итого прямые затраты |  |  |  | 12: 2800.58 | [26 empty] | Итого прямые затраты
51.1 | 421/пр_2020_п.75_пп.а | Вспомогательные ненормируемые материальные ресурсы |  |  |  | 4: %; 5: 2; 7: 2; 12: 29.74 | [27 empty] | Вспомогательные ненормируемые материальные ресурсы
|  | ФОТ |  |  |  | 12: 2509.23 | [28 empty] | ФОТ
| Пр/812-049.3-1 | НР Электротехнические установки на других объектах |  |  |  | 4: %; 5: 97; 7: 97; 12: 2433.95 | [28 empty] | НР Электротехнические установки на других объектах
| Пр/774-049.3 | СП Электротехнические установки на других объектах |  |  |  | 4: %; 5: 51; 7: 51; 12: 1279.71 | [28 empty] | СП Электротехнические установки на других объектах
|  | Всего по позиции |  |  |  | 10: 25169.15; 12: 6543.98 | [29 empty] | Всего по позиции
52 | ФСБЦ-20.2.10.04-0005 | Наконечники кабельные медные луженые под опрессовку 25-8-8-М УХЛ3 |  |  |  | 100 шт | 0.26 | 1 | 0.26 | 2416.46 | 1.24 | 2996.41 | 1.0871 | 846.92 | [21 empty] | Наконечники кабельные медные луженые под опрессовку 25-8-8-М УХЛ3
| Расчет ИПЦ | ИПЦ на срок выполнения работ с 06.2026 по 12.2028 г. ПЗ=1,0871; ОЗП=1,0871; ЭМ=1,0871; МАТ=1,0871 | [34 empty] | ИПЦ на срок выполнения работ с 06.2026 по 12.2028 г. ПЗ=1,0871; ОЗП=1,0871; ЭМ=1,0871; МАТ=1,0871
|  | Всего по позиции |  |  |  | 12: 846.92 | [29 empty] | Всего по позиции
Разбор и заделка монтажных проемов строительных конструкций | [54 empty] | Разбор и заделка монтажных проемов строительных конструкций
53 | ГЭСН46-04-001-04 | Разборка: кирпичных стен |  |  |  | 4: м3; 5: 0.84; 6: 1; 7: 0.84 | [21 empty] | Разборка: кирпичных стен
| 421/пр_2020_прил.10_т.3_п.4_гр.3 | Производство работ осуществляется в охранной зоне действующей воздушной линии электропередачи, вблизи объектов, находящихся под напряжением, внутри объектов капитального строительства, внутренняя проводка в которых не обесточена, если это приведет к ограничению действий рабочих в соответствии с требованиями техники безопасности ОЗП=1,2; ЭМ=1,2 к расх.; ЗПМ=1,2; ТЗ=1,2; ТЗМ=1,2 | [34 empty] | Производство работ осуществляется в охранной зоне действующей воздушной линии электропередачи, вблизи объектов, находящихся под напряжением, внутри объектов капитального строительства, внутренняя проводка в которых не обесточена, если это приведет к ограничению действий рабочих в соответствии с требованиями техники безопасности ОЗП=1,2; ЭМ=1,2 к расх.; ЗПМ=1,2; ТЗ=1,2; ТЗМ=1,2
| 421/пр_2020_прил.10_т.3_п.1.2_гр.5 | Производство работ осуществляется в помещениях эксплуатируемого объекта капитального строительства, эксплуатация которого не прекращена, в том числе для объектов производственного и непроизводственного назначения без остановки рабочего процесса, при этом: в зоне производства работ имеется один из следующих факторов: - движение транспорта по внутрицеховым путям; - действующее технологическое или лабораторное оборудование; - мебель и иные загромождающие помещения предметы ОЗП=1,15; ЭМ=1,15 к расх.; ЗПМ=1,15; ТЗ=1,15; ТЗМ=1,15 | [34 empty] | Производство работ осуществляется в помещениях эксплуатируемого объекта капитального строительства, эксплуатация которого не прекращена, в том числе для объектов производственного и непроизводственного назначения без остановки рабочего процесса, при этом: в зоне производства работ имеется один из следующих факторов: - движение транспорта по внутрицеховым путям; - действующее технологическое или лабораторное оборудование; - мебель и иные загромождающие помещения предметы ОЗП=1,15; ЭМ=1,15 к расх.; ЗПМ=1,15; ТЗ=1,15; ТЗМ=1,15
| Расчет ИПЦ | ИПЦ на срок выполнения работ с 06.2026 по 12.2028 г. ПЗ=1,0871; ОЗП=1,0871; ЭМ=1,0871; МАТ=1,0871 | [34 empty] | ИПЦ на срок выполнения работ с 06.2026 по 12.2028 г. ПЗ=1,0871; ОЗП=1,0871; ЭМ=1,0871; МАТ=1,0871
| 1 | ОТ(ЗТ) |  |  |  | 4: чел.-ч; 7: 8.0514; 12: 2899.85 | [23 empty] | ОТ(ЗТ)
| 1-100-33 | Средний разряд работы 3,3 |  |  |  | чел.-ч | 7.1 | 1.35 | 8.0514 |  |  | 331.31 | 1.0871 | 2899.85 | [24 empty] | Средний разряд работы 3,3
| 2 | ЭМ |  |  |  | 12: 245.05 | [23 empty] | ЭМ
| 91.18.01-508 | Компрессоры винтовые передвижные с электродвигателем, давление до 1 МПа (10 атм), производительность до 5 м3/мин |  |  |  | маш.-ч | 1.15 | 1.35 | 1.3041 | 115.43 | 1.45 | 167.37 | 1.0871 | 237.28 | [24 empty] | Компрессоры винтовые передвижные с электродвигателем, давление до 1 МПа (10 атм), производительность до 5 м3/мин
| 91.21.10-002 | Молотки отбойные пневматические при работе от передвижных компрессоров |  |  |  | маш.-ч | 2.3 | 1.35 | 2.6082 |  |  | 2.74 | 1.0871 | 7.77 | [24 empty] | Молотки отбойные пневматические при работе от передвижных компрессоров
|  | Итого прямые затраты |  |  |  | 12: 3144.9 | [26 empty] | Итого прямые затраты
|  | ФОТ |  |  |  | 12: 2899.85 | [28 empty] | ФОТ
| Пр/812-040.2-1 | НР Работы по реконструкции зданий и сооружений: разборка отдельных конструктивных элементов здания (сооружения), а также зданий (сооружений) в целом |  |  |  | 4: %; 5: 91; 7: 91; 12: 2638.86 | [28 empty] | НР Работы по реконструкции зданий и сооружений: разборка отдельных конструктивных элементов здания (сооружения), а также зданий (сооружений) в целом
| Пр/774-040.2 | СП Работы по реконструкции зданий и сооружений: разборка отдельных конструктивных элементов здания (сооружения), а также зданий (сооружений) в целом |  |  |  | 4: %; 5: 52; 7: 52; 12: 1507.92 | [28 empty] | СП Работы по реконструкции зданий и сооружений: разборка отдельных конструктивных элементов здания (сооружения), а также зданий (сооружений) в целом
|  | Всего по позиции |  |  |  | 10: 8680.57; 12: 7291.68 | [29 empty] | Всего по позиции
54 | ГЭСНр56-01-023-01 | Обрамление проемов угловой сталью |  |  |  | 4: т; 5: 0.28556; 6: 1; 7: 0.28556 | [21 empty] | Обрамление проемов угловой сталью
| 421/пр_2020_прил.10_т.3_п.4_гр.3 | Производство работ осуществляется в охранной зоне действующей воздушной линии электропередачи, вблизи объектов, находящихся под напряжением, внутри объектов капитального строительства, внутренняя проводка в которых не обесточена, если это приведет к ограничению действий рабочих в соответствии с требованиями техники безопасности ОЗП=1,2; ЭМ=1,2 к расх.; ЗПМ=1,2; ТЗ=1,2; ТЗМ=1,2 | [34 empty] | Производство работ осуществляется в охранной зоне действующей воздушной линии электропередачи, вблизи объектов, находящихся под напряжением, внутри объектов капитального строительства, внутренняя проводка в которых не обесточена, если это приведет к ограничению действий рабочих в соответствии с требованиями техники безопасности ОЗП=1,2; ЭМ=1,2 к расх.; ЗПМ=1,2; ТЗ=1,2; ТЗМ=1,2
| 421/пр_2020_прил.10_т.3_п.1.2_гр.5 | Производство работ осуществляется в помещениях эксплуатируемого объекта капитального строительства, эксплуатация которого не прекращена, в том числе для объектов производственного и непроизводственного назначения без остановки рабочего процесса, при этом: в зоне производства работ имеется один из следующих факторов: - движение транспорта по внутрицеховым путям; - действующее технологическое или лабораторное оборудование; - мебель и иные загромождающие помещения предметы ОЗП=1,15; ЭМ=1,15 к расх.; ЗПМ=1,15; ТЗ=1,15; ТЗМ=1,15 | [34 empty] | Производство работ осуществляется в помещениях эксплуатируемого объекта капитального строительства, эксплуатация которого не прекращена, в том числе для объектов производственного и непроизводственного назначения без остановки рабочего процесса, при этом: в зоне производства работ имеется один из следующих факторов: - движение транспорта по внутрицеховым путям; - действующее технологическое или лабораторное оборудование; - мебель и иные загромождающие помещения предметы ОЗП=1,15; ЭМ=1,15 к расх.; ЗПМ=1,15; ТЗ=1,15; ТЗМ=1,15
| Расчет ИПЦ | ИПЦ на срок выполнения работ с 06.2026 по 12.2028 г. ПЗ=1,0871; ОЗП=1,0871; ЭМ=1,0871; МАТ=1,0871 | [34 empty] | ИПЦ на срок выполнения работ с 06.2026 по 12.2028 г. ПЗ=1,0871; ОЗП=1,0871; ЭМ=1,0871; МАТ=1,0871
| 1 | ОТ(ЗТ) |  |  |  | 4: чел.-ч; 7: 16.9623; 12: 6183.56 | [23 empty] | ОТ(ЗТ)
| 1-100-34 | Средний разряд работы 3,4 |  |  |  | чел.-ч | 44 | 1.35 | 16.9623 |  |  | 335.34 | 1.0871 | 6183.56 | [24 empty] | Средний разряд работы 3,4
| 2 | ЭМ |  |  |  | 12: 41.49 | [23 empty] | ЭМ
|  | ОТм(ЗТм) |  |  |  | 4: чел.-ч; 7: 0.18504; 12: 60.63 | [23 empty] | ОТм(ЗТм)
| 91.06.06-048 | Подъемники одномачтовые, грузоподъемность до 500 кг, высота подъема 45 м |  |  |  | маш.-ч | 0.38 | 1.35 | 0.14649 | 37.32 | 1.45 | 54.11 | 1.0871 | 8.62 | [24 empty] | Подъемники одномачтовые, грузоподъемность до 500 кг, высота подъема 45 м
| 4-100-030 | ОТм(Зтм) Средний разряд машинистов 3 |  |  |  | чел.-ч | 0.38 | 1.35 | 0.14649 |  |  | 319.24 |  | 46.77 | [25 empty] | ОТм(Зтм) Средний разряд машинистов 3
| 91.14.02-001 | Автомобили бортовые, грузоподъемность до 5 т |  |  |  | маш.-ч | 0.1 | 1.35 | 0.038551 |  |  | 639.16 | 1.0871 | 26.79 | [24 empty] | Автомобили бортовые, грузоподъемность до 5 т
| 4-100-040 | ОТм(Зтм) Средний разряд машинистов 4 |  |  |  | чел.-ч | 0.1 | 1.35 | 0.038551 |  |  | 359.48 |  | 13.86 | [25 empty] | ОТм(Зтм) Средний разряд машинистов 4
| 91.17.04-233 | Аппараты сварочные для ручной дуговой сварки, сварочный ток до 350 А |  |  |  | маш.-ч | 0.43 | 1.35 | 0.16577 |  |  | 33.76 | 1.0871 | 6.08 | [24 empty] | Аппараты сварочные для ручной дуговой сварки, сварочный ток до 350 А
| 4 | М |  |  |  | 12: 24269.25 | [23 empty] | М
| 01.7.11.07-0054 | Электроды сварочные для сварки низколегированных и углеродистых сталей АНО-6, Э42, диаметр 6 мм |  |  |  | т | 0.0051 |  | 0.0014564 | 148198.02 | 0.93 | 137824.16 | 1.0871 | 218.21 | [24 empty] | Электроды сварочные для сварки низколегированных и углеродистых сталей АНО-6, Э42, диаметр 6 мм
| 08.3.07.01-0060 | Прокат стальной горячекатаный полосовой, марки стали Ст3сп, Ст3пс, размеры 100х10 мм |  |  |  | т | 0.05 |  | 0.014278 | 75646.56 | 0.9 | 68081.9 | 1.0871 | 1056.74 | [24 empty] | Прокат стальной горячекатаный полосовой, марки стали Ст3сп, Ст3пс, размеры 100х10 мм
| 08.3.08.02-0004 | Уголок стальной горячекатаный равнополочный, марки стали Ст3сп, Ст3пс, ширина полок 180-200 мм, толщина полки 11-30 мм |  |  |  | т | 0.98 |  | 0.27985 | 83981.7 | 0.9 | 75583.53 | 1.0871 | 22994.3 | [24 empty] | Уголок стальной горячекатаный равнополочный, марки стали Ст3сп, Ст3пс, ширина полок 180-200 мм, толщина полки 11-30 мм
|  | Итого прямые затраты |  |  |  | 12: 30554.93 | [26 empty] | Итого прямые затраты
|  | ФОТ |  |  |  | 12: 6244.19 | [28 empty] | ФОТ
| Пр/812-090.0-1 | НР Проемы (ремонтно-строительные) |  |  |  | 4: %; 5: 90; 7: 90; 12: 5619.77 | [28 empty] | НР Проемы (ремонтно-строительные)
| Пр/774-090.0 | СП Проемы (ремонтно-строительные) |  |  |  | 4: %; 5: 47; 7: 47; 12: 2934.77 | [28 empty] | СП Проемы (ремонтно-строительные)
|  | Всего по позиции |  |  |  | 10: 136957.1; 12: 39109.47 | [29 empty] | Всего по позиции
55 | ГЭСН13-03-004-28 | Окраска металлических огрунтованных поверхностей: грунт-краской цинконаполненной однокомпонентной полиуретановой (Армокот® V500) |  |  |  | 4: 100 м2; 5: 0.097; 6: 1; 7: 0.097 | [21 empty] | Окраска металлических огрунтованных поверхностей: грунт-краской цинконаполненной однокомпонентной полиуретановой (Армокот® V500)
| 421/пр_2020_прил.10_т.3_п.1.2_гр.3 | Производство работ осуществляется в помещениях эксплуатируемого объекта капитального строительства, эксплуатация которого не прекращена, в том числе для объектов производственного и непроизводственного назначения без остановки рабочего процесса, при этом: в зоне производства работ имеется один из следующих факторов: - движение транспорта по внутрицеховым путям; - действующее технологическое или лабораторное оборудование; - мебель и иные загромождающие помещения предметы ОЗП=1,35; ЭМ=1,35 к расх.; ЗПМ=1,35; ТЗ=1,35; ТЗМ=1,35 | [34 empty] | Производство работ осуществляется в помещениях эксплуатируемого объекта капитального строительства, эксплуатация которого не прекращена, в том числе для объектов производственного и непроизводственного назначения без остановки рабочего процесса, при этом: в зоне производства работ имеется один из следующих факторов: - движение транспорта по внутрицеховым путям; - действующее технологическое или лабораторное оборудование; - мебель и иные загромождающие помещения предметы ОЗП=1,35; ЭМ=1,35 к расх.; ЗПМ=1,35; ТЗ=1,35; ТЗМ=1,35
| 421/пр_2020_прил.10_т.3_п.4_гр.3 | Производство работ осуществляется в охранной зоне действующей воздушной линии электропередачи, вблизи объектов, находящихся под напряжением, внутри объектов капитального строительства, внутренняя проводка в которых не обесточена, если это приведет к ограничению действий рабочих в соответствии с требованиями техники безопасности ОЗП=1,2; ЭМ=1,2 к расх.; ЗПМ=1,2; ТЗ=1,2; ТЗМ=1,2 | [34 empty] | Производство работ осуществляется в охранной зоне действующей воздушной линии электропередачи, вблизи объектов, находящихся под напряжением, внутри объектов капитального строительства, внутренняя проводка в которых не обесточена, если это приведет к ограничению действий рабочих в соответствии с требованиями техники безопасности ОЗП=1,2; ЭМ=1,2 к расх.; ЗПМ=1,2; ТЗ=1,2; ТЗМ=1,2
| Расчет ИПЦ | ИПЦ на срок выполнения работ с 06.2026 по 12.2028 г. ПЗ=1,0871; ОЗП=1,0871; ЭМ=1,0871; МАТ=1,0871 | [34 empty] | ИПЦ на срок выполнения работ с 06.2026 по 12.2028 г. ПЗ=1,0871; ОЗП=1,0871; ЭМ=1,0871; МАТ=1,0871
| 1 | ОТ(ЗТ) |  |  |  | 4: чел.-ч; 7: 0.36535; 12: 134.78 | [23 empty] | ОТ(ЗТ)
| 1-100-35 | Средний разряд работы 3,5 |  |  |  | чел.-ч | 2.43 | 1.55 | 0.36535 |  |  | 339.36 | 1.0871 | 134.78 | [24 empty] | Средний разряд работы 3,5
| 2 | ЭМ |  |  |  | 12: 4.47 | [23 empty] | ЭМ
|  | ОТм(ЗТм) |  |  |  | 4: чел.-ч; 7: 0.003007; 12: 1.16 | [23 empty] | ОТм(ЗТм)
| 91.06.03-060 | Лебедки электрические тяговым усилием до 5,79 кН (0,59 т) |  |  |  | маш.-ч | 0.02 | 1.55 | 0.003007 | 6.62 | 1.39 | 9.2 | 1.0871 | 0.03 | [24 empty] | Лебедки электрические тяговым усилием до 5,79 кН (0,59 т)
| 91.06.05-011 | Погрузчики одноковшовые универсальные фронтальные пневмоколесные, номинальная вместимость основного ковша 2,6 м3, грузоподъемность 5 т |  |  |  | маш.-ч | 0.01 | 1.55 | 0.0015035 |  |  | 1588.1 | 1.0871 | 2.6 | [24 empty] | Погрузчики одноковшовые универсальные фронтальные пневмоколесные, номинальная вместимость основного ковша 2,6 м3, грузоподъемность 5 т
| 4-100-050 | ОТм(Зтм) Средний разряд машинистов 5 |  |  |  | чел.-ч | 0.01 | 1.55 | 0.0015035 |  |  | 413.14 |  | 0.62 | [25 empty] | ОТм(Зтм) Средний разряд машинистов 5
| 91.14.02-001 | Автомобили бортовые, грузоподъемность до 5 т |  |  |  | маш.-ч | 0.01 | 1.55 | 0.0015035 |  |  | 639.16 | 1.0871 | 1.04 | [24 empty] | Автомобили бортовые, грузоподъемность до 5 т
| 4-100-040 | ОТм(Зтм) Средний разряд машинистов 4 |  |  |  | чел.-ч | 0.01 | 1.55 | 0.0015035 |  |  | 359.48 |  | 0.54 | [25 empty] | ОТм(Зтм) Средний разряд машинистов 4
| 91.21.01-012 | Агрегаты окрасочные высокого давления для окраски поверхностей конструкций, мощность 1 кВт |  |  |  | маш.-ч | 0.85 | 1.55 | 0.1278 | 4.52 | 1.27 | 5.74 | 1.0871 | 0.8 | [24 empty] | Агрегаты окрасочные высокого давления для окраски поверхностей конструкций, мощность 1 кВт
| 4 | М |  |  |  | 12: 2427.9 | [23 empty] | М
| 14.4.01.17-0004 | Грунтовка однокомпонентная цинконаполненная полиуретановая отверждаемая влагой воздуха для долговременной антикоррозионной защиты металла |  |  |  | кг | 32.7 |  | 3.1719 | 537.96 | 1.3 | 699.35 | 1.0871 | 2411.48 | [24 empty] | Грунтовка однокомпонентная цинконаполненная полиуретановая отверждаемая влагой воздуха для долговременной антикоррозионной защиты металла
| 14.5.09.07-0030 | Растворитель Р-4 |  |  |  | т | 0.001 |  | 9.7e-05 | 98526.45 | 1.58 | 155671.79 | 1.0871 | 16.42 | [24 empty] | Растворитель Р-4
|  | Итого прямые затраты |  |  |  | 12: 2568.31 | [26 empty] | Итого прямые затраты
|  | ФОТ |  |  |  | 12: 135.94 | [28 empty] | ФОТ
| Пр/812-013.0-1 | НР Защита строительных конструкций и оборудования от коррозии |  |  |  | 4: %; 5: 94; 6: 0.93; 7: 87.42; 12: 118.84 | [28 empty] | НР Защита строительных конструкций и оборудования от коррозии
| Пр/774-013.0 | СП Защита строительных конструкций и оборудования от коррозии |  |  |  | 4: %; 5: 51; 7: 51; 12: 69.33 | [28 empty] | СП Защита строительных конструкций и оборудования от коррозии
|  | Всего по позиции |  |  |  | 10: 28417.32; 12: 2756.48 | [29 empty] | Всего по позиции
|  | Итоги по разделу 1 Монтаж : | [53 empty] | Итоги по разделу 1 Монтаж :
|  | Всего прямые затраты (справочно) |  |  |  | 12: 1196312.59 | [42 empty] | Всего прямые затраты (справочно)
|  | в том числе: | [54 empty] | в том числе:
|  | Оплата труда рабочих |  |  |  | 12: 175753.18 | [42 empty] | Оплата труда рабочих
|  | Эксплуатация машин |  |  |  | 12: 28426.59 | [42 empty] | Эксплуатация машин
|  | Оплата труда машинистов (Отм) |  |  |  | 12: 9174.36 | [42 empty] | Оплата труда машинистов (Отм)
|  | Материалы |  |  |  | 12: 982958.46 | [42 empty] | Материалы
|  | Строительные работы |  |  |  | 12: 54766.42 | [42 empty] | Строительные работы
|  | в том числе: | [54 empty] | в том числе:
|  | оплата труда |  |  |  | 12: 9218.19 | [42 empty] | оплата труда
|  | эксплуатация машин и механизмов |  |  |  | 12: 3717.57 | [42 empty] | эксплуатация машин и механизмов
|  | оплата труда машинистов (Отм) |  |  |  | 12: 1004.19 | [42 empty] | оплата труда машинистов (Отм)
|  | материалы |  |  |  | 12: 26697.15 | [42 empty] | материалы
|  | накладные расходы |  |  |  | 12: 9183.79 | [42 empty] | накладные расходы
|  | сметная прибыль |  |  |  | 12: 4945.53 | [42 empty] | сметная прибыль
|  | Монтажные работы |  |  |  | 12: 1414239.14 | [42 empty] | Монтажные работы
|  | в том числе: | [54 empty] | в том числе:
|  | оплата труда |  |  |  | 12: 166534.99 | [42 empty] | оплата труда
|  | эксплуатация машин и механизмов |  |  |  | 12: 24709.02 | [42 empty] | эксплуатация машин и механизмов
|  | оплата труда машинистов (Отм) |  |  |  | 12: 8170.17 | [42 empty] | оплата труда машинистов (Отм)
|  | материалы |  |  |  | 12: 956261.31 | [42 empty] | материалы
|  | накладные расходы |  |  |  | 12: 169402.18 | [42 empty] | накладные расходы
|  | сметная прибыль |  |  |  | 12: 89161.47 | [42 empty] | сметная прибыль
|  | Оборудование |  |  |  | 12: 97451.86 | [42 empty] | Оборудование
|  | Инженерное оборудование |  |  |  | 12: 97451.86 | [42 empty] | Инженерное оборудование
|  | Всего ФОТ (справочно) |  |  |  | 12: 184927.54 | [42 empty] | Всего ФОТ (справочно)
|  | Всего накладные расходы (справочно) |  |  |  | 12: 178585.97 | [42 empty] | Всего накладные расходы (справочно)
|  | Всего сметная прибыль (справочно) |  |  |  | 12: 94107 | [42 empty] | Всего сметная прибыль (справочно)
|  | Всего по разделу 1 Монтаж |  |  |  | 12: 1566457.42 | [43 empty] | Всего по разделу 1 Монтаж
|  | справочно: | [54 empty] | справочно:
|  | Затраты труда рабочих |  |  |  | 7: 459,3984701 | [44 empty] | Затраты труда рабочих
|  | Затраты труда машинистов |  |  |  | 7: 21,5635992 | [44 empty] | Затраты труда машинистов
|  | Итоги по смете: | [57 empty] | Итоги по смете:
|  | Всего прямые затраты (справочно) |  |  |  | 12: 1196312.59 | [46 empty] | Всего прямые затраты (справочно)
|  | в том числе: | [58 empty] | в том числе:
|  | Оплата труда рабочих |  |  |  | 12: 175753.18 | [46 empty] | Оплата труда рабочих
|  | Эксплуатация машин |  |  |  | 12: 28426.59 | [46 empty] | Эксплуатация машин
|  | Оплата труда машинистов (Отм) |  |  |  | 12: 9174.36 | [46 empty] | Оплата труда машинистов (Отм)
|  | Материалы |  |  |  | 12: 982958.46 | [46 empty] | Материалы
|  | Строительные работы |  |  |  | 12: 54766.42 | [46 empty] | Строительные работы
|  | в том числе: | [58 empty] | в том числе:
|  | оплата труда |  |  |  | 12: 9218.19 | [46 empty] | оплата труда
|  | эксплуатация машин и механизмов |  |  |  | 12: 3717.57 | [46 empty] | эксплуатация машин и механизмов
|  | оплата труда машинистов (Отм) |  |  |  | 12: 1004.19 | [46 empty] | оплата труда машинистов (Отм)
|  | материалы |  |  |  | 12: 26697.15 | [46 empty] | материалы
|  | накладные расходы |  |  |  | 12: 9183.79 | [46 empty] | накладные расходы
|  | сметная прибыль |  |  |  | 12: 4945.53 | [46 empty] | сметная прибыль
|  | Монтажные работы |  |  |  | 12: 1414239.14 | [46 empty] | Монтажные работы
|  | в том числе: | [58 empty] | в том числе:
|  | оплата труда |  |  |  | 12: 166534.99 | [46 empty] | оплата труда
|  | эксплуатация машин и механизмов |  |  |  | 12: 24709.02 | [46 empty] | эксплуатация машин и механизмов
|  | оплата труда машинистов (Отм) |  |  |  | 12: 8170.17 | [46 empty] | оплата труда машинистов (Отм)
|  | материалы |  |  |  | 12: 956261.31 | [46 empty] | материалы
|  | накладные расходы |  |  |  | 12: 169402.18 | [46 empty] | накладные расходы
|  | сметная прибыль |  |  |  | 12: 89161.47 | [46 empty] | сметная прибыль
|  | Оборудование |  |  |  | 12: 97451.86 | [46 empty] | Оборудование
|  | Инженерное оборудование |  |  |  | 12: 97451.86 | [46 empty] | Инженерное оборудование
|  | Всего ФОТ (справочно) |  |  |  | 12: 184927.54 | [46 empty] | Всего ФОТ (справочно)
|  | Всего накладные расходы (справочно) |  |  |  | 12: 178585.97 | [46 empty] | Всего накладные расходы (справочно)
|  | Всего сметная прибыль (справочно) |  |  |  | 12: 94107 | [46 empty] | Всего сметная прибыль (справочно)
|  | ВСЕГО по смете |  |  |  | 12: 1566457.42 | [47 empty] | ВСЕГО по смете
|  | справочно: | [58 empty] | справочно:
|  | Затраты труда рабочих |  |  |  | 7: 459,3984701 | [48 empty] | Затраты труда рабочих
|  | Затраты труда машинистов |  |  |  | 7: 21,5635992 | [48 empty] | Затраты труда машинистов
Составил:
[должность, подпись (инициалы, фамилия)]
Проверил:
[должность, подпись (инициалы, фамилия)]
1. Зарегистрирован Министерством юстиции Российской Федерации 10 сентября 2019 г., регистрационный № 55869), с изменениями, внесенными приказом Министерства строительства и жилищно-коммунального хозяйства Российской Федерации от 20 февраля 2021 г. № 79/пр (зарегистрирован Министерством юстиции Российской Федерации 9 августа 2021 г., регистрационный № 64577)
² Под прочими затратами понимаются затраты, учитываемые в соответствии с пунктом 184 Методики.
³ Под прочими работами понимаются затраты, учитываемые в соответствии с пунктами 122-128 Методики.

## 02-02-02
Приложение №12 к ССР
Приложение № 3
Утверждено приказом Минстроя РФ № 421/пр от 4 августа 2020 г. в редакции приказа № 557/пр от 7 июля 2022 г.
Наименование программного продукта |  |  |  |  | ГРАНД-Смета, версия 2025.2
Наименование редакции сметных нормативов |  |  |  |  | Приказ Минстроя России от 30.12.2021 № 1046/пр; Приказ Минстроя России от 04.08.2020 № 421/пр; Приказ Минстроя России от 21.12.2020 № 812/пр; Приказ Минстроя России от 11.12.2020 № 774/пр; Приказ Минстроя России от 02.08.2023 № 551/пр; Приказ Минстроя России от 14.11.2023 № 817/пр; Приказ Минстроя России от 16.02.2024 № 102/пр; Приказ Минстроя России от 13.05.2024 №323/пр; Приказ Минстроя России от 09.08.2024 №524/пр; Приказ Минстроя России от 07.11.2024 №747/пр; Приказ Минстроя России от 23.01.2025 №30/пр; Приказ Минстроя России от 07.02.2025 №69/пр; Приказ Минстроя России от 19.05.2025 №299/пр; Приказ Минстроя России от 14.08.2025 №490/пр; Приказ Минстроя России от 12.11.2025 №696/пр | [11 empty] | Наименование редакции сметных нормативов | Приказ Минстроя России от 30.12.2021 № 1046/пр; Приказ Минстроя России от 04.08.2020 № 421/пр; Приказ Минстроя России от 21.12.2020 № 812/пр; Приказ Минстроя России от 11.12.2020 № 774/пр; Приказ Минстроя России от 02.08.2023 № 551/пр; Приказ Минстроя России от 14.11.2023 № 817/пр; Приказ Минстроя России от 16.02.2024 № 102/пр; Приказ Минстроя России от 13.05.2024 №323/пр; Приказ Минстроя России от 09.08.2024 №524/пр; Приказ Минстроя России от 07.11.2024 №747/пр; Приказ Минстроя России от 23.01.2025 №30/пр; Приказ Минстроя России от 07.02.2025 №69/пр; Приказ Минстроя России от 19.05.2025 №299/пр; Приказ Минстроя России от 14.08.2025 №490/пр; Приказ Минстроя России от 12.11.2025 №696/пр
Реквизиты приказа Минстроя России об утверждении дополнений и изменений к сметным нормативам |  |  |  |  | Приказ Минстроя России от 18 мая 2022 г. № 378/пр, Приказ Минстроя России от 26 августа 2022 г. № 703/пр, Приказ Минстроя России от 26 октября 2022 г. № 905/пр, Приказ Минстроя России от 27 декабря 2022 г. № 1133/пр, Приказ Минстроя России от 10 февраля 2023 г. № 84/пр, Приказ Минстроя России от 11.05.2023 №335/пр; Приказ Минстроя России от 07.07.2022 № 557/пр; Приказ Минстроя России от 02.09.2021 № 636/пр, Приказ Минстроя России от 26.07.2022 № 611/пр; Приказ Минстроя России от 22.04.2022 № 317/пр; Приказ Минстроя России от 02.08.2023 № 551/пр; Приказ Минстроя России от 14.11.2023 № 817/пр; Приказ Минстроя России от 30.01.2024 № 55/пр; Приказ Минстроя России от 16.02.2024 № 102/пр; Приказ Минстроя России от 13.05.2024 №323/пр; Приказ Минстроя России от 09.08.2024 №524/пр; Приказ Минстроя России от 07.11.2024 №747/пр; Приказ Минстроя России от 23.01.2025 №30/пр; Приказ Минстроя России от 07.02.2025 №69/пр; Приказ Минстроя России от 19.05.2025 №299/пр; Приказ Минстроя России от 14.08.2025 №490/пр; Приказ Минстроя России от 12.11.2025 №696/пр | [13 empty] | Реквизиты приказа Минстроя России об утверждении дополнений и изменений к сметным нормативам | Приказ Минстроя России от 18 мая 2022 г. № 378/пр, Приказ Минстроя России от 26 августа 2022 г. № 703/пр, Приказ Минстроя России от 26 октября 2022 г. № 905/пр, Приказ Минстроя России от 27 декабря 2022 г. № 1133/пр, Приказ Минстроя России от 10 февраля 2023 г. № 84/пр, Приказ Минстроя России от 11.05.2023 №335/пр; Приказ Минстроя России от 07.07.2022 № 557/пр; Приказ Минстроя России от 02.09.2021 № 636/пр, Приказ Минстроя России от 26.07.2022 № 611/пр; Приказ Минстроя России от 22.04.2022 № 317/пр; Приказ Минстроя России от 02.08.2023 № 551/пр; Приказ Минстроя России от 14.11.2023 № 817/пр; Приказ Минстроя России от 30.01.2024 № 55/пр; Приказ Минстроя России от 16.02.2024 № 102/пр; Приказ Минстроя России от 13.05.2024 №323/пр; Приказ Минстроя России от 09.08.2024 №524/пр; Приказ Минстроя России от 07.11.2024 №747/пр; Приказ Минстроя России от 23.01.2025 №30/пр; Приказ Минстроя России от 07.02.2025 №69/пр; Приказ Минстроя России от 19.05.2025 №299/пр; Приказ Минстроя России от 14.08.2025 №490/пр; Приказ Минстроя России от 12.11.2025 №696/пр
Реквизиты письма Минстроя России об индексах изменения сметной стоимости строительства, включаемые в федеральный реестр сметных нормативов и размещаемые в федеральной государственной информационной системе ценообразования в строительстве, подготовленного в соответствии пунктом 85 Методики расчета индексов изменения сметной стоимости строительства, утвержденной приказом Министерства строительства и жилищно-коммунального хозяйства Российской Федерации от 5 июня 2019 г. № 326/пр¹ |  |  |  |  | Письмо Минстроя России от 21.11.2025 № 71782-ИФ/09 | [9 empty] | Реквизиты письма Минстроя России об индексах изменения сметной стоимости строительства, включаемые в федеральный реестр сметных нормативов и размещаемые в федеральной государственной информационной системе ценообразования в строительстве, подготовленного в соответствии пунктом 85 Методики расчета индексов изменения сметной стоимости строительства, утвержденной приказом Министерства строительства и жилищно-коммунального хозяйства Российской Федерации от 5 июня 2019 г. № 326/пр¹ | Письмо Минстроя России от 21.11.2025 № 71782-ИФ/09 |  |  |  |  | Реквизиты письма Минстроя России об индексах изменения сметной стоимости строительства, включаемые в федеральный реестр сметных нормативов и размещаемые в федеральной государственной информационной системе ценообразования в строительстве, подготовленного в соответствии пунктом 85 Методики расчета индексов изменения сметной стоимости строительства, утвержденной приказом Министерства строительства и жилищно-коммунального хозяйства Российской Федерации от 5 июня 2019 г. № 326/пр¹ | Письмо Минстроя России от 21.11.2025 № 71782-ИФ/09
Реквизиты нормативного правового акта об утверждении оплаты труда, утверждаемый в соответствии с пунктом 22(1) Правилами мониторинга цен, утвержденными постановлением Правительства Российской Федерации от 23 декабря 2016 г. № 1452 |  |  |  |  | постановление от 21.04.2025 № 80 | [9 empty] | Реквизиты нормативного правового акта об утверждении оплаты труда, утверждаемый в соответствии с пунктом 22(1) Правилами мониторинга цен, утвержденными постановлением Правительства Российской Федерации от 23 декабря 2016 г. № 1452 | постановление от 21.04.2025 № 80 | [6 empty] | Реквизиты нормативного правового акта об утверждении оплаты труда, утверждаемый в соответствии с пунктом 22(1) Правилами мониторинга цен, утвержденными постановлением Правительства Российской Федерации от 23 декабря 2016 г. № 1452 | постановление от 21.04.2025 № 80
Обоснование принятых текущих цен на строительные ресурсы | [24 empty] | Обоснование принятых текущих цен на строительные ресурсы
Наименование субъекта Российской Федерации |  |  |  |  | 9. Карачаево-Черкесская Республика | [10 empty] | 9. Карачаево-Черкесская Республика | [9 empty] | Наименование субъекта Российской Федерации | 9. Карачаево-Черкесская Республика
Наименование зоны субъекта Российской Федерации |  |  |  |  | Карачаево-Черкесская Республика | [10 empty] | Карачаево-Черкесская Республика | [11 empty] | Наименование зоны субъекта Российской Федерации | Карачаево-Черкесская Республика
Разработка проектной и рабочей документации на техническое перевооружение системы внутреннего и наружного освещения административно-бытового корпуса, здания ГЭС, электрооборудования собственных нужд ГЭС | [29 empty] | Разработка проектной и рабочей документации на техническое перевооружение системы внутреннего и наружного освещения административно-бытового корпуса, здания ГЭС, электрооборудования собственных нужд ГЭС
(наименование стройки)
Водоприёмник. Электроснабжение | [30 empty] | Водоприёмник. Электроснабжение
(наименование объекта капитального строительства)
ЛОКАЛЬНЫЙ СМЕТНЫЙ РАСЧЕТ (СМЕТА) № 02-02-02
Водоприёмник. Электроснабжение | [31 empty] | Водоприёмник. Электроснабжение
(наименование работ и затрат)
Составлен | ресурсно-индексным | методом
Основание | 294-2-1/1-ЭС.СО,294-2-1-ЭС.ВР | [31 empty] | 294-2-1/1-ЭС.СО,294-2-1-ЭС.ВР
(проектная и (или) иная техническая документация)
Составлен(а) в текущем уровне цен |  | 01.10.2025 | [31 empty] | 01.10.2025
Сметная стоимость |  |  | 4457.86 | тыс.руб.
в том числе:
| строительных работ |  | 61.83 | тыс.руб. |  |  |  |  | Средства на оплату труда рабочих |  |  |  | 350.92 | тыс.руб.
| монтажных работ |  | 4298.57 | тыс.руб. |  |  |  |  | Средства на оплату труда машинистов |  |  |  | 23.2 | тыс.руб.
| оборудования |  | 97.45 | тыс.руб. |  |  |  |  | Нормативные затраты труда рабочих |  |  |  | 910.75 | чел.-ч.
| прочих затрат |  | 0 | тыс.руб. |  |  |  |  | Нормативные затраты труда машинистов |  |  |  | 55.06 | чел.-ч.
№ п/п | Обоснование | Наименование работ и затрат |  |  |  | Единица измерения | Количество |  |  | Сметная стоимость, руб.
[7 empty] | на единицу измерения | коэффициенты | всего с учетом коэффициентов | на единицу измерения в базисном уровне цен | индекс | на единицу измерения в текущем уровне цен | коэффициенты | всего в текущем уровне цен
1 | 2 | 3 |  |  |  | 4 | 5 | 6 | 7 | 8 | 9 | 10 | 11 | 12
Раздел 1. Монтаж | [34 empty] | Раздел 1. Монтаж
1 | ГЭСНм08-01-062-02 | Трансформатор силовой, автотрансформатор или масляный реактор, масса: до 3 т |  |  |  | 4: шт; 5: 2; 6: 1; 7: 2 | [21 empty] | Трансформатор силовой, автотрансформатор или масляный реактор, масса: до 3 т
| 421/пр_2020_прил.10_т.3_п.1.2_гр.3 | Производство работ осуществляется в помещениях эксплуатируемого объекта капитального строительства, эксплуатация которого не прекращена, в том числе для объектов производственного и непроизводственного назначения без остановки рабочего процесса, при этом: в зоне производства работ имеется один из следующих факторов: - движение транспорта по внутрицеховым путям; - действующее технологическое или лабораторное оборудование; - мебель и иные загромождающие помещения предметы ОЗП=1,35; ЭМ=1,35 к расх.; ЗПМ=1,35; ТЗ=1,35; ТЗМ=1,35 | [34 empty] | Производство работ осуществляется в помещениях эксплуатируемого объекта капитального строительства, эксплуатация которого не прекращена, в том числе для объектов производственного и непроизводственного назначения без остановки рабочего процесса, при этом: в зоне производства работ имеется один из следующих факторов: - движение транспорта по внутрицеховым путям; - действующее технологическое или лабораторное оборудование; - мебель и иные загромождающие помещения предметы ОЗП=1,35; ЭМ=1,35 к расх.; ЗПМ=1,35; ТЗ=1,35; ТЗМ=1,35
| 421/пр_2020_прил.10_т.3_п.4_гр.3 | Производство работ осуществляется в охранной зоне действующей воздушной линии электропередачи, вблизи объектов, находящихся под напряжением, внутри объектов капитального строительства, внутренняя проводка в которых не обесточена, если это приведет к ограничению действий рабочих в соответствии с требованиями техники безопасности ОЗП=1,2; ЭМ=1,2 к расх.; ЗПМ=1,2; ТЗ=1,2; ТЗМ=1,2 | [34 empty] | Производство работ осуществляется в охранной зоне действующей воздушной линии электропередачи, вблизи объектов, находящихся под напряжением, внутри объектов капитального строительства, внутренняя проводка в которых не обесточена, если это приведет к ограничению действий рабочих в соответствии с требованиями техники безопасности ОЗП=1,2; ЭМ=1,2 к расх.; ЗПМ=1,2; ТЗ=1,2; ТЗМ=1,2
| Приказ от 14.07.2022 № 571/пр п.49б табл.1 | Коэффициент изменения массы оборудования: 0,61-0,70 ПЗ=0,85 (ОЗП=0,85; ЭМ=0,85 к расх.; ЗПМ=0,85; МАТ=0,85 к расх.; ТЗ=0,85; ТЗМ=0,85) | [34 empty] | Коэффициент изменения массы оборудования: 0,61-0,70 ПЗ=0,85 (ОЗП=0,85; ЭМ=0,85 к расх.; ЗПМ=0,85; МАТ=0,85 к расх.; ТЗ=0,85; ТЗМ=0,85)
| Расчет ИПЦ | ИПЦ на срок выполнения работ с 06.2026 по 12.2028 г. ПЗ=1,0871; ОЗП=1,0871; ЭМ=1,0871; МАТ=1,0871 | [34 empty] | ИПЦ на срок выполнения работ с 06.2026 по 12.2028 г. ПЗ=1,0871; ОЗП=1,0871; ЭМ=1,0871; МАТ=1,0871
| 1 | ОТ(ЗТ) |  |  |  | 4: чел.-ч; 7: 72.726; 12: 28420.65 | [23 empty] | ОТ(ЗТ)
| 1-100-40 | Средний разряд работы 4,0 |  |  |  | чел.-ч | 27.6 | 1.3175 | 72.726 |  |  | 359.48 | 1.0871 | 28420.65 | [24 empty] | Средний разряд работы 4,0
| 2 | ЭМ |  |  |  | 12: 21791.13 | [23 empty] | ЭМ
|  | ОТм(ЗТм) |  |  |  | 4: чел.-ч; 7: 18.3923; 12: 7697.79 | [23 empty] | ОТм(ЗТм)
| 91.05.05-015 | Краны на автомобильном ходу, грузоподъемность 16 т |  |  |  | маш.-ч | 3.34 | 1.3175 | 8.8009 |  |  | 1581.06 | 1.0871 | 15126.73 | [24 empty] | Краны на автомобильном ходу, грузоподъемность 16 т
| 4-100-060 | ОТм(Зтм) Средний разряд машинистов 6 |  |  |  | чел.-ч | 3.34 | 1.3175 | 8.8009 |  |  | 482.89 |  | 4249.87 | [25 empty] | ОТм(Зтм) Средний разряд машинистов 6
| 91.14.02-001 | Автомобили бортовые, грузоподъемность до 5 т |  |  |  | маш.-ч | 3.64 | 1.3175 | 9.5914 |  |  | 639.16 | 1.0871 | 6664.4 | [24 empty] | Автомобили бортовые, грузоподъемность до 5 т
| 4-100-040 | ОТм(Зтм) Средний разряд машинистов 4 |  |  |  | чел.-ч | 3.64 | 1.3175 | 9.5914 |  |  | 359.48 |  | 3447.92 | [25 empty] | ОТм(Зтм) Средний разряд машинистов 4
| 4 | М |  |  |  | 12: 28230.93 | [23 empty] | М
| 01.7.15.10-0053 | Скобы металлические |  |  |  | кг | 10.5 | 0.85 | 17.85 | 176.2 | 1.45 | 255.49 | 1.0871 | 4957.72 | [24 empty] | Скобы металлические
| 25.1.01.04-0012 | Шпала из древесины хвойных пород, непропитанная, для железных дорог узкой колеи, тип II, длина 1200 мм |  |  |  | шт | 15 | 0.85 | 25.5 | 705.5 | 1.19 | 839.55 | 1.0871 | 23273.21 | [24 empty] | Шпала из древесины хвойных пород, непропитанная, для железных дорог узкой колеи, тип II, длина 1200 мм
|  | Итого прямые затраты |  |  |  | 12: 86140.5 | [26 empty] | Итого прямые затраты
1.1 | 421/пр_2020_п.75_пп.а | Вспомогательные ненормируемые материальные ресурсы |  |  |  | 4: %; 5: 2; 7: 2; 11: 0.85; 12: 337.34 | [27 empty] | Вспомогательные ненормируемые материальные ресурсы
|  | ФОТ |  |  |  | 12: 36118.44 | [28 empty] | ФОТ
| Пр/812-049.3-1 | НР Электротехнические установки на других объектах |  |  |  | 4: %; 5: 97; 7: 97; 12: 35034.89 | [28 empty] | НР Электротехнические установки на других объектах
| Пр/774-049.3 | СП Электротехнические установки на других объектах |  |  |  | 4: %; 5: 51; 7: 51; 12: 18420.4 | [28 empty] | СП Электротехнические установки на других объектах
|  | Всего по позиции |  |  |  | 10: 69966.57; 12: 139933.13 | [29 empty] | Всего по позиции
2 О | Прайс-лист №1 | Трансформатор собственных нужд двухобмоточный сухой 630кВА, 10/0,4кВ ТСЗ-630/10-У1 |  |  |  | 4: шт; 5: 2; 6: 1; 7: 2; 11: 1.0871 | [30 empty] | Трансформатор собственных нужд двухобмоточный сухой 630кВА, 10/0,4кВ ТСЗ-630/10-У1
| Расчет ИПЦ | ИПЦ на срок выполнения работ с 06.2026 по 12.2028 г. ПЗ=1,0871; ОЗП=1,0871; ЭМ=1,0871; МАТ=1,0871 | [43 empty] | ИПЦ на срок выполнения работ с 06.2026 по 12.2028 г. ПЗ=1,0871; ОЗП=1,0871; ЭМ=1,0871; МАТ=1,0871
|  | Всего по позиции | [44 empty] | Всего по позиции
3 | ГЭСНм08-03-571-05 | Щит заводского изготовления однорядный или двухрядный: шкафного исполнения, глубина до 800 мм |  |  |  | 4: м; 5: 4.5; 6: 1; 7: 4.5 | [21 empty] | Щит заводского изготовления однорядный или двухрядный: шкафного исполнения, глубина до 800 мм
| 421/пр_2020_прил.10_т.3_п.1.2_гр.3 | Производство работ осуществляется в помещениях эксплуатируемого объекта капитального строительства, эксплуатация которого не прекращена, в том числе для объектов производственного и непроизводственного назначения без остановки рабочего процесса, при этом: в зоне производства работ имеется один из следующих факторов: - движение транспорта по внутрицеховым путям; - действующее технологическое или лабораторное оборудование; - мебель и иные загромождающие помещения предметы ОЗП=1,35; ЭМ=1,35 к расх.; ЗПМ=1,35; ТЗ=1,35; ТЗМ=1,35 | [34 empty] | Производство работ осуществляется в помещениях эксплуатируемого объекта капитального строительства, эксплуатация которого не прекращена, в том числе для объектов производственного и непроизводственного назначения без остановки рабочего процесса, при этом: в зоне производства работ имеется один из следующих факторов: - движение транспорта по внутрицеховым путям; - действующее технологическое или лабораторное оборудование; - мебель и иные загромождающие помещения предметы ОЗП=1,35; ЭМ=1,35 к расх.; ЗПМ=1,35; ТЗ=1,35; ТЗМ=1,35
| 421/пр_2020_прил.10_т.3_п.4_гр.3 | Производство работ осуществляется в охранной зоне действующей воздушной линии электропередачи, вблизи объектов, находящихся под напряжением, внутри объектов капитального строительства, внутренняя проводка в которых не обесточена, если это приведет к ограничению действий рабочих в соответствии с требованиями техники безопасности ОЗП=1,2; ЭМ=1,2 к расх.; ЗПМ=1,2; ТЗ=1,2; ТЗМ=1,2 | [34 empty] | Производство работ осуществляется в охранной зоне действующей воздушной линии электропередачи, вблизи объектов, находящихся под напряжением, внутри объектов капитального строительства, внутренняя проводка в которых не обесточена, если это приведет к ограничению действий рабочих в соответствии с требованиями техники безопасности ОЗП=1,2; ЭМ=1,2 к расх.; ЗПМ=1,2; ТЗ=1,2; ТЗМ=1,2
| Расчет ИПЦ | ИПЦ на срок выполнения работ с 06.2026 по 12.2028 г. ПЗ=1,0871; ОЗП=1,0871; ЭМ=1,0871; МАТ=1,0871 | [34 empty] | ИПЦ на срок выполнения работ с 06.2026 по 12.2028 г. ПЗ=1,0871; ОЗП=1,0871; ЭМ=1,0871; МАТ=1,0871
| 1 | ОТ(ЗТ) |  |  |  | 4: чел.-ч; 7: 43.1055; 12: 17348.04 | [23 empty] | ОТ(ЗТ)
| 1-100-42 | Средний разряд работы 4,2 |  |  |  | чел.-ч | 6.18 | 1.55 | 43.1055 |  |  | 370.21 | 1.0871 | 17348.04 | [24 empty] | Средний разряд работы 4,2
| 2 | ЭМ |  |  |  | 12: 16081.97 | [23 empty] | ЭМ
|  | ОТм(ЗТм) |  |  |  | 4: чел.-ч; 7: 12.834; 12: 5405.49 | [23 empty] | ОТм(ЗТм)
| 91.05.05-015 | Краны на автомобильном ходу, грузоподъемность 16 т |  |  |  | маш.-ч | 0.92 | 1.55 | 6.417 |  |  | 1581.06 | 1.0871 | 11029.35 | [24 empty] | Краны на автомобильном ходу, грузоподъемность 16 т
| 4-100-060 | ОТм(Зтм) Средний разряд машинистов 6 |  |  |  | чел.-ч | 0.92 | 1.55 | 6.417 |  |  | 482.89 |  | 3098.71 | [25 empty] | ОТм(Зтм) Средний разряд машинистов 6
| 91.14.02-001 | Автомобили бортовые, грузоподъемность до 5 т |  |  |  | маш.-ч | 0.92 | 1.55 | 6.417 |  |  | 639.16 | 1.0871 | 4458.73 | [24 empty] | Автомобили бортовые, грузоподъемность до 5 т
| 4-100-040 | ОТм(Зтм) Средний разряд машинистов 4 |  |  |  | чел.-ч | 0.92 | 1.55 | 6.417 |  |  | 359.48 |  | 2306.78 | [25 empty] | ОТм(Зтм) Средний разряд машинистов 4
| 91.17.04-233 | Аппараты сварочные для ручной дуговой сварки, сварочный ток до 350 А |  |  |  | маш.-ч | 2.32 | 1.55 | 16.182 |  |  | 33.76 | 1.0871 | 593.89 | [24 empty] | Аппараты сварочные для ручной дуговой сварки, сварочный ток до 350 А
| 4 | М |  |  |  | 12: 1505.17 | [23 empty] | М
| 01.7.11.07-0227 | Электроды сварочные для сварки низколегированных и углеродистых сталей УОНИ 13/45, Э42А, диаметр 4-5 мм |  |  |  | кг | 0.2 |  | 0.9 | 155.63 | 0.93 | 144.74 | 1.0871 | 141.61 | [24 empty] | Электроды сварочные для сварки низколегированных и углеродистых сталей УОНИ 13/45, Э42А, диаметр 4-5 мм
| 01.7.15.03-0042 | Болты с гайками и шайбами строительные |  |  |  | кг | 0.51 |  | 2.295 | 174.93 | 1.15 | 201.17 | 1.0871 | 501.9 | [24 empty] | Болты с гайками и шайбами строительные
| 08.3.07.01-0052 | Прокат стальной горячекатаный полосовой, марки стали Ст3сп, Ст3пс, размеры 50х5 мм |  |  |  | т | 0.0004 |  | 0.0018 | 70310.45 | 0.9 | 63279.41 | 1.0871 | 123.82 | [24 empty] | Прокат стальной горячекатаный полосовой, марки стали Ст3сп, Ст3пс, размеры 50х5 мм
| 14.4.02.04-0142 | Краска масляная МА-0115, мумия, сурик железный |  |  |  | кг | 0.15 |  | 0.675 | 79.88 | 1.55 | 123.81 | 1.0871 | 90.85 | [24 empty] | Краска масляная МА-0115, мумия, сурик железный
| 20.1.02.23-0082 | Перемычки гибкие, тип ПГС-50 |  |  |  | 10 шт | 0.1 |  | 0.45 | 944.69 | 1.4 | 1322.57 | 1.0871 | 646.99 | [24 empty] | Перемычки гибкие, тип ПГС-50
|  | Итого прямые затраты |  |  |  | 12: 40340.67 | [26 empty] | Итого прямые затраты
3.1 | 421/пр_2020_п.75_пп.а | Вспомогательные ненормируемые материальные ресурсы |  |  |  | 4: %; 5: 2; 7: 2; 12: 205.91 | [27 empty] | Вспомогательные ненормируемые материальные ресурсы
|  | ФОТ |  |  |  | 12: 22753.53 | [28 empty] | ФОТ
| Пр/812-049.3-1 | НР Электротехнические установки на других объектах |  |  |  | 4: %; 5: 97; 7: 97; 12: 22070.92 | [28 empty] | НР Электротехнические установки на других объектах
| Пр/774-049.3 | СП Электротехнические установки на других объектах |  |  |  | 4: %; 5: 51; 7: 51; 12: 11604.3 | [28 empty] | СП Электротехнические установки на других объектах
|  | Всего по позиции |  |  |  | 10: 16493.73; 12: 74221.8 | [29 empty] | Всего по позиции
4 О | Прайс-лист №2 | Щит собственных нужд 0,4\~кВпеременного тока двухсекционный, состоящий из 7 шкафов НКУ-МЭЩ |  |  |  | 4: компл; 5: 1; 6: 1; 7: 1; 11: 1.0871 | [30 empty] | Щит собственных нужд 0,4\~кВпеременного тока двухсекционный, состоящий из 7 шкафов НКУ-МЭЩ
| Расчет ИПЦ | ИПЦ на срок выполнения работ с 06.2026 по 12.2028 г. ПЗ=1,0871; ОЗП=1,0871; ЭМ=1,0871; МАТ=1,0871 | [43 empty] | ИПЦ на срок выполнения работ с 06.2026 по 12.2028 г. ПЗ=1,0871; ОЗП=1,0871; ЭМ=1,0871; МАТ=1,0871
|  | Всего по позиции | [44 empty] | Всего по позиции
5 | ГЭСНм08-01-052-01 | Изолятор опорный напряжением: до 10 кВ, количество точек крепления 1 (ОПН на опоре) |  |  |  | 4: шт; 5: 12; 6: 1; 7: 12 | [21 empty] | Изолятор опорный напряжением: до 10 кВ, количество точек крепления 1 (ОПН на опоре)
| 421/пр_2020_прил.10_т.3_п.1.2_гр.3 | Производство работ осуществляется в помещениях эксплуатируемого объекта капитального строительства, эксплуатация которого не прекращена, в том числе для объектов производственного и непроизводственного назначения без остановки рабочего процесса, при этом: в зоне производства работ имеется один из следующих факторов: - движение транспорта по внутрицеховым путям; - действующее технологическое или лабораторное оборудование; - мебель и иные загромождающие помещения предметы ОЗП=1,35; ЭМ=1,35 к расх.; ЗПМ=1,35; ТЗ=1,35; ТЗМ=1,35 | [34 empty] | Производство работ осуществляется в помещениях эксплуатируемого объекта капитального строительства, эксплуатация которого не прекращена, в том числе для объектов производственного и непроизводственного назначения без остановки рабочего процесса, при этом: в зоне производства работ имеется один из следующих факторов: - движение транспорта по внутрицеховым путям; - действующее технологическое или лабораторное оборудование; - мебель и иные загромождающие помещения предметы ОЗП=1,35; ЭМ=1,35 к расх.; ЗПМ=1,35; ТЗ=1,35; ТЗМ=1,35
| 421/пр_2020_прил.10_т.3_п.4_гр.3 | Производство работ осуществляется в охранной зоне действующей воздушной линии электропередачи, вблизи объектов, находящихся под напряжением, внутри объектов капитального строительства, внутренняя проводка в которых не обесточена, если это приведет к ограничению действий рабочих в соответствии с требованиями техники безопасности ОЗП=1,2; ЭМ=1,2 к расх.; ЗПМ=1,2; ТЗ=1,2; ТЗМ=1,2 | [34 empty] | Производство работ осуществляется в охранной зоне действующей воздушной линии электропередачи, вблизи объектов, находящихся под напряжением, внутри объектов капитального строительства, внутренняя проводка в которых не обесточена, если это приведет к ограничению действий рабочих в соответствии с требованиями техники безопасности ОЗП=1,2; ЭМ=1,2 к расх.; ЗПМ=1,2; ТЗ=1,2; ТЗМ=1,2
| Расчет ИПЦ | ИПЦ на срок выполнения работ с 06.2026 по 12.2028 г. ПЗ=1,0871; ОЗП=1,0871; ЭМ=1,0871; МАТ=1,0871 | [34 empty] | ИПЦ на срок выполнения работ с 06.2026 по 12.2028 г. ПЗ=1,0871; ОЗП=1,0871; ЭМ=1,0871; МАТ=1,0871
| 1 | ОТ(ЗТ) |  |  |  | 4: чел.-ч; 7: 7.44; 12: 2907.48 | [23 empty] | ОТ(ЗТ)
| 1-100-40 | Средний разряд работы 4,0 |  |  |  | чел.-ч | 0.4 | 1.55 | 7.44 |  |  | 359.48 | 1.0871 | 2907.48 | [24 empty] | Средний разряд работы 4,0
| 2 | ЭМ |  |  |  | 12: 179.58 | [23 empty] | ЭМ
|  | ОТм(ЗТм) |  |  |  | 4: чел.-ч; 7: 0.1488; 12: 62.68 | [23 empty] | ОТм(ЗТм)
| 91.05.05-015 | Краны на автомобильном ходу, грузоподъемность 16 т |  |  |  | маш.-ч | 0.004 | 1.55 | 0.0744 |  |  | 1581.06 | 1.0871 | 127.88 | [24 empty] | Краны на автомобильном ходу, грузоподъемность 16 т
| 4-100-060 | ОТм(Зтм) Средний разряд машинистов 6 |  |  |  | чел.-ч | 0.004 | 1.55 | 0.0744 |  |  | 482.89 |  | 35.93 | [25 empty] | ОТм(Зтм) Средний разряд машинистов 6
| 91.14.02-001 | Автомобили бортовые, грузоподъемность до 5 т |  |  |  | маш.-ч | 0.004 | 1.55 | 0.0744 |  |  | 639.16 | 1.0871 | 51.7 | [24 empty] | Автомобили бортовые, грузоподъемность до 5 т
| 4-100-040 | ОТм(Зтм) Средний разряд машинистов 4 |  |  |  | чел.-ч | 0.004 | 1.55 | 0.0744 |  |  | 359.48 |  | 26.75 | [25 empty] | ОТм(Зтм) Средний разряд машинистов 4
| 4 | М |  |  |  | 12: 209.94 | [23 empty] | М
| 01.7.15.03-0042 | Болты с гайками и шайбами строительные |  |  |  | кг | 0.08 |  | 0.96 | 174.93 | 1.15 | 201.17 | 1.0871 | 209.94 | [24 empty] | Болты с гайками и шайбами строительные
|  | Итого прямые затраты |  |  |  | 12: 3359.68 | [26 empty] | Итого прямые затраты
5.1 | 421/пр_2020_п.75_пп.а | Вспомогательные ненормируемые материальные ресурсы |  |  |  | 4: %; 5: 2; 7: 2; 12: 34.51 | [27 empty] | Вспомогательные ненормируемые материальные ресурсы
|  | ФОТ |  |  |  | 12: 2970.16 | [28 empty] | ФОТ
| Пр/812-049.3-1 | НР Электротехнические установки на других объектах |  |  |  | 4: %; 5: 97; 7: 97; 12: 2881.06 | [28 empty] | НР Электротехнические установки на других объектах
| Пр/774-049.3 | СП Электротехнические установки на других объектах |  |  |  | 4: %; 5: 51; 7: 51; 12: 1514.78 | [28 empty] | СП Электротехнические установки на других объектах
|  | Всего по позиции |  |  |  | 10: 649.17; 12: 7790.03 | [29 empty] | Всего по позиции
6 О | Прайс-лист №4 | Ограничитель перенапряжений ОПН-П-10/12/10/550 УХЛ1 |  |  |  | 4: шт; 5: 12; 6: 1; 7: 12; 11: 1.0871 | [30 empty] | Ограничитель перенапряжений ОПН-П-10/12/10/550 УХЛ1
| Расчет ИПЦ | ИПЦ на срок выполнения работ с 06.2026 по 12.2028 г. ПЗ=1,0871; ОЗП=1,0871; ЭМ=1,0871; МАТ=1,0871 | [43 empty] | ИПЦ на срок выполнения работ с 06.2026 по 12.2028 г. ПЗ=1,0871; ОЗП=1,0871; ЭМ=1,0871; МАТ=1,0871
|  | Всего по позиции | [44 empty] | Всего по позиции
7 | ГЭСНм08-01-084-04 | Камера сборных распределительных устройств: с выключателем нагрузки |  |  |  | 4: шт; 5: 8; 6: 1; 7: 8 | [21 empty] | Камера сборных распределительных устройств: с выключателем нагрузки
| 421/пр_2020_прил.10_т.3_п.1.2_гр.3 | Производство работ осуществляется в помещениях эксплуатируемого объекта капитального строительства, эксплуатация которого не прекращена, в том числе для объектов производственного и непроизводственного назначения без остановки рабочего процесса, при этом: в зоне производства работ имеется один из следующих факторов: - движение транспорта по внутрицеховым путям; - действующее технологическое или лабораторное оборудование; - мебель и иные загромождающие помещения предметы ОЗП=1,35; ЭМ=1,35 к расх.; ЗПМ=1,35; ТЗ=1,35; ТЗМ=1,35 | [34 empty] | Производство работ осуществляется в помещениях эксплуатируемого объекта капитального строительства, эксплуатация которого не прекращена, в том числе для объектов производственного и непроизводственного назначения без остановки рабочего процесса, при этом: в зоне производства работ имеется один из следующих факторов: - движение транспорта по внутрицеховым путям; - действующее технологическое или лабораторное оборудование; - мебель и иные загромождающие помещения предметы ОЗП=1,35; ЭМ=1,35 к расх.; ЗПМ=1,35; ТЗ=1,35; ТЗМ=1,35
| 421/пр_2020_прил.10_т.3_п.4_гр.3 | Производство работ осуществляется в охранной зоне действующей воздушной линии электропередачи, вблизи объектов, находящихся под напряжением, внутри объектов капитального строительства, внутренняя проводка в которых не обесточена, если это приведет к ограничению действий рабочих в соответствии с требованиями техники безопасности ОЗП=1,2; ЭМ=1,2 к расх.; ЗПМ=1,2; ТЗ=1,2; ТЗМ=1,2 | [34 empty] | Производство работ осуществляется в охранной зоне действующей воздушной линии электропередачи, вблизи объектов, находящихся под напряжением, внутри объектов капитального строительства, внутренняя проводка в которых не обесточена, если это приведет к ограничению действий рабочих в соответствии с требованиями техники безопасности ОЗП=1,2; ЭМ=1,2 к расх.; ЗПМ=1,2; ТЗ=1,2; ТЗМ=1,2
| Расчет ИПЦ | ИПЦ на срок выполнения работ с 06.2026 по 12.2028 г. ПЗ=1,0871; ОЗП=1,0871; ЭМ=1,0871; МАТ=1,0871 | [34 empty] | ИПЦ на срок выполнения работ с 06.2026 по 12.2028 г. ПЗ=1,0871; ОЗП=1,0871; ЭМ=1,0871; МАТ=1,0871
| 1 | ОТ(ЗТ) |  |  |  | 4: чел.-ч; 7: 267.84; 12: 104669.38 | [23 empty] | ОТ(ЗТ)
| 1-100-40 | Средний разряд работы 4,0 |  |  |  | чел.-ч | 21.6 | 1.55 | 267.84 |  |  | 359.48 | 1.0871 | 104669.38 | [24 empty] | Средний разряд работы 4,0
| 2 | ЭМ |  |  |  | 12: 11971.46 | [23 empty] | ЭМ
|  | ОТм(ЗТм) |  |  |  | 4: чел.-ч; 7: 9.92; 12: 4178.15 | [23 empty] | ОТм(ЗТм)
| 91.05.05-015 | Краны на автомобильном ходу, грузоподъемность 16 т |  |  |  | маш.-ч | 0.4 | 1.55 | 4.96 |  |  | 1581.06 | 1.0871 | 8525.1 | [24 empty] | Краны на автомобильном ходу, грузоподъемность 16 т
| 4-100-060 | ОТм(Зтм) Средний разряд машинистов 6 |  |  |  | чел.-ч | 0.4 | 1.55 | 4.96 |  |  | 482.89 |  | 2395.13 | [25 empty] | ОТм(Зтм) Средний разряд машинистов 6
| 91.14.02-001 | Автомобили бортовые, грузоподъемность до 5 т |  |  |  | маш.-ч | 0.4 | 1.55 | 4.96 |  |  | 639.16 | 1.0871 | 3446.36 | [24 empty] | Автомобили бортовые, грузоподъемность до 5 т
| 4-100-040 | ОТм(Зтм) Средний разряд машинистов 4 |  |  |  | чел.-ч | 0.4 | 1.55 | 4.96 |  |  | 359.48 |  | 1783.02 | [25 empty] | ОТм(Зтм) Средний разряд машинистов 4
| 4 | М |  |  |  | 12: 1608.16 | [23 empty] | М
| 01.7.15.03-0042 | Болты с гайками и шайбами строительные |  |  |  | кг | 0.42 |  | 3.36 | 174.93 | 1.15 | 201.17 | 1.0871 | 734.8 | [24 empty] | Болты с гайками и шайбами строительные
| 08.3.07.01-0052 | Прокат стальной горячекатаный полосовой, марки стали Ст3сп, Ст3пс, размеры 50х5 мм |  |  |  | т | 0.001 |  | 0.008 | 70310.45 | 0.9 | 63279.41 | 1.0871 | 550.33 | [24 empty] | Прокат стальной горячекатаный полосовой, марки стали Ст3сп, Ст3пс, размеры 50х5 мм
| 14.4.02.04-0142 | Краска масляная МА-0115, мумия, сурик железный |  |  |  | кг | 0.3 |  | 2.4 | 79.88 | 1.55 | 123.81 | 1.0871 | 323.03 | [24 empty] | Краска масляная МА-0115, мумия, сурик железный
|  | Итого прямые затраты |  |  |  | 12: 122427.15 | [26 empty] | Итого прямые затраты
7.1 | 421/пр_2020_п.75_пп.а | Вспомогательные ненормируемые материальные ресурсы |  |  |  | 4: %; 5: 2; 7: 2; 12: 1242.36 | [27 empty] | Вспомогательные ненормируемые материальные ресурсы
|  | ФОТ |  |  |  | 12: 108847.53 | [28 empty] | ФОТ
| Пр/812-049.3-1 | НР Электротехнические установки на других объектах |  |  |  | 4: %; 5: 97; 7: 97; 12: 105582.1 | [28 empty] | НР Электротехнические установки на других объектах
| Пр/774-049.3 | СП Электротехнические установки на других объектах |  |  |  | 4: %; 5: 51; 7: 51; 12: 55512.24 | [28 empty] | СП Электротехнические установки на других объектах
|  | Всего по позиции |  |  |  | 10: 35595.48; 12: 284763.85 | [29 empty] | Всего по позиции
8 О | Прайс-лист №4 | Распределительное устройство 10 кВ, в составе: Ячейка КСО-2001-03-630 Ячейка КСО-2001-04-630 (40А) Ячейка КСО-2001-15-630 (ЗР) |  |  |  | 4: компл; 5: 1; 6: 1; 7: 1; 11: 1.0871 | [30 empty] | Распределительное устройство 10 кВ, в составе: Ячейка КСО-2001-03-630 Ячейка КСО-2001-04-630 (40А) Ячейка КСО-2001-15-630 (ЗР)
| Расчет ИПЦ | ИПЦ на срок выполнения работ с 06.2026 по 12.2028 г. ПЗ=1,0871; ОЗП=1,0871; ЭМ=1,0871; МАТ=1,0871 | [43 empty] | ИПЦ на срок выполнения работ с 06.2026 по 12.2028 г. ПЗ=1,0871; ОЗП=1,0871; ЭМ=1,0871; МАТ=1,0871
|  | Всего по позиции | [44 empty] | Всего по позиции
9 | ГЭСНм08-02-147-04 | Кабель до 35 кВ по установленным конструкциям и лоткам с креплением на поворотах и в конце трассы, масса 1 м кабеля: до 6 кг |  |  |  | 4: 100 м; 5: 2.499; 6: 1; 7: 2.499 | [21 empty] | Кабель до 35 кВ по установленным конструкциям и лоткам с креплением на поворотах и в конце трассы, масса 1 м кабеля: до 6 кг
| 421/пр_2020_прил.10_т.3_п.1.2_гр.3 | Производство работ осуществляется в помещениях эксплуатируемого объекта капитального строительства, эксплуатация которого не прекращена, в том числе для объектов производственного и непроизводственного назначения без остановки рабочего процесса, при этом: в зоне производства работ имеется один из следующих факторов: - движение транспорта по внутрицеховым путям; - действующее технологическое или лабораторное оборудование; - мебель и иные загромождающие помещения предметы ОЗП=1,35; ЭМ=1,35 к расх.; ЗПМ=1,35; ТЗ=1,35; ТЗМ=1,35 | [34 empty] | Производство работ осуществляется в помещениях эксплуатируемого объекта капитального строительства, эксплуатация которого не прекращена, в том числе для объектов производственного и непроизводственного назначения без остановки рабочего процесса, при этом: в зоне производства работ имеется один из следующих факторов: - движение транспорта по внутрицеховым путям; - действующее технологическое или лабораторное оборудование; - мебель и иные загромождающие помещения предметы ОЗП=1,35; ЭМ=1,35 к расх.; ЗПМ=1,35; ТЗ=1,35; ТЗМ=1,35
| 421/пр_2020_прил.10_т.3_п.4_гр.3 | Производство работ осуществляется в охранной зоне действующей воздушной линии электропередачи, вблизи объектов, находящихся под напряжением, внутри объектов капитального строительства, внутренняя проводка в которых не обесточена, если это приведет к ограничению действий рабочих в соответствии с требованиями техники безопасности ОЗП=1,2; ЭМ=1,2 к расх.; ЗПМ=1,2; ТЗ=1,2; ТЗМ=1,2 | [34 empty] | Производство работ осуществляется в охранной зоне действующей воздушной линии электропередачи, вблизи объектов, находящихся под напряжением, внутри объектов капитального строительства, внутренняя проводка в которых не обесточена, если это приведет к ограничению действий рабочих в соответствии с требованиями техники безопасности ОЗП=1,2; ЭМ=1,2 к расх.; ЗПМ=1,2; ТЗ=1,2; ТЗМ=1,2
| Расчет ИПЦ | ИПЦ на срок выполнения работ с 06.2026 по 12.2028 г. ПЗ=1,0871; ОЗП=1,0871; ЭМ=1,0871; МАТ=1,0871 | [34 empty] | ИПЦ на срок выполнения работ с 06.2026 по 12.2028 г. ПЗ=1,0871; ОЗП=1,0871; ЭМ=1,0871; МАТ=1,0871
| 1 | ОТ(ЗТ) |  |  |  | 4: чел.-ч; 7: 78.3986; 12: 29951.38 | [23 empty] | ОТ(ЗТ)
| 1-100-38 | Средний разряд работы 3,8 |  |  |  | чел.-ч | 20.24 | 1.55 | 78.3986 |  |  | 351.43 | 1.0871 | 29951.38 | [24 empty] | Средний разряд работы 3,8
| 2 | ЭМ |  |  |  | 12: 2284.51 | [23 empty] | ЭМ
|  | ОТм(ЗТм) |  |  |  | 4: чел.-ч; 7: 1.5494; 12: 652.58 | [23 empty] | ОТм(ЗТм)
| 91.05.05-015 | Краны на автомобильном ходу, грузоподъемность 16 т |  |  |  | маш.-ч | 0.2 | 1.55 | 0.77469 |  |  | 1581.06 | 1.0871 | 1331.51 | [24 empty] | Краны на автомобильном ходу, грузоподъемность 16 т
| 4-100-060 | ОТм(Зтм) Средний разряд машинистов 6 |  |  |  | чел.-ч | 0.2 | 1.55 | 0.77469 |  |  | 482.89 |  | 374.09 | [25 empty] | ОТм(Зтм) Средний разряд машинистов 6
| 91.06.01-003 | Домкраты гидравлические, грузоподъемность 63-100 т |  |  |  | маш.-ч | 4.67 | 1.55 | 18.089 |  |  | 2.41 | 1.0871 | 47.39 | [24 empty] | Домкраты гидравлические, грузоподъемность 63-100 т
| 91.06.03-062 | Лебедки электрические тяговым усилием до 31,39 кН (3,2 т) |  |  |  | маш.-ч | 4.67 | 1.55 | 18.089 | 13.44 | 1.39 | 18.68 | 1.0871 | 367.33 | [24 empty] | Лебедки электрические тяговым усилием до 31,39 кН (3,2 т)
| 91.14.02-001 | Автомобили бортовые, грузоподъемность до 5 т |  |  |  | маш.-ч | 0.2 | 1.55 | 0.77469 |  |  | 639.16 | 1.0871 | 538.28 | [24 empty] | Автомобили бортовые, грузоподъемность до 5 т
| 4-100-040 | ОТм(Зтм) Средний разряд машинистов 4 |  |  |  | чел.-ч | 0.2 | 1.55 | 0.77469 |  |  | 359.48 |  | 278.49 | [25 empty] | ОТм(Зтм) Средний разряд машинистов 4
| 4 | М |  |  |  | 12: 1317.86 | [23 empty] | М
| 01.7.06.07-0002 | Ленты монтажные из пластмассы для бандажирования проводов, скрепляются пластмассовыми кнопками, ширина 10 мм |  |  |  | 10 м | 0.245 |  | 0.61225 | 37.71 | 1.53 | 57.7 | 1.0871 | 38.4 | [24 empty] | Ленты монтажные из пластмассы для бандажирования проводов, скрепляются пластмассовыми кнопками, ширина 10 мм
| 01.7.15.14-0165 | Шурупы самонарезающие стальные с полукруглой головкой и прямым шлицем, остроконечные, диаметр 4 мм, длина 40 мм |  |  |  | т | 0.00011 |  | 0.0002749 | 99190.96 | 1.34 | 132915.89 | 1.0871 | 39.72 | [24 empty] | Шурупы самонарезающие стальные с полукруглой головкой и прямым шлицем, остроконечные, диаметр 4 мм, длина 40 мм
| 10.3.02.03-0011 | Припои оловянно-свинцовые бессурьмянистые, марка ПОС30 |  |  |  | кг | 0.25 |  | 0.62475 | 931.11 | 1.61 | 1499.09 | 1.0871 | 1018.13 | [24 empty] | Припои оловянно-свинцовые бессурьмянистые, марка ПОС30
| 14.4.03.03-0002 | Лак битумный БТ-123 |  |  |  | т | 0.00072 |  | 0.0017993 | 82698.14 | 1.37 | 113296.45 | 1.0871 | 221.61 | [24 empty] | Лак битумный БТ-123
|  | Итого прямые затраты |  |  |  | 12: 34206.33 | [26 empty] | Итого прямые затраты
9.1 | 421/пр_2020_п.75_пп.а | Вспомогательные ненормируемые материальные ресурсы |  |  |  | 4: %; 5: 2; 7: 2; 12: 355.51 | [27 empty] | Вспомогательные ненормируемые материальные ресурсы
|  | ФОТ |  |  |  | 12: 30603.96 | [28 empty] | ФОТ
| Пр/812-049.3-1 | НР Электротехнические установки на других объектах |  |  |  | 4: %; 5: 97; 7: 97; 12: 29685.84 | [28 empty] | НР Электротехнические установки на других объектах
| Пр/774-049.3 | СП Электротехнические установки на других объектах |  |  |  | 4: %; 5: 51; 7: 51; 12: 15608.02 | [28 empty] | СП Электротехнические установки на других объектах
|  | Всего по позиции |  |  |  | 10: 31955.06; 12: 79855.7 | [29 empty] | Всего по позиции
10 | ФСБЦ-21.1.06.10-0402 | Кабель силовой с медными жилами ВВГнг(A)-LS 4х120мс(N)-1000 |  |  |  | 1000 м | 0.17 | 1 | 0.17 | 3850743.1 | 1.12 | 4312832.27 | 1.0871 | 797041.59 | [21 empty] | Кабель силовой с медными жилами ВВГнг(A)-LS 4х120мс(N)-1000
| Расчет ИПЦ | ИПЦ на срок выполнения работ с 06.2026 по 12.2028 г. ПЗ=1,0871; ОЗП=1,0871; ЭМ=1,0871; МАТ=1,0871 | [34 empty] | ИПЦ на срок выполнения работ с 06.2026 по 12.2028 г. ПЗ=1,0871; ОЗП=1,0871; ЭМ=1,0871; МАТ=1,0871
|  | Всего по позиции |  |  |  | 12: 797041.59 | [29 empty] | Всего по позиции
11 | ФСБЦ-21.1.06.10-0415 | Кабель силовой с медными жилами ВВГнг(A)-LS 5х70мс(N, PE)-1000 |  |  |  | 1000 м | 0.07 | 1 | 0.07 | 2839102.59 | 1.12 | 3179794.9 | 1.0871 | 241972.85 | [21 empty] | Кабель силовой с медными жилами ВВГнг(A)-LS 5х70мс(N, PE)-1000
| Расчет ИПЦ | ИПЦ на срок выполнения работ с 06.2026 по 12.2028 г. ПЗ=1,0871; ОЗП=1,0871; ЭМ=1,0871; МАТ=1,0871 | [34 empty] | ИПЦ на срок выполнения работ с 06.2026 по 12.2028 г. ПЗ=1,0871; ОЗП=1,0871; ЭМ=1,0871; МАТ=1,0871
|  | Всего по позиции |  |  |  | 12: 241972.85 | [29 empty] | Всего по позиции
12 | ФСБЦ-21.1.06.10-0414 | Кабель силовой с медными жилами ВВГнг(A)-LS 5х50мк(N, PE)-1000 |  |  |  | 1000 м | 0.015 | 1 | 0.015 | 2050618.48 | 1.12 | 2296692.7 | 1.0871 | 37451.02 | [21 empty] | Кабель силовой с медными жилами ВВГнг(A)-LS 5х50мк(N, PE)-1000
| Расчет ИПЦ | ИПЦ на срок выполнения работ с 06.2026 по 12.2028 г. ПЗ=1,0871; ОЗП=1,0871; ЭМ=1,0871; МАТ=1,0871 | [34 empty] | ИПЦ на срок выполнения работ с 06.2026 по 12.2028 г. ПЗ=1,0871; ОЗП=1,0871; ЭМ=1,0871; МАТ=1,0871
|  | Всего по позиции |  |  |  | 12: 37451.02 | [29 empty] | Всего по позиции
13 | ГЭСНм08-02-147-02 | Кабель до 35 кВ по установленным конструкциям и лоткам с креплением на поворотах и в конце трассы, масса 1 м кабеля: до 2 кг |  |  |  | 4: 100 м; 5: 1.421; 6: 1; 7: 1.421 | [21 empty] | Кабель до 35 кВ по установленным конструкциям и лоткам с креплением на поворотах и в конце трассы, масса 1 м кабеля: до 2 кг
| 421/пр_2020_прил.10_т.3_п.1.2_гр.3 | Производство работ осуществляется в помещениях эксплуатируемого объекта капитального строительства, эксплуатация которого не прекращена, в том числе для объектов производственного и непроизводственного назначения без остановки рабочего процесса, при этом: в зоне производства работ имеется один из следующих факторов: - движение транспорта по внутрицеховым путям; - действующее технологическое или лабораторное оборудование; - мебель и иные загромождающие помещения предметы ОЗП=1,35; ЭМ=1,35 к расх.; ЗПМ=1,35; ТЗ=1,35; ТЗМ=1,35 | [34 empty] | Производство работ осуществляется в помещениях эксплуатируемого объекта капитального строительства, эксплуатация которого не прекращена, в том числе для объектов производственного и непроизводственного назначения без остановки рабочего процесса, при этом: в зоне производства работ имеется один из следующих факторов: - движение транспорта по внутрицеховым путям; - действующее технологическое или лабораторное оборудование; - мебель и иные загромождающие помещения предметы ОЗП=1,35; ЭМ=1,35 к расх.; ЗПМ=1,35; ТЗ=1,35; ТЗМ=1,35
| 421/пр_2020_прил.10_т.3_п.4_гр.3 | Производство работ осуществляется в охранной зоне действующей воздушной линии электропередачи, вблизи объектов, находящихся под напряжением, внутри объектов капитального строительства, внутренняя проводка в которых не обесточена, если это приведет к ограничению действий рабочих в соответствии с требованиями техники безопасности ОЗП=1,2; ЭМ=1,2 к расх.; ЗПМ=1,2; ТЗ=1,2; ТЗМ=1,2 | [34 empty] | Производство работ осуществляется в охранной зоне действующей воздушной линии электропередачи, вблизи объектов, находящихся под напряжением, внутри объектов капитального строительства, внутренняя проводка в которых не обесточена, если это приведет к ограничению действий рабочих в соответствии с требованиями техники безопасности ОЗП=1,2; ЭМ=1,2 к расх.; ЗПМ=1,2; ТЗ=1,2; ТЗМ=1,2
| Расчет ИПЦ | ИПЦ на срок выполнения работ с 06.2026 по 12.2028 г. ПЗ=1,0871; ОЗП=1,0871; ЭМ=1,0871; МАТ=1,0871 | [34 empty] | ИПЦ на срок выполнения работ с 06.2026 по 12.2028 г. ПЗ=1,0871; ОЗП=1,0871; ЭМ=1,0871; МАТ=1,0871
| 1 | ОТ(ЗТ) |  |  |  | 4: чел.-ч; 7: 27.1354; 12: 10366.8 | [23 empty] | ОТ(ЗТ)
| 1-100-38 | Средний разряд работы 3,8 |  |  |  | чел.-ч | 12.32 | 1.55 | 27.1354 |  |  | 351.43 | 1.0871 | 10366.8 | [24 empty] | Средний разряд работы 3,8
| 2 | ЭМ |  |  |  | 12: 1164.59 | [23 empty] | ЭМ
|  | ОТм(ЗТм) |  |  |  | 4: чел.-ч; 7: 0.88102; 12: 371.07 | [23 empty] | ОТм(ЗТм)
| 91.05.05-015 | Краны на автомобильном ходу, грузоподъемность 16 т |  |  |  | маш.-ч | 0.2 | 1.55 | 0.44051 |  |  | 1581.06 | 1.0871 | 757.14 | [24 empty] | Краны на автомобильном ходу, грузоподъемность 16 т
| 4-100-060 | ОТм(Зтм) Средний разряд машинистов 6 |  |  |  | чел.-ч | 0.2 | 1.55 | 0.44051 |  |  | 482.89 |  | 212.72 | [25 empty] | ОТм(Зтм) Средний разряд машинистов 6
| 91.06.01-003 | Домкраты гидравлические, грузоподъемность 63-100 т |  |  |  | маш.-ч | 2.88 | 1.55 | 6.3433 |  |  | 2.41 | 1.0871 | 16.62 | [24 empty] | Домкраты гидравлические, грузоподъемность 63-100 т
| 91.06.03-061 | Лебедки электрические тяговым усилием до 12,26 кН (1,25 т) |  |  |  | маш.-ч | 2.88 | 1.55 | 6.3433 | 8.84 | 1.39 | 12.29 | 1.0871 | 84.75 | [24 empty] | Лебедки электрические тяговым усилием до 12,26 кН (1,25 т)
| 91.14.02-001 | Автомобили бортовые, грузоподъемность до 5 т |  |  |  | маш.-ч | 0.2 | 1.55 | 0.44051 |  |  | 639.16 | 1.0871 | 306.08 | [24 empty] | Автомобили бортовые, грузоподъемность до 5 т
| 4-100-040 | ОТм(Зтм) Средний разряд машинистов 4 |  |  |  | чел.-ч | 0.2 | 1.55 | 0.44051 |  |  | 359.48 |  | 158.35 | [25 empty] | ОТм(Зтм) Средний разряд машинистов 4
| 4 | М |  |  |  | 12: 749.37 | [23 empty] | М
| 01.7.06.07-0002 | Ленты монтажные из пластмассы для бандажирования проводов, скрепляются пластмассовыми кнопками, ширина 10 мм |  |  |  | 10 м | 0.245 |  | 0.34814 | 37.71 | 1.53 | 57.7 | 1.0871 | 21.84 | [24 empty] | Ленты монтажные из пластмассы для бандажирования проводов, скрепляются пластмассовыми кнопками, ширина 10 мм
| 01.7.15.14-0165 | Шурупы самонарезающие стальные с полукруглой головкой и прямым шлицем, остроконечные, диаметр 4 мм, длина 40 мм |  |  |  | т | 0.00011 |  | 0.0001563 | 99190.96 | 1.34 | 132915.89 | 1.0871 | 22.58 | [24 empty] | Шурупы самонарезающие стальные с полукруглой головкой и прямым шлицем, остроконечные, диаметр 4 мм, длина 40 мм
| 10.3.02.03-0011 | Припои оловянно-свинцовые бессурьмянистые, марка ПОС30 |  |  |  | кг | 0.25 |  | 0.35525 | 931.11 | 1.61 | 1499.09 | 1.0871 | 578.94 | [24 empty] | Припои оловянно-свинцовые бессурьмянистые, марка ПОС30
| 14.4.03.03-0002 | Лак битумный БТ-123 |  |  |  | т | 0.00072 |  | 0.0010231 | 82698.14 | 1.37 | 113296.45 | 1.0871 | 126.01 | [24 empty] | Лак битумный БТ-123
|  | Итого прямые затраты |  |  |  | 12: 12651.83 | [26 empty] | Итого прямые затраты
13.1 | 421/пр_2020_п.75_пп.а | Вспомогательные ненормируемые материальные ресурсы |  |  |  | 4: %; 5: 2; 7: 2; 12: 123.05 | [27 empty] | Вспомогательные ненормируемые материальные ресурсы
|  | ФОТ |  |  |  | 12: 10737.87 | [28 empty] | ФОТ
| Пр/812-049.3-1 | НР Электротехнические установки на других объектах |  |  |  | 4: %; 5: 97; 7: 97; 12: 10415.73 | [28 empty] | НР Электротехнические установки на других объектах
| Пр/774-049.3 | СП Электротехнические установки на других объектах |  |  |  | 4: %; 5: 51; 7: 51; 12: 5476.31 | [28 empty] | СП Электротехнические установки на других объектах
|  | Всего по позиции |  |  |  | 10: 20173.76; 12: 28666.92 | [29 empty] | Всего по позиции
14 | ФСБЦ-21.1.06.10-0412 | Кабель силовой с медными жилами ВВГнг(A)-LS 5х25мк(N, PE)-1000 |  |  |  | 1000 м | 0.12 | 1 | 0.12 | 1049052.11 | 1.12 | 1174938.36 | 1.0871 | 153273.06 | [21 empty] | Кабель силовой с медными жилами ВВГнг(A)-LS 5х25мк(N, PE)-1000
| Расчет ИПЦ | ИПЦ на срок выполнения работ с 06.2026 по 12.2028 г. ПЗ=1,0871; ОЗП=1,0871; ЭМ=1,0871; МАТ=1,0871 | [34 empty] | ИПЦ на срок выполнения работ с 06.2026 по 12.2028 г. ПЗ=1,0871; ОЗП=1,0871; ЭМ=1,0871; МАТ=1,0871
|  | Всего по позиции |  |  |  | 12: 153273.06 | [29 empty] | Всего по позиции
15 | ФСБЦ-21.1.06.10-0410 | Кабель силовой с медными жилами ВВГнг(A)-LS 5х10ок(N, PE)-1000 |  |  |  | 1000 м | 0.025 | 1 | 0.025 | 443925.05 | 1.12 | 497196.06 | 1.0871 | 13512.55 | [21 empty] | Кабель силовой с медными жилами ВВГнг(A)-LS 5х10ок(N, PE)-1000
| Расчет ИПЦ | ИПЦ на срок выполнения работ с 06.2026 по 12.2028 г. ПЗ=1,0871; ОЗП=1,0871; ЭМ=1,0871; МАТ=1,0871 | [34 empty] | ИПЦ на срок выполнения работ с 06.2026 по 12.2028 г. ПЗ=1,0871; ОЗП=1,0871; ЭМ=1,0871; МАТ=1,0871
|  | Всего по позиции |  |  |  | 12: 13512.55 | [29 empty] | Всего по позиции
16 | ГЭСНм08-02-147-01 | Кабель до 35 кВ по установленным конструкциям и лоткам с креплением на поворотах и в конце трассы, масса 1 м кабеля: до 1 кг |  |  |  | 4: 100 м; 5: 0.098; 6: 1; 7: 0.098 | [21 empty] | Кабель до 35 кВ по установленным конструкциям и лоткам с креплением на поворотах и в конце трассы, масса 1 м кабеля: до 1 кг
| 421/пр_2020_прил.10_т.3_п.1.2_гр.3 | Производство работ осуществляется в помещениях эксплуатируемого объекта капитального строительства, эксплуатация которого не прекращена, в том числе для объектов производственного и непроизводственного назначения без остановки рабочего процесса, при этом: в зоне производства работ имеется один из следующих факторов: - движение транспорта по внутрицеховым путям; - действующее технологическое или лабораторное оборудование; - мебель и иные загромождающие помещения предметы ОЗП=1,35; ЭМ=1,35 к расх.; ЗПМ=1,35; ТЗ=1,35; ТЗМ=1,35 | [34 empty] | Производство работ осуществляется в помещениях эксплуатируемого объекта капитального строительства, эксплуатация которого не прекращена, в том числе для объектов производственного и непроизводственного назначения без остановки рабочего процесса, при этом: в зоне производства работ имеется один из следующих факторов: - движение транспорта по внутрицеховым путям; - действующее технологическое или лабораторное оборудование; - мебель и иные загромождающие помещения предметы ОЗП=1,35; ЭМ=1,35 к расх.; ЗПМ=1,35; ТЗ=1,35; ТЗМ=1,35
| 421/пр_2020_прил.10_т.3_п.4_гр.3 | Производство работ осуществляется в охранной зоне действующей воздушной линии электропередачи, вблизи объектов, находящихся под напряжением, внутри объектов капитального строительства, внутренняя проводка в которых не обесточена, если это приведет к ограничению действий рабочих в соответствии с требованиями техники безопасности ОЗП=1,2; ЭМ=1,2 к расх.; ЗПМ=1,2; ТЗ=1,2; ТЗМ=1,2 | [34 empty] | Производство работ осуществляется в охранной зоне действующей воздушной линии электропередачи, вблизи объектов, находящихся под напряжением, внутри объектов капитального строительства, внутренняя проводка в которых не обесточена, если это приведет к ограничению действий рабочих в соответствии с требованиями техники безопасности ОЗП=1,2; ЭМ=1,2 к расх.; ЗПМ=1,2; ТЗ=1,2; ТЗМ=1,2
| Расчет ИПЦ | ИПЦ на срок выполнения работ с 06.2026 по 12.2028 г. ПЗ=1,0871; ОЗП=1,0871; ЭМ=1,0871; МАТ=1,0871 | [34 empty] | ИПЦ на срок выполнения работ с 06.2026 по 12.2028 г. ПЗ=1,0871; ОЗП=1,0871; ЭМ=1,0871; МАТ=1,0871
| 1 | ОТ(ЗТ) |  |  |  | 4: чел.-ч; 7: 1.4096; 12: 538.54 | [23 empty] | ОТ(ЗТ)
| 1-100-38 | Средний разряд работы 3,8 |  |  |  | чел.-ч | 9.28 | 1.55 | 1.4096 |  |  | 351.43 | 1.0871 | 538.54 | [24 empty] | Средний разряд работы 3,8
| 2 | ЭМ |  |  |  | 12: 78.67 | [23 empty] | ЭМ
|  | ОТм(ЗТм) |  |  |  | 4: чел.-ч; 7: 0.06076; 12: 25.59 | [23 empty] | ОТм(ЗТм)
| 91.05.05-015 | Краны на автомобильном ходу, грузоподъемность 16 т |  |  |  | маш.-ч | 0.2 | 1.55 | 0.03038 |  |  | 1581.06 | 1.0871 | 52.22 | [24 empty] | Краны на автомобильном ходу, грузоподъемность 16 т
| 4-100-060 | ОТм(Зтм) Средний разряд машинистов 6 |  |  |  | чел.-ч | 0.2 | 1.55 | 0.03038 |  |  | 482.89 |  | 14.67 | [25 empty] | ОТм(Зтм) Средний разряд машинистов 6
| 91.06.01-003 | Домкраты гидравлические, грузоподъемность 63-100 т |  |  |  | маш.-ч | 2.2 | 1.55 | 0.33418 |  |  | 2.41 | 1.0871 | 0.88 | [24 empty] | Домкраты гидравлические, грузоподъемность 63-100 т
| 91.06.03-061 | Лебедки электрические тяговым усилием до 12,26 кН (1,25 т) |  |  |  | маш.-ч | 2.2 | 1.55 | 0.33418 | 8.84 | 1.39 | 12.29 | 1.0871 | 4.46 | [24 empty] | Лебедки электрические тяговым усилием до 12,26 кН (1,25 т)
| 91.14.02-001 | Автомобили бортовые, грузоподъемность до 5 т |  |  |  | маш.-ч | 0.2 | 1.55 | 0.03038 |  |  | 639.16 | 1.0871 | 21.11 | [24 empty] | Автомобили бортовые, грузоподъемность до 5 т
| 4-100-040 | ОТм(Зтм) Средний разряд машинистов 4 |  |  |  | чел.-ч | 0.2 | 1.55 | 0.03038 |  |  | 359.48 |  | 10.92 | [25 empty] | ОТм(Зтм) Средний разряд машинистов 4
| 4 | М |  |  |  | 12: 53.29 | [23 empty] | М
| 01.7.06.07-0002 | Ленты монтажные из пластмассы для бандажирования проводов, скрепляются пластмассовыми кнопками, ширина 10 мм |  |  |  | 10 м | 0.245 |  | 0.02401 | 37.71 | 1.53 | 57.7 | 1.0871 | 1.51 | [24 empty] | Ленты монтажные из пластмассы для бандажирования проводов, скрепляются пластмассовыми кнопками, ширина 10 мм
| 01.7.15.14-0165 | Шурупы самонарезающие стальные с полукруглой головкой и прямым шлицем, остроконечные, диаметр 4 мм, длина 40 мм |  |  |  | т | 0.00011 |  | 1.08e-05 | 99190.96 | 1.34 | 132915.89 | 1.0871 | 1.56 | [24 empty] | Шурупы самонарезающие стальные с полукруглой головкой и прямым шлицем, остроконечные, диаметр 4 мм, длина 40 мм
| 10.3.02.03-0011 | Припои оловянно-свинцовые бессурьмянистые, марка ПОС30 |  |  |  | кг | 0.26 |  | 0.02548 | 931.11 | 1.61 | 1499.09 | 1.0871 | 41.52 | [24 empty] | Припои оловянно-свинцовые бессурьмянистые, марка ПОС30
| 14.4.03.03-0002 | Лак битумный БТ-123 |  |  |  | т | 0.00072 |  | 7.06e-05 | 82698.14 | 1.37 | 113296.45 | 1.0871 | 8.7 | [24 empty] | Лак битумный БТ-123
|  | Итого прямые затраты |  |  |  | 12: 696.09 | [26 empty] | Итого прямые затраты
16.1 | 421/пр_2020_п.75_пп.а | Вспомогательные ненормируемые материальные ресурсы |  |  |  | 4: %; 5: 2; 7: 2; 12: 6.39 | [27 empty] | Вспомогательные ненормируемые материальные ресурсы
|  | ФОТ |  |  |  | 12: 564.13 | [28 empty] | ФОТ
| Пр/812-049.3-1 | НР Электротехнические установки на других объектах |  |  |  | 4: %; 5: 97; 7: 97; 12: 547.21 | [28 empty] | НР Электротехнические установки на других объектах
| Пр/774-049.3 | СП Электротехнические установки на других объектах |  |  |  | 4: %; 5: 51; 7: 51; 12: 287.71 | [28 empty] | СП Электротехнические установки на других объектах
|  | Всего по позиции |  |  |  | 10: 15687.76; 12: 1537.4 | [29 empty] | Всего по позиции
17 | ФСБЦ-21.1.06.10-0385 | Кабель силовой с медными жилами ВВГнг(A)-LS 3х50мк-1000 |  |  |  | 1000 м | 0.01 | 1 | 0.01 | 1246372.9 | 1.12 | 1395937.65 | 1.0871 | 15175.24 | [21 empty] | Кабель силовой с медными жилами ВВГнг(A)-LS 3х50мк-1000
| Расчет ИПЦ | ИПЦ на срок выполнения работ с 06.2026 по 12.2028 г. ПЗ=1,0871; ОЗП=1,0871; ЭМ=1,0871; МАТ=1,0871 | [34 empty] | ИПЦ на срок выполнения работ с 06.2026 по 12.2028 г. ПЗ=1,0871; ОЗП=1,0871; ЭМ=1,0871; МАТ=1,0871
|  | Всего по позиции |  |  |  | 12: 15175.24 | [29 empty] | Всего по позиции
18 | ГЭСНм08-02-147-04 | Кабель до 35 кВ по установленным конструкциям и лоткам с креплением на поворотах и в конце трассы, масса 1 м кабеля: до 6 кг |  |  |  | 4: 100 м; 5: 1.1074; 6: 1; 7: 1.1074 | [21 empty] | Кабель до 35 кВ по установленным конструкциям и лоткам с креплением на поворотах и в конце трассы, масса 1 м кабеля: до 6 кг
| 421/пр_2020_прил.10_т.3_п.1.2_гр.3 | Производство работ осуществляется в помещениях эксплуатируемого объекта капитального строительства, эксплуатация которого не прекращена, в том числе для объектов производственного и непроизводственного назначения без остановки рабочего процесса, при этом: в зоне производства работ имеется один из следующих факторов: - движение транспорта по внутрицеховым путям; - действующее технологическое или лабораторное оборудование; - мебель и иные загромождающие помещения предметы ОЗП=1,35; ЭМ=1,35 к расх.; ЗПМ=1,35; ТЗ=1,35; ТЗМ=1,35 | [34 empty] | Производство работ осуществляется в помещениях эксплуатируемого объекта капитального строительства, эксплуатация которого не прекращена, в том числе для объектов производственного и непроизводственного назначения без остановки рабочего процесса, при этом: в зоне производства работ имеется один из следующих факторов: - движение транспорта по внутрицеховым путям; - действующее технологическое или лабораторное оборудование; - мебель и иные загромождающие помещения предметы ОЗП=1,35; ЭМ=1,35 к расх.; ЗПМ=1,35; ТЗ=1,35; ТЗМ=1,35
| 421/пр_2020_прил.10_т.3_п.4_гр.3 | Производство работ осуществляется в охранной зоне действующей воздушной линии электропередачи, вблизи объектов, находящихся под напряжением, внутри объектов капитального строительства, внутренняя проводка в которых не обесточена, если это приведет к ограничению действий рабочих в соответствии с требованиями техники безопасности ОЗП=1,2; ЭМ=1,2 к расх.; ЗПМ=1,2; ТЗ=1,2; ТЗМ=1,2 | [34 empty] | Производство работ осуществляется в охранной зоне действующей воздушной линии электропередачи, вблизи объектов, находящихся под напряжением, внутри объектов капитального строительства, внутренняя проводка в которых не обесточена, если это приведет к ограничению действий рабочих в соответствии с требованиями техники безопасности ОЗП=1,2; ЭМ=1,2 к расх.; ЗПМ=1,2; ТЗ=1,2; ТЗМ=1,2
| Расчет ИПЦ | ИПЦ на срок выполнения работ с 06.2026 по 12.2028 г. ПЗ=1,0871; ОЗП=1,0871; ЭМ=1,0871; МАТ=1,0871 | [34 empty] | ИПЦ на срок выполнения работ с 06.2026 по 12.2028 г. ПЗ=1,0871; ОЗП=1,0871; ЭМ=1,0871; МАТ=1,0871
| 1 | ОТ(ЗТ) |  |  |  | 4: чел.-ч; 7: 34.7414; 12: 13272.57 | [23 empty] | ОТ(ЗТ)
| 1-100-38 | Средний разряд работы 3,8 |  |  |  | чел.-ч | 20.24 | 1.55 | 34.7414 |  |  | 351.43 | 1.0871 | 13272.57 | [24 empty] | Средний разряд работы 3,8
| 2 | ЭМ |  |  |  | 12: 1012.35 | [23 empty] | ЭМ
|  | ОТм(ЗТм) |  |  |  | 4: чел.-ч; 7: 0.68659; 12: 289.18 | [23 empty] | ОТм(ЗТм)
| 91.05.05-015 | Краны на автомобильном ходу, грузоподъемность 16 т |  |  |  | маш.-ч | 0.2 | 1.55 | 0.34329 |  |  | 1581.06 | 1.0871 | 590.04 | [24 empty] | Краны на автомобильном ходу, грузоподъемность 16 т
| 4-100-060 | ОТм(Зтм) Средний разряд машинистов 6 |  |  |  | чел.-ч | 0.2 | 1.55 | 0.34329 |  |  | 482.89 |  | 165.77 | [25 empty] | ОТм(Зтм) Средний разряд машинистов 6
| 91.06.01-003 | Домкраты гидравлические, грузоподъемность 63-100 т |  |  |  | маш.-ч | 4.67 | 1.55 | 8.0159 |  |  | 2.41 | 1.0871 | 21 | [24 empty] | Домкраты гидравлические, грузоподъемность 63-100 т
| 91.06.03-062 | Лебедки электрические тяговым усилием до 31,39 кН (3,2 т) |  |  |  | маш.-ч | 4.67 | 1.55 | 8.0159 | 13.44 | 1.39 | 18.68 | 1.0871 | 162.78 | [24 empty] | Лебедки электрические тяговым усилием до 31,39 кН (3,2 т)
| 91.14.02-001 | Автомобили бортовые, грузоподъемность до 5 т |  |  |  | маш.-ч | 0.2 | 1.55 | 0.34329 |  |  | 639.16 | 1.0871 | 238.53 | [24 empty] | Автомобили бортовые, грузоподъемность до 5 т
| 4-100-040 | ОТм(Зтм) Средний разряд машинистов 4 |  |  |  | чел.-ч | 0.2 | 1.55 | 0.34329 |  |  | 359.48 |  | 123.41 | [25 empty] | ОТм(Зтм) Средний разряд машинистов 4
| 4 | М |  |  |  | 12: 583.99 | [23 empty] | М
| 01.7.06.07-0002 | Ленты монтажные из пластмассы для бандажирования проводов, скрепляются пластмассовыми кнопками, ширина 10 мм |  |  |  | 10 м | 0.245 |  | 0.27131 | 37.71 | 1.53 | 57.7 | 1.0871 | 17.02 | [24 empty] | Ленты монтажные из пластмассы для бандажирования проводов, скрепляются пластмассовыми кнопками, ширина 10 мм
| 01.7.15.14-0165 | Шурупы самонарезающие стальные с полукруглой головкой и прямым шлицем, остроконечные, диаметр 4 мм, длина 40 мм |  |  |  | т | 0.00011 |  | 0.0001218 | 99190.96 | 1.34 | 132915.89 | 1.0871 | 17.6 | [24 empty] | Шурупы самонарезающие стальные с полукруглой головкой и прямым шлицем, остроконечные, диаметр 4 мм, длина 40 мм
| 10.3.02.03-0011 | Припои оловянно-свинцовые бессурьмянистые, марка ПОС30 |  |  |  | кг | 0.25 |  | 0.27685 | 931.11 | 1.61 | 1499.09 | 1.0871 | 451.17 | [24 empty] | Припои оловянно-свинцовые бессурьмянистые, марка ПОС30
| 14.4.03.03-0002 | Лак битумный БТ-123 |  |  |  | т | 0.00072 |  | 0.0007973 | 82698.14 | 1.37 | 113296.45 | 1.0871 | 98.2 | [24 empty] | Лак битумный БТ-123
|  | Итого прямые затраты |  |  |  | 12: 15158.09 | [26 empty] | Итого прямые затраты
18.1 | 421/пр_2020_п.75_пп.а | Вспомогательные ненормируемые материальные ресурсы |  |  |  | 4: %; 5: 2; 7: 2; 12: 157.54 | [27 empty] | Вспомогательные ненормируемые материальные ресурсы
|  | ФОТ |  |  |  | 12: 13561.75 | [28 empty] | ФОТ
| Пр/812-049.3-1 | НР Электротехнические установки на других объектах |  |  |  | 4: %; 5: 97; 7: 97; 12: 13154.9 | [28 empty] | НР Электротехнические установки на других объектах
| Пр/774-049.3 | СП Электротехнические установки на других объектах |  |  |  | 4: %; 5: 51; 7: 51; 12: 6916.49 | [28 empty] | СП Электротехнические установки на других объектах
|  | Всего по позиции |  |  |  | 10: 31955.05; 12: 35387.02 | [29 empty] | Всего по позиции
19 | Прайс-лист | ПвВнг(А)-LS-10 3x50/25 |  |  |  | м | 35 | 1 | 35 |  |  | 3437.28 | 1.1421 | 137400.99 | [21 empty] | ПвВнг(А)-LS-10 3x50/25
| 648/пр_2022_п.54_пп.а | Заготовительно-складские расходы для материальных ресурсов (за исключением металлических строительных конструкций) - 2% ПЗ=2% (ОЗП=2%; ЭМ=2%; МАТ=2%) | [34 empty] | Заготовительно-складские расходы для материальных ресурсов (за исключением металлических строительных конструкций) - 2% ПЗ=2% (ОЗП=2%; ЭМ=2%; МАТ=2%)
|  | Транспортные расходы ПЗ=3% (ОЗП=3%; ЭМ=3% к расх.; ЗПМ=3%; МАТ=3% к расх.; ТЗ=3%; ТЗМ=3%) | [34 empty] | Транспортные расходы ПЗ=3% (ОЗП=3%; ЭМ=3% к расх.; ЗПМ=3%; МАТ=3% к расх.; ТЗ=3%; ТЗМ=3%)
| Расчет ИПЦ | ИПЦ на срок выполнения работ с 06.2026 по 12.2028 г. ПЗ=1,0871; ОЗП=1,0871; ЭМ=1,0871; МАТ=1,0871 | [34 empty] | ИПЦ на срок выполнения работ с 06.2026 по 12.2028 г. ПЗ=1,0871; ОЗП=1,0871; ЭМ=1,0871; МАТ=1,0871
|  | Всего по позиции |  |  |  | 12: 137400.99 | [29 empty] | Всего по позиции
20 | Прайс-лист | ПвБВнг(А)-Ls 3x50/25 |  |  |  | м | 78 | 1 | 78 |  |  | 3224.74 | 1.1421 | 287273.93 | [21 empty] | ПвБВнг(А)-Ls 3x50/25
| 648/пр_2022_п.54_пп.а | Заготовительно-складские расходы для материальных ресурсов (за исключением металлических строительных конструкций) - 2% ПЗ=2% (ОЗП=2%; ЭМ=2%; МАТ=2%) | [34 empty] | Заготовительно-складские расходы для материальных ресурсов (за исключением металлических строительных конструкций) - 2% ПЗ=2% (ОЗП=2%; ЭМ=2%; МАТ=2%)
|  | Транспортные расходы ПЗ=3% (ОЗП=3%; ЭМ=3% к расх.; ЗПМ=3%; МАТ=3% к расх.; ТЗ=3%; ТЗМ=3%) | [34 empty] | Транспортные расходы ПЗ=3% (ОЗП=3%; ЭМ=3% к расх.; ЗПМ=3%; МАТ=3% к расх.; ТЗ=3%; ТЗМ=3%)
| Расчет ИПЦ | ИПЦ на срок выполнения работ с 06.2026 по 12.2028 г. ПЗ=1,0871; ОЗП=1,0871; ЭМ=1,0871; МАТ=1,0871 | [34 empty] | ИПЦ на срок выполнения работ с 06.2026 по 12.2028 г. ПЗ=1,0871; ОЗП=1,0871; ЭМ=1,0871; МАТ=1,0871
|  | Всего по позиции |  |  |  | 12: 287273.93 | [29 empty] | Всего по позиции
21 | ГЭСНм08-02-141-04 | Кабель до 35 кВ в готовых траншеях без покрытий, масса 1 м: до 6 кг |  |  |  | 4: 100 м; 5: 0.882; 6: 1; 7: 0.882 | [21 empty] | Кабель до 35 кВ в готовых траншеях без покрытий, масса 1 м: до 6 кг
| 421/пр_2020_прил.10_т.3_п.1.2_гр.3 | Производство работ осуществляется в помещениях эксплуатируемого объекта капитального строительства, эксплуатация которого не прекращена, в том числе для объектов производственного и непроизводственного назначения без остановки рабочего процесса, при этом: в зоне производства работ имеется один из следующих факторов: - движение транспорта по внутрицеховым путям; - действующее технологическое или лабораторное оборудование; - мебель и иные загромождающие помещения предметы ОЗП=1,35; ЭМ=1,35 к расх.; ЗПМ=1,35; ТЗ=1,35; ТЗМ=1,35 | [34 empty] | Производство работ осуществляется в помещениях эксплуатируемого объекта капитального строительства, эксплуатация которого не прекращена, в том числе для объектов производственного и непроизводственного назначения без остановки рабочего процесса, при этом: в зоне производства работ имеется один из следующих факторов: - движение транспорта по внутрицеховым путям; - действующее технологическое или лабораторное оборудование; - мебель и иные загромождающие помещения предметы ОЗП=1,35; ЭМ=1,35 к расх.; ЗПМ=1,35; ТЗ=1,35; ТЗМ=1,35
| 421/пр_2020_прил.10_т.3_п.4_гр.3 | Производство работ осуществляется в охранной зоне действующей воздушной линии электропередачи, вблизи объектов, находящихся под напряжением, внутри объектов капитального строительства, внутренняя проводка в которых не обесточена, если это приведет к ограничению действий рабочих в соответствии с требованиями техники безопасности ОЗП=1,2; ЭМ=1,2 к расх.; ЗПМ=1,2; ТЗ=1,2; ТЗМ=1,2 | [34 empty] | Производство работ осуществляется в охранной зоне действующей воздушной линии электропередачи, вблизи объектов, находящихся под напряжением, внутри объектов капитального строительства, внутренняя проводка в которых не обесточена, если это приведет к ограничению действий рабочих в соответствии с требованиями техники безопасности ОЗП=1,2; ЭМ=1,2 к расх.; ЗПМ=1,2; ТЗ=1,2; ТЗМ=1,2
| Расчет ИПЦ | ИПЦ на срок выполнения работ с 06.2026 по 12.2028 г. ПЗ=1,0871; ОЗП=1,0871; ЭМ=1,0871; МАТ=1,0871 | [34 empty] | ИПЦ на срок выполнения работ с 06.2026 по 12.2028 г. ПЗ=1,0871; ОЗП=1,0871; ЭМ=1,0871; МАТ=1,0871
| 1 | ОТ(ЗТ) |  |  |  | 4: чел.-ч; 7: 23.8422; 12: 9108.67 | [23 empty] | ОТ(ЗТ)
| 1-100-38 | Средний разряд работы 3,8 |  |  |  | чел.-ч | 17.44 | 1.55 | 23.8422 |  |  | 351.43 | 1.0871 | 9108.67 | [24 empty] | Средний разряд работы 3,8
| 2 | ЭМ |  |  |  | 12: 4479.94 | [23 empty] | ЭМ
|  | ОТм(ЗТм) |  |  |  | 4: чел.-ч; 7: 3.6091; 12: 1520.12 | [23 empty] | ОТм(ЗТм)
| 91.05.05-015 | Краны на автомобильном ходу, грузоподъемность 16 т |  |  |  | маш.-ч | 1.32 | 1.55 | 1.8046 |  |  | 1581.06 | 1.0871 | 3101.64 | [24 empty] | Краны на автомобильном ходу, грузоподъемность 16 т
| 4-100-060 | ОТм(Зтм) Средний разряд машинистов 6 |  |  |  | чел.-ч | 1.32 | 1.55 | 1.8046 |  |  | 482.89 |  | 871.41 | [25 empty] | ОТм(Зтм) Средний разряд машинистов 6
| 91.06.01-003 | Домкраты гидравлические, грузоподъемность 63-100 т |  |  |  | маш.-ч | 3.97 | 1.55 | 5.4274 |  |  | 2.41 | 1.0871 | 14.22 | [24 empty] | Домкраты гидравлические, грузоподъемность 63-100 т
| 91.06.03-062 | Лебедки электрические тяговым усилием до 31,39 кН (3,2 т) |  |  |  | маш.-ч | 3.97 | 1.55 | 5.4274 | 13.44 | 1.39 | 18.68 | 1.0871 | 110.21 | [24 empty] | Лебедки электрические тяговым усилием до 31,39 кН (3,2 т)
| 91.14.02-001 | Автомобили бортовые, грузоподъемность до 5 т |  |  |  | маш.-ч | 1.32 | 1.55 | 1.8046 |  |  | 639.16 | 1.0871 | 1253.87 | [24 empty] | Автомобили бортовые, грузоподъемность до 5 т
| 4-100-040 | ОТм(Зтм) Средний разряд машинистов 4 |  |  |  | чел.-ч | 1.32 | 1.55 | 1.8046 |  |  | 359.48 |  | 648.71 | [25 empty] | ОТм(Зтм) Средний разряд машинистов 4
| 4 | М |  |  |  | 12: 577.66 | [23 empty] | М
| 01.7.06.07-0002 | Ленты монтажные из пластмассы для бандажирования проводов, скрепляются пластмассовыми кнопками, ширина 10 мм |  |  |  | 10 м | 0.096 |  | 0.084672 | 37.71 | 1.53 | 57.7 | 1.0871 | 5.31 | [24 empty] | Ленты монтажные из пластмассы для бандажирования проводов, скрепляются пластмассовыми кнопками, ширина 10 мм
| 08.3.07.01-0052 | Прокат стальной горячекатаный полосовой, марки стали Ст3сп, Ст3пс, размеры 50х5 мм |  |  |  | т | 0.001 |  | 0.000882 | 70310.45 | 0.9 | 63279.41 | 1.0871 | 60.67 | [24 empty] | Прокат стальной горячекатаный полосовой, марки стали Ст3сп, Ст3пс, размеры 50х5 мм
| 08.3.08.02-0058 | Уголок стальной горячекатаный равнополочный, марки стали Ст3сп, Ст3пс, ширина полок 35-56 мм, толщина полки 3-5 мм |  |  |  | т | 0.01 |  | 0.00882 | 70842.5 | 0.7 | 49589.75 | 1.0871 | 475.48 | [24 empty] | Уголок стальной горячекатаный равнополочный, марки стали Ст3сп, Ст3пс, ширина полок 35-56 мм, толщина полки 3-5 мм
| 14.4.02.04-0142 | Краска масляная МА-0115, мумия, сурик железный |  |  |  | кг | 0.25 |  | 0.2205 | 79.88 | 1.55 | 123.81 | 1.0871 | 29.68 | [24 empty] | Краска масляная МА-0115, мумия, сурик железный
| 14.4.03.03-0002 | Лак битумный БТ-123 |  |  |  | т | 6e-05 |  | 5.29e-05 | 82698.14 | 1.37 | 113296.45 | 1.0871 | 6.52 | [24 empty] | Лак битумный БТ-123
|  | Итого прямые затраты |  |  |  | 12: 15686.39 | [26 empty] | Итого прямые затраты
21.1 | 421/пр_2020_п.75_пп.а | Вспомогательные ненормируемые материальные ресурсы |  |  |  | 4: %; 5: 2; 7: 2; 12: 108.11 | [27 empty] | Вспомогательные ненормируемые материальные ресурсы
|  | ФОТ |  |  |  | 12: 10628.79 | [28 empty] | ФОТ
| Пр/812-049.3-1 | НР Электротехнические установки на других объектах |  |  |  | 4: %; 5: 97; 7: 97; 12: 10309.93 | [28 empty] | НР Электротехнические установки на других объектах
| Пр/774-049.3 | СП Электротехнические установки на других объектах |  |  |  | 4: %; 5: 51; 7: 51; 12: 5420.68 | [28 empty] | СП Электротехнические установки на других объектах
|  | Всего по позиции |  |  |  | 10: 35742.76; 12: 31525.11 | [29 empty] | Всего по позиции
22 | Прайс-лист | ПвБВнг(А)-Ls 3x50/25 |  |  |  | м | 90 | 1 | 90 |  |  | 3224.74 | 1.1421 | 331469.92 | [21 empty] | ПвБВнг(А)-Ls 3x50/25
| 648/пр_2022_п.54_пп.а | Заготовительно-складские расходы для материальных ресурсов (за исключением металлических строительных конструкций) - 2% ПЗ=2% (ОЗП=2%; ЭМ=2%; МАТ=2%) | [34 empty] | Заготовительно-складские расходы для материальных ресурсов (за исключением металлических строительных конструкций) - 2% ПЗ=2% (ОЗП=2%; ЭМ=2%; МАТ=2%)
|  | Транспортные расходы ПЗ=3% (ОЗП=3%; ЭМ=3% к расх.; ЗПМ=3%; МАТ=3% к расх.; ТЗ=3%; ТЗМ=3%) | [34 empty] | Транспортные расходы ПЗ=3% (ОЗП=3%; ЭМ=3% к расх.; ЗПМ=3%; МАТ=3% к расх.; ТЗ=3%; ТЗМ=3%)
| Расчет ИПЦ | ИПЦ на срок выполнения работ с 06.2026 по 12.2028 г. ПЗ=1,0871; ОЗП=1,0871; ЭМ=1,0871; МАТ=1,0871 | [34 empty] | ИПЦ на срок выполнения работ с 06.2026 по 12.2028 г. ПЗ=1,0871; ОЗП=1,0871; ЭМ=1,0871; МАТ=1,0871
|  | Всего по позиции |  |  |  | 12: 331469.92 | [29 empty] | Всего по позиции
23 | ГЭСНм08-02-148-04 | Кабель до 35 кВ в проложенных трубах, блоках и коробах, масса 1 м кабеля: до 6 кг |  |  |  | 4: 100 м; 5: 2.2246; 6: 1; 7: 2.2246 | [21 empty] | Кабель до 35 кВ в проложенных трубах, блоках и коробах, масса 1 м кабеля: до 6 кг
| 421/пр_2020_прил.10_т.3_п.1.2_гр.3 | Производство работ осуществляется в помещениях эксплуатируемого объекта капитального строительства, эксплуатация которого не прекращена, в том числе для объектов производственного и непроизводственного назначения без остановки рабочего процесса, при этом: в зоне производства работ имеется один из следующих факторов: - движение транспорта по внутрицеховым путям; - действующее технологическое или лабораторное оборудование; - мебель и иные загромождающие помещения предметы ОЗП=1,35; ЭМ=1,35 к расх.; ЗПМ=1,35; ТЗ=1,35; ТЗМ=1,35 | [34 empty] | Производство работ осуществляется в помещениях эксплуатируемого объекта капитального строительства, эксплуатация которого не прекращена, в том числе для объектов производственного и непроизводственного назначения без остановки рабочего процесса, при этом: в зоне производства работ имеется один из следующих факторов: - движение транспорта по внутрицеховым путям; - действующее технологическое или лабораторное оборудование; - мебель и иные загромождающие помещения предметы ОЗП=1,35; ЭМ=1,35 к расх.; ЗПМ=1,35; ТЗ=1,35; ТЗМ=1,35
| 421/пр_2020_прил.10_т.3_п.4_гр.3 | Производство работ осуществляется в охранной зоне действующей воздушной линии электропередачи, вблизи объектов, находящихся под напряжением, внутри объектов капитального строительства, внутренняя проводка в которых не обесточена, если это приведет к ограничению действий рабочих в соответствии с требованиями техники безопасности ОЗП=1,2; ЭМ=1,2 к расх.; ЗПМ=1,2; ТЗ=1,2; ТЗМ=1,2 | [34 empty] | Производство работ осуществляется в охранной зоне действующей воздушной линии электропередачи, вблизи объектов, находящихся под напряжением, внутри объектов капитального строительства, внутренняя проводка в которых не обесточена, если это приведет к ограничению действий рабочих в соответствии с требованиями техники безопасности ОЗП=1,2; ЭМ=1,2 к расх.; ЗПМ=1,2; ТЗ=1,2; ТЗМ=1,2
| Расчет ИПЦ | ИПЦ на срок выполнения работ с 06.2026 по 12.2028 г. ПЗ=1,0871; ОЗП=1,0871; ЭМ=1,0871; МАТ=1,0871 | [34 empty] | ИПЦ на срок выполнения работ с 06.2026 по 12.2028 г. ПЗ=1,0871; ОЗП=1,0871; ЭМ=1,0871; МАТ=1,0871
| 1 | ОТ(ЗТ) |  |  |  | 4: чел.-ч; 7: 79.4449; 12: 30351.1 | [23 empty] | ОТ(ЗТ)
| 1-100-38 | Средний разряд работы 3,8 |  |  |  | чел.-ч | 23.04 | 1.55 | 79.4449 |  |  | 351.43 | 1.0871 | 30351.1 | [24 empty] | Средний разряд работы 3,8
| 2 | ЭМ |  |  |  | 12: 2070.82 | [23 empty] | ЭМ
|  | ОТм(ЗТм) |  |  |  | 4: чел.-ч; 7: 1.3793; 12: 580.92 | [23 empty] | ОТм(ЗТм)
| 91.05.05-015 | Краны на автомобильном ходу, грузоподъемность 16 т |  |  |  | маш.-ч | 0.2 | 1.55 | 0.68963 |  |  | 1581.06 | 1.0871 | 1185.31 | [24 empty] | Краны на автомобильном ходу, грузоподъемность 16 т
| 4-100-060 | ОТм(Зтм) Средний разряд машинистов 6 |  |  |  | чел.-ч | 0.2 | 1.55 | 0.68963 |  |  | 482.89 |  | 333.01 | [25 empty] | ОТм(Зтм) Средний разряд машинистов 6
| 91.06.01-003 | Домкраты гидравлические, грузоподъемность 63-100 т |  |  |  | маш.-ч | 5.14 | 1.55 | 17.7234 |  |  | 2.41 | 1.0871 | 46.43 | [24 empty] | Домкраты гидравлические, грузоподъемность 63-100 т
| 91.06.03-062 | Лебедки электрические тяговым усилием до 31,39 кН (3,2 т) |  |  |  | маш.-ч | 5.14 | 1.55 | 17.7234 | 13.44 | 1.39 | 18.68 | 1.0871 | 359.91 | [24 empty] | Лебедки электрические тяговым усилием до 31,39 кН (3,2 т)
| 91.14.02-001 | Автомобили бортовые, грузоподъемность до 5 т |  |  |  | маш.-ч | 0.2 | 1.55 | 0.68963 |  |  | 639.16 | 1.0871 | 479.17 | [24 empty] | Автомобили бортовые, грузоподъемность до 5 т
| 4-100-040 | ОТм(Зтм) Средний разряд машинистов 4 |  |  |  | чел.-ч | 0.2 | 1.55 | 0.68963 |  |  | 359.48 |  | 247.91 | [25 empty] | ОТм(Зтм) Средний разряд машинистов 4
| 4 | М |  |  |  | 12: 1842.51 | [23 empty] | М
| 01.7.06.07-0002 | Ленты монтажные из пластмассы для бандажирования проводов, скрепляются пластмассовыми кнопками, ширина 10 мм |  |  |  | 10 м | 0.096 |  | 0.21356 | 37.71 | 1.53 | 57.7 | 1.0871 | 13.4 | [24 empty] | Ленты монтажные из пластмассы для бандажирования проводов, скрепляются пластмассовыми кнопками, ширина 10 мм
| 10.3.02.03-0011 | Припои оловянно-свинцовые бессурьмянистые, марка ПОС30 |  |  |  | кг | 0.5 |  | 1.1123 | 931.11 | 1.61 | 1499.09 | 1.0871 | 1812.67 | [24 empty] | Припои оловянно-свинцовые бессурьмянистые, марка ПОС30
| 14.4.03.03-0002 | Лак битумный БТ-123 |  |  |  | т | 6e-05 |  | 0.0001335 | 82698.14 | 1.37 | 113296.45 | 1.0871 | 16.44 | [24 empty] | Лак битумный БТ-123
|  | Итого прямые затраты |  |  |  | 12: 34845.35 | [26 empty] | Итого прямые затраты
23.1 | 421/пр_2020_п.75_пп.а | Вспомогательные ненормируемые материальные ресурсы |  |  |  | 4: %; 5: 2; 7: 2; 12: 360.25 | [27 empty] | Вспомогательные ненормируемые материальные ресурсы
|  | ФОТ |  |  |  | 12: 30932.02 | [28 empty] | ФОТ
| Пр/812-049.3-1 | НР Электротехнические установки на других объектах |  |  |  | 4: %; 5: 97; 7: 97; 12: 30004.06 | [28 empty] | НР Электротехнические установки на других объектах
| Пр/774-049.3 | СП Электротехнические установки на других объектах |  |  |  | 4: %; 5: 51; 7: 51; 12: 15775.33 | [28 empty] | СП Электротехнические установки на других объектах
|  | Всего по позиции |  |  |  | 10: 36404.29; 12: 80984.99 | [29 empty] | Всего по позиции
24 | Прайс-лист | ПвБВнг(А)-Ls 3x50/25 |  |  |  | м | 12 | 1 | 12 |  |  | 3224.74 | 1.1421 | 44195.99 | [21 empty] | ПвБВнг(А)-Ls 3x50/25
| 648/пр_2022_п.54_пп.а | Заготовительно-складские расходы для материальных ресурсов (за исключением металлических строительных конструкций) - 2% ПЗ=2% (ОЗП=2%; ЭМ=2%; МАТ=2%) | [34 empty] | Заготовительно-складские расходы для материальных ресурсов (за исключением металлических строительных конструкций) - 2% ПЗ=2% (ОЗП=2%; ЭМ=2%; МАТ=2%)
|  | Транспортные расходы ПЗ=3% (ОЗП=3%; ЭМ=3% к расх.; ЗПМ=3%; МАТ=3% к расх.; ТЗ=3%; ТЗМ=3%) | [34 empty] | Транспортные расходы ПЗ=3% (ОЗП=3%; ЭМ=3% к расх.; ЗПМ=3%; МАТ=3% к расх.; ТЗ=3%; ТЗМ=3%)
| Расчет ИПЦ | ИПЦ на срок выполнения работ с 06.2026 по 12.2028 г. ПЗ=1,0871; ОЗП=1,0871; ЭМ=1,0871; МАТ=1,0871 | [34 empty] | ИПЦ на срок выполнения работ с 06.2026 по 12.2028 г. ПЗ=1,0871; ОЗП=1,0871; ЭМ=1,0871; МАТ=1,0871
|  | Всего по позиции |  |  |  | 12: 44195.99 | [29 empty] | Всего по позиции
25 | ФСБЦ-21.1.06.10-0402 | Кабель силовой с медными жилами ВВГнг(A)-LS 4х120мс(N)-1000 |  |  |  | 1000 м | 0.11 | 1 | 0.11 | 3850743.1 | 1.12 | 4312832.27 | 1.0871 | 515732.8 | [21 empty] | Кабель силовой с медными жилами ВВГнг(A)-LS 4х120мс(N)-1000
| Расчет ИПЦ | ИПЦ на срок выполнения работ с 06.2026 по 12.2028 г. ПЗ=1,0871; ОЗП=1,0871; ЭМ=1,0871; МАТ=1,0871 | [34 empty] | ИПЦ на срок выполнения работ с 06.2026 по 12.2028 г. ПЗ=1,0871; ОЗП=1,0871; ЭМ=1,0871; МАТ=1,0871
|  | Всего по позиции |  |  |  | 12: 515732.8 | [29 empty] | Всего по позиции
26 | ФСБЦ-21.1.06.10-0415 | Кабель силовой с медными жилами ВВГнг(A)-LS 5х70мс(N, PE)-1000 |  |  |  | 1000 м | 0.105 | 1 | 0.105 | 2839102.59 | 1.12 | 3179794.9 | 1.0871 | 362959.28 | [21 empty] | Кабель силовой с медными жилами ВВГнг(A)-LS 5х70мс(N, PE)-1000
| Расчет ИПЦ | ИПЦ на срок выполнения работ с 06.2026 по 12.2028 г. ПЗ=1,0871; ОЗП=1,0871; ЭМ=1,0871; МАТ=1,0871 | [34 empty] | ИПЦ на срок выполнения работ с 06.2026 по 12.2028 г. ПЗ=1,0871; ОЗП=1,0871; ЭМ=1,0871; МАТ=1,0871
|  | Всего по позиции |  |  |  | 12: 362959.28 | [29 empty] | Всего по позиции
27 | ГЭСНм08-02-412-06 | Затягивание провода в проложенные трубы и металлические рукава первого одножильного или многожильного в общей оплетке, суммарное сечение: до 120 мм2 |  |  |  | 4: 100 м; 5: 0.931; 6: 1; 7: 0.931 | [21 empty] | Затягивание провода в проложенные трубы и металлические рукава первого одножильного или многожильного в общей оплетке, суммарное сечение: до 120 мм2
| 421/пр_2020_прил.10_т.3_п.1.2_гр.3 | Производство работ осуществляется в помещениях эксплуатируемого объекта капитального строительства, эксплуатация которого не прекращена, в том числе для объектов производственного и непроизводственного назначения без остановки рабочего процесса, при этом: в зоне производства работ имеется один из следующих факторов: - движение транспорта по внутрицеховым путям; - действующее технологическое или лабораторное оборудование; - мебель и иные загромождающие помещения предметы ОЗП=1,35; ЭМ=1,35 к расх.; ЗПМ=1,35; ТЗ=1,35; ТЗМ=1,35 | [34 empty] | Производство работ осуществляется в помещениях эксплуатируемого объекта капитального строительства, эксплуатация которого не прекращена, в том числе для объектов производственного и непроизводственного назначения без остановки рабочего процесса, при этом: в зоне производства работ имеется один из следующих факторов: - движение транспорта по внутрицеховым путям; - действующее технологическое или лабораторное оборудование; - мебель и иные загромождающие помещения предметы ОЗП=1,35; ЭМ=1,35 к расх.; ЗПМ=1,35; ТЗ=1,35; ТЗМ=1,35
| 421/пр_2020_прил.10_т.3_п.4_гр.3 | Производство работ осуществляется в охранной зоне действующей воздушной линии электропередачи, вблизи объектов, находящихся под напряжением, внутри объектов капитального строительства, внутренняя проводка в которых не обесточена, если это приведет к ограничению действий рабочих в соответствии с требованиями техники безопасности ОЗП=1,2; ЭМ=1,2 к расх.; ЗПМ=1,2; ТЗ=1,2; ТЗМ=1,2 | [34 empty] | Производство работ осуществляется в охранной зоне действующей воздушной линии электропередачи, вблизи объектов, находящихся под напряжением, внутри объектов капитального строительства, внутренняя проводка в которых не обесточена, если это приведет к ограничению действий рабочих в соответствии с требованиями техники безопасности ОЗП=1,2; ЭМ=1,2 к расх.; ЗПМ=1,2; ТЗ=1,2; ТЗМ=1,2
| Расчет ИПЦ | ИПЦ на срок выполнения работ с 06.2026 по 12.2028 г. ПЗ=1,0871; ОЗП=1,0871; ЭМ=1,0871; МАТ=1,0871 | [34 empty] | ИПЦ на срок выполнения работ с 06.2026 по 12.2028 г. ПЗ=1,0871; ОЗП=1,0871; ЭМ=1,0871; МАТ=1,0871
| 1 | ОТ(ЗТ) |  |  |  | 4: чел.-ч; 7: 20.7799; 12: 7938.75 | [23 empty] | ОТ(ЗТ)
| 1-100-38 | Средний разряд работы 3,8 |  |  |  | чел.-ч | 14.4 | 1.55 | 20.7799 |  |  | 351.43 | 1.0871 | 7938.75 | [24 empty] | Средний разряд работы 3,8
| 2 | ЭМ |  |  |  | 12: 696.59 | [23 empty] | ЭМ
|  | ОТм(ЗТм) |  |  |  | 4: чел.-ч; 7: 0.57722; 12: 243.12 | [23 empty] | ОТм(ЗТм)
| 91.05.05-015 | Краны на автомобильном ходу, грузоподъемность 16 т |  |  |  | маш.-ч | 0.2 | 1.55 | 0.28861 |  |  | 1581.06 | 1.0871 | 496.05 | [24 empty] | Краны на автомобильном ходу, грузоподъемность 16 т
| 4-100-060 | ОТм(Зтм) Средний разряд машинистов 6 |  |  |  | чел.-ч | 0.2 | 1.55 | 0.28861 |  |  | 482.89 |  | 139.37 | [25 empty] | ОТм(Зтм) Средний разряд машинистов 6
| 91.14.02-001 | Автомобили бортовые, грузоподъемность до 5 т |  |  |  | маш.-ч | 0.2 | 1.55 | 0.28861 |  |  | 639.16 | 1.0871 | 200.54 | [24 empty] | Автомобили бортовые, грузоподъемность до 5 т
| 4-100-040 | ОТм(Зтм) Средний разряд машинистов 4 |  |  |  | чел.-ч | 0.2 | 1.55 | 0.28861 |  |  | 359.48 |  | 103.75 | [25 empty] | ОТм(Зтм) Средний разряд машинистов 4
| 4 | М |  |  |  | 12: 1124.9 | [23 empty] | М
| 01.7.06.05-0041 | Ленты изоляционные хлопчатобумажные прорезиненные для электромонтажных и ремонтных работ, цвет черный, ширина 20 мм, толщина 0,35 мм |  |  |  | м | 33.33 |  | 31.0302 | 5.87 | 0.98 | 5.75 | 1.0871 | 193.96 | [24 empty] | Ленты изоляционные хлопчатобумажные прорезиненные для электромонтажных и ремонтных работ, цвет черный, ширина 20 мм, толщина 0,35 мм
| 01.7.07.20-0002 | Тальк молотый, сорт I |  |  |  | т | 0.00137 |  | 0.0012755 | 43821.53 | 1.39 | 60911.93 | 1.0871 | 84.46 | [24 empty] | Тальк молотый, сорт I
| 14.4.02.04-0142 | Краска масляная МА-0115, мумия, сурик железный |  |  |  | кг | 0.02 |  | 0.01862 | 79.88 | 1.55 | 123.81 | 1.0871 | 2.51 | [24 empty] | Краска масляная МА-0115, мумия, сурик железный
| 20.2.01.05-0011 | Гильзы кабельные медные 120 мм |  |  |  | 100 шт | 0.05 |  | 0.04655 | 11574.95 | 1.24 | 14352.94 | 1.0871 | 726.32 | [24 empty] | Гильзы кабельные медные 120 мм
| 20.2.02.01-0016 | Втулки полипропиленовые, диаметр 69 мм |  |  |  | 1000 шт | 0.0122 |  | 0.011358 | 6904.76 | 1.38 | 9528.57 | 1.0871 | 117.65 | [24 empty] | Втулки полипропиленовые, диаметр 69 мм
|  | Итого прямые затраты |  |  |  | 12: 10003.36 | [26 empty] | Итого прямые затраты
27.1 | 421/пр_2020_п.75_пп.а | Вспомогательные ненормируемые материальные ресурсы |  |  |  | 4: %; 5: 2; 7: 2; 12: 94.23 | [27 empty] | Вспомогательные ненормируемые материальные ресурсы
|  | ФОТ |  |  |  | 12: 8181.87 | [28 empty] | ФОТ
| Пр/812-049.3-1 | НР Электротехнические установки на других объектах |  |  |  | 4: %; 5: 97; 7: 97; 12: 7936.41 | [28 empty] | НР Электротехнические установки на других объектах
| Пр/774-049.3 | СП Электротехнические установки на других объектах |  |  |  | 4: %; 5: 51; 7: 51; 12: 4172.75 | [28 empty] | СП Электротехнические установки на других объектах
|  | Всего по позиции |  |  |  | 10: 23852.58; 12: 22206.75 | [29 empty] | Всего по позиции
28 | ФСБЦ-21.1.06.10-0383 | Кабель силовой с медными жилами ВВГнг(A)-LS 3х25мк-1000 |  |  |  | 1000 м | 0.095 | 1 | 0.095 | 642082.92 | 1.12 | 719132.87 | 1.0871 | 74268.09 | [21 empty] | Кабель силовой с медными жилами ВВГнг(A)-LS 3х25мк-1000
| Расчет ИПЦ | ИПЦ на срок выполнения работ с 06.2026 по 12.2028 г. ПЗ=1,0871; ОЗП=1,0871; ЭМ=1,0871; МАТ=1,0871 | [34 empty] | ИПЦ на срок выполнения работ с 06.2026 по 12.2028 г. ПЗ=1,0871; ОЗП=1,0871; ЭМ=1,0871; МАТ=1,0871
|  | Всего по позиции |  |  |  | 12: 74268.09 | [29 empty] | Всего по позиции
29 | ГЭСНм08-02-412-07 | Затягивание провода в проложенные трубы и металлические рукава первого одножильного или многожильного в общей оплетке, суммарное сечение: до 150 мм2 |  |  |  | 4: 100 м; 5: 0.588; 6: 1; 7: 0.588 | [21 empty] | Затягивание провода в проложенные трубы и металлические рукава первого одножильного или многожильного в общей оплетке, суммарное сечение: до 150 мм2
| 421/пр_2020_прил.10_т.3_п.1.2_гр.3 | Производство работ осуществляется в помещениях эксплуатируемого объекта капитального строительства, эксплуатация которого не прекращена, в том числе для объектов производственного и непроизводственного назначения без остановки рабочего процесса, при этом: в зоне производства работ имеется один из следующих факторов: - движение транспорта по внутрицеховым путям; - действующее технологическое или лабораторное оборудование; - мебель и иные загромождающие помещения предметы ОЗП=1,35; ЭМ=1,35 к расх.; ЗПМ=1,35; ТЗ=1,35; ТЗМ=1,35 | [34 empty] | Производство работ осуществляется в помещениях эксплуатируемого объекта капитального строительства, эксплуатация которого не прекращена, в том числе для объектов производственного и непроизводственного назначения без остановки рабочего процесса, при этом: в зоне производства работ имеется один из следующих факторов: - движение транспорта по внутрицеховым путям; - действующее технологическое или лабораторное оборудование; - мебель и иные загромождающие помещения предметы ОЗП=1,35; ЭМ=1,35 к расх.; ЗПМ=1,35; ТЗ=1,35; ТЗМ=1,35
| 421/пр_2020_прил.10_т.3_п.4_гр.3 | Производство работ осуществляется в охранной зоне действующей воздушной линии электропередачи, вблизи объектов, находящихся под напряжением, внутри объектов капитального строительства, внутренняя проводка в которых не обесточена, если это приведет к ограничению действий рабочих в соответствии с требованиями техники безопасности ОЗП=1,2; ЭМ=1,2 к расх.; ЗПМ=1,2; ТЗ=1,2; ТЗМ=1,2 | [34 empty] | Производство работ осуществляется в охранной зоне действующей воздушной линии электропередачи, вблизи объектов, находящихся под напряжением, внутри объектов капитального строительства, внутренняя проводка в которых не обесточена, если это приведет к ограничению действий рабочих в соответствии с требованиями техники безопасности ОЗП=1,2; ЭМ=1,2 к расх.; ЗПМ=1,2; ТЗ=1,2; ТЗМ=1,2
| Расчет ИПЦ | ИПЦ на срок выполнения работ с 06.2026 по 12.2028 г. ПЗ=1,0871; ОЗП=1,0871; ЭМ=1,0871; МАТ=1,0871 | [34 empty] | ИПЦ на срок выполнения работ с 06.2026 по 12.2028 г. ПЗ=1,0871; ОЗП=1,0871; ЭМ=1,0871; МАТ=1,0871
| 1 | ОТ(ЗТ) |  |  |  | 4: чел.-ч; 7: 19.6133; 12: 7493.07 | [23 empty] | ОТ(ЗТ)
| 1-100-38 | Средний разряд работы 3,8 |  |  |  | чел.-ч | 21.52 | 1.55 | 19.6133 |  |  | 351.43 | 1.0871 | 7493.07 | [24 empty] | Средний разряд работы 3,8
| 2 | ЭМ |  |  |  | 12: 527.94 | [23 empty] | ЭМ
|  | ОТм(ЗТм) |  |  |  | 4: чел.-ч; 7: 0.43747; 12: 184.26 | [23 empty] | ОТм(ЗТм)
| 91.05.05-015 | Краны на автомобильном ходу, грузоподъемность 16 т |  |  |  | маш.-ч | 0.24 | 1.55 | 0.21874 |  |  | 1581.06 | 1.0871 | 375.96 | [24 empty] | Краны на автомобильном ходу, грузоподъемность 16 т
| 4-100-060 | ОТм(Зтм) Средний разряд машинистов 6 |  |  |  | чел.-ч | 0.24 | 1.55 | 0.21874 |  |  | 482.89 |  | 105.63 | [25 empty] | ОТм(Зтм) Средний разряд машинистов 6
| 91.14.02-001 | Автомобили бортовые, грузоподъемность до 5 т |  |  |  | маш.-ч | 0.24 | 1.55 | 0.21874 |  |  | 639.16 | 1.0871 | 151.98 | [24 empty] | Автомобили бортовые, грузоподъемность до 5 т
| 4-100-040 | ОТм(Зтм) Средний разряд машинистов 4 |  |  |  | чел.-ч | 0.24 | 1.55 | 0.21874 |  |  | 359.48 |  | 78.63 | [25 empty] | ОТм(Зтм) Средний разряд машинистов 4
| 4 | М |  |  |  | 12: 877.68 | [23 empty] | М
| 01.7.06.05-0041 | Ленты изоляционные хлопчатобумажные прорезиненные для электромонтажных и ремонтных работ, цвет черный, ширина 20 мм, толщина 0,35 мм |  |  |  | м | 33.33 |  | 19.598 | 5.87 | 0.98 | 5.75 | 1.0871 | 122.5 | [24 empty] | Ленты изоляционные хлопчатобумажные прорезиненные для электромонтажных и ремонтных работ, цвет черный, ширина 20 мм, толщина 0,35 мм
| 01.7.07.20-0002 | Тальк молотый, сорт I |  |  |  | т | 0.00148 |  | 0.0008702 | 43821.53 | 1.39 | 60911.93 | 1.0871 | 57.62 | [24 empty] | Тальк молотый, сорт I
| 14.4.02.04-0142 | Краска масляная МА-0115, мумия, сурик железный |  |  |  | кг | 0.02 |  | 0.01176 | 79.88 | 1.55 | 123.81 | 1.0871 | 1.58 | [24 empty] | Краска масляная МА-0115, мумия, сурик железный
| 20.2.01.05-0012 | Гильзы кабельные медные 150 мм |  |  |  | 100 шт | 0.05 |  | 0.0294 | 15297.37 | 1.24 | 18968.74 | 1.0871 | 606.25 | [24 empty] | Гильзы кабельные медные 150 мм
| 20.2.02.01-0017 | Втулки полипропиленовые, диаметр 82 мм |  |  |  | 1000 шт | 0.0122 |  | 0.0071736 | 8337.38 | 1.38 | 11505.58 | 1.0871 | 89.73 | [24 empty] | Втулки полипропиленовые, диаметр 82 мм
|  | Итого прямые затраты |  |  |  | 12: 9082.95 | [26 empty] | Итого прямые затраты
29.1 | 421/пр_2020_п.75_пп.а | Вспомогательные ненормируемые материальные ресурсы |  |  |  | 4: %; 5: 2; 7: 2; 12: 88.94 | [27 empty] | Вспомогательные ненормируемые материальные ресурсы
|  | ФОТ |  |  |  | 12: 7677.33 | [28 empty] | ФОТ
| Пр/812-049.3-1 | НР Электротехнические установки на других объектах |  |  |  | 4: %; 5: 97; 7: 97; 12: 7447.01 | [28 empty] | НР Электротехнические установки на других объектах
| Пр/774-049.3 | СП Электротехнические установки на других объектах |  |  |  | 4: %; 5: 51; 7: 51; 12: 3915.44 | [28 empty] | СП Электротехнические установки на других объектах
|  | Всего по позиции |  |  |  | 10: 34922.35; 12: 20534.34 | [29 empty] | Всего по позиции
30 | ФСБЦ-21.1.06.10-0204 | Кабель силовой с медными жилами ВВГнг(A)-FRLS 5х25мк(N, PE)-1000 |  |  |  | 1000 м | 0.06 | 1 | 0.06 | 1177444.59 | 1.12 | 1318737.94 | 1.0871 | 86016 | [21 empty] | Кабель силовой с медными жилами ВВГнг(A)-FRLS 5х25мк(N, PE)-1000
| Расчет ИПЦ | ИПЦ на срок выполнения работ с 06.2026 по 12.2028 г. ПЗ=1,0871; ОЗП=1,0871; ЭМ=1,0871; МАТ=1,0871 | [34 empty] | ИПЦ на срок выполнения работ с 06.2026 по 12.2028 г. ПЗ=1,0871; ОЗП=1,0871; ЭМ=1,0871; МАТ=1,0871
|  | Всего по позиции |  |  |  | 12: 86016 | [29 empty] | Всего по позиции
31 | ГЭСНм08-02-412-13 | Затягивание провода в проложенные трубы и металлические рукава каждого последующего одножильного или многожильного в общей оплетке, суммарное сечение: до 150 мм2 |  |  |  | 4: 100 м; 5: 0.343; 6: 1; 7: 0.343 | [21 empty] | Затягивание провода в проложенные трубы и металлические рукава каждого последующего одножильного или многожильного в общей оплетке, суммарное сечение: до 150 мм2
| 421/пр_2020_прил.10_т.3_п.1.2_гр.3 | Производство работ осуществляется в помещениях эксплуатируемого объекта капитального строительства, эксплуатация которого не прекращена, в том числе для объектов производственного и непроизводственного назначения без остановки рабочего процесса, при этом: в зоне производства работ имеется один из следующих факторов: - движение транспорта по внутрицеховым путям; - действующее технологическое или лабораторное оборудование; - мебель и иные загромождающие помещения предметы ОЗП=1,35; ЭМ=1,35 к расх.; ЗПМ=1,35; ТЗ=1,35; ТЗМ=1,35 | [34 empty] | Производство работ осуществляется в помещениях эксплуатируемого объекта капитального строительства, эксплуатация которого не прекращена, в том числе для объектов производственного и непроизводственного назначения без остановки рабочего процесса, при этом: в зоне производства работ имеется один из следующих факторов: - движение транспорта по внутрицеховым путям; - действующее технологическое или лабораторное оборудование; - мебель и иные загромождающие помещения предметы ОЗП=1,35; ЭМ=1,35 к расх.; ЗПМ=1,35; ТЗ=1,35; ТЗМ=1,35
| 421/пр_2020_прил.10_т.3_п.4_гр.3 | Производство работ осуществляется в охранной зоне действующей воздушной линии электропередачи, вблизи объектов, находящихся под напряжением, внутри объектов капитального строительства, внутренняя проводка в которых не обесточена, если это приведет к ограничению действий рабочих в соответствии с требованиями техники безопасности ОЗП=1,2; ЭМ=1,2 к расх.; ЗПМ=1,2; ТЗ=1,2; ТЗМ=1,2 | [34 empty] | Производство работ осуществляется в охранной зоне действующей воздушной линии электропередачи, вблизи объектов, находящихся под напряжением, внутри объектов капитального строительства, внутренняя проводка в которых не обесточена, если это приведет к ограничению действий рабочих в соответствии с требованиями техники безопасности ОЗП=1,2; ЭМ=1,2 к расх.; ЗПМ=1,2; ТЗ=1,2; ТЗМ=1,2
| Расчет ИПЦ | ИПЦ на срок выполнения работ с 06.2026 по 12.2028 г. ПЗ=1,0871; ОЗП=1,0871; ЭМ=1,0871; МАТ=1,0871 | [34 empty] | ИПЦ на срок выполнения работ с 06.2026 по 12.2028 г. ПЗ=1,0871; ОЗП=1,0871; ЭМ=1,0871; МАТ=1,0871
| 1 | ОТ(ЗТ) |  |  |  | 4: чел.-ч; 7: 6.2097; 12: 2372.34 | [23 empty] | ОТ(ЗТ)
| 1-100-38 | Средний разряд работы 3,8 |  |  |  | чел.-ч | 11.68 | 1.55 | 6.2097 |  |  | 351.43 | 1.0871 | 2372.34 | [24 empty] | Средний разряд работы 3,8
| 2 | ЭМ |  |  |  | 12: 307.97 | [23 empty] | ЭМ
|  | ОТм(ЗТм) |  |  |  | 4: чел.-ч; 7: 0.25519; 12: 107.48 | [23 empty] | ОТм(ЗТм)
| 91.05.05-015 | Краны на автомобильном ходу, грузоподъемность 16 т |  |  |  | маш.-ч | 0.24 | 1.55 | 0.1276 |  |  | 1581.06 | 1.0871 | 219.31 | [24 empty] | Краны на автомобильном ходу, грузоподъемность 16 т
| 4-100-060 | ОТм(Зтм) Средний разряд машинистов 6 |  |  |  | чел.-ч | 0.24 | 1.55 | 0.1276 |  |  | 482.89 |  | 61.61 | [25 empty] | ОТм(Зтм) Средний разряд машинистов 6
| 91.14.02-001 | Автомобили бортовые, грузоподъемность до 5 т |  |  |  | маш.-ч | 0.24 | 1.55 | 0.1276 |  |  | 639.16 | 1.0871 | 88.66 | [24 empty] | Автомобили бортовые, грузоподъемность до 5 т
| 4-100-040 | ОТм(Зтм) Средний разряд машинистов 4 |  |  |  | чел.-ч | 0.24 | 1.55 | 0.1276 |  |  | 359.48 |  | 45.87 | [25 empty] | ОТм(Зтм) Средний разряд машинистов 4
| 4 | М |  |  |  | 12: 158.33 | [23 empty] | М
| 01.7.06.05-0041 | Ленты изоляционные хлопчатобумажные прорезиненные для электромонтажных и ремонтных работ, цвет черный, ширина 20 мм, толщина 0,35 мм |  |  |  | м | 33.33 |  | 11.4322 | 5.87 | 0.98 | 5.75 | 1.0871 | 71.46 | [24 empty] | Ленты изоляционные хлопчатобумажные прорезиненные для электромонтажных и ремонтных работ, цвет черный, ширина 20 мм, толщина 0,35 мм
| 01.7.07.20-0002 | Тальк молотый, сорт I |  |  |  | т | 0.00148 |  | 0.0005076 | 43821.53 | 1.39 | 60911.93 | 1.0871 | 33.61 | [24 empty] | Тальк молотый, сорт I
| 14.4.02.04-0142 | Краска масляная МА-0115, мумия, сурик железный |  |  |  | кг | 0.02 |  | 0.00686 | 79.88 | 1.55 | 123.81 | 1.0871 | 0.92 | [24 empty] | Краска масляная МА-0115, мумия, сурик железный
| 20.2.02.01-0017 | Втулки полипропиленовые, диаметр 82 мм |  |  |  | 1000 шт | 0.0122 |  | 0.0041846 | 8337.38 | 1.38 | 11505.58 | 1.0871 | 52.34 | [24 empty] | Втулки полипропиленовые, диаметр 82 мм
|  | Итого прямые затраты |  |  |  | 12: 2946.12 | [26 empty] | Итого прямые затраты
31.1 | 421/пр_2020_п.75_пп.а | Вспомогательные ненормируемые материальные ресурсы |  |  |  | 4: %; 5: 2; 7: 2; 12: 28.16 | [27 empty] | Вспомогательные ненормируемые материальные ресурсы
|  | ФОТ |  |  |  | 12: 2479.82 | [28 empty] | ФОТ
| Пр/812-049.3-1 | НР Электротехнические установки на других объектах |  |  |  | 4: %; 5: 97; 7: 97; 12: 2405.43 | [28 empty] | НР Электротехнические установки на других объектах
| Пр/774-049.3 | СП Электротехнические установки на других объектах |  |  |  | 4: %; 5: 51; 7: 51; 12: 1264.71 | [28 empty] | СП Электротехнические установки на других объектах
|  | Всего по позиции |  |  |  | 10: 19371.49; 12: 6644.42 | [29 empty] | Всего по позиции
32 | ФСБЦ-21.1.06.10-0412 | Кабель силовой с медными жилами ВВГнг(A)-LS 5х25мк(N, PE)-1000 |  |  |  | 1000 м | 0.035 | 1 | 0.035 | 1049052.11 | 1.12 | 1174938.36 | 1.0871 | 44704.64 | [21 empty] | Кабель силовой с медными жилами ВВГнг(A)-LS 5х25мк(N, PE)-1000
| Расчет ИПЦ | ИПЦ на срок выполнения работ с 06.2026 по 12.2028 г. ПЗ=1,0871; ОЗП=1,0871; ЭМ=1,0871; МАТ=1,0871 | [34 empty] | ИПЦ на срок выполнения работ с 06.2026 по 12.2028 г. ПЗ=1,0871; ОЗП=1,0871; ЭМ=1,0871; МАТ=1,0871
|  | Всего по позиции |  |  |  | 12: 44704.64 | [29 empty] | Всего по позиции
33 | ГЭСНм08-03-602-01 | Электрополотенце |  |  |  | 4: шт; 5: 2; 6: 1; 7: 2 | [21 empty] | Электрополотенце
| 421/пр_2020_прил.10_т.3_п.1.2_гр.3 | Производство работ осуществляется в помещениях эксплуатируемого объекта капитального строительства, эксплуатация которого не прекращена, в том числе для объектов производственного и непроизводственного назначения без остановки рабочего процесса, при этом: в зоне производства работ имеется один из следующих факторов: - движение транспорта по внутрицеховым путям; - действующее технологическое или лабораторное оборудование; - мебель и иные загромождающие помещения предметы ОЗП=1,35; ЭМ=1,35 к расх.; ЗПМ=1,35; ТЗ=1,35; ТЗМ=1,35 | [34 empty] | Производство работ осуществляется в помещениях эксплуатируемого объекта капитального строительства, эксплуатация которого не прекращена, в том числе для объектов производственного и непроизводственного назначения без остановки рабочего процесса, при этом: в зоне производства работ имеется один из следующих факторов: - движение транспорта по внутрицеховым путям; - действующее технологическое или лабораторное оборудование; - мебель и иные загромождающие помещения предметы ОЗП=1,35; ЭМ=1,35 к расх.; ЗПМ=1,35; ТЗ=1,35; ТЗМ=1,35
| 421/пр_2020_прил.10_т.3_п.4_гр.3 | Производство работ осуществляется в охранной зоне действующей воздушной линии электропередачи, вблизи объектов, находящихся под напряжением, внутри объектов капитального строительства, внутренняя проводка в которых не обесточена, если это приведет к ограничению действий рабочих в соответствии с требованиями техники безопасности ОЗП=1,2; ЭМ=1,2 к расх.; ЗПМ=1,2; ТЗ=1,2; ТЗМ=1,2 | [34 empty] | Производство работ осуществляется в охранной зоне действующей воздушной линии электропередачи, вблизи объектов, находящихся под напряжением, внутри объектов капитального строительства, внутренняя проводка в которых не обесточена, если это приведет к ограничению действий рабочих в соответствии с требованиями техники безопасности ОЗП=1,2; ЭМ=1,2 к расх.; ЗПМ=1,2; ТЗ=1,2; ТЗМ=1,2
| Расчет ИПЦ | ИПЦ на срок выполнения работ с 06.2026 по 12.2028 г. ПЗ=1,0871; ОЗП=1,0871; ЭМ=1,0871; МАТ=1,0871 | [34 empty] | ИПЦ на срок выполнения работ с 06.2026 по 12.2028 г. ПЗ=1,0871; ОЗП=1,0871; ЭМ=1,0871; МАТ=1,0871
| 1 | ОТ(ЗТ) |  |  |  | 4: чел.-ч; 7: 2.976; 12: 1197.71 | [23 empty] | ОТ(ЗТ)
| 1-100-42 | Средний разряд работы 4,2 |  |  |  | чел.-ч | 0.96 | 1.55 | 2.976 |  |  | 370.21 | 1.0871 | 1197.71 | [24 empty] | Средний разряд работы 4,2
| 2 | ЭМ |  |  |  | 12: 74.82 | [23 empty] | ЭМ
|  | ОТм(ЗТм) |  |  |  | 4: чел.-ч; 7: 0.062; 12: 26.11 | [23 empty] | ОТм(ЗТм)
| 91.05.05-015 | Краны на автомобильном ходу, грузоподъемность 16 т |  |  |  | маш.-ч | 0.01 | 1.55 | 0.031 |  |  | 1581.06 | 1.0871 | 53.28 | [24 empty] | Краны на автомобильном ходу, грузоподъемность 16 т
| 4-100-060 | ОТм(Зтм) Средний разряд машинистов 6 |  |  |  | чел.-ч | 0.01 | 1.55 | 0.031 |  |  | 482.89 |  | 14.97 | [25 empty] | ОТм(Зтм) Средний разряд машинистов 6
| 91.14.02-001 | Автомобили бортовые, грузоподъемность до 5 т |  |  |  | маш.-ч | 0.01 | 1.55 | 0.031 |  |  | 639.16 | 1.0871 | 21.54 | [24 empty] | Автомобили бортовые, грузоподъемность до 5 т
| 4-100-040 | ОТм(Зтм) Средний разряд машинистов 4 |  |  |  | чел.-ч | 0.01 | 1.55 | 0.031 |  |  | 359.48 |  | 11.14 | [25 empty] | ОТм(Зтм) Средний разряд машинистов 4
| 4 | М |  |  |  | 12: 4.67 | [23 empty] | М
| 01.7.03.04-0001 | Электроэнергия |  |  |  | кВт-ч | 0.0884 |  | 0.1768 |  |  | 7.23 | 1.0871 | 1.39 | [24 empty] | Электроэнергия
| 01.7.15.07-0014 | Дюбели распорные полипропиленовые |  |  |  | 100 шт | 0.027 |  | 0.054 | 41.71 | 1.34 | 55.89 | 1.0871 | 3.28 | [24 empty] | Дюбели распорные полипропиленовые
|  | Итого прямые затраты |  |  |  | 12: 1303.31 | [26 empty] | Итого прямые затраты
33.1 | 421/пр_2020_п.75_пп.а | Вспомогательные ненормируемые материальные ресурсы |  |  |  | 4: %; 5: 2; 7: 2; 12: 14.22 | [27 empty] | Вспомогательные ненормируемые материальные ресурсы
|  | ФОТ |  |  |  | 12: 1223.82 | [28 empty] | ФОТ
| Пр/812-049.3-1 | НР Электротехнические установки на других объектах |  |  |  | 4: %; 5: 97; 7: 97; 12: 1187.11 | [28 empty] | НР Электротехнические установки на других объектах
| Пр/774-049.3 | СП Электротехнические установки на других объектах |  |  |  | 4: %; 5: 51; 7: 51; 12: 624.15 | [28 empty] | СП Электротехнические установки на других объектах
|  | Всего по позиции |  |  |  | 10: 1564.4; 12: 3128.79 | [29 empty] | Всего по позиции
34 О | Прайс-лист №4 | Обогреватель ОВЭ-4-БТр-2,0-220 |  |  |  | шт | 2 | 1 | 2 |  |  | 43000.44 | 1.1331 | 97451.86 | [21 empty] | Обогреватель ОВЭ-4-БТр-2,0-220
| Приказ от 04.08.2020 № 421/пр п.92в | Заготовительно-складские расходы для оборудования - 1,2% ПЗ=1,2% (ОЗП=1,2%; ЭМ=1,2%; МАТ=1,2%) | [34 empty] | Заготовительно-складские расходы для оборудования - 1,2% ПЗ=1,2% (ОЗП=1,2%; ЭМ=1,2%; МАТ=1,2%)
| Приказ от 04.08.2020 № 421/пр п.91 | Транспортные затраты, в случае невозможности их определения на основании расчета или по результатам конъюнктурного анализа (от отпускной цены оборудования) - до 3% ПЗ=1,03 (ОЗП=1,03; ЭМ=1,03; МАТ=1,03) | [34 empty] | Транспортные затраты, в случае невозможности их определения на основании расчета или по результатам конъюнктурного анализа (от отпускной цены оборудования) - до 3% ПЗ=1,03 (ОЗП=1,03; ЭМ=1,03; МАТ=1,03)
| Расчет ИПЦ | ИПЦ на срок выполнения работ с 06.2026 по 12.2028 г. ПЗ=1,0871; ОЗП=1,0871; ЭМ=1,0871; МАТ=1,0871 | [34 empty] | ИПЦ на срок выполнения работ с 06.2026 по 12.2028 г. ПЗ=1,0871; ОЗП=1,0871; ЭМ=1,0871; МАТ=1,0871
|  | Всего по позиции |  |  |  | 12: 97451.86 | [29 empty] | Всего по позиции
35 | ГЭСНм08-03-574-01 | Разводка по устройствам и подключение жил кабелей или проводов сечением: до 10 мм2 |  |  |  | 4: 100 шт; 5: 0.78; 6: 1; 7: 0.78 | [21 empty] | Разводка по устройствам и подключение жил кабелей или проводов сечением: до 10 мм2
| 421/пр_2020_прил.10_т.3_п.1.2_гр.3 | Производство работ осуществляется в помещениях эксплуатируемого объекта капитального строительства, эксплуатация которого не прекращена, в том числе для объектов производственного и непроизводственного назначения без остановки рабочего процесса, при этом: в зоне производства работ имеется один из следующих факторов: - движение транспорта по внутрицеховым путям; - действующее технологическое или лабораторное оборудование; - мебель и иные загромождающие помещения предметы ОЗП=1,35; ЭМ=1,35 к расх.; ЗПМ=1,35; ТЗ=1,35; ТЗМ=1,35 | [34 empty] | Производство работ осуществляется в помещениях эксплуатируемого объекта капитального строительства, эксплуатация которого не прекращена, в том числе для объектов производственного и непроизводственного назначения без остановки рабочего процесса, при этом: в зоне производства работ имеется один из следующих факторов: - движение транспорта по внутрицеховым путям; - действующее технологическое или лабораторное оборудование; - мебель и иные загромождающие помещения предметы ОЗП=1,35; ЭМ=1,35 к расх.; ЗПМ=1,35; ТЗ=1,35; ТЗМ=1,35
| 421/пр_2020_прил.10_т.3_п.4_гр.3 | Производство работ осуществляется в охранной зоне действующей воздушной линии электропередачи, вблизи объектов, находящихся под напряжением, внутри объектов капитального строительства, внутренняя проводка в которых не обесточена, если это приведет к ограничению действий рабочих в соответствии с требованиями техники безопасности ОЗП=1,2; ЭМ=1,2 к расх.; ЗПМ=1,2; ТЗ=1,2; ТЗМ=1,2 | [34 empty] | Производство работ осуществляется в охранной зоне действующей воздушной линии электропередачи, вблизи объектов, находящихся под напряжением, внутри объектов капитального строительства, внутренняя проводка в которых не обесточена, если это приведет к ограничению действий рабочих в соответствии с требованиями техники безопасности ОЗП=1,2; ЭМ=1,2 к расх.; ЗПМ=1,2; ТЗ=1,2; ТЗМ=1,2
| Расчет ИПЦ | ИПЦ на срок выполнения работ с 06.2026 по 12.2028 г. ПЗ=1,0871; ОЗП=1,0871; ЭМ=1,0871; МАТ=1,0871 | [34 empty] | ИПЦ на срок выполнения работ с 06.2026 по 12.2028 г. ПЗ=1,0871; ОЗП=1,0871; ЭМ=1,0871; МАТ=1,0871
| 1 | ОТ(ЗТ) |  |  |  | 4: чел.-ч; 7: 18.6791; 12: 7517.48 | [23 empty] | ОТ(ЗТ)
| 1-100-42 | Средний разряд работы 4,2 |  |  |  | чел.-ч | 15.45 | 1.55 | 18.6791 |  |  | 370.21 | 1.0871 | 7517.48 | [24 empty] | Средний разряд работы 4,2
| 2 | ЭМ |  |  |  | 12: 29.18 | [23 empty] | ЭМ
|  | ОТм(ЗТм) |  |  |  | 4: чел.-ч; 7: 0.02418; 12: 10.19 | [23 empty] | ОТм(ЗТм)
| 91.05.05-015 | Краны на автомобильном ходу, грузоподъемность 16 т |  |  |  | маш.-ч | 0.01 | 1.55 | 0.01209 |  |  | 1581.06 | 1.0871 | 20.78 | [24 empty] | Краны на автомобильном ходу, грузоподъемность 16 т
| 4-100-060 | ОТм(Зтм) Средний разряд машинистов 6 |  |  |  | чел.-ч | 0.01 | 1.55 | 0.01209 |  |  | 482.89 |  | 5.84 | [25 empty] | ОТм(Зтм) Средний разряд машинистов 6
| 91.14.02-001 | Автомобили бортовые, грузоподъемность до 5 т |  |  |  | маш.-ч | 0.01 | 1.55 | 0.01209 |  |  | 639.16 | 1.0871 | 8.4 | [24 empty] | Автомобили бортовые, грузоподъемность до 5 т
| 4-100-040 | ОТм(Зтм) Средний разряд машинистов 4 |  |  |  | чел.-ч | 0.01 | 1.55 | 0.01209 |  |  | 359.48 |  | 4.35 | [25 empty] | ОТм(Зтм) Средний разряд машинистов 4
| 4 | М |  |  |  | 12: 844.83 | [23 empty] | М
| 01.3.01.02-0002 | Вазелин технический |  |  |  | кг | 0.1 |  | 0.078 | 150.04 | 1.61 | 241.56 | 1.0871 | 20.48 | [24 empty] | Вазелин технический
| 01.7.02.09-0002 | Шпагат бумажный, диаметр 2,5 мм |  |  |  | кг | 0.02 |  | 0.0156 | 187.38 | 0.98 | 183.63 | 1.0871 | 3.11 | [24 empty] | Шпагат бумажный, диаметр 2,5 мм
| 01.7.06.05-0041 | Ленты изоляционные хлопчатобумажные прорезиненные для электромонтажных и ремонтных работ, цвет черный, ширина 20 мм, толщина 0,35 мм |  |  |  | м | 16.67 |  | 13.0026 | 5.87 | 0.98 | 5.75 | 1.0871 | 81.28 | [24 empty] | Ленты изоляционные хлопчатобумажные прорезиненные для электромонтажных и ремонтных работ, цвет черный, ширина 20 мм, толщина 0,35 мм
| 01.7.06.07-0002 | Ленты монтажные из пластмассы для бандажирования проводов, скрепляются пластмассовыми кнопками, ширина 10 мм |  |  |  | 10 м | 1 |  | 0.78 | 37.71 | 1.53 | 57.7 | 1.0871 | 48.93 | [24 empty] | Ленты монтажные из пластмассы для бандажирования проводов, скрепляются пластмассовыми кнопками, ширина 10 мм
| 01.7.20.04-0005 | Нитки швейные армированные |  |  |  | кг | 0.01 |  | 0.0078 | 395.65 | 1.58 | 625.13 | 1.0871 | 5.3 | [24 empty] | Нитки швейные армированные
| 10.3.02.03-0011 | Припои оловянно-свинцовые бессурьмянистые, марка ПОС30 |  |  |  | кг | 0.08 |  | 0.0624 | 931.11 | 1.61 | 1499.09 | 1.0871 | 101.69 | [24 empty] | Припои оловянно-свинцовые бессурьмянистые, марка ПОС30
| 14.4.03.17-0101 | Лак КФ-965 |  |  |  | т | 0.0001 |  | 7.8e-05 | 308849.7 | 1.29 | 398416.11 | 1.0871 | 33.78 | [24 empty] | Лак КФ-965
| 25.2.01.01-0001 | Бирки-оконцеватели маркировочные А671 |  |  |  | 100 шт | 1.02 |  | 0.7956 | 655.9 | 0.97 | 636.22 | 1.0871 | 550.26 | [24 empty] | Бирки-оконцеватели маркировочные А671
|  | Итого прямые затраты |  |  |  | 12: 8401.68 | [26 empty] | Итого прямые затраты
35.1 | 421/пр_2020_п.75_пп.а | Вспомогательные ненормируемые материальные ресурсы |  |  |  | 4: %; 5: 2; 7: 2; 12: 89.23 | [27 empty] | Вспомогательные ненормируемые материальные ресурсы
|  | ФОТ |  |  |  | 12: 7527.67 | [28 empty] | ФОТ
| Пр/812-049.3-1 | НР Электротехнические установки на других объектах |  |  |  | 4: %; 5: 97; 7: 97; 12: 7301.84 | [28 empty] | НР Электротехнические установки на других объектах
| Пр/774-049.3 | СП Электротехнические установки на других объектах |  |  |  | 4: %; 5: 51; 7: 51; 12: 3839.11 | [28 empty] | СП Электротехнические установки на других объектах
|  | Всего по позиции |  |  |  | 10: 25169.05; 12: 19631.86 | [29 empty] | Всего по позиции
36 | ФСБЦ-20.2.10.04-0010 | Наконечники кабельные медные луженые под опрессовку 120-12-17-М УХЛ3 |  |  |  | 100 шт | 0.88 | 1 | 0.88 | 13101.33 | 1.24 | 16245.65 | 1.0871 | 15541.37 | [21 empty] | Наконечники кабельные медные луженые под опрессовку 120-12-17-М УХЛ3
| Расчет ИПЦ | ИПЦ на срок выполнения работ с 06.2026 по 12.2028 г. ПЗ=1,0871; ОЗП=1,0871; ЭМ=1,0871; МАТ=1,0871 | [34 empty] | ИПЦ на срок выполнения работ с 06.2026 по 12.2028 г. ПЗ=1,0871; ОЗП=1,0871; ЭМ=1,0871; МАТ=1,0871
|  | Всего по позиции |  |  |  | 12: 15541.37 | [29 empty] | Всего по позиции
37 | ФСБЦ-20.2.10.04-0008 | Наконечники кабельные медные луженные ТМЛ-70 |  |  |  | 100 шт | 0.3 | 1 | 0.3 | 4843.76 | 1.24 | 6006.26 | 1.0871 | 1958.82 | [21 empty] | Наконечники кабельные медные луженные ТМЛ-70
| Расчет ИПЦ | ИПЦ на срок выполнения работ с 06.2026 по 12.2028 г. ПЗ=1,0871; ОЗП=1,0871; ЭМ=1,0871; МАТ=1,0871 | [34 empty] | ИПЦ на срок выполнения работ с 06.2026 по 12.2028 г. ПЗ=1,0871; ОЗП=1,0871; ЭМ=1,0871; МАТ=1,0871
|  | Всего по позиции |  |  |  | 12: 1958.82 | [29 empty] | Всего по позиции
38 | ФСБЦ-20.2.10.04-0007 | Наконечники кабельные медные луженые под опрессовку 50-10-11-М УХЛ3 |  |  |  | 100 шт | 0.16 | 1 | 0.16 | 3795.12 | 1.24 | 4705.95 | 1.0871 | 818.53 | [21 empty] | Наконечники кабельные медные луженые под опрессовку 50-10-11-М УХЛ3
| Расчет ИПЦ | ИПЦ на срок выполнения работ с 06.2026 по 12.2028 г. ПЗ=1,0871; ОЗП=1,0871; ЭМ=1,0871; МАТ=1,0871 | [34 empty] | ИПЦ на срок выполнения работ с 06.2026 по 12.2028 г. ПЗ=1,0871; ОЗП=1,0871; ЭМ=1,0871; МАТ=1,0871
|  | Всего по позиции |  |  |  | 12: 818.53 | [29 empty] | Всего по позиции
39 | ФСБЦ-20.2.10.04-0005 | Наконечники кабельные медные луженые под опрессовку 25-8-8-М УХЛ3 |  |  |  | 100 шт | 1.08 | 1 | 1.08 | 2416.46 | 1.24 | 2996.41 | 1.0871 | 3517.99 | [21 empty] | Наконечники кабельные медные луженые под опрессовку 25-8-8-М УХЛ3
| Расчет ИПЦ | ИПЦ на срок выполнения работ с 06.2026 по 12.2028 г. ПЗ=1,0871; ОЗП=1,0871; ЭМ=1,0871; МАТ=1,0871 | [34 empty] | ИПЦ на срок выполнения работ с 06.2026 по 12.2028 г. ПЗ=1,0871; ОЗП=1,0871; ЭМ=1,0871; МАТ=1,0871
|  | Всего по позиции |  |  |  | 12: 3517.99 | [29 empty] | Всего по позиции
40 | ФСБЦ-20.2.10.04-0003 | Наконечники кабельные медные луженные ТМЛ-10 |  |  |  | 100 шт | 0.2 | 1 | 0.2 | 1415.71 | 1.24 | 1755.48 | 1.0871 | 381.68 | [21 empty] | Наконечники кабельные медные луженные ТМЛ-10
| Расчет ИПЦ | ИПЦ на срок выполнения работ с 06.2026 по 12.2028 г. ПЗ=1,0871; ОЗП=1,0871; ЭМ=1,0871; МАТ=1,0871 | [34 empty] | ИПЦ на срок выполнения работ с 06.2026 по 12.2028 г. ПЗ=1,0871; ОЗП=1,0871; ЭМ=1,0871; МАТ=1,0871
|  | Всего по позиции |  |  |  | 12: 381.68 | [29 empty] | Всего по позиции
41 | ГЭСНм08-02-158-14 | Заделка концевая сухая для 3-5-жильного кабеля с пластмассовой и резиновой изоляцией напряжением: до 1 кВ, сечение одной жилы от 1,5 мм2 до 35 мм2 (муфта) |  |  |  | 4: шт; 5: 12; 6: 1; 7: 12 | [21 empty] | Заделка концевая сухая для 3-5-жильного кабеля с пластмассовой и резиновой изоляцией напряжением: до 1 кВ, сечение одной жилы от 1,5 мм2 до 35 мм2 (муфта)
| 421/пр_2020_прил.10_т.3_п.1.2_гр.3 | Производство работ осуществляется в помещениях эксплуатируемого объекта капитального строительства, эксплуатация которого не прекращена, в том числе для объектов производственного и непроизводственного назначения без остановки рабочего процесса, при этом: в зоне производства работ имеется один из следующих факторов: - движение транспорта по внутрицеховым путям; - действующее технологическое или лабораторное оборудование; - мебель и иные загромождающие помещения предметы ОЗП=1,35; ЭМ=1,35 к расх.; ЗПМ=1,35; ТЗ=1,35; ТЗМ=1,35 | [34 empty] | Производство работ осуществляется в помещениях эксплуатируемого объекта капитального строительства, эксплуатация которого не прекращена, в том числе для объектов производственного и непроизводственного назначения без остановки рабочего процесса, при этом: в зоне производства работ имеется один из следующих факторов: - движение транспорта по внутрицеховым путям; - действующее технологическое или лабораторное оборудование; - мебель и иные загромождающие помещения предметы ОЗП=1,35; ЭМ=1,35 к расх.; ЗПМ=1,35; ТЗ=1,35; ТЗМ=1,35
| 421/пр_2020_прил.10_т.3_п.4_гр.3 | Производство работ осуществляется в охранной зоне действующей воздушной линии электропередачи, вблизи объектов, находящихся под напряжением, внутри объектов капитального строительства, внутренняя проводка в которых не обесточена, если это приведет к ограничению действий рабочих в соответствии с требованиями техники безопасности ОЗП=1,2; ЭМ=1,2 к расх.; ЗПМ=1,2; ТЗ=1,2; ТЗМ=1,2 | [34 empty] | Производство работ осуществляется в охранной зоне действующей воздушной линии электропередачи, вблизи объектов, находящихся под напряжением, внутри объектов капитального строительства, внутренняя проводка в которых не обесточена, если это приведет к ограничению действий рабочих в соответствии с требованиями техники безопасности ОЗП=1,2; ЭМ=1,2 к расх.; ЗПМ=1,2; ТЗ=1,2; ТЗМ=1,2
| Расчет ИПЦ | ИПЦ на срок выполнения работ с 06.2026 по 12.2028 г. ПЗ=1,0871; ОЗП=1,0871; ЭМ=1,0871; МАТ=1,0871 | [34 empty] | ИПЦ на срок выполнения работ с 06.2026 по 12.2028 г. ПЗ=1,0871; ОЗП=1,0871; ЭМ=1,0871; МАТ=1,0871
| 1 | ОТ(ЗТ) |  |  |  | 4: чел.-ч; 7: 17.112; 12: 6537.46 | [23 empty] | ОТ(ЗТ)
| 1-100-38 | Средний разряд работы 3,8 |  |  |  | чел.-ч | 0.92 | 1.55 | 17.112 |  |  | 351.43 | 1.0871 | 6537.46 | [24 empty] | Средний разряд работы 3,8
| 2 | ЭМ |  |  |  | 12: 448.93 | [23 empty] | ЭМ
|  | ОТм(ЗТм) |  |  |  | 4: чел.-ч; 7: 0.372; 12: 156.68 | [23 empty] | ОТм(ЗТм)
| 91.05.05-015 | Краны на автомобильном ходу, грузоподъемность 16 т |  |  |  | маш.-ч | 0.01 | 1.55 | 0.186 |  |  | 1581.06 | 1.0871 | 319.69 | [24 empty] | Краны на автомобильном ходу, грузоподъемность 16 т
| 4-100-060 | ОТм(Зтм) Средний разряд машинистов 6 |  |  |  | чел.-ч | 0.01 | 1.55 | 0.186 |  |  | 482.89 |  | 89.82 | [25 empty] | ОТм(Зтм) Средний разряд машинистов 6
| 91.14.02-001 | Автомобили бортовые, грузоподъемность до 5 т |  |  |  | маш.-ч | 0.01 | 1.55 | 0.186 |  |  | 639.16 | 1.0871 | 129.24 | [24 empty] | Автомобили бортовые, грузоподъемность до 5 т
| 4-100-040 | ОТм(Зтм) Средний разряд машинистов 4 |  |  |  | чел.-ч | 0.01 | 1.55 | 0.186 |  |  | 359.48 |  | 66.86 | [25 empty] | ОТм(Зтм) Средний разряд машинистов 4
| 4 | М |  |  |  | 12: 1898.61 | [23 empty] | М
| 01.3.01.01-0001 | Бензин авиационный Б-70 |  |  |  | т | 0.0008 |  | 0.0096 | 116448.72 | 1.44 | 167686.16 | 1.0871 | 1750 | [24 empty] | Бензин авиационный Б-70
| 01.3.01.05-0009 | Парафин нефтяной твердый Т-1 |  |  |  | т | 1e-05 |  | 0.00012 | 81827.2 | 1.61 | 131741.79 | 1.0871 | 17.19 | [24 empty] | Парафин нефтяной твердый Т-1
| 01.3.02.09-0022 | Пропан-бутан смесь техническая |  |  |  | кг | 0.15 |  | 1.8 | 41.38 | 1.4 | 57.93 | 1.0871 | 113.36 | [24 empty] | Пропан-бутан смесь техническая
| 01.7.06.07-0002 | Ленты монтажные из пластмассы для бандажирования проводов, скрепляются пластмассовыми кнопками, ширина 10 мм |  |  |  | 10 м | 0.024 |  | 0.288 | 37.71 | 1.53 | 57.7 | 1.0871 | 18.06 | [24 empty] | Ленты монтажные из пластмассы для бандажирования проводов, скрепляются пластмассовыми кнопками, ширина 10 мм
|  | Итого прямые затраты |  |  |  | 12: 9041.68 | [26 empty] | Итого прямые затраты
41.1 | 421/пр_2020_п.75_пп.а | Вспомогательные ненормируемые материальные ресурсы |  |  |  | 4: %; 5: 2; 7: 2; 12: 77.6 | [27 empty] | Вспомогательные ненормируемые материальные ресурсы
|  | ФОТ |  |  |  | 12: 6694.14 | [28 empty] | ФОТ
| Пр/812-049.3-1 | НР Электротехнические установки на других объектах |  |  |  | 4: %; 5: 97; 7: 97; 12: 6493.32 | [28 empty] | НР Электротехнические установки на других объектах
| Пр/774-049.3 | СП Электротехнические установки на других объектах |  |  |  | 4: %; 5: 51; 7: 51; 12: 3414.01 | [28 empty] | СП Электротехнические установки на других объектах
|  | Всего по позиции |  |  |  | 10: 1585.55; 12: 19026.61 | [29 empty] | Всего по позиции
42 | ФСБЦ-20.2.09.08-0009 | Применительно: Муфта кабельная концевая термоусаживаемая 4КВТп-1-35/50 (3ПКНТп-10-35/50) |  |  |  | шт | 12 | 1 | 12 | 1038.16 | 1.46 | 1515.71 | 1.0871 | 19772.74 | [21 empty] | Применительно: Муфта кабельная концевая термоусаживаемая 4КВТп-1-35/50 (3ПКНТп-10-35/50)
| Расчет ИПЦ | ИПЦ на срок выполнения работ с 06.2026 по 12.2028 г. ПЗ=1,0871; ОЗП=1,0871; ЭМ=1,0871; МАТ=1,0871 | [34 empty] | ИПЦ на срок выполнения работ с 06.2026 по 12.2028 г. ПЗ=1,0871; ОЗП=1,0871; ЭМ=1,0871; МАТ=1,0871
|  | Всего по позиции |  |  |  | 12: 19772.74 | [29 empty] | Всего по позиции
43 | ГЭСНм08-02-155-01 | Герметизация проходов при вводе кабелей во взрывоопасные помещения уплотнительной массой |  |  |  | 4: шт; 5: 30; 6: 1; 7: 30 | [21 empty] | Герметизация проходов при вводе кабелей во взрывоопасные помещения уплотнительной массой
| 421/пр_2020_прил.10_т.3_п.1.2_гр.3 | Производство работ осуществляется в помещениях эксплуатируемого объекта капитального строительства, эксплуатация которого не прекращена, в том числе для объектов производственного и непроизводственного назначения без остановки рабочего процесса, при этом: в зоне производства работ имеется один из следующих факторов: - движение транспорта по внутрицеховым путям; - действующее технологическое или лабораторное оборудование; - мебель и иные загромождающие помещения предметы ОЗП=1,35; ЭМ=1,35 к расх.; ЗПМ=1,35; ТЗ=1,35; ТЗМ=1,35 | [34 empty] | Производство работ осуществляется в помещениях эксплуатируемого объекта капитального строительства, эксплуатация которого не прекращена, в том числе для объектов производственного и непроизводственного назначения без остановки рабочего процесса, при этом: в зоне производства работ имеется один из следующих факторов: - движение транспорта по внутрицеховым путям; - действующее технологическое или лабораторное оборудование; - мебель и иные загромождающие помещения предметы ОЗП=1,35; ЭМ=1,35 к расх.; ЗПМ=1,35; ТЗ=1,35; ТЗМ=1,35
| 421/пр_2020_прил.10_т.3_п.4_гр.3 | Производство работ осуществляется в охранной зоне действующей воздушной линии электропередачи, вблизи объектов, находящихся под напряжением, внутри объектов капитального строительства, внутренняя проводка в которых не обесточена, если это приведет к ограничению действий рабочих в соответствии с требованиями техники безопасности ОЗП=1,2; ЭМ=1,2 к расх.; ЗПМ=1,2; ТЗ=1,2; ТЗМ=1,2 | [34 empty] | Производство работ осуществляется в охранной зоне действующей воздушной линии электропередачи, вблизи объектов, находящихся под напряжением, внутри объектов капитального строительства, внутренняя проводка в которых не обесточена, если это приведет к ограничению действий рабочих в соответствии с требованиями техники безопасности ОЗП=1,2; ЭМ=1,2 к расх.; ЗПМ=1,2; ТЗ=1,2; ТЗМ=1,2
| Расчет ИПЦ | ИПЦ на срок выполнения работ с 06.2026 по 12.2028 г. ПЗ=1,0871; ОЗП=1,0871; ЭМ=1,0871; МАТ=1,0871 | [34 empty] | ИПЦ на срок выполнения работ с 06.2026 по 12.2028 г. ПЗ=1,0871; ОЗП=1,0871; ЭМ=1,0871; МАТ=1,0871
| 1 | ОТ(ЗТ) |  |  |  | 4: чел.-ч; 7: 17.67; 12: 6750.64 | [23 empty] | ОТ(ЗТ)
| 1-100-38 | Средний разряд работы 3,8 |  |  |  | чел.-ч | 0.38 | 1.55 | 17.67 |  |  | 351.43 | 1.0871 | 6750.64 | [24 empty] | Средний разряд работы 3,8
| 4 | М |  |  |  | 12: 16224.86 | [23 empty] | М
| 01.1.01.09-0024 | Шнур асбестовый общего назначения ШАОН, диаметр 3-6 мм |  |  |  | т | 6e-05 |  | 0.0018 | 490790.27 | 1.38 | 677290.57 | 1.0871 | 1325.31 | [24 empty] | Шнур асбестовый общего назначения ШАОН, диаметр 3-6 мм
| 01.7.07.29-0111 | Пакля смоляная пропитанная |  |  |  | кг | 0.15 |  | 4.5 | 92.95 | 1.39 | 129.2 | 1.0871 | 632.04 | [24 empty] | Пакля смоляная пропитанная
| 01.7.07.29-0221 | Герметик для уплотнения кабельных вводов и муфт, герметизации резьбовых соединений газовых и водопроводных труб |  |  |  | кг | 0.72 |  | 21.6 | 490.01 | 1.24 | 607.61 | 1.0871 | 14267.51 | [24 empty] | Герметик для уплотнения кабельных вводов и муфт, герметизации резьбовых соединений газовых и водопроводных труб
|  | Итого прямые затраты |  |  |  | 12: 22975.5 | [26 empty] | Итого прямые затраты
43.1 | 421/пр_2020_п.75_пп.а | Вспомогательные ненормируемые материальные ресурсы |  |  |  | 4: %; 5: 2; 7: 2; 12: 80.13 | [27 empty] | Вспомогательные ненормируемые материальные ресурсы
|  | ФОТ |  |  |  | 12: 6750.64 | [28 empty] | ФОТ
| Пр/812-049.3-1 | НР Электротехнические установки на других объектах |  |  |  | 4: %; 5: 97; 7: 97; 12: 6548.12 | [28 empty] | НР Электротехнические установки на других объектах
| Пр/774-049.3 | СП Электротехнические установки на других объектах |  |  |  | 4: %; 5: 51; 7: 51; 12: 3442.83 | [28 empty] | СП Электротехнические установки на других объектах
|  | Всего по позиции |  |  |  | 10: 1101.55; 12: 33046.58 | [29 empty] | Всего по позиции
44 | ГЭСНм08-02-409-09 | Труба гофрированная ПВХ для защиты проводов и кабелей по установленным конструкциям, по стенам, колоннам, потолкам, основанию пола |  |  |  | 4: 100 м; 5: 2.009; 6: 1; 7: 2.009 | [21 empty] | Труба гофрированная ПВХ для защиты проводов и кабелей по установленным конструкциям, по стенам, колоннам, потолкам, основанию пола
| 421/пр_2020_прил.10_т.3_п.1.2_гр.3 | Производство работ осуществляется в помещениях эксплуатируемого объекта капитального строительства, эксплуатация которого не прекращена, в том числе для объектов производственного и непроизводственного назначения без остановки рабочего процесса, при этом: в зоне производства работ имеется один из следующих факторов: - движение транспорта по внутрицеховым путям; - действующее технологическое или лабораторное оборудование; - мебель и иные загромождающие помещения предметы ОЗП=1,35; ЭМ=1,35 к расх.; ЗПМ=1,35; ТЗ=1,35; ТЗМ=1,35 | [34 empty] | Производство работ осуществляется в помещениях эксплуатируемого объекта капитального строительства, эксплуатация которого не прекращена, в том числе для объектов производственного и непроизводственного назначения без остановки рабочего процесса, при этом: в зоне производства работ имеется один из следующих факторов: - движение транспорта по внутрицеховым путям; - действующее технологическое или лабораторное оборудование; - мебель и иные загромождающие помещения предметы ОЗП=1,35; ЭМ=1,35 к расх.; ЗПМ=1,35; ТЗ=1,35; ТЗМ=1,35
| 421/пр_2020_прил.10_т.3_п.4_гр.3 | Производство работ осуществляется в охранной зоне действующей воздушной линии электропередачи, вблизи объектов, находящихся под напряжением, внутри объектов капитального строительства, внутренняя проводка в которых не обесточена, если это приведет к ограничению действий рабочих в соответствии с требованиями техники безопасности ОЗП=1,2; ЭМ=1,2 к расх.; ЗПМ=1,2; ТЗ=1,2; ТЗМ=1,2 | [34 empty] | Производство работ осуществляется в охранной зоне действующей воздушной линии электропередачи, вблизи объектов, находящихся под напряжением, внутри объектов капитального строительства, внутренняя проводка в которых не обесточена, если это приведет к ограничению действий рабочих в соответствии с требованиями техники безопасности ОЗП=1,2; ЭМ=1,2 к расх.; ЗПМ=1,2; ТЗ=1,2; ТЗМ=1,2
| Расчет ИПЦ | ИПЦ на срок выполнения работ с 06.2026 по 12.2028 г. ПЗ=1,0871; ОЗП=1,0871; ЭМ=1,0871; МАТ=1,0871 | [34 empty] | ИПЦ на срок выполнения работ с 06.2026 по 12.2028 г. ПЗ=1,0871; ОЗП=1,0871; ЭМ=1,0871; МАТ=1,0871
| 1 | ОТ(ЗТ) |  |  |  | 4: чел.-ч; 7: 48.5776; 12: 17514.79 | [23 empty] | ОТ(ЗТ)
| 2-100-02 | Рабочий 2 разряда |  |  |  | чел.-ч | 0.02 | 1.55 | 0.062279 |  |  | 292.41 | 1.0871 | 19.8 | [24 empty] | Рабочий 2 разряда
| 2-100-03 | Рабочий 3 разряда |  |  |  | чел.-ч | 10.75 | 1.55 | 33.475 |  |  | 319.24 | 1.0871 | 11617.35 | [24 empty] | Рабочий 3 разряда
| 2-100-04 | Рабочий 4 разряда |  |  |  | чел.-ч | 4.83 | 1.55 | 15.0404 |  |  | 359.48 | 1.0871 | 5877.64 | [24 empty] | Рабочий 4 разряда
| 2 | ЭМ |  |  |  | 12: 21.64 | [23 empty] | ЭМ
|  | ОТм(ЗТм) |  |  |  | 4: чел.-ч; 7: 0.03114; 12: 11.19 | [23 empty] | ОТм(ЗТм)
| 91.14.02-001 | Автомобили бортовые, грузоподъемность до 5 т |  |  |  | маш.-ч | 0.01 | 1.55 | 0.03114 |  |  | 639.16 | 1.0871 | 21.64 | [24 empty] | Автомобили бортовые, грузоподъемность до 5 т
| 4-100-040 | ОТм(Зтм) Средний разряд машинистов 4 |  |  |  | чел.-ч | 0.01 | 1.55 | 0.03114 |  |  | 359.48 |  | 11.19 | [25 empty] | ОТм(Зтм) Средний разряд машинистов 4
| 4 | М |  |  |  | 12: 416.19 | [23 empty] | М
| 01.7.03.04-0001 | Электроэнергия |  |  |  | кВт-ч | 4.42 |  | 8.8798 |  |  | 7.23 | 1.0871 | 69.79 | [24 empty] | Электроэнергия
| 01.7.15.07-0152 | Дюбели пластмассовые с шурупами, диаметр 6 мм, длина 35 мм, диаметр шурупа 3,5 мм, длина шурупа 50 мм |  |  |  | 100 шт | 2.09 |  | 4.1988 | 52.34 | 1.45 | 75.89 | 1.0871 | 346.4 | [24 empty] | Дюбели пластмассовые с шурупами, диаметр 6 мм, длина 35 мм, диаметр шурупа 3,5 мм, длина шурупа 50 мм
|  | Итого прямые затраты |  |  |  | 12: 17963.81 | [26 empty] | Итого прямые затраты
44.1 | 421/пр_2020_п.75_пп.а | Вспомогательные ненормируемые материальные ресурсы |  |  |  | 4: %; 5: 2; 7: 2; 12: 207.89 | [27 empty] | Вспомогательные ненормируемые материальные ресурсы
|  | ФОТ |  |  |  | 12: 17525.98 | [28 empty] | ФОТ
| Пр/812-049.3-1 | НР Электротехнические установки на других объектах |  |  |  | 4: %; 5: 97; 7: 97; 12: 17000.2 | [28 empty] | НР Электротехнические установки на других объектах
| Пр/774-049.3 | СП Электротехнические установки на других объектах |  |  |  | 4: %; 5: 51; 7: 51; 12: 8938.25 | [28 empty] | СП Электротехнические установки на других объектах
|  | Всего по позиции |  |  |  | 10: 21956.27; 12: 44110.15 | [29 empty] | Всего по позиции
45 | ФСБЦ-24.3.01.02-0016 | Трубы из самозатухающего ПВХ гибкие гофрированные, легкие, без протяжки, номинальный внутренний диаметр 50 мм |  |  |  | м | 205 | 1 | 205 | 55.52 | 1.13 | 62.74 | 1.0871 | 13981.95 | [21 empty] | Трубы из самозатухающего ПВХ гибкие гофрированные, легкие, без протяжки, номинальный внутренний диаметр 50 мм
| Расчет ИПЦ | ИПЦ на срок выполнения работ с 06.2026 по 12.2028 г. ПЗ=1,0871; ОЗП=1,0871; ЭМ=1,0871; МАТ=1,0871 | [34 empty] | ИПЦ на срок выполнения работ с 06.2026 по 12.2028 г. ПЗ=1,0871; ОЗП=1,0871; ЭМ=1,0871; МАТ=1,0871
|  | Всего по позиции |  |  |  | 12: 13981.95 | [29 empty] | Всего по позиции
46 | ФСБЦ-20.2.05.02-0012 | Держатель пластмассовый с защелкой для труб диаметром 32 мм |  |  |  | 100 шт | 4.1 | 1 | 4.1 | 500.8 | 1.38 | 691.1 | 1.0871 | 3080.31 | [21 empty] | Держатель пластмассовый с защелкой для труб диаметром 32 мм
| Расчет ИПЦ | ИПЦ на срок выполнения работ с 06.2026 по 12.2028 г. ПЗ=1,0871; ОЗП=1,0871; ЭМ=1,0871; МАТ=1,0871 | [34 empty] | ИПЦ на срок выполнения работ с 06.2026 по 12.2028 г. ПЗ=1,0871; ОЗП=1,0871; ЭМ=1,0871; МАТ=1,0871
|  | Всего по позиции |  |  |  | 12: 3080.31 | [29 empty] | Всего по позиции
47 | ГЭСНм08-02-410-03 | Труба полиэтиленовая по основанию пола, диаметр: до 63 мм |  |  |  | 4: 100 м; 5: 3.1525; 6: 1; 7: 3.1525 | [21 empty] | Труба полиэтиленовая по основанию пола, диаметр: до 63 мм
| 421/пр_2020_прил.10_т.3_п.1.2_гр.3 | Производство работ осуществляется в помещениях эксплуатируемого объекта капитального строительства, эксплуатация которого не прекращена, в том числе для объектов производственного и непроизводственного назначения без остановки рабочего процесса, при этом: в зоне производства работ имеется один из следующих факторов: - движение транспорта по внутрицеховым путям; - действующее технологическое или лабораторное оборудование; - мебель и иные загромождающие помещения предметы ОЗП=1,35; ЭМ=1,35 к расх.; ЗПМ=1,35; ТЗ=1,35; ТЗМ=1,35 | [34 empty] | Производство работ осуществляется в помещениях эксплуатируемого объекта капитального строительства, эксплуатация которого не прекращена, в том числе для объектов производственного и непроизводственного назначения без остановки рабочего процесса, при этом: в зоне производства работ имеется один из следующих факторов: - движение транспорта по внутрицеховым путям; - действующее технологическое или лабораторное оборудование; - мебель и иные загромождающие помещения предметы ОЗП=1,35; ЭМ=1,35 к расх.; ЗПМ=1,35; ТЗ=1,35; ТЗМ=1,35
| 421/пр_2020_прил.10_т.3_п.4_гр.3 | Производство работ осуществляется в охранной зоне действующей воздушной линии электропередачи, вблизи объектов, находящихся под напряжением, внутри объектов капитального строительства, внутренняя проводка в которых не обесточена, если это приведет к ограничению действий рабочих в соответствии с требованиями техники безопасности ОЗП=1,2; ЭМ=1,2 к расх.; ЗПМ=1,2; ТЗ=1,2; ТЗМ=1,2 | [34 empty] | Производство работ осуществляется в охранной зоне действующей воздушной линии электропередачи, вблизи объектов, находящихся под напряжением, внутри объектов капитального строительства, внутренняя проводка в которых не обесточена, если это приведет к ограничению действий рабочих в соответствии с требованиями техники безопасности ОЗП=1,2; ЭМ=1,2 к расх.; ЗПМ=1,2; ТЗ=1,2; ТЗМ=1,2
| Расчет ИПЦ | ИПЦ на срок выполнения работ с 06.2026 по 12.2028 г. ПЗ=1,0871; ОЗП=1,0871; ЭМ=1,0871; МАТ=1,0871 | [34 empty] | ИПЦ на срок выполнения работ с 06.2026 по 12.2028 г. ПЗ=1,0871; ОЗП=1,0871; ЭМ=1,0871; МАТ=1,0871
| 1 | ОТ(ЗТ) |  |  |  | 4: чел.-ч; 7: 74.6638; 12: 28524.53 | [23 empty] | ОТ(ЗТ)
| 1-100-38 | Средний разряд работы 3,8 |  |  |  | чел.-ч | 15.28 | 1.55 | 74.6638 |  |  | 351.43 | 1.0871 | 28524.53 | [24 empty] | Средний разряд работы 3,8
| 2 | ЭМ |  |  |  | 12: 2122.88 | [23 empty] | ЭМ
|  | ОТм(ЗТм) |  |  |  | 4: чел.-ч; 7: 1.7591; 12: 740.9 | [23 empty] | ОТм(ЗТм)
| 91.05.05-015 | Краны на автомобильном ходу, грузоподъемность 16 т |  |  |  | маш.-ч | 0.18 | 1.55 | 0.87955 |  |  | 1581.06 | 1.0871 | 1511.74 | [24 empty] | Краны на автомобильном ходу, грузоподъемность 16 т
| 4-100-060 | ОТм(Зтм) Средний разряд машинистов 6 |  |  |  | чел.-ч | 0.18 | 1.55 | 0.87955 |  |  | 482.89 |  | 424.72 | [25 empty] | ОТм(Зтм) Средний разряд машинистов 6
| 91.14.02-001 | Автомобили бортовые, грузоподъемность до 5 т |  |  |  | маш.-ч | 0.18 | 1.55 | 0.87955 |  |  | 639.16 | 1.0871 | 611.14 | [24 empty] | Автомобили бортовые, грузоподъемность до 5 т
| 4-100-040 | ОТм(Зтм) Средний разряд машинистов 4 |  |  |  | чел.-ч | 0.18 | 1.55 | 0.87955 |  |  | 359.48 |  | 316.18 | [25 empty] | ОТм(Зтм) Средний разряд машинистов 4
| 4 | М |  |  |  | 12: 4848.65 | [23 empty] | М
| 01.7.03.04-0001 | Электроэнергия |  |  |  | кВт-ч | 0.168 |  | 0.52962 |  |  | 7.23 | 1.0871 | 4.16 | [24 empty] | Электроэнергия
| 04.3.01.09-0016 | Раствор готовый кладочный, цементный, М200 |  |  |  | м3 | 0.021 |  | 0.066202 | 4033.62 | 1.33 | 5364.71 | 1.0871 | 386.09 | [24 empty] | Раствор готовый кладочный, цементный, М200
| 14.1.02.01-0002 | Клей, марка БМК-5к |  |  |  | кг | 0.55 |  | 1.7339 | 160.07 | 1.66 | 265.72 | 1.0871 | 500.85 | [24 empty] | Клей, марка БМК-5к
| 20.2.02.01-0019 | Втулки изолирующие, размеры 65х50х18 мм |  |  |  | 1000 шт | 0.032 |  | 0.10088 | 3658.94 | 1.4 | 5122.52 | 1.0871 | 561.77 | [24 empty] | Втулки изолирующие, размеры 65х50х18 мм
| 20.2.08.05-0017 | Профиль П-образный, толщина 2,5 мм, длина 3000 мм |  |  |  | шт | 0.5 |  | 1.5762 | 1501.31 | 1.32 | 1981.73 | 1.0871 | 3395.78 | [24 empty] | Профиль П-образный, толщина 2,5 мм, длина 3000 мм
|  | Итого прямые затраты |  |  |  | 12: 36236.96 | [26 empty] | Итого прямые затраты
47.1 | 421/пр_2020_п.75_пп.а | Вспомогательные ненормируемые материальные ресурсы |  |  |  | 4: %; 5: 2; 7: 2; 12: 338.57 | [27 empty] | Вспомогательные ненормируемые материальные ресурсы
|  | ФОТ |  |  |  | 12: 29265.43 | [28 empty] | ФОТ
| Пр/812-049.3-1 | НР Электротехнические установки на других объектах |  |  |  | 4: %; 5: 97; 7: 97; 12: 28387.47 | [28 empty] | НР Электротехнические установки на других объектах
| Пр/774-049.3 | СП Электротехнические установки на других объектах |  |  |  | 4: %; 5: 51; 7: 51; 12: 14925.37 | [28 empty] | СП Электротехнические установки на других объектах
|  | Всего по позиции |  |  |  | 10: 25341.28; 12: 79888.37 | [29 empty] | Всего по позиции
48 | ФСБЦ-20.2.12.03-0003 | Трубы гибкие гофрированные двустенные из ПВХ, диаметр 75 мм |  |  |  | м | 325 | 1 | 325 | 129.57 | 1.13 | 146.41 | 1.0871 | 51727.75 | [21 empty] | Трубы гибкие гофрированные двустенные из ПВХ, диаметр 75 мм
| Расчет ИПЦ | ИПЦ на срок выполнения работ с 06.2026 по 12.2028 г. ПЗ=1,0871; ОЗП=1,0871; ЭМ=1,0871; МАТ=1,0871 | [34 empty] | ИПЦ на срок выполнения работ с 06.2026 по 12.2028 г. ПЗ=1,0871; ОЗП=1,0871; ЭМ=1,0871; МАТ=1,0871
|  | Всего по позиции |  |  |  | 12: 51727.75 | [29 empty] | Всего по позиции
49 | ГЭСН01-01-009-07 | Разработка грунта в траншеях экскаватором «обратная лопата» с ковшом вместимостью 0,65 (0,5-1) м3, группа грунтов: 1 |  |  |  | 4: 1000 м3; 5: 0.036; 6: 1; 7: 0.036 | [21 empty] | Разработка грунта в траншеях экскаватором «обратная лопата» с ковшом вместимостью 0,65 (0,5-1) м3, группа грунтов: 1
| 421/пр_2020_прил.10_т.3_п.1.2_гр.3 | Производство работ осуществляется в помещениях эксплуатируемого объекта капитального строительства, эксплуатация которого не прекращена, в том числе для объектов производственного и непроизводственного назначения без остановки рабочего процесса, при этом: в зоне производства работ имеется один из следующих факторов: - движение транспорта по внутрицеховым путям; - действующее технологическое или лабораторное оборудование; - мебель и иные загромождающие помещения предметы ОЗП=1,35; ЭМ=1,35 к расх.; ЗПМ=1,35; ТЗ=1,35; ТЗМ=1,35 | [34 empty] | Производство работ осуществляется в помещениях эксплуатируемого объекта капитального строительства, эксплуатация которого не прекращена, в том числе для объектов производственного и непроизводственного назначения без остановки рабочего процесса, при этом: в зоне производства работ имеется один из следующих факторов: - движение транспорта по внутрицеховым путям; - действующее технологическое или лабораторное оборудование; - мебель и иные загромождающие помещения предметы ОЗП=1,35; ЭМ=1,35 к расх.; ЗПМ=1,35; ТЗ=1,35; ТЗМ=1,35
| 421/пр_2020_прил.10_т.3_п.4_гр.3 | Производство работ осуществляется в охранной зоне действующей воздушной линии электропередачи, вблизи объектов, находящихся под напряжением, внутри объектов капитального строительства, внутренняя проводка в которых не обесточена, если это приведет к ограничению действий рабочих в соответствии с требованиями техники безопасности ОЗП=1,2; ЭМ=1,2 к расх.; ЗПМ=1,2; ТЗ=1,2; ТЗМ=1,2 | [34 empty] | Производство работ осуществляется в охранной зоне действующей воздушной линии электропередачи, вблизи объектов, находящихся под напряжением, внутри объектов капитального строительства, внутренняя проводка в которых не обесточена, если это приведет к ограничению действий рабочих в соответствии с требованиями техники безопасности ОЗП=1,2; ЭМ=1,2 к расх.; ЗПМ=1,2; ТЗ=1,2; ТЗМ=1,2
| Расчет ИПЦ | ИПЦ на срок выполнения работ с 06.2026 по 12.2028 г. ПЗ=1,0871; ОЗП=1,0871; ЭМ=1,0871; МАТ=1,0871 | [34 empty] | ИПЦ на срок выполнения работ с 06.2026 по 12.2028 г. ПЗ=1,0871; ОЗП=1,0871; ЭМ=1,0871; МАТ=1,0871
| 2 | ЭМ |  |  |  | 12: 1739.1 | [23 empty] | ЭМ
|  | ОТм(ЗТм) |  |  |  | 4: чел.-ч; 7: 0.9486; 12: 458.07 | [23 empty] | ОТм(ЗТм)
| 91.01.05-086 | Экскаваторы одноковшовые дизельные на гусеничном ходу, объем ковша 0,65 м3 |  |  |  | маш.-ч | 17 | 1.55 | 0.9486 |  |  | 1686.44 | 1.0871 | 1739.1 | [24 empty] | Экскаваторы одноковшовые дизельные на гусеничном ходу, объем ковша 0,65 м3
| 4-100-060 | ОТм(Зтм) Средний разряд машинистов 6 |  |  |  | чел.-ч | 17 | 1.55 | 0.9486 |  |  | 482.89 |  | 458.07 | [25 empty] | ОТм(Зтм) Средний разряд машинистов 6
|  | Итого прямые затраты |  |  |  | 12: 2197.17 | [26 empty] | Итого прямые затраты
|  | ФОТ |  |  |  | 12: 458.07 | [28 empty] | ФОТ
| Пр/812-001.1-1 | НР Земляные работы, выполняемые механизированным способом |  |  |  | 4: %; 5: 92; 6: 0.93; 7: 85.56; 12: 391.92 | [28 empty] | НР Земляные работы, выполняемые механизированным способом
| Пр/774-001.1 | СП Земляные работы, выполняемые механизированным способом |  |  |  | 4: %; 5: 46; 7: 46; 12: 210.71 | [28 empty] | СП Земляные работы, выполняемые механизированным способом
|  | Всего по позиции |  |  |  | 10: 77772.22; 12: 2799.8 | [29 empty] | Всего по позиции
50 | ГЭСН01-01-034-01 | Засыпка траншей и котлованов с перемещением грунта до 5 м бульдозерами мощностью: 96 кВт (130 л.с.), группа грунтов 1 |  |  |  | 4: 1000 м3; 5: 0.036; 6: 1; 7: 0.036 | [21 empty] | Засыпка траншей и котлованов с перемещением грунта до 5 м бульдозерами мощностью: 96 кВт (130 л.с.), группа грунтов 1
| 421/пр_2020_прил.10_т.3_п.1.2_гр.3 | Производство работ осуществляется в помещениях эксплуатируемого объекта капитального строительства, эксплуатация которого не прекращена, в том числе для объектов производственного и непроизводственного назначения без остановки рабочего процесса, при этом: в зоне производства работ имеется один из следующих факторов: - движение транспорта по внутрицеховым путям; - действующее технологическое или лабораторное оборудование; - мебель и иные загромождающие помещения предметы ОЗП=1,35; ЭМ=1,35 к расх.; ЗПМ=1,35; ТЗ=1,35; ТЗМ=1,35 | [34 empty] | Производство работ осуществляется в помещениях эксплуатируемого объекта капитального строительства, эксплуатация которого не прекращена, в том числе для объектов производственного и непроизводственного назначения без остановки рабочего процесса, при этом: в зоне производства работ имеется один из следующих факторов: - движение транспорта по внутрицеховым путям; - действующее технологическое или лабораторное оборудование; - мебель и иные загромождающие помещения предметы ОЗП=1,35; ЭМ=1,35 к расх.; ЗПМ=1,35; ТЗ=1,35; ТЗМ=1,35
| 421/пр_2020_прил.10_т.3_п.4_гр.3 | Производство работ осуществляется в охранной зоне действующей воздушной линии электропередачи, вблизи объектов, находящихся под напряжением, внутри объектов капитального строительства, внутренняя проводка в которых не обесточена, если это приведет к ограничению действий рабочих в соответствии с требованиями техники безопасности ОЗП=1,2; ЭМ=1,2 к расх.; ЗПМ=1,2; ТЗ=1,2; ТЗМ=1,2 | [34 empty] | Производство работ осуществляется в охранной зоне действующей воздушной линии электропередачи, вблизи объектов, находящихся под напряжением, внутри объектов капитального строительства, внутренняя проводка в которых не обесточена, если это приведет к ограничению действий рабочих в соответствии с требованиями техники безопасности ОЗП=1,2; ЭМ=1,2 к расх.; ЗПМ=1,2; ТЗ=1,2; ТЗМ=1,2
| Расчет ИПЦ | ИПЦ на срок выполнения работ с 06.2026 по 12.2028 г. ПЗ=1,0871; ОЗП=1,0871; ЭМ=1,0871; МАТ=1,0871 | [34 empty] | ИПЦ на срок выполнения работ с 06.2026 по 12.2028 г. ПЗ=1,0871; ОЗП=1,0871; ЭМ=1,0871; МАТ=1,0871
| 2 | ЭМ |  |  |  | 12: 463.56 | [23 empty] | ЭМ
|  | ОТм(ЗТм) |  |  |  | 4: чел.-ч; 7: 0.29965; 12: 144.7 | [23 empty] | ОТм(ЗТм)
| 91.01.01-036 | Бульдозеры, мощность 96 кВт (130 л.с.) |  |  |  | маш.-ч | 5.37 | 1.55 | 0.29965 | 1061.99 | 1.34 | 1423.07 | 1.0871 | 463.56 | [24 empty] | Бульдозеры, мощность 96 кВт (130 л.с.)
| 4-100-060 | ОТм(Зтм) Средний разряд машинистов 6 |  |  |  | чел.-ч | 5.37 | 1.55 | 0.29965 |  |  | 482.89 |  | 144.7 | [25 empty] | ОТм(Зтм) Средний разряд машинистов 6
|  | Итого прямые затраты |  |  |  | 12: 608.26 | [26 empty] | Итого прямые затраты
|  | ФОТ |  |  |  | 12: 144.7 | [28 empty] | ФОТ
| Пр/812-001.1-1 | НР Земляные работы, выполняемые механизированным способом |  |  |  | 4: %; 5: 92; 6: 0.93; 7: 85.56; 12: 123.81 | [28 empty] | НР Земляные работы, выполняемые механизированным способом
| Пр/774-001.1 | СП Земляные работы, выполняемые механизированным способом |  |  |  | 4: %; 5: 46; 7: 46; 12: 66.56 | [28 empty] | СП Земляные работы, выполняемые механизированным способом
|  | Всего по позиции |  |  |  | 10: 22184.17; 12: 798.63 | [29 empty] | Всего по позиции
51 | ФСБЦ-02.3.01.02-1118 | Песок природный для строительных работ II класс, средний |  |  |  | м3 | 8.75 | 1 | 8.75 | 565.2 | 1.66 | 938.23 | 1.0871 | 8924.56 | [21 empty] | Песок природный для строительных работ II класс, средний
| Расчет ИПЦ | ИПЦ на срок выполнения работ с 06.2026 по 12.2028 г. ПЗ=1,0871; ОЗП=1,0871; ЭМ=1,0871; МАТ=1,0871 | [34 empty] | ИПЦ на срок выполнения работ с 06.2026 по 12.2028 г. ПЗ=1,0871; ОЗП=1,0871; ЭМ=1,0871; МАТ=1,0871
|  | Всего по позиции |  |  |  | 12: 8924.56 | [29 empty] | Всего по позиции
52 | ГЭСН01-01-106-07 | Разравнивание кавальеров (отвалов) при перемещении грунта до 10 м бульдозерами мощностью: 96 кВт (130 л.с.), группа грунтов 1 |  |  |  | 4: 1000 м3; 5: 0.00875; 6: 1; 7: 0.00875 | [21 empty] | Разравнивание кавальеров (отвалов) при перемещении грунта до 10 м бульдозерами мощностью: 96 кВт (130 л.с.), группа грунтов 1
| 421/пр_2020_прил.10_т.3_п.1.2_гр.3 | Производство работ осуществляется в помещениях эксплуатируемого объекта капитального строительства, эксплуатация которого не прекращена, в том числе для объектов производственного и непроизводственного назначения без остановки рабочего процесса, при этом: в зоне производства работ имеется один из следующих факторов: - движение транспорта по внутрицеховым путям; - действующее технологическое или лабораторное оборудование; - мебель и иные загромождающие помещения предметы ОЗП=1,35; ЭМ=1,35 к расх.; ЗПМ=1,35; ТЗ=1,35; ТЗМ=1,35 | [34 empty] | Производство работ осуществляется в помещениях эксплуатируемого объекта капитального строительства, эксплуатация которого не прекращена, в том числе для объектов производственного и непроизводственного назначения без остановки рабочего процесса, при этом: в зоне производства работ имеется один из следующих факторов: - движение транспорта по внутрицеховым путям; - действующее технологическое или лабораторное оборудование; - мебель и иные загромождающие помещения предметы ОЗП=1,35; ЭМ=1,35 к расх.; ЗПМ=1,35; ТЗ=1,35; ТЗМ=1,35
| 421/пр_2020_прил.10_т.3_п.4_гр.3 | Производство работ осуществляется в охранной зоне действующей воздушной линии электропередачи, вблизи объектов, находящихся под напряжением, внутри объектов капитального строительства, внутренняя проводка в которых не обесточена, если это приведет к ограничению действий рабочих в соответствии с требованиями техники безопасности ОЗП=1,2; ЭМ=1,2 к расх.; ЗПМ=1,2; ТЗ=1,2; ТЗМ=1,2 | [34 empty] | Производство работ осуществляется в охранной зоне действующей воздушной линии электропередачи, вблизи объектов, находящихся под напряжением, внутри объектов капитального строительства, внутренняя проводка в которых не обесточена, если это приведет к ограничению действий рабочих в соответствии с требованиями техники безопасности ОЗП=1,2; ЭМ=1,2 к расх.; ЗПМ=1,2; ТЗ=1,2; ТЗМ=1,2
| Расчет ИПЦ | ИПЦ на срок выполнения работ с 06.2026 по 12.2028 г. ПЗ=1,0871; ОЗП=1,0871; ЭМ=1,0871; МАТ=1,0871 | [34 empty] | ИПЦ на срок выполнения работ с 06.2026 по 12.2028 г. ПЗ=1,0871; ОЗП=1,0871; ЭМ=1,0871; МАТ=1,0871
| 2 | ЭМ |  |  |  | 12: 89.38 | [23 empty] | ЭМ
|  | ОТм(ЗТм) |  |  |  | 4: чел.-ч; 7: 0.057776; 12: 27.9 | [23 empty] | ОТм(ЗТм)
| 91.01.01-036 | Бульдозеры, мощность 96 кВт (130 л.с.) |  |  |  | маш.-ч | 4.26 | 1.55 | 0.057776 | 1061.99 | 1.34 | 1423.07 | 1.0871 | 89.38 | [24 empty] | Бульдозеры, мощность 96 кВт (130 л.с.)
| 4-100-060 | ОТм(Зтм) Средний разряд машинистов 6 |  |  |  | чел.-ч | 4.26 | 1.55 | 0.057776 |  |  | 482.89 |  | 27.9 | [25 empty] | ОТм(Зтм) Средний разряд машинистов 6
|  | Итого прямые затраты |  |  |  | 12: 117.28 | [26 empty] | Итого прямые затраты
|  | ФОТ |  |  |  | 12: 27.9 | [28 empty] | ФОТ
| Пр/812-001.1-1 | НР Земляные работы, выполняемые механизированным способом |  |  |  | 4: %; 5: 92; 6: 0.93; 7: 85.56; 12: 23.87 | [28 empty] | НР Земляные работы, выполняемые механизированным способом
| Пр/774-001.1 | СП Земляные работы, выполняемые механизированным способом |  |  |  | 4: %; 5: 46; 7: 46; 12: 12.83 | [28 empty] | СП Земляные работы, выполняемые механизированным способом
|  | Всего по позиции |  |  |  | 10: 17597.71; 12: 153.98 | [29 empty] | Всего по позиции
53 | ГЭСНм08-02-407-19 | Труба стальная по установленным конструкциям, по фермам, колоннам и другим стальным конструкциям, диаметр: до 100 мм |  |  |  | 4: 100 м; 5: 0.1164; 6: 1; 7: 0.1164 | [21 empty] | Труба стальная по установленным конструкциям, по фермам, колоннам и другим стальным конструкциям, диаметр: до 100 мм
| 421/пр_2020_прил.10_т.3_п.1.2_гр.3 | Производство работ осуществляется в помещениях эксплуатируемого объекта капитального строительства, эксплуатация которого не прекращена, в том числе для объектов производственного и непроизводственного назначения без остановки рабочего процесса, при этом: в зоне производства работ имеется один из следующих факторов: - движение транспорта по внутрицеховым путям; - действующее технологическое или лабораторное оборудование; - мебель и иные загромождающие помещения предметы ОЗП=1,35; ЭМ=1,35 к расх.; ЗПМ=1,35; ТЗ=1,35; ТЗМ=1,35 | [34 empty] | Производство работ осуществляется в помещениях эксплуатируемого объекта капитального строительства, эксплуатация которого не прекращена, в том числе для объектов производственного и непроизводственного назначения без остановки рабочего процесса, при этом: в зоне производства работ имеется один из следующих факторов: - движение транспорта по внутрицеховым путям; - действующее технологическое или лабораторное оборудование; - мебель и иные загромождающие помещения предметы ОЗП=1,35; ЭМ=1,35 к расх.; ЗПМ=1,35; ТЗ=1,35; ТЗМ=1,35
| 421/пр_2020_прил.10_т.3_п.4_гр.3 | Производство работ осуществляется в охранной зоне действующей воздушной линии электропередачи, вблизи объектов, находящихся под напряжением, внутри объектов капитального строительства, внутренняя проводка в которых не обесточена, если это приведет к ограничению действий рабочих в соответствии с требованиями техники безопасности ОЗП=1,2; ЭМ=1,2 к расх.; ЗПМ=1,2; ТЗ=1,2; ТЗМ=1,2 | [34 empty] | Производство работ осуществляется в охранной зоне действующей воздушной линии электропередачи, вблизи объектов, находящихся под напряжением, внутри объектов капитального строительства, внутренняя проводка в которых не обесточена, если это приведет к ограничению действий рабочих в соответствии с требованиями техники безопасности ОЗП=1,2; ЭМ=1,2 к расх.; ЗПМ=1,2; ТЗ=1,2; ТЗМ=1,2
| Расчет ИПЦ | ИПЦ на срок выполнения работ с 06.2026 по 12.2028 г. ПЗ=1,0871; ОЗП=1,0871; ЭМ=1,0871; МАТ=1,0871 | [34 empty] | ИПЦ на срок выполнения работ с 06.2026 по 12.2028 г. ПЗ=1,0871; ОЗП=1,0871; ЭМ=1,0871; МАТ=1,0871
| 1 | ОТ(ЗТ) |  |  |  | 4: чел.-ч; 7: 10.0891; 12: 3854.43 | [23 empty] | ОТ(ЗТ)
| 1-100-38 | Средний разряд работы 3,8 |  |  |  | чел.-ч | 55.92 | 1.55 | 10.0891 |  |  | 351.43 | 1.0871 | 3854.43 | [24 empty] | Средний разряд работы 3,8
| 2 | ЭМ |  |  |  | 12: 724.29 | [23 empty] | ЭМ
|  | ОТм(ЗТм) |  |  |  | 4: чел.-ч; 7: 0.54487; 12: 229.49 | [23 empty] | ОТм(ЗТм)
| 91.05.05-015 | Краны на автомобильном ходу, грузоподъемность 16 т |  |  |  | маш.-ч | 1.51 | 1.55 | 0.27243 |  |  | 1581.06 | 1.0871 | 468.25 | [24 empty] | Краны на автомобильном ходу, грузоподъемность 16 т
| 4-100-060 | ОТм(Зтм) Средний разряд машинистов 6 |  |  |  | чел.-ч | 1.51 | 1.55 | 0.27243 |  |  | 482.89 |  | 131.56 | [25 empty] | ОТм(Зтм) Средний разряд машинистов 6
| 91.14.02-001 | Автомобили бортовые, грузоподъемность до 5 т |  |  |  | маш.-ч | 1.51 | 1.55 | 0.27243 |  |  | 639.16 | 1.0871 | 189.3 | [24 empty] | Автомобили бортовые, грузоподъемность до 5 т
| 4-100-040 | ОТм(Зтм) Средний разряд машинистов 4 |  |  |  | чел.-ч | 1.51 | 1.55 | 0.27243 |  |  | 359.48 |  | 97.93 | [25 empty] | ОТм(Зтм) Средний разряд машинистов 4
| 91.17.04-233 | Аппараты сварочные для ручной дуговой сварки, сварочный ток до 350 А |  |  |  | маш.-ч | 10.08 | 1.55 | 1.8186 |  |  | 33.76 | 1.0871 | 66.74 | [24 empty] | Аппараты сварочные для ручной дуговой сварки, сварочный ток до 350 А
| 4 | М |  |  |  | 12: 481.63 | [23 empty] | М
| 01.7.06.11-0021 | Ленты герметизирующие на основе фторопласта-4Д, антикоррозийностойкие, с липким слоем с одной стороны для уплотнения неподвижных резьбовых соединений трубопроводов, ширина 10 мм, толщина 0,1 мм |  |  |  | кг | 0.38 |  | 0.044232 | 911.59 | 1.98 | 1804.95 | 1.0871 | 86.79 | [24 empty] | Ленты герметизирующие на основе фторопласта-4Д, антикоррозийностойкие, с липким слоем с одной стороны для уплотнения неподвижных резьбовых соединений трубопроводов, ширина 10 мм, толщина 0,1 мм
| 01.7.07.29-0241 | Хомуты (стяжки) атмосферостойкие из нейлона, цвет черный, размеры 370х4,8 мм |  |  |  | 10 шт | 3 |  | 0.3492 | 78.97 | 1.04 | 82.13 | 1.0871 | 31.18 | [24 empty] | Хомуты (стяжки) атмосферостойкие из нейлона, цвет черный, размеры 370х4,8 мм
| 01.7.11.07-0227 | Электроды сварочные для сварки низколегированных и углеродистых сталей УОНИ 13/45, Э42А, диаметр 4-5 мм |  |  |  | кг | 1.6 |  | 0.18624 | 155.63 | 0.93 | 144.74 | 1.0871 | 29.3 | [24 empty] | Электроды сварочные для сварки низколегированных и углеродистых сталей УОНИ 13/45, Э42А, диаметр 4-5 мм
| 01.7.15.03-0042 | Болты с гайками и шайбами строительные |  |  |  | кг | 1.9 |  | 0.22116 | 174.93 | 1.15 | 201.17 | 1.0871 | 48.37 | [24 empty] | Болты с гайками и шайбами строительные
| 14.4.02.04-0142 | Краска масляная МА-0115, мумия, сурик железный |  |  |  | кг | 7.7 |  | 0.89628 | 79.88 | 1.55 | 123.81 | 1.0871 | 120.63 | [24 empty] | Краска масляная МА-0115, мумия, сурик железный
| 20.1.02.23-0082 | Перемычки гибкие, тип ПГС-50 |  |  |  | 10 шт | 0.8 |  | 0.09312 | 944.69 | 1.4 | 1322.57 | 1.0871 | 133.88 | [24 empty] | Перемычки гибкие, тип ПГС-50
| 22.2.02.11-0051 | Гайки установочные заземляющие |  |  |  | 100 шт | 0.21 |  | 0.024444 | 884.19 | 1.34 | 1184.81 | 1.0871 | 31.48 | [24 empty] | Гайки установочные заземляющие
|  | Итого прямые затраты |  |  |  | 12: 5289.84 | [26 empty] | Итого прямые затраты
53.1 | 421/пр_2020_п.75_пп.а | Вспомогательные ненормируемые материальные ресурсы |  |  |  | 4: %; 5: 2; 7: 2; 12: 45.75 | [27 empty] | Вспомогательные ненормируемые материальные ресурсы
|  | ФОТ |  |  |  | 12: 4083.92 | [28 empty] | ФОТ
| Пр/812-049.3-1 | НР Электротехнические установки на других объектах |  |  |  | 4: %; 5: 97; 7: 97; 12: 3961.4 | [28 empty] | НР Электротехнические установки на других объектах
| Пр/774-049.3 | СП Электротехнические установки на других объектах |  |  |  | 4: %; 5: 51; 7: 51; 12: 2082.8 | [28 empty] | СП Электротехнические установки на других объектах
|  | Всего по позиции |  |  |  | 10: 97764.52; 12: 11379.79 | [29 empty] | Всего по позиции
54 | ФСБЦ-23.5.02.02-0012 | Трубы стальные электросварные прямошовные, диаметр 100-150 мм |  |  |  | т | 0.05916 | 1 | 0.05916 | 56477.5 | 1.02 | 57607.05 | 1.0871 | 3704.87 | [21 empty] | Трубы стальные электросварные прямошовные, диаметр 100-150 мм
| Расчет ИПЦ | ИПЦ на срок выполнения работ с 06.2026 по 12.2028 г. ПЗ=1,0871; ОЗП=1,0871; ЭМ=1,0871; МАТ=1,0871 | [34 empty] | ИПЦ на срок выполнения работ с 06.2026 по 12.2028 г. ПЗ=1,0871; ОЗП=1,0871; ЭМ=1,0871; МАТ=1,0871
|  | Всего по позиции |  |  |  | 12: 3704.87 | [29 empty] | Всего по позиции
55 | ГЭСНм08-02-143-05 | Покрытие кабеля, проложенного в траншее: лентой сигнальной |  |  |  | 4: 100 м; 5: 0.9; 6: 1; 7: 0.9 | [21 empty] | Покрытие кабеля, проложенного в траншее: лентой сигнальной
| 421/пр_2020_прил.10_т.3_п.1.2_гр.3 | Производство работ осуществляется в помещениях эксплуатируемого объекта капитального строительства, эксплуатация которого не прекращена, в том числе для объектов производственного и непроизводственного назначения без остановки рабочего процесса, при этом: в зоне производства работ имеется один из следующих факторов: - движение транспорта по внутрицеховым путям; - действующее технологическое или лабораторное оборудование; - мебель и иные загромождающие помещения предметы ОЗП=1,35; ЭМ=1,35 к расх.; ЗПМ=1,35; ТЗ=1,35; ТЗМ=1,35 | [34 empty] | Производство работ осуществляется в помещениях эксплуатируемого объекта капитального строительства, эксплуатация которого не прекращена, в том числе для объектов производственного и непроизводственного назначения без остановки рабочего процесса, при этом: в зоне производства работ имеется один из следующих факторов: - движение транспорта по внутрицеховым путям; - действующее технологическое или лабораторное оборудование; - мебель и иные загромождающие помещения предметы ОЗП=1,35; ЭМ=1,35 к расх.; ЗПМ=1,35; ТЗ=1,35; ТЗМ=1,35
| 421/пр_2020_прил.10_т.3_п.4_гр.3 | Производство работ осуществляется в охранной зоне действующей воздушной линии электропередачи, вблизи объектов, находящихся под напряжением, внутри объектов капитального строительства, внутренняя проводка в которых не обесточена, если это приведет к ограничению действий рабочих в соответствии с требованиями техники безопасности ОЗП=1,2; ЭМ=1,2 к расх.; ЗПМ=1,2; ТЗ=1,2; ТЗМ=1,2 | [34 empty] | Производство работ осуществляется в охранной зоне действующей воздушной линии электропередачи, вблизи объектов, находящихся под напряжением, внутри объектов капитального строительства, внутренняя проводка в которых не обесточена, если это приведет к ограничению действий рабочих в соответствии с требованиями техники безопасности ОЗП=1,2; ЭМ=1,2 к расх.; ЗПМ=1,2; ТЗ=1,2; ТЗМ=1,2
| Расчет ИПЦ | ИПЦ на срок выполнения работ с 06.2026 по 12.2028 г. ПЗ=1,0871; ОЗП=1,0871; ЭМ=1,0871; МАТ=1,0871 | [34 empty] | ИПЦ на срок выполнения работ с 06.2026 по 12.2028 г. ПЗ=1,0871; ОЗП=1,0871; ЭМ=1,0871; МАТ=1,0871
| 1 | ОТ(ЗТ) |  |  |  | 4: чел.-ч; 7: 0.6696; 12: 218.71 | [23 empty] | ОТ(ЗТ)
| 1-100-23 | Средний разряд работы 2,3 |  |  |  | чел.-ч | 0.48 | 1.55 | 0.6696 |  |  | 300.46 | 1.0871 | 218.71 | [24 empty] | Средний разряд работы 2,3
| 2 | ЭМ |  |  |  | 12: 19.39 | [23 empty] | ЭМ
|  | ОТм(ЗТм) |  |  |  | 4: чел.-ч; 7: 0.0279; 12: 10.03 | [23 empty] | ОТм(ЗТм)
| 91.14.02-001 | Автомобили бортовые, грузоподъемность до 5 т |  |  |  | маш.-ч | 0.02 | 1.55 | 0.0279 |  |  | 639.16 | 1.0871 | 19.39 | [24 empty] | Автомобили бортовые, грузоподъемность до 5 т
| 4-100-040 | ОТм(Зтм) Средний разряд машинистов 4 |  |  |  | чел.-ч | 0.02 | 1.55 | 0.0279 |  |  | 359.48 |  | 10.03 | [25 empty] | ОТм(Зтм) Средний разряд машинистов 4
|  | Итого прямые затраты |  |  |  | 12: 248.13 | [26 empty] | Итого прямые затраты
55.1 | 421/пр_2020_п.75_пп.а | Вспомогательные ненормируемые материальные ресурсы |  |  |  | 4: %; 5: 2; 7: 2; 12: 2.6 | [27 empty] | Вспомогательные ненормируемые материальные ресурсы
|  | ФОТ |  |  |  | 12: 228.74 | [28 empty] | ФОТ
| Пр/812-049.3-1 | НР Электротехнические установки на других объектах |  |  |  | 4: %; 5: 97; 7: 97; 12: 221.88 | [28 empty] | НР Электротехнические установки на других объектах
| Пр/774-049.3 | СП Электротехнические установки на других объектах |  |  |  | 4: %; 5: 51; 7: 51; 12: 116.66 | [28 empty] | СП Электротехнические установки на других объектах
|  | Всего по позиции |  |  |  | 10: 654.74; 12: 589.27 | [29 empty] | Всего по позиции
56 | ФСБЦ-01.7.06.08-0012 | Лента сигнальная полиэтиленовая ЛСЭ-300, длина 100 м, ширина 300 мм |  |  |  | шт | 1 | 1 | 1 | 759.01 | 1.53 | 1161.29 | 1.0871 | 1262.44 | [21 empty] | Лента сигнальная полиэтиленовая ЛСЭ-300, длина 100 м, ширина 300 мм
| Расчет ИПЦ | ИПЦ на срок выполнения работ с 06.2026 по 12.2028 г. ПЗ=1,0871; ОЗП=1,0871; ЭМ=1,0871; МАТ=1,0871 | [34 empty] | ИПЦ на срок выполнения работ с 06.2026 по 12.2028 г. ПЗ=1,0871; ОЗП=1,0871; ЭМ=1,0871; МАТ=1,0871
|  | Всего по позиции |  |  |  | 12: 1262.44 | [29 empty] | Всего по позиции
Заземление | [47 empty] | Заземление
57 | ГЭСНм08-02-472-10 | Проводник заземляющий из медного изолированного провода сечением 25 мм2 открыто по строительным основаниям |  |  |  | 4: 100 м; 5: 0.08245; 6: 1; 7: 0.08245 | [21 empty] | Проводник заземляющий из медного изолированного провода сечением 25 мм2 открыто по строительным основаниям
| 421/пр_2020_прил.10_т.3_п.1.2_гр.3 | Производство работ осуществляется в помещениях эксплуатируемого объекта капитального строительства, эксплуатация которого не прекращена, в том числе для объектов производственного и непроизводственного назначения без остановки рабочего процесса, при этом: в зоне производства работ имеется один из следующих факторов: - движение транспорта по внутрицеховым путям; - действующее технологическое или лабораторное оборудование; - мебель и иные загромождающие помещения предметы ОЗП=1,35; ЭМ=1,35 к расх.; ЗПМ=1,35; ТЗ=1,35; ТЗМ=1,35 | [34 empty] | Производство работ осуществляется в помещениях эксплуатируемого объекта капитального строительства, эксплуатация которого не прекращена, в том числе для объектов производственного и непроизводственного назначения без остановки рабочего процесса, при этом: в зоне производства работ имеется один из следующих факторов: - движение транспорта по внутрицеховым путям; - действующее технологическое или лабораторное оборудование; - мебель и иные загромождающие помещения предметы ОЗП=1,35; ЭМ=1,35 к расх.; ЗПМ=1,35; ТЗ=1,35; ТЗМ=1,35
| 421/пр_2020_прил.10_т.3_п.4_гр.3 | Производство работ осуществляется в охранной зоне действующей воздушной линии электропередачи, вблизи объектов, находящихся под напряжением, внутри объектов капитального строительства, внутренняя проводка в которых не обесточена, если это приведет к ограничению действий рабочих в соответствии с требованиями техники безопасности ОЗП=1,2; ЭМ=1,2 к расх.; ЗПМ=1,2; ТЗ=1,2; ТЗМ=1,2 | [34 empty] | Производство работ осуществляется в охранной зоне действующей воздушной линии электропередачи, вблизи объектов, находящихся под напряжением, внутри объектов капитального строительства, внутренняя проводка в которых не обесточена, если это приведет к ограничению действий рабочих в соответствии с требованиями техники безопасности ОЗП=1,2; ЭМ=1,2 к расх.; ЗПМ=1,2; ТЗ=1,2; ТЗМ=1,2
| Расчет ИПЦ | ИПЦ на срок выполнения работ с 06.2026 по 12.2028 г. ПЗ=1,0871; ОЗП=1,0871; ЭМ=1,0871; МАТ=1,0871 | [34 empty] | ИПЦ на срок выполнения работ с 06.2026 по 12.2028 г. ПЗ=1,0871; ОЗП=1,0871; ЭМ=1,0871; МАТ=1,0871
| 1 | ОТ(ЗТ) |  |  |  | 4: чел.-ч; 7: 4.11; 12: 1570.17 | [23 empty] | ОТ(ЗТ)
| 1-100-38 | Средний разряд работы 3,8 |  |  |  | чел.-ч | 32.16 | 1.55 | 4.11 |  |  | 351.43 | 1.0871 | 1570.17 | [24 empty] | Средний разряд работы 3,8
| 2 | ЭМ |  |  |  | 12: 9.25 | [23 empty] | ЭМ
|  | ОТм(ЗТм) |  |  |  | 4: чел.-ч; 7: 0.0076678; 12: 3.23 | [23 empty] | ОТм(ЗТм)
| 91.05.05-015 | Краны на автомобильном ходу, грузоподъемность 16 т |  |  |  | маш.-ч | 0.03 | 1.55 | 0.0038339 |  |  | 1581.06 | 1.0871 | 6.59 | [24 empty] | Краны на автомобильном ходу, грузоподъемность 16 т
| 4-100-060 | ОТм(Зтм) Средний разряд машинистов 6 |  |  |  | чел.-ч | 0.03 | 1.55 | 0.0038339 |  |  | 482.89 |  | 1.85 | [25 empty] | ОТм(Зтм) Средний разряд машинистов 6
| 91.14.02-001 | Автомобили бортовые, грузоподъемность до 5 т |  |  |  | маш.-ч | 0.03 | 1.55 | 0.0038339 |  |  | 639.16 | 1.0871 | 2.66 | [24 empty] | Автомобили бортовые, грузоподъемность до 5 т
| 4-100-040 | ОТм(Зтм) Средний разряд машинистов 4 |  |  |  | чел.-ч | 0.03 | 1.55 | 0.0038339 |  |  | 359.48 |  | 1.38 | [25 empty] | ОТм(Зтм) Средний разряд машинистов 4
| 4 | М |  |  |  | 12: 19.07 | [23 empty] | М
| 01.7.03.04-0001 | Электроэнергия |  |  |  | кВт-ч | 6.656 |  | 0.54879 |  |  | 7.23 | 1.0871 | 4.31 | [24 empty] | Электроэнергия
| 01.7.15.07-0014 | Дюбели распорные полипропиленовые |  |  |  | 100 шт | 2.04 |  | 0.1682 | 41.71 | 1.34 | 55.89 | 1.0871 | 10.22 | [24 empty] | Дюбели распорные полипропиленовые
| 01.7.15.14-0043 | Шурупы самонарезающие стальные оксидированные с полукруглой головкой и крестообразным шлицем, остроконечные, диаметр 3,5 мм, длина 11 мм |  |  |  | 100 шт | 2.04 |  | 0.1682 | 18.54 | 1.34 | 24.84 | 1.0871 | 4.54 | [24 empty] | Шурупы самонарезающие стальные оксидированные с полукруглой головкой и крестообразным шлицем, остроконечные, диаметр 3,5 мм, длина 11 мм
|  | Итого прямые затраты |  |  |  | 12: 1601.72 | [26 empty] | Итого прямые затраты
57.1 | 421/пр_2020_п.75_пп.а | Вспомогательные ненормируемые материальные ресурсы |  |  |  | 4: %; 5: 2; 7: 2; 12: 18.64 | [27 empty] | Вспомогательные ненормируемые материальные ресурсы
|  | ФОТ |  |  |  | 12: 1573.4 | [28 empty] | ФОТ
| Пр/812-049.3-1 | НР Электротехнические установки на других объектах |  |  |  | 4: %; 5: 97; 7: 97; 12: 1526.2 | [28 empty] | НР Электротехнические установки на других объектах
| Пр/774-049.3 | СП Электротехнические установки на других объектах |  |  |  | 4: %; 5: 51; 7: 51; 12: 802.43 | [28 empty] | СП Электротехнические установки на других объектах
|  | Всего по позиции |  |  |  | 10: 47895.57; 12: 3948.99 | [29 empty] | Всего по позиции
58 | ФСБЦ-21.2.03.05-0074 | Провод силовой установочный с медными жилами ПуГВ 1х25-450 |  |  |  | 1000 м | 0.0085 | 1 | 0.0085 | 189711.67 | 1.09 | 206785.72 | 1.0871 | 1910.77 | [21 empty] | Провод силовой установочный с медными жилами ПуГВ 1х25-450
| Расчет ИПЦ | ИПЦ на срок выполнения работ с 06.2026 по 12.2028 г. ПЗ=1,0871; ОЗП=1,0871; ЭМ=1,0871; МАТ=1,0871 | [34 empty] | ИПЦ на срок выполнения работ с 06.2026 по 12.2028 г. ПЗ=1,0871; ОЗП=1,0871; ЭМ=1,0871; МАТ=1,0871
|  | Всего по позиции |  |  |  | 12: 1910.77 | [29 empty] | Всего по позиции
59 | ГЭСНм08-03-574-01 | Разводка по устройствам и подключение жил кабелей или проводов сечением: до 10 мм2 |  |  |  | 4: 100 шт; 5: 0.34; 6: 1; 7: 0.34 | [21 empty] | Разводка по устройствам и подключение жил кабелей или проводов сечением: до 10 мм2
| 421/пр_2020_прил.10_т.3_п.1.2_гр.3 | Производство работ осуществляется в помещениях эксплуатируемого объекта капитального строительства, эксплуатация которого не прекращена, в том числе для объектов производственного и непроизводственного назначения без остановки рабочего процесса, при этом: в зоне производства работ имеется один из следующих факторов: - движение транспорта по внутрицеховым путям; - действующее технологическое или лабораторное оборудование; - мебель и иные загромождающие помещения предметы ОЗП=1,35; ЭМ=1,35 к расх.; ЗПМ=1,35; ТЗ=1,35; ТЗМ=1,35 | [34 empty] | Производство работ осуществляется в помещениях эксплуатируемого объекта капитального строительства, эксплуатация которого не прекращена, в том числе для объектов производственного и непроизводственного назначения без остановки рабочего процесса, при этом: в зоне производства работ имеется один из следующих факторов: - движение транспорта по внутрицеховым путям; - действующее технологическое или лабораторное оборудование; - мебель и иные загромождающие помещения предметы ОЗП=1,35; ЭМ=1,35 к расх.; ЗПМ=1,35; ТЗ=1,35; ТЗМ=1,35
| 421/пр_2020_прил.10_т.3_п.4_гр.3 | Производство работ осуществляется в охранной зоне действующей воздушной линии электропередачи, вблизи объектов, находящихся под напряжением, внутри объектов капитального строительства, внутренняя проводка в которых не обесточена, если это приведет к ограничению действий рабочих в соответствии с требованиями техники безопасности ОЗП=1,2; ЭМ=1,2 к расх.; ЗПМ=1,2; ТЗ=1,2; ТЗМ=1,2 | [34 empty] | Производство работ осуществляется в охранной зоне действующей воздушной линии электропередачи, вблизи объектов, находящихся под напряжением, внутри объектов капитального строительства, внутренняя проводка в которых не обесточена, если это приведет к ограничению действий рабочих в соответствии с требованиями техники безопасности ОЗП=1,2; ЭМ=1,2 к расх.; ЗПМ=1,2; ТЗ=1,2; ТЗМ=1,2
| Расчет ИПЦ | ИПЦ на срок выполнения работ с 06.2026 по 12.2028 г. ПЗ=1,0871; ОЗП=1,0871; ЭМ=1,0871; МАТ=1,0871 | [34 empty] | ИПЦ на срок выполнения работ с 06.2026 по 12.2028 г. ПЗ=1,0871; ОЗП=1,0871; ЭМ=1,0871; МАТ=1,0871
| 1 | ОТ(ЗТ) |  |  |  | 4: чел.-ч; 7: 8.1422; 12: 3276.85 | [23 empty] | ОТ(ЗТ)
| 1-100-42 | Средний разряд работы 4,2 |  |  |  | чел.-ч | 15.45 | 1.55 | 8.1422 |  |  | 370.21 | 1.0871 | 3276.85 | [24 empty] | Средний разряд работы 4,2
| 2 | ЭМ |  |  |  | 12: 12.72 | [23 empty] | ЭМ
|  | ОТм(ЗТм) |  |  |  | 4: чел.-ч; 7: 0.01054; 12: 4.43 | [23 empty] | ОТм(ЗТм)
| 91.05.05-015 | Краны на автомобильном ходу, грузоподъемность 16 т |  |  |  | маш.-ч | 0.01 | 1.55 | 0.00527 |  |  | 1581.06 | 1.0871 | 9.06 | [24 empty] | Краны на автомобильном ходу, грузоподъемность 16 т
| 4-100-060 | ОТм(Зтм) Средний разряд машинистов 6 |  |  |  | чел.-ч | 0.01 | 1.55 | 0.00527 |  |  | 482.89 |  | 2.54 | [25 empty] | ОТм(Зтм) Средний разряд машинистов 6
| 91.14.02-001 | Автомобили бортовые, грузоподъемность до 5 т |  |  |  | маш.-ч | 0.01 | 1.55 | 0.00527 |  |  | 639.16 | 1.0871 | 3.66 | [24 empty] | Автомобили бортовые, грузоподъемность до 5 т
| 4-100-040 | ОТм(Зтм) Средний разряд машинистов 4 |  |  |  | чел.-ч | 0.01 | 1.55 | 0.00527 |  |  | 359.48 |  | 1.89 | [25 empty] | ОТм(Зтм) Средний разряд машинистов 4
| 4 | М |  |  |  | 12: 368.28 | [23 empty] | М
| 01.3.01.02-0002 | Вазелин технический |  |  |  | кг | 0.1 |  | 0.034 | 150.04 | 1.61 | 241.56 | 1.0871 | 8.93 | [24 empty] | Вазелин технический
| 01.7.02.09-0002 | Шпагат бумажный, диаметр 2,5 мм |  |  |  | кг | 0.02 |  | 0.0068 | 187.38 | 0.98 | 183.63 | 1.0871 | 1.36 | [24 empty] | Шпагат бумажный, диаметр 2,5 мм
| 01.7.06.05-0041 | Ленты изоляционные хлопчатобумажные прорезиненные для электромонтажных и ремонтных работ, цвет черный, ширина 20 мм, толщина 0,35 мм |  |  |  | м | 16.67 |  | 5.6678 | 5.87 | 0.98 | 5.75 | 1.0871 | 35.43 | [24 empty] | Ленты изоляционные хлопчатобумажные прорезиненные для электромонтажных и ремонтных работ, цвет черный, ширина 20 мм, толщина 0,35 мм
| 01.7.06.07-0002 | Ленты монтажные из пластмассы для бандажирования проводов, скрепляются пластмассовыми кнопками, ширина 10 мм |  |  |  | 10 м | 1 |  | 0.34 | 37.71 | 1.53 | 57.7 | 1.0871 | 21.33 | [24 empty] | Ленты монтажные из пластмассы для бандажирования проводов, скрепляются пластмассовыми кнопками, ширина 10 мм
| 01.7.20.04-0005 | Нитки швейные армированные |  |  |  | кг | 0.01 |  | 0.0034 | 395.65 | 1.58 | 625.13 | 1.0871 | 2.31 | [24 empty] | Нитки швейные армированные
| 10.3.02.03-0011 | Припои оловянно-свинцовые бессурьмянистые, марка ПОС30 |  |  |  | кг | 0.08 |  | 0.0272 | 931.11 | 1.61 | 1499.09 | 1.0871 | 44.33 | [24 empty] | Припои оловянно-свинцовые бессурьмянистые, марка ПОС30
| 14.4.03.17-0101 | Лак КФ-965 |  |  |  | т | 0.0001 |  | 3.4e-05 | 308849.7 | 1.29 | 398416.11 | 1.0871 | 14.73 | [24 empty] | Лак КФ-965
| 25.2.01.01-0001 | Бирки-оконцеватели маркировочные А671 |  |  |  | 100 шт | 1.02 |  | 0.3468 | 655.9 | 0.97 | 636.22 | 1.0871 | 239.86 | [24 empty] | Бирки-оконцеватели маркировочные А671
|  | Итого прямые затраты |  |  |  | 12: 3662.28 | [26 empty] | Итого прямые затраты
59.1 | 421/пр_2020_п.75_пп.а | Вспомогательные ненормируемые материальные ресурсы |  |  |  | 4: %; 5: 2; 7: 2; 12: 38.89 | [27 empty] | Вспомогательные ненормируемые материальные ресурсы
|  | ФОТ |  |  |  | 12: 3281.28 | [28 empty] | ФОТ
| Пр/812-049.3-1 | НР Электротехнические установки на других объектах |  |  |  | 4: %; 5: 97; 7: 97; 12: 3182.84 | [28 empty] | НР Электротехнические установки на других объектах
| Пр/774-049.3 | СП Электротехнические установки на других объектах |  |  |  | 4: %; 5: 51; 7: 51; 12: 1673.45 | [28 empty] | СП Электротехнические установки на других объектах
|  | Всего по позиции |  |  |  | 10: 25169; 12: 8557.46 | [29 empty] | Всего по позиции
60 | ФСБЦ-20.2.10.04-0005 | Наконечники кабельные медные луженые под опрессовку 25-8-8-М УХЛ3 |  |  |  | 100 шт | 0.34 | 1 | 0.34 | 2416.46 | 1.24 | 2996.41 | 1.0871 | 1107.52 | [21 empty] | Наконечники кабельные медные луженые под опрессовку 25-8-8-М УХЛ3
| Расчет ИПЦ | ИПЦ на срок выполнения работ с 06.2026 по 12.2028 г. ПЗ=1,0871; ОЗП=1,0871; ЭМ=1,0871; МАТ=1,0871 | [34 empty] | ИПЦ на срок выполнения работ с 06.2026 по 12.2028 г. ПЗ=1,0871; ОЗП=1,0871; ЭМ=1,0871; МАТ=1,0871
|  | Всего по позиции |  |  |  | 12: 1107.52 | [29 empty] | Всего по позиции
Разбор и заделка монтажных проемов строительных конструкций | [47 empty] | Разбор и заделка монтажных проемов строительных конструкций
61 | ГЭСН46-04-001-04 | Разборка: кирпичных стен |  |  |  | 4: м3; 5: 0.84; 6: 1; 7: 0.84 | [21 empty] | Разборка: кирпичных стен
| 421/пр_2020_прил.10_т.3_п.4_гр.3 | Производство работ осуществляется в охранной зоне действующей воздушной линии электропередачи, вблизи объектов, находящихся под напряжением, внутри объектов капитального строительства, внутренняя проводка в которых не обесточена, если это приведет к ограничению действий рабочих в соответствии с требованиями техники безопасности ОЗП=1,2; ЭМ=1,2 к расх.; ЗПМ=1,2; ТЗ=1,2; ТЗМ=1,2 | [34 empty] | Производство работ осуществляется в охранной зоне действующей воздушной линии электропередачи, вблизи объектов, находящихся под напряжением, внутри объектов капитального строительства, внутренняя проводка в которых не обесточена, если это приведет к ограничению действий рабочих в соответствии с требованиями техники безопасности ОЗП=1,2; ЭМ=1,2 к расх.; ЗПМ=1,2; ТЗ=1,2; ТЗМ=1,2
| 421/пр_2020_прил.10_т.3_п.1.2_гр.5 | Производство работ осуществляется в помещениях эксплуатируемого объекта капитального строительства, эксплуатация которого не прекращена, в том числе для объектов производственного и непроизводственного назначения без остановки рабочего процесса, при этом: в зоне производства работ имеется один из следующих факторов: - движение транспорта по внутрицеховым путям; - действующее технологическое или лабораторное оборудование; - мебель и иные загромождающие помещения предметы ОЗП=1,15; ЭМ=1,15 к расх.; ЗПМ=1,15; ТЗ=1,15; ТЗМ=1,15 | [34 empty] | Производство работ осуществляется в помещениях эксплуатируемого объекта капитального строительства, эксплуатация которого не прекращена, в том числе для объектов производственного и непроизводственного назначения без остановки рабочего процесса, при этом: в зоне производства работ имеется один из следующих факторов: - движение транспорта по внутрицеховым путям; - действующее технологическое или лабораторное оборудование; - мебель и иные загромождающие помещения предметы ОЗП=1,15; ЭМ=1,15 к расх.; ЗПМ=1,15; ТЗ=1,15; ТЗМ=1,15
| Расчет ИПЦ | ИПЦ на срок выполнения работ с 06.2026 по 12.2028 г. ПЗ=1,0871; ОЗП=1,0871; ЭМ=1,0871; МАТ=1,0871 | [34 empty] | ИПЦ на срок выполнения работ с 06.2026 по 12.2028 г. ПЗ=1,0871; ОЗП=1,0871; ЭМ=1,0871; МАТ=1,0871
| 1 | ОТ(ЗТ) |  |  |  | 4: чел.-ч; 7: 8.0514; 12: 2899.85 | [23 empty] | ОТ(ЗТ)
| 1-100-33 | Средний разряд работы 3,3 |  |  |  | чел.-ч | 7.1 | 1.35 | 8.0514 |  |  | 331.31 | 1.0871 | 2899.85 | [24 empty] | Средний разряд работы 3,3
| 2 | ЭМ |  |  |  | 12: 245.05 | [23 empty] | ЭМ
| 91.18.01-508 | Компрессоры винтовые передвижные с электродвигателем, давление до 1 МПа (10 атм), производительность до 5 м3/мин |  |  |  | маш.-ч | 1.15 | 1.35 | 1.3041 | 115.43 | 1.45 | 167.37 | 1.0871 | 237.28 | [24 empty] | Компрессоры винтовые передвижные с электродвигателем, давление до 1 МПа (10 атм), производительность до 5 м3/мин
| 91.21.10-002 | Молотки отбойные пневматические при работе от передвижных компрессоров |  |  |  | маш.-ч | 2.3 | 1.35 | 2.6082 |  |  | 2.74 | 1.0871 | 7.77 | [24 empty] | Молотки отбойные пневматические при работе от передвижных компрессоров
|  | Итого прямые затраты |  |  |  | 12: 3144.9 | [26 empty] | Итого прямые затраты
|  | ФОТ |  |  |  | 12: 2899.85 | [28 empty] | ФОТ
| Пр/812-040.2-1 | НР Работы по реконструкции зданий и сооружений: разборка отдельных конструктивных элементов здания (сооружения), а также зданий (сооружений) в целом |  |  |  | 4: %; 5: 91; 7: 91; 12: 2638.86 | [28 empty] | НР Работы по реконструкции зданий и сооружений: разборка отдельных конструктивных элементов здания (сооружения), а также зданий (сооружений) в целом
| Пр/774-040.2 | СП Работы по реконструкции зданий и сооружений: разборка отдельных конструктивных элементов здания (сооружения), а также зданий (сооружений) в целом |  |  |  | 4: %; 5: 52; 7: 52; 12: 1507.92 | [28 empty] | СП Работы по реконструкции зданий и сооружений: разборка отдельных конструктивных элементов здания (сооружения), а также зданий (сооружений) в целом
|  | Всего по позиции |  |  |  | 10: 8680.57; 12: 7291.68 | [29 empty] | Всего по позиции
62 | ГЭСНр56-01-023-01 | Обрамление проемов угловой сталью |  |  |  | 4: т; 5: 0.28556; 6: 1; 7: 0.28556 | [21 empty] | Обрамление проемов угловой сталью
| 421/пр_2020_прил.10_т.3_п.4_гр.3 | Производство работ осуществляется в охранной зоне действующей воздушной линии электропередачи, вблизи объектов, находящихся под напряжением, внутри объектов капитального строительства, внутренняя проводка в которых не обесточена, если это приведет к ограничению действий рабочих в соответствии с требованиями техники безопасности ОЗП=1,2; ЭМ=1,2 к расх.; ЗПМ=1,2; ТЗ=1,2; ТЗМ=1,2 | [34 empty] | Производство работ осуществляется в охранной зоне действующей воздушной линии электропередачи, вблизи объектов, находящихся под напряжением, внутри объектов капитального строительства, внутренняя проводка в которых не обесточена, если это приведет к ограничению действий рабочих в соответствии с требованиями техники безопасности ОЗП=1,2; ЭМ=1,2 к расх.; ЗПМ=1,2; ТЗ=1,2; ТЗМ=1,2
| 421/пр_2020_прил.10_т.3_п.1.2_гр.5 | Производство работ осуществляется в помещениях эксплуатируемого объекта капитального строительства, эксплуатация которого не прекращена, в том числе для объектов производственного и непроизводственного назначения без остановки рабочего процесса, при этом: в зоне производства работ имеется один из следующих факторов: - движение транспорта по внутрицеховым путям; - действующее технологическое или лабораторное оборудование; - мебель и иные загромождающие помещения предметы ОЗП=1,15; ЭМ=1,15 к расх.; ЗПМ=1,15; ТЗ=1,15; ТЗМ=1,15 | [34 empty] | Производство работ осуществляется в помещениях эксплуатируемого объекта капитального строительства, эксплуатация которого не прекращена, в том числе для объектов производственного и непроизводственного назначения без остановки рабочего процесса, при этом: в зоне производства работ имеется один из следующих факторов: - движение транспорта по внутрицеховым путям; - действующее технологическое или лабораторное оборудование; - мебель и иные загромождающие помещения предметы ОЗП=1,15; ЭМ=1,15 к расх.; ЗПМ=1,15; ТЗ=1,15; ТЗМ=1,15
| Расчет ИПЦ | ИПЦ на срок выполнения работ с 06.2026 по 12.2028 г. ПЗ=1,0871; ОЗП=1,0871; ЭМ=1,0871; МАТ=1,0871 | [34 empty] | ИПЦ на срок выполнения работ с 06.2026 по 12.2028 г. ПЗ=1,0871; ОЗП=1,0871; ЭМ=1,0871; МАТ=1,0871
| 1 | ОТ(ЗТ) |  |  |  | 4: чел.-ч; 7: 16.9623; 12: 6183.56 | [23 empty] | ОТ(ЗТ)
| 1-100-34 | Средний разряд работы 3,4 |  |  |  | чел.-ч | 44 | 1.35 | 16.9623 |  |  | 335.34 | 1.0871 | 6183.56 | [24 empty] | Средний разряд работы 3,4
| 2 | ЭМ |  |  |  | 12: 41.49 | [23 empty] | ЭМ
|  | ОТм(ЗТм) |  |  |  | 4: чел.-ч; 7: 0.18504; 12: 60.63 | [23 empty] | ОТм(ЗТм)
| 91.06.06-048 | Подъемники одномачтовые, грузоподъемность до 500 кг, высота подъема 45 м |  |  |  | маш.-ч | 0.38 | 1.35 | 0.14649 | 37.32 | 1.45 | 54.11 | 1.0871 | 8.62 | [24 empty] | Подъемники одномачтовые, грузоподъемность до 500 кг, высота подъема 45 м
| 4-100-030 | ОТм(Зтм) Средний разряд машинистов 3 |  |  |  | чел.-ч | 0.38 | 1.35 | 0.14649 |  |  | 319.24 |  | 46.77 | [25 empty] | ОТм(Зтм) Средний разряд машинистов 3
| 91.14.02-001 | Автомобили бортовые, грузоподъемность до 5 т |  |  |  | маш.-ч | 0.1 | 1.35 | 0.038551 |  |  | 639.16 | 1.0871 | 26.79 | [24 empty] | Автомобили бортовые, грузоподъемность до 5 т
| 4-100-040 | ОТм(Зтм) Средний разряд машинистов 4 |  |  |  | чел.-ч | 0.1 | 1.35 | 0.038551 |  |  | 359.48 |  | 13.86 | [25 empty] | ОТм(Зтм) Средний разряд машинистов 4
| 91.17.04-233 | Аппараты сварочные для ручной дуговой сварки, сварочный ток до 350 А |  |  |  | маш.-ч | 0.43 | 1.35 | 0.16577 |  |  | 33.76 | 1.0871 | 6.08 | [24 empty] | Аппараты сварочные для ручной дуговой сварки, сварочный ток до 350 А
| 4 | М |  |  |  | 12: 24269.25 | [23 empty] | М
| 01.7.11.07-0054 | Электроды сварочные для сварки низколегированных и углеродистых сталей АНО-6, Э42, диаметр 6 мм |  |  |  | т | 0.0051 |  | 0.0014564 | 148198.02 | 0.93 | 137824.16 | 1.0871 | 218.21 | [24 empty] | Электроды сварочные для сварки низколегированных и углеродистых сталей АНО-6, Э42, диаметр 6 мм
| 08.3.07.01-0060 | Прокат стальной горячекатаный полосовой, марки стали Ст3сп, Ст3пс, размеры 100х10 мм |  |  |  | т | 0.05 |  | 0.014278 | 75646.56 | 0.9 | 68081.9 | 1.0871 | 1056.74 | [24 empty] | Прокат стальной горячекатаный полосовой, марки стали Ст3сп, Ст3пс, размеры 100х10 мм
| 08.3.08.02-0004 | Уголок стальной горячекатаный равнополочный, марки стали Ст3сп, Ст3пс, ширина полок 180-200 мм, толщина полки 11-30 мм |  |  |  | т | 0.98 |  | 0.27985 | 83981.7 | 0.9 | 75583.53 | 1.0871 | 22994.3 | [24 empty] | Уголок стальной горячекатаный равнополочный, марки стали Ст3сп, Ст3пс, ширина полок 180-200 мм, толщина полки 11-30 мм
|  | Итого прямые затраты |  |  |  | 12: 30554.93 | [26 empty] | Итого прямые затраты
|  | ФОТ |  |  |  | 12: 6244.19 | [28 empty] | ФОТ
| Пр/812-090.0-1 | НР Проемы (ремонтно-строительные) |  |  |  | 4: %; 5: 90; 7: 90; 12: 5619.77 | [28 empty] | НР Проемы (ремонтно-строительные)
| Пр/774-090.0 | СП Проемы (ремонтно-строительные) |  |  |  | 4: %; 5: 47; 7: 47; 12: 2934.77 | [28 empty] | СП Проемы (ремонтно-строительные)
|  | Всего по позиции |  |  |  | 10: 136957.1; 12: 39109.47 | [29 empty] | Всего по позиции
63 | ГЭСН13-03-004-28 | Окраска металлических огрунтованных поверхностей: грунт-краской цинконаполненной однокомпонентной полиуретановой (Армокот® V500) |  |  |  | 4: 100 м2; 5: 0.097; 6: 1; 7: 0.097 | [21 empty] | Окраска металлических огрунтованных поверхностей: грунт-краской цинконаполненной однокомпонентной полиуретановой (Армокот® V500)
| 421/пр_2020_прил.10_т.3_п.1.2_гр.3 | Производство работ осуществляется в помещениях эксплуатируемого объекта капитального строительства, эксплуатация которого не прекращена, в том числе для объектов производственного и непроизводственного назначения без остановки рабочего процесса, при этом: в зоне производства работ имеется один из следующих факторов: - движение транспорта по внутрицеховым путям; - действующее технологическое или лабораторное оборудование; - мебель и иные загромождающие помещения предметы ОЗП=1,35; ЭМ=1,35 к расх.; ЗПМ=1,35; ТЗ=1,35; ТЗМ=1,35 | [34 empty] | Производство работ осуществляется в помещениях эксплуатируемого объекта капитального строительства, эксплуатация которого не прекращена, в том числе для объектов производственного и непроизводственного назначения без остановки рабочего процесса, при этом: в зоне производства работ имеется один из следующих факторов: - движение транспорта по внутрицеховым путям; - действующее технологическое или лабораторное оборудование; - мебель и иные загромождающие помещения предметы ОЗП=1,35; ЭМ=1,35 к расх.; ЗПМ=1,35; ТЗ=1,35; ТЗМ=1,35
| 421/пр_2020_прил.10_т.3_п.4_гр.3 | Производство работ осуществляется в охранной зоне действующей воздушной линии электропередачи, вблизи объектов, находящихся под напряжением, внутри объектов капитального строительства, внутренняя проводка в которых не обесточена, если это приведет к ограничению действий рабочих в соответствии с требованиями техники безопасности ОЗП=1,2; ЭМ=1,2 к расх.; ЗПМ=1,2; ТЗ=1,2; ТЗМ=1,2 | [34 empty] | Производство работ осуществляется в охранной зоне действующей воздушной линии электропередачи, вблизи объектов, находящихся под напряжением, внутри объектов капитального строительства, внутренняя проводка в которых не обесточена, если это приведет к ограничению действий рабочих в соответствии с требованиями техники безопасности ОЗП=1,2; ЭМ=1,2 к расх.; ЗПМ=1,2; ТЗ=1,2; ТЗМ=1,2
| Расчет ИПЦ | ИПЦ на срок выполнения работ с 06.2026 по 12.2028 г. ПЗ=1,0871; ОЗП=1,0871; ЭМ=1,0871; МАТ=1,0871 | [34 empty] | ИПЦ на срок выполнения работ с 06.2026 по 12.2028 г. ПЗ=1,0871; ОЗП=1,0871; ЭМ=1,0871; МАТ=1,0871
| 1 | ОТ(ЗТ) |  |  |  | 4: чел.-ч; 7: 0.36535; 12: 134.78 | [23 empty] | ОТ(ЗТ)
| 1-100-35 | Средний разряд работы 3,5 |  |  |  | чел.-ч | 2.43 | 1.55 | 0.36535 |  |  | 339.36 | 1.0871 | 134.78 | [24 empty] | Средний разряд работы 3,5
| 2 | ЭМ |  |  |  | 12: 4.47 | [23 empty] | ЭМ
|  | ОТм(ЗТм) |  |  |  | 4: чел.-ч; 7: 0.003007; 12: 1.16 | [23 empty] | ОТм(ЗТм)
| 91.06.03-060 | Лебедки электрические тяговым усилием до 5,79 кН (0,59 т) |  |  |  | маш.-ч | 0.02 | 1.55 | 0.003007 | 6.62 | 1.39 | 9.2 | 1.0871 | 0.03 | [24 empty] | Лебедки электрические тяговым усилием до 5,79 кН (0,59 т)
| 91.06.05-011 | Погрузчики одноковшовые универсальные фронтальные пневмоколесные, номинальная вместимость основного ковша 2,6 м3, грузоподъемность 5 т |  |  |  | маш.-ч | 0.01 | 1.55 | 0.0015035 |  |  | 1588.1 | 1.0871 | 2.6 | [24 empty] | Погрузчики одноковшовые универсальные фронтальные пневмоколесные, номинальная вместимость основного ковша 2,6 м3, грузоподъемность 5 т
| 4-100-050 | ОТм(Зтм) Средний разряд машинистов 5 |  |  |  | чел.-ч | 0.01 | 1.55 | 0.0015035 |  |  | 413.14 |  | 0.62 | [25 empty] | ОТм(Зтм) Средний разряд машинистов 5
| 91.14.02-001 | Автомобили бортовые, грузоподъемность до 5 т |  |  |  | маш.-ч | 0.01 | 1.55 | 0.0015035 |  |  | 639.16 | 1.0871 | 1.04 | [24 empty] | Автомобили бортовые, грузоподъемность до 5 т
| 4-100-040 | ОТм(Зтм) Средний разряд машинистов 4 |  |  |  | чел.-ч | 0.01 | 1.55 | 0.0015035 |  |  | 359.48 |  | 0.54 | [25 empty] | ОТм(Зтм) Средний разряд машинистов 4
| 91.21.01-012 | Агрегаты окрасочные высокого давления для окраски поверхностей конструкций, мощность 1 кВт |  |  |  | маш.-ч | 0.85 | 1.55 | 0.1278 | 4.52 | 1.27 | 5.74 | 1.0871 | 0.8 | [24 empty] | Агрегаты окрасочные высокого давления для окраски поверхностей конструкций, мощность 1 кВт
| 4 | М |  |  |  | 12: 2427.9 | [23 empty] | М
| 14.4.01.17-0004 | Грунтовка однокомпонентная цинконаполненная полиуретановая отверждаемая влагой воздуха для долговременной антикоррозионной защиты металла |  |  |  | кг | 32.7 |  | 3.1719 | 537.96 | 1.3 | 699.35 | 1.0871 | 2411.48 | [24 empty] | Грунтовка однокомпонентная цинконаполненная полиуретановая отверждаемая влагой воздуха для долговременной антикоррозионной защиты металла
| 14.5.09.07-0030 | Растворитель Р-4 |  |  |  | т | 0.001 |  | 9.7e-05 | 98526.45 | 1.58 | 155671.79 | 1.0871 | 16.42 | [24 empty] | Растворитель Р-4
|  | Итого прямые затраты |  |  |  | 12: 2568.31 | [26 empty] | Итого прямые затраты
|  | ФОТ |  |  |  | 12: 135.94 | [28 empty] | ФОТ
| Пр/812-013.0-1 | НР Защита строительных конструкций и оборудования от коррозии |  |  |  | 4: %; 5: 94; 6: 0.93; 7: 87.42; 12: 118.84 | [28 empty] | НР Защита строительных конструкций и оборудования от коррозии
| Пр/774-013.0 | СП Защита строительных конструкций и оборудования от коррозии |  |  |  | 4: %; 5: 51; 7: 51; 12: 69.33 | [28 empty] | СП Защита строительных конструкций и оборудования от коррозии
|  | Всего по позиции |  |  |  | 10: 28417.32; 12: 2756.48 | [29 empty] | Всего по позиции
|  | Итоги по разделу 1 Монтаж : | [46 empty] | Итоги по разделу 1 Монтаж :
|  | Всего прямые затраты (справочно) |  |  |  | 12: 3807655.34 | [35 empty] | Всего прямые затраты (справочно)
|  | в том числе: | [47 empty] | в том числе:
|  | Оплата труда рабочих |  |  |  | 12: 350919.73 | [35 empty] | Оплата труда рабочих
|  | Эксплуатация машин |  |  |  | 12: 68693.67 | [35 empty] | Эксплуатация машин
|  | Оплата труда машинистов (Отм) |  |  |  | 12: 23203.14 | [35 empty] | Оплата труда машинистов (Отм)
|  | Материалы |  |  |  | 12: 3364838.8 | [35 empty] | Материалы
|  | Строительные работы |  |  |  | 12: 61834.6 | [35 empty] | Строительные работы
|  | в том числе: | [47 empty] | в том числе:
|  | оплата труда |  |  |  | 12: 9218.19 | [35 empty] | оплата труда
|  | эксплуатация машин и механизмов |  |  |  | 12: 2583.05 | [35 empty] | эксплуатация машин и механизмов
|  | оплата труда машинистов (Отм) |  |  |  | 12: 692.46 | [35 empty] | оплата труда машинистов (Отм)
|  | материалы |  |  |  | 12: 35621.71 | [35 empty] | материалы
|  | накладные расходы |  |  |  | 12: 8917.07 | [35 empty] | накладные расходы
|  | сметная прибыль |  |  |  | 12: 4802.12 | [35 empty] | сметная прибыль
|  | Монтажные работы |  |  |  | 12: 4298574.02 | [35 empty] | Монтажные работы
|  | в том числе: | [47 empty] | в том числе:
|  | оплата труда |  |  |  | 12: 341701.54 | [35 empty] | оплата труда
|  | эксплуатация машин и механизмов |  |  |  | 12: 66110.62 | [35 empty] | эксплуатация машин и механизмов
|  | оплата труда машинистов (Отм) |  |  |  | 12: 22510.68 | [35 empty] | оплата труда машинистов (Отм)
|  | материалы |  |  |  | 12: 3329217.09 | [35 empty] | материалы
|  | накладные расходы |  |  |  | 12: 353285.87 | [35 empty] | накладные расходы
|  | сметная прибыль |  |  |  | 12: 185748.22 | [35 empty] | сметная прибыль
|  | Оборудование |  |  |  | 12: 97451.86 | [35 empty] | Оборудование
|  | Инженерное оборудование |  |  |  | 12: 97451.86 | [35 empty] | Инженерное оборудование
|  | Всего ФОТ (справочно) |  |  |  | 12: 374122.87 | [35 empty] | Всего ФОТ (справочно)
|  | Всего накладные расходы (справочно) |  |  |  | 12: 362202.94 | [35 empty] | Всего накладные расходы (справочно)
|  | Всего сметная прибыль (справочно) |  |  |  | 12: 190550.34 | [35 empty] | Всего сметная прибыль (справочно)
|  | Всего по разделу 1 Монтаж |  |  |  | 12: 4457860.48 | [36 empty] | Всего по разделу 1 Монтаж
|  | справочно: | [47 empty] | справочно:
|  | Затраты труда рабочих |  |  |  | 7: 910,7548865 | [37 empty] | Затраты труда рабочих
|  | Затраты труда машинистов |  |  |  | 7: 55,0645909 | [37 empty] | Затраты труда машинистов
|  | Итоги по смете: | [50 empty] | Итоги по смете:
|  | Всего прямые затраты (справочно) |  |  |  | 12: 3807655.34 | [39 empty] | Всего прямые затраты (справочно)
|  | в том числе: | [51 empty] | в том числе:
|  | Оплата труда рабочих |  |  |  | 12: 350919.73 | [39 empty] | Оплата труда рабочих
|  | Эксплуатация машин |  |  |  | 12: 68693.67 | [39 empty] | Эксплуатация машин
|  | Оплата труда машинистов (Отм) |  |  |  | 12: 23203.14 | [39 empty] | Оплата труда машинистов (Отм)
|  | Материалы |  |  |  | 12: 3364838.8 | [39 empty] | Материалы
|  | Строительные работы |  |  |  | 12: 61834.6 | [39 empty] | Строительные работы
|  | в том числе: | [51 empty] | в том числе:
|  | оплата труда |  |  |  | 12: 9218.19 | [39 empty] | оплата труда
|  | эксплуатация машин и механизмов |  |  |  | 12: 2583.05 | [39 empty] | эксплуатация машин и механизмов
|  | оплата труда машинистов (Отм) |  |  |  | 12: 692.46 | [39 empty] | оплата труда машинистов (Отм)
|  | материалы |  |  |  | 12: 35621.71 | [39 empty] | материалы
|  | накладные расходы |  |  |  | 12: 8917.07 | [39 empty] | накладные расходы
|  | сметная прибыль |  |  |  | 12: 4802.12 | [39 empty] | сметная прибыль
|  | Монтажные работы |  |  |  | 12: 4298574.02 | [39 empty] | Монтажные работы
|  | в том числе: | [51 empty] | в том числе:
|  | оплата труда |  |  |  | 12: 341701.54 | [39 empty] | оплата труда
|  | эксплуатация машин и механизмов |  |  |  | 12: 66110.62 | [39 empty] | эксплуатация машин и механизмов
|  | оплата труда машинистов (Отм) |  |  |  | 12: 22510.68 | [39 empty] | оплата труда машинистов (Отм)
|  | материалы |  |  |  | 12: 3329217.09 | [39 empty] | материалы
|  | накладные расходы |  |  |  | 12: 353285.87 | [39 empty] | накладные расходы
|  | сметная прибыль |  |  |  | 12: 185748.22 | [39 empty] | сметная прибыль
|  | Оборудование |  |  |  | 12: 97451.86 | [39 empty] | Оборудование
|  | Инженерное оборудование |  |  |  | 12: 97451.86 | [39 empty] | Инженерное оборудование
|  | Всего ФОТ (справочно) |  |  |  | 12: 374122.87 | [39 empty] | Всего ФОТ (справочно)
|  | Всего накладные расходы (справочно) |  |  |  | 12: 362202.94 | [39 empty] | Всего накладные расходы (справочно)
|  | Всего сметная прибыль (справочно) |  |  |  | 12: 190550.34 | [39 empty] | Всего сметная прибыль (справочно)
|  | ВСЕГО по смете |  |  |  | 12: 4457860.48 | [40 empty] | ВСЕГО по смете
|  | справочно: | [51 empty] | справочно:
|  | Затраты труда рабочих |  |  |  | 7: 910,7548865 | [41 empty] | Затраты труда рабочих
|  | Затраты труда машинистов |  |  |  | 7: 55,0645909 | [41 empty] | Затраты труда машинистов
Составил:
[должность, подпись (инициалы, фамилия)]
Проверил:
[должность, подпись (инициалы, фамилия)]
1. Зарегистрирован Министерством юстиции Российской Федерации 10 сентября 2019 г., регистрационный № 55869), с изменениями, внесенными приказом Министерства строительства и жилищно-коммунального хозяйства Российской Федерации от 20 февраля 2021 г. № 79/пр (зарегистрирован Министерством юстиции Российской Федерации 9 августа 2021 г., регистрационный № 64577)
² Под прочими затратами понимаются затраты, учитываемые в соответствии с пунктом 184 Методики.
³ Под прочими работами понимаются затраты, учитываемые в соответствии с пунктами 122-128 Методики.

## 02-02-03
Приложение №13 к ССР
Приложение № 3
Утверждено приказом Минстроя РФ № 421/пр от 4 августа 2020 г. в редакции приказа № 557/пр от 7 июля 2022 г.
Наименование программного продукта |  |  |  |  | ГРАНД-Смета, версия 2025.2
Наименование редакции сметных нормативов |  |  |  |  | Приказ Минстроя России от 30.12.2021 № 1046/пр; Приказ Минстроя России от 04.08.2020 № 421/пр; Приказ Минстроя России от 21.12.2020 № 812/пр; Приказ Минстроя России от 11.12.2020 № 774/пр; Приказ Минстроя России от 02.08.2023 № 551/пр; Приказ Минстроя России от 14.11.2023 № 817/пр; Приказ Минстроя России от 16.02.2024 № 102/пр; Приказ Минстроя России от 13.05.2024 №323/пр; Приказ Минстроя России от 09.08.2024 №524/пр; Приказ Минстроя России от 07.11.2024 №747/пр; Приказ Минстроя России от 23.01.2025 №30/пр; Приказ Минстроя России от 07.02.2025 №69/пр; Приказ Минстроя России от 19.05.2025 №299/пр; Приказ Минстроя России от 14.08.2025 №490/пр; Приказ Минстроя России от 12.11.2025 №696/пр | [11 empty] | Наименование редакции сметных нормативов | Приказ Минстроя России от 30.12.2021 № 1046/пр; Приказ Минстроя России от 04.08.2020 № 421/пр; Приказ Минстроя России от 21.12.2020 № 812/пр; Приказ Минстроя России от 11.12.2020 № 774/пр; Приказ Минстроя России от 02.08.2023 № 551/пр; Приказ Минстроя России от 14.11.2023 № 817/пр; Приказ Минстроя России от 16.02.2024 № 102/пр; Приказ Минстроя России от 13.05.2024 №323/пр; Приказ Минстроя России от 09.08.2024 №524/пр; Приказ Минстроя России от 07.11.2024 №747/пр; Приказ Минстроя России от 23.01.2025 №30/пр; Приказ Минстроя России от 07.02.2025 №69/пр; Приказ Минстроя России от 19.05.2025 №299/пр; Приказ Минстроя России от 14.08.2025 №490/пр; Приказ Минстроя России от 12.11.2025 №696/пр
Реквизиты приказа Минстроя России об утверждении дополнений и изменений к сметным нормативам |  |  |  |  | Приказ Минстроя России от 18 мая 2022 г. № 378/пр, Приказ Минстроя России от 26 августа 2022 г. № 703/пр, Приказ Минстроя России от 26 октября 2022 г. № 905/пр, Приказ Минстроя России от 27 декабря 2022 г. № 1133/пр, Приказ Минстроя России от 10 февраля 2023 г. № 84/пр, Приказ Минстроя России от 11.05.2023 №335/пр; Приказ Минстроя России от 07.07.2022 № 557/пр; Приказ Минстроя России от 02.09.2021 № 636/пр, Приказ Минстроя России от 26.07.2022 № 611/пр; Приказ Минстроя России от 22.04.2022 № 317/пр; Приказ Минстроя России от 02.08.2023 № 551/пр; Приказ Минстроя России от 14.11.2023 № 817/пр; Приказ Минстроя России от 30.01.2024 № 55/пр; Приказ Минстроя России от 16.02.2024 № 102/пр; Приказ Минстроя России от 13.05.2024 №323/пр; Приказ Минстроя России от 09.08.2024 №524/пр; Приказ Минстроя России от 07.11.2024 №747/пр; Приказ Минстроя России от 23.01.2025 №30/пр; Приказ Минстроя России от 07.02.2025 №69/пр; Приказ Минстроя России от 19.05.2025 №299/пр; Приказ Минстроя России от 14.08.2025 №490/пр; Приказ Минстроя России от 12.11.2025 №696/пр | [13 empty] | Реквизиты приказа Минстроя России об утверждении дополнений и изменений к сметным нормативам | Приказ Минстроя России от 18 мая 2022 г. № 378/пр, Приказ Минстроя России от 26 августа 2022 г. № 703/пр, Приказ Минстроя России от 26 октября 2022 г. № 905/пр, Приказ Минстроя России от 27 декабря 2022 г. № 1133/пр, Приказ Минстроя России от 10 февраля 2023 г. № 84/пр, Приказ Минстроя России от 11.05.2023 №335/пр; Приказ Минстроя России от 07.07.2022 № 557/пр; Приказ Минстроя России от 02.09.2021 № 636/пр, Приказ Минстроя России от 26.07.2022 № 611/пр; Приказ Минстроя России от 22.04.2022 № 317/пр; Приказ Минстроя России от 02.08.2023 № 551/пр; Приказ Минстроя России от 14.11.2023 № 817/пр; Приказ Минстроя России от 30.01.2024 № 55/пр; Приказ Минстроя России от 16.02.2024 № 102/пр; Приказ Минстроя России от 13.05.2024 №323/пр; Приказ Минстроя России от 09.08.2024 №524/пр; Приказ Минстроя России от 07.11.2024 №747/пр; Приказ Минстроя России от 23.01.2025 №30/пр; Приказ Минстроя России от 07.02.2025 №69/пр; Приказ Минстроя России от 19.05.2025 №299/пр; Приказ Минстроя России от 14.08.2025 №490/пр; Приказ Минстроя России от 12.11.2025 №696/пр
Реквизиты письма Минстроя России об индексах изменения сметной стоимости строительства, включаемые в федеральный реестр сметных нормативов и размещаемые в федеральной государственной информационной системе ценообразования в строительстве, подготовленного в соответствии пунктом 85 Методики расчета индексов изменения сметной стоимости строительства, утвержденной приказом Министерства строительства и жилищно-коммунального хозяйства Российской Федерации от 5 июня 2019 г. № 326/пр¹ |  |  |  |  | Письмо Минстроя России от 21.11.2025 № 71782-ИФ/09 | [9 empty] | Реквизиты письма Минстроя России об индексах изменения сметной стоимости строительства, включаемые в федеральный реестр сметных нормативов и размещаемые в федеральной государственной информационной системе ценообразования в строительстве, подготовленного в соответствии пунктом 85 Методики расчета индексов изменения сметной стоимости строительства, утвержденной приказом Министерства строительства и жилищно-коммунального хозяйства Российской Федерации от 5 июня 2019 г. № 326/пр¹ | Письмо Минстроя России от 21.11.2025 № 71782-ИФ/09 |  |  |  |  | Реквизиты письма Минстроя России об индексах изменения сметной стоимости строительства, включаемые в федеральный реестр сметных нормативов и размещаемые в федеральной государственной информационной системе ценообразования в строительстве, подготовленного в соответствии пунктом 85 Методики расчета индексов изменения сметной стоимости строительства, утвержденной приказом Министерства строительства и жилищно-коммунального хозяйства Российской Федерации от 5 июня 2019 г. № 326/пр¹ | Письмо Минстроя России от 21.11.2025 № 71782-ИФ/09
Реквизиты нормативного правового акта об утверждении оплаты труда, утверждаемый в соответствии с пунктом 22(1) Правилами мониторинга цен, утвержденными постановлением Правительства Российской Федерации от 23 декабря 2016 г. № 1452 |  |  |  |  | постановление от 21.04.2025 № 80 | [9 empty] | Реквизиты нормативного правового акта об утверждении оплаты труда, утверждаемый в соответствии с пунктом 22(1) Правилами мониторинга цен, утвержденными постановлением Правительства Российской Федерации от 23 декабря 2016 г. № 1452 | постановление от 21.04.2025 № 80 | [6 empty] | Реквизиты нормативного правового акта об утверждении оплаты труда, утверждаемый в соответствии с пунктом 22(1) Правилами мониторинга цен, утвержденными постановлением Правительства Российской Федерации от 23 декабря 2016 г. № 1452 | постановление от 21.04.2025 № 80
Обоснование принятых текущих цен на строительные ресурсы | [24 empty] | Обоснование принятых текущих цен на строительные ресурсы
Наименование субъекта Российской Федерации |  |  |  |  | 9. Карачаево-Черкесская Республика | [10 empty] | 9. Карачаево-Черкесская Республика | [9 empty] | Наименование субъекта Российской Федерации | 9. Карачаево-Черкесская Республика
Наименование зоны субъекта Российской Федерации |  |  |  |  | Карачаево-Черкесская Республика | [10 empty] | Карачаево-Черкесская Республика | [11 empty] | Наименование зоны субъекта Российской Федерации | Карачаево-Черкесская Республика
Разработка проектной и рабочей документации на техническое перевооружение системы внутреннего и наружного освещения административно-бытового корпуса, здания ГЭС, электрооборудования собственных нужд ГЭС | [29 empty] | Разработка проектной и рабочей документации на техническое перевооружение системы внутреннего и наружного освещения административно-бытового корпуса, здания ГЭС, электрооборудования собственных нужд ГЭС
(наименование стройки)
Дюкер через Б. Кубыш. Входной оголовок. Электроснабжение | [30 empty] | Дюкер через Б. Кубыш. Входной оголовок. Электроснабжение
(наименование объекта капитального строительства)
ЛОКАЛЬНЫЙ СМЕТНЫЙ РАСЧЕТ (СМЕТА) № 02-02-03
Дюкер через Б. Кубыш. Входной оголовок. Электроснабжение | [31 empty] | Дюкер через Б. Кубыш. Входной оголовок. Электроснабжение
(наименование работ и затрат)
Составлен | ресурсно-индексным | методом
Основание | 294-3-1/1-ЭС.СО, 294-3-1/1-ЭС.ВР | [31 empty] | 294-3-1/1-ЭС.СО, 294-3-1/1-ЭС.ВР
(проектная и (или) иная техническая документация)
Составлен(а) в текущем уровне цен |  | 01.10.2025 | [31 empty] | 01.10.2025
Сметная стоимость |  |  | 2186.67 | тыс.руб.
в том числе:
| строительных работ |  | 73.53 | тыс.руб. |  |  |  |  | Средства на оплату труда рабочих |  |  |  | 204.48 | тыс.руб.
| монтажных работ |  | 2015.69 | тыс.руб. |  |  |  |  | Средства на оплату труда машинистов |  |  |  | 12.82 | тыс.руб.
| оборудования |  | 97.45 | тыс.руб. |  |  |  |  | Нормативные затраты труда рабочих |  |  |  | 532.33 | чел.-ч.
| прочих затрат |  | 0 | тыс.руб. |  |  |  |  | Нормативные затраты труда машинистов |  |  |  | 30.16 | чел.-ч.
№ п/п | Обоснование | Наименование работ и затрат |  |  |  | Единица измерения | Количество |  |  | Сметная стоимость, руб.
[7 empty] | на единицу измерения | коэффициенты | всего с учетом коэффициентов | на единицу измерения в базисном уровне цен | индекс | на единицу измерения в текущем уровне цен | коэффициенты | всего в текущем уровне цен
1 | 2 | 3 |  |  |  | 4 | 5 | 6 | 7 | 8 | 9 | 10 | 11 | 12
Раздел 1. Монтаж | [34 empty] | Раздел 1. Монтаж
1 | ГЭСНм08-01-062-01 | Трансформатор силовой, автотрансформатор или масляный реактор, масса: до 1 т |  |  |  | 4: шт; 5: 2; 6: 1; 7: 2 | [21 empty] | Трансформатор силовой, автотрансформатор или масляный реактор, масса: до 1 т
| 421/пр_2020_прил.10_т.3_п.1.2_гр.3 | Производство работ осуществляется в помещениях эксплуатируемого объекта капитального строительства, эксплуатация которого не прекращена, в том числе для объектов производственного и непроизводственного назначения без остановки рабочего процесса, при этом: в зоне производства работ имеется один из следующих факторов: - движение транспорта по внутрицеховым путям; - действующее технологическое или лабораторное оборудование; - мебель и иные загромождающие помещения предметы ОЗП=1,35; ЭМ=1,35 к расх.; ЗПМ=1,35; ТЗ=1,35; ТЗМ=1,35 | [34 empty] | Производство работ осуществляется в помещениях эксплуатируемого объекта капитального строительства, эксплуатация которого не прекращена, в том числе для объектов производственного и непроизводственного назначения без остановки рабочего процесса, при этом: в зоне производства работ имеется один из следующих факторов: - движение транспорта по внутрицеховым путям; - действующее технологическое или лабораторное оборудование; - мебель и иные загромождающие помещения предметы ОЗП=1,35; ЭМ=1,35 к расх.; ЗПМ=1,35; ТЗ=1,35; ТЗМ=1,35
| 421/пр_2020_прил.10_т.3_п.4_гр.3 | Производство работ осуществляется в охранной зоне действующей воздушной линии электропередачи, вблизи объектов, находящихся под напряжением, внутри объектов капитального строительства, внутренняя проводка в которых не обесточена, если это приведет к ограничению действий рабочих в соответствии с требованиями техники безопасности ОЗП=1,2; ЭМ=1,2 к расх.; ЗПМ=1,2; ТЗ=1,2; ТЗМ=1,2 | [34 empty] | Производство работ осуществляется в охранной зоне действующей воздушной линии электропередачи, вблизи объектов, находящихся под напряжением, внутри объектов капитального строительства, внутренняя проводка в которых не обесточена, если это приведет к ограничению действий рабочих в соответствии с требованиями техники безопасности ОЗП=1,2; ЭМ=1,2 к расх.; ЗПМ=1,2; ТЗ=1,2; ТЗМ=1,2
| Расчет ИПЦ | ИПЦ на срок выполнения работ с 06.2026 по 12.2028 г. ПЗ=1,0871; ОЗП=1,0871; ЭМ=1,0871; МАТ=1,0871 | [34 empty] | ИПЦ на срок выполнения работ с 06.2026 по 12.2028 г. ПЗ=1,0871; ОЗП=1,0871; ЭМ=1,0871; МАТ=1,0871
| 1 | ОТ(ЗТ) |  |  |  | 4: чел.-ч; 7: 61.07; 12: 23865.59 | [23 empty] | ОТ(ЗТ)
| 1-100-40 | Средний разряд работы 4,0 |  |  |  | чел.-ч | 19.7 | 1.55 | 61.07 |  |  | 359.48 | 1.0871 | 23865.59 | [24 empty] | Средний разряд работы 4,0
| 2 | ЭМ |  |  |  | 12: 6906.27 | [23 empty] | ЭМ
|  | ОТм(ЗТм) |  |  |  | 4: чел.-ч; 7: 5.828; 12: 2439.36 | [23 empty] | ОТм(ЗТм)
| 91.05.05-015 | Краны на автомобильном ходу, грузоподъемность 16 т |  |  |  | маш.-ч | 0.9 | 1.55 | 2.79 |  |  | 1581.06 | 1.0871 | 4795.37 | [24 empty] | Краны на автомобильном ходу, грузоподъемность 16 т
| 4-100-060 | ОТм(Зтм) Средний разряд машинистов 6 |  |  |  | чел.-ч | 0.9 | 1.55 | 2.79 |  |  | 482.89 |  | 1347.26 | [25 empty] | ОТм(Зтм) Средний разряд машинистов 6
| 91.14.02-001 | Автомобили бортовые, грузоподъемность до 5 т |  |  |  | маш.-ч | 0.98 | 1.55 | 3.038 |  |  | 639.16 | 1.0871 | 2110.9 | [24 empty] | Автомобили бортовые, грузоподъемность до 5 т
| 4-100-040 | ОТм(Зтм) Средний разряд машинистов 4 |  |  |  | чел.-ч | 0.98 | 1.55 | 3.038 |  |  | 359.48 |  | 1092.1 | [25 empty] | ОТм(Зтм) Средний разряд машинистов 4
| 4 | М |  |  |  | 12: 22141.9 | [23 empty] | М
| 01.7.15.10-0053 | Скобы металлические |  |  |  | кг | 7 |  | 14 | 176.2 | 1.45 | 255.49 | 1.0871 | 3888.4 | [24 empty] | Скобы металлические
| 25.1.01.04-0012 | Шпала из древесины хвойных пород, непропитанная, для железных дорог узкой колеи, тип II, длина 1200 мм |  |  |  | шт | 10 |  | 20 | 705.5 | 1.19 | 839.55 | 1.0871 | 18253.5 | [24 empty] | Шпала из древесины хвойных пород, непропитанная, для железных дорог узкой колеи, тип II, длина 1200 мм
|  | Итого прямые затраты |  |  |  | 12: 55353.12 | [26 empty] | Итого прямые затраты
1.1 | 421/пр_2020_п.75_пп.а | Вспомогательные ненормируемые материальные ресурсы |  |  |  | 4: %; 5: 2; 7: 2; 12: 283.27 | [27 empty] | Вспомогательные ненормируемые материальные ресурсы
|  | ФОТ |  |  |  | 12: 26304.95 | [28 empty] | ФОТ
| Пр/812-049.3-1 | НР Электротехнические установки на других объектах |  |  |  | 4: %; 5: 97; 7: 97; 12: 25515.8 | [28 empty] | НР Электротехнические установки на других объектах
| Пр/774-049.3 | СП Электротехнические установки на других объектах |  |  |  | 4: %; 5: 51; 7: 51; 12: 13415.52 | [28 empty] | СП Электротехнические установки на других объектах
|  | Всего по позиции |  |  |  | 10: 47283.86; 12: 94567.71 | [29 empty] | Всего по позиции
2 О | Прайс-лист №1 | Трансформатор сухой ТСЗ-63/10-У1 |  |  |  | 4: шт; 5: 2; 6: 1; 7: 2; 11: 1.0871 | [30 empty] | Трансформатор сухой ТСЗ-63/10-У1
| Расчет ИПЦ | ИПЦ на срок выполнения работ с 06.2026 по 12.2028 г. ПЗ=1,0871; ОЗП=1,0871; ЭМ=1,0871; МАТ=1,0871 | [43 empty] | ИПЦ на срок выполнения работ с 06.2026 по 12.2028 г. ПЗ=1,0871; ОЗП=1,0871; ЭМ=1,0871; МАТ=1,0871
|  | Всего по позиции | [44 empty] | Всего по позиции
3 | ГЭСНм08-03-571-05 | Щит заводского изготовления однорядный или двухрядный: шкафного исполнения, глубина до 800 мм |  |  |  | 4: м; 5: 2.4; 6: 1; 7: 2.4 | [21 empty] | Щит заводского изготовления однорядный или двухрядный: шкафного исполнения, глубина до 800 мм
| 421/пр_2020_прил.10_т.3_п.1.2_гр.3 | Производство работ осуществляется в помещениях эксплуатируемого объекта капитального строительства, эксплуатация которого не прекращена, в том числе для объектов производственного и непроизводственного назначения без остановки рабочего процесса, при этом: в зоне производства работ имеется один из следующих факторов: - движение транспорта по внутрицеховым путям; - действующее технологическое или лабораторное оборудование; - мебель и иные загромождающие помещения предметы ОЗП=1,35; ЭМ=1,35 к расх.; ЗПМ=1,35; ТЗ=1,35; ТЗМ=1,35 | [34 empty] | Производство работ осуществляется в помещениях эксплуатируемого объекта капитального строительства, эксплуатация которого не прекращена, в том числе для объектов производственного и непроизводственного назначения без остановки рабочего процесса, при этом: в зоне производства работ имеется один из следующих факторов: - движение транспорта по внутрицеховым путям; - действующее технологическое или лабораторное оборудование; - мебель и иные загромождающие помещения предметы ОЗП=1,35; ЭМ=1,35 к расх.; ЗПМ=1,35; ТЗ=1,35; ТЗМ=1,35
| 421/пр_2020_прил.10_т.3_п.4_гр.3 | Производство работ осуществляется в охранной зоне действующей воздушной линии электропередачи, вблизи объектов, находящихся под напряжением, внутри объектов капитального строительства, внутренняя проводка в которых не обесточена, если это приведет к ограничению действий рабочих в соответствии с требованиями техники безопасности ОЗП=1,2; ЭМ=1,2 к расх.; ЗПМ=1,2; ТЗ=1,2; ТЗМ=1,2 | [34 empty] | Производство работ осуществляется в охранной зоне действующей воздушной линии электропередачи, вблизи объектов, находящихся под напряжением, внутри объектов капитального строительства, внутренняя проводка в которых не обесточена, если это приведет к ограничению действий рабочих в соответствии с требованиями техники безопасности ОЗП=1,2; ЭМ=1,2 к расх.; ЗПМ=1,2; ТЗ=1,2; ТЗМ=1,2
| Расчет ИПЦ | ИПЦ на срок выполнения работ с 06.2026 по 12.2028 г. ПЗ=1,0871; ОЗП=1,0871; ЭМ=1,0871; МАТ=1,0871 | [34 empty] | ИПЦ на срок выполнения работ с 06.2026 по 12.2028 г. ПЗ=1,0871; ОЗП=1,0871; ЭМ=1,0871; МАТ=1,0871
| 1 | ОТ(ЗТ) |  |  |  | 4: чел.-ч; 7: 22.9896; 12: 9252.29 | [23 empty] | ОТ(ЗТ)
| 1-100-42 | Средний разряд работы 4,2 |  |  |  | чел.-ч | 6.18 | 1.55 | 22.9896 |  |  | 370.21 | 1.0871 | 9252.29 | [24 empty] | Средний разряд работы 4,2
| 2 | ЭМ |  |  |  | 12: 8577.05 | [23 empty] | ЭМ
|  | ОТм(ЗТм) |  |  |  | 4: чел.-ч; 7: 6.8448; 12: 2882.92 | [23 empty] | ОТм(ЗТм)
| 91.05.05-015 | Краны на автомобильном ходу, грузоподъемность 16 т |  |  |  | маш.-ч | 0.92 | 1.55 | 3.4224 |  |  | 1581.06 | 1.0871 | 5882.32 | [24 empty] | Краны на автомобильном ходу, грузоподъемность 16 т
| 4-100-060 | ОТм(Зтм) Средний разряд машинистов 6 |  |  |  | чел.-ч | 0.92 | 1.55 | 3.4224 |  |  | 482.89 |  | 1652.64 | [25 empty] | ОТм(Зтм) Средний разряд машинистов 6
| 91.14.02-001 | Автомобили бортовые, грузоподъемность до 5 т |  |  |  | маш.-ч | 0.92 | 1.55 | 3.4224 |  |  | 639.16 | 1.0871 | 2377.99 | [24 empty] | Автомобили бортовые, грузоподъемность до 5 т
| 4-100-040 | ОТм(Зтм) Средний разряд машинистов 4 |  |  |  | чел.-ч | 0.92 | 1.55 | 3.4224 |  |  | 359.48 |  | 1230.28 | [25 empty] | ОТм(Зтм) Средний разряд машинистов 4
| 91.17.04-233 | Аппараты сварочные для ручной дуговой сварки, сварочный ток до 350 А |  |  |  | маш.-ч | 2.32 | 1.55 | 8.6304 |  |  | 33.76 | 1.0871 | 316.74 | [24 empty] | Аппараты сварочные для ручной дуговой сварки, сварочный ток до 350 А
| 4 | М |  |  |  | 12: 802.76 | [23 empty] | М
| 01.7.11.07-0227 | Электроды сварочные для сварки низколегированных и углеродистых сталей УОНИ 13/45, Э42А, диаметр 4-5 мм |  |  |  | кг | 0.2 |  | 0.48 | 155.63 | 0.93 | 144.74 | 1.0871 | 75.53 | [24 empty] | Электроды сварочные для сварки низколегированных и углеродистых сталей УОНИ 13/45, Э42А, диаметр 4-5 мм
| 01.7.15.03-0042 | Болты с гайками и шайбами строительные |  |  |  | кг | 0.51 |  | 1.224 | 174.93 | 1.15 | 201.17 | 1.0871 | 267.68 | [24 empty] | Болты с гайками и шайбами строительные
| 08.3.07.01-0052 | Прокат стальной горячекатаный полосовой, марки стали Ст3сп, Ст3пс, размеры 50х5 мм |  |  |  | т | 0.0004 |  | 0.00096 | 70310.45 | 0.9 | 63279.41 | 1.0871 | 66.04 | [24 empty] | Прокат стальной горячекатаный полосовой, марки стали Ст3сп, Ст3пс, размеры 50х5 мм
| 14.4.02.04-0142 | Краска масляная МА-0115, мумия, сурик железный |  |  |  | кг | 0.15 |  | 0.36 | 79.88 | 1.55 | 123.81 | 1.0871 | 48.45 | [24 empty] | Краска масляная МА-0115, мумия, сурик железный
| 20.1.02.23-0082 | Перемычки гибкие, тип ПГС-50 |  |  |  | 10 шт | 0.1 |  | 0.24 | 944.69 | 1.4 | 1322.57 | 1.0871 | 345.06 | [24 empty] | Перемычки гибкие, тип ПГС-50
|  | Итого прямые затраты |  |  |  | 12: 21515.02 | [26 empty] | Итого прямые затраты
3.1 | 421/пр_2020_п.75_пп.а | Вспомогательные ненормируемые материальные ресурсы |  |  |  | 4: %; 5: 2; 7: 2; 12: 109.82 | [27 empty] | Вспомогательные ненормируемые материальные ресурсы
|  | ФОТ |  |  |  | 12: 12135.21 | [28 empty] | ФОТ
| Пр/812-049.3-1 | НР Электротехнические установки на других объектах |  |  |  | 4: %; 5: 97; 7: 97; 12: 11771.15 | [28 empty] | НР Электротехнические установки на других объектах
| Пр/774-049.3 | СП Электротехнические установки на других объектах |  |  |  | 4: %; 5: 51; 7: 51; 12: 6188.96 | [28 empty] | СП Электротехнические установки на других объектах
|  | Всего по позиции |  |  |  | 10: 16493.73; 12: 39584.95 | [29 empty] | Всего по позиции
4 О | Прайс-лист №2 | Щит собственных нужд по типу ПР99 3600х1000х2200 - 17шт, 3000х1000х2200 - 10шт, 2400х1000х2200 - 15шт, 2000х600х1000 - 10шт; cборка ПР99 1800х600х400 (навесного исполнения) - 34шт Цена: 49 117 116 руб. |  |  |  | 4: компл; 5: 1; 6: 1; 7: 1; 11: 1.0871 | [30 empty] | Щит собственных нужд по типу ПР99 3600х1000х2200 - 17шт, 3000х1000х2200 - 10шт, 2400х1000х2200 - 15шт, 2000х600х1000 - 10шт; cборка ПР99 1800х600х400 (навесного исполнения) - 34шт Цена: 49 117 116 руб.
| Расчет ИПЦ | ИПЦ на срок выполнения работ с 06.2026 по 12.2028 г. ПЗ=1,0871; ОЗП=1,0871; ЭМ=1,0871; МАТ=1,0871 | [43 empty] | ИПЦ на срок выполнения работ с 06.2026 по 12.2028 г. ПЗ=1,0871; ОЗП=1,0871; ЭМ=1,0871; МАТ=1,0871
|  | Всего по позиции | [44 empty] | Всего по позиции
5 | ГЭСНм08-01-052-01 | Изолятор опорный напряжением: до 10 кВ, количество точек крепления 1 (ОПН на опоре) |  |  |  | 4: шт; 5: 6; 6: 1; 7: 6 | [21 empty] | Изолятор опорный напряжением: до 10 кВ, количество точек крепления 1 (ОПН на опоре)
| 421/пр_2020_прил.10_т.3_п.1.2_гр.3 | Производство работ осуществляется в помещениях эксплуатируемого объекта капитального строительства, эксплуатация которого не прекращена, в том числе для объектов производственного и непроизводственного назначения без остановки рабочего процесса, при этом: в зоне производства работ имеется один из следующих факторов: - движение транспорта по внутрицеховым путям; - действующее технологическое или лабораторное оборудование; - мебель и иные загромождающие помещения предметы ОЗП=1,35; ЭМ=1,35 к расх.; ЗПМ=1,35; ТЗ=1,35; ТЗМ=1,35 | [34 empty] | Производство работ осуществляется в помещениях эксплуатируемого объекта капитального строительства, эксплуатация которого не прекращена, в том числе для объектов производственного и непроизводственного назначения без остановки рабочего процесса, при этом: в зоне производства работ имеется один из следующих факторов: - движение транспорта по внутрицеховым путям; - действующее технологическое или лабораторное оборудование; - мебель и иные загромождающие помещения предметы ОЗП=1,35; ЭМ=1,35 к расх.; ЗПМ=1,35; ТЗ=1,35; ТЗМ=1,35
| 421/пр_2020_прил.10_т.3_п.4_гр.3 | Производство работ осуществляется в охранной зоне действующей воздушной линии электропередачи, вблизи объектов, находящихся под напряжением, внутри объектов капитального строительства, внутренняя проводка в которых не обесточена, если это приведет к ограничению действий рабочих в соответствии с требованиями техники безопасности ОЗП=1,2; ЭМ=1,2 к расх.; ЗПМ=1,2; ТЗ=1,2; ТЗМ=1,2 | [34 empty] | Производство работ осуществляется в охранной зоне действующей воздушной линии электропередачи, вблизи объектов, находящихся под напряжением, внутри объектов капитального строительства, внутренняя проводка в которых не обесточена, если это приведет к ограничению действий рабочих в соответствии с требованиями техники безопасности ОЗП=1,2; ЭМ=1,2 к расх.; ЗПМ=1,2; ТЗ=1,2; ТЗМ=1,2
| Расчет ИПЦ | ИПЦ на срок выполнения работ с 06.2026 по 12.2028 г. ПЗ=1,0871; ОЗП=1,0871; ЭМ=1,0871; МАТ=1,0871 | [34 empty] | ИПЦ на срок выполнения работ с 06.2026 по 12.2028 г. ПЗ=1,0871; ОЗП=1,0871; ЭМ=1,0871; МАТ=1,0871
| 1 | ОТ(ЗТ) |  |  |  | 4: чел.-ч; 7: 3.72; 12: 1453.74 | [23 empty] | ОТ(ЗТ)
| 1-100-40 | Средний разряд работы 4,0 |  |  |  | чел.-ч | 0.4 | 1.55 | 3.72 |  |  | 359.48 | 1.0871 | 1453.74 | [24 empty] | Средний разряд работы 4,0
| 2 | ЭМ |  |  |  | 12: 89.79 | [23 empty] | ЭМ
|  | ОТм(ЗТм) |  |  |  | 4: чел.-ч; 7: 0.0744; 12: 31.33 | [23 empty] | ОТм(ЗТм)
| 91.05.05-015 | Краны на автомобильном ходу, грузоподъемность 16 т |  |  |  | маш.-ч | 0.004 | 1.55 | 0.0372 |  |  | 1581.06 | 1.0871 | 63.94 | [24 empty] | Краны на автомобильном ходу, грузоподъемность 16 т
| 4-100-060 | ОТм(Зтм) Средний разряд машинистов 6 |  |  |  | чел.-ч | 0.004 | 1.55 | 0.0372 |  |  | 482.89 |  | 17.96 | [25 empty] | ОТм(Зтм) Средний разряд машинистов 6
| 91.14.02-001 | Автомобили бортовые, грузоподъемность до 5 т |  |  |  | маш.-ч | 0.004 | 1.55 | 0.0372 |  |  | 639.16 | 1.0871 | 25.85 | [24 empty] | Автомобили бортовые, грузоподъемность до 5 т
| 4-100-040 | ОТм(Зтм) Средний разряд машинистов 4 |  |  |  | чел.-ч | 0.004 | 1.55 | 0.0372 |  |  | 359.48 |  | 13.37 | [25 empty] | ОТм(Зтм) Средний разряд машинистов 4
| 4 | М |  |  |  | 12: 104.97 | [23 empty] | М
| 01.7.15.03-0042 | Болты с гайками и шайбами строительные |  |  |  | кг | 0.08 |  | 0.48 | 174.93 | 1.15 | 201.17 | 1.0871 | 104.97 | [24 empty] | Болты с гайками и шайбами строительные
|  | Итого прямые затраты |  |  |  | 12: 1679.83 | [26 empty] | Итого прямые затраты
5.1 | 421/пр_2020_п.75_пп.а | Вспомогательные ненормируемые материальные ресурсы |  |  |  | 4: %; 5: 2; 7: 2; 12: 17.26 | [27 empty] | Вспомогательные ненормируемые материальные ресурсы
|  | ФОТ |  |  |  | 12: 1485.07 | [28 empty] | ФОТ
| Пр/812-049.3-1 | НР Электротехнические установки на других объектах |  |  |  | 4: %; 5: 97; 7: 97; 12: 1440.52 | [28 empty] | НР Электротехнические установки на других объектах
| Пр/774-049.3 | СП Электротехнические установки на других объектах |  |  |  | 4: %; 5: 51; 7: 51; 12: 757.39 | [28 empty] | СП Электротехнические установки на других объектах
|  | Всего по позиции |  |  |  | 10: 649.17; 12: 3895 | [29 empty] | Всего по позиции
6 О | Прайс-лист №4 | Ограничитель перенапряжений ОПН-П-10/12/10/550 УХЛ1 Цена: 3 000 руб. |  |  |  | 4: шт; 5: 6; 6: 1; 7: 6; 11: 1.0871 | [30 empty] | Ограничитель перенапряжений ОПН-П-10/12/10/550 УХЛ1 Цена: 3 000 руб.
| Расчет ИПЦ | ИПЦ на срок выполнения работ с 06.2026 по 12.2028 г. ПЗ=1,0871; ОЗП=1,0871; ЭМ=1,0871; МАТ=1,0871 | [43 empty] | ИПЦ на срок выполнения работ с 06.2026 по 12.2028 г. ПЗ=1,0871; ОЗП=1,0871; ЭМ=1,0871; МАТ=1,0871
|  | Всего по позиции | [44 empty] | Всего по позиции
7 | ГЭСНм08-01-084-04 | Камера сборных распределительных устройств: с выключателем нагрузки |  |  |  | 4: шт; 5: 6; 6: 1; 7: 6 | [21 empty] | Камера сборных распределительных устройств: с выключателем нагрузки
| 421/пр_2020_прил.10_т.3_п.1.2_гр.3 | Производство работ осуществляется в помещениях эксплуатируемого объекта капитального строительства, эксплуатация которого не прекращена, в том числе для объектов производственного и непроизводственного назначения без остановки рабочего процесса, при этом: в зоне производства работ имеется один из следующих факторов: - движение транспорта по внутрицеховым путям; - действующее технологическое или лабораторное оборудование; - мебель и иные загромождающие помещения предметы ОЗП=1,35; ЭМ=1,35 к расх.; ЗПМ=1,35; ТЗ=1,35; ТЗМ=1,35 | [34 empty] | Производство работ осуществляется в помещениях эксплуатируемого объекта капитального строительства, эксплуатация которого не прекращена, в том числе для объектов производственного и непроизводственного назначения без остановки рабочего процесса, при этом: в зоне производства работ имеется один из следующих факторов: - движение транспорта по внутрицеховым путям; - действующее технологическое или лабораторное оборудование; - мебель и иные загромождающие помещения предметы ОЗП=1,35; ЭМ=1,35 к расх.; ЗПМ=1,35; ТЗ=1,35; ТЗМ=1,35
| 421/пр_2020_прил.10_т.3_п.4_гр.3 | Производство работ осуществляется в охранной зоне действующей воздушной линии электропередачи, вблизи объектов, находящихся под напряжением, внутри объектов капитального строительства, внутренняя проводка в которых не обесточена, если это приведет к ограничению действий рабочих в соответствии с требованиями техники безопасности ОЗП=1,2; ЭМ=1,2 к расх.; ЗПМ=1,2; ТЗ=1,2; ТЗМ=1,2 | [34 empty] | Производство работ осуществляется в охранной зоне действующей воздушной линии электропередачи, вблизи объектов, находящихся под напряжением, внутри объектов капитального строительства, внутренняя проводка в которых не обесточена, если это приведет к ограничению действий рабочих в соответствии с требованиями техники безопасности ОЗП=1,2; ЭМ=1,2 к расх.; ЗПМ=1,2; ТЗ=1,2; ТЗМ=1,2
| Расчет ИПЦ | ИПЦ на срок выполнения работ с 06.2026 по 12.2028 г. ПЗ=1,0871; ОЗП=1,0871; ЭМ=1,0871; МАТ=1,0871 | [34 empty] | ИПЦ на срок выполнения работ с 06.2026 по 12.2028 г. ПЗ=1,0871; ОЗП=1,0871; ЭМ=1,0871; МАТ=1,0871
| 1 | ОТ(ЗТ) |  |  |  | 4: чел.-ч; 7: 200.88; 12: 78502.04 | [23 empty] | ОТ(ЗТ)
| 1-100-40 | Средний разряд работы 4,0 |  |  |  | чел.-ч | 21.6 | 1.55 | 200.88 |  |  | 359.48 | 1.0871 | 78502.04 | [24 empty] | Средний разряд работы 4,0
| 2 | ЭМ |  |  |  | 12: 8978.6 | [23 empty] | ЭМ
|  | ОТм(ЗТм) |  |  |  | 4: чел.-ч; 7: 7.44; 12: 3133.62 | [23 empty] | ОТм(ЗТм)
| 91.05.05-015 | Краны на автомобильном ходу, грузоподъемность 16 т |  |  |  | маш.-ч | 0.4 | 1.55 | 3.72 |  |  | 1581.06 | 1.0871 | 6393.83 | [24 empty] | Краны на автомобильном ходу, грузоподъемность 16 т
| 4-100-060 | ОТм(Зтм) Средний разряд машинистов 6 |  |  |  | чел.-ч | 0.4 | 1.55 | 3.72 |  |  | 482.89 |  | 1796.35 | [25 empty] | ОТм(Зтм) Средний разряд машинистов 6
| 91.14.02-001 | Автомобили бортовые, грузоподъемность до 5 т |  |  |  | маш.-ч | 0.4 | 1.55 | 3.72 |  |  | 639.16 | 1.0871 | 2584.77 | [24 empty] | Автомобили бортовые, грузоподъемность до 5 т
| 4-100-040 | ОТм(Зтм) Средний разряд машинистов 4 |  |  |  | чел.-ч | 0.4 | 1.55 | 3.72 |  |  | 359.48 |  | 1337.27 | [25 empty] | ОТм(Зтм) Средний разряд машинистов 4
| 4 | М |  |  |  | 12: 1206.12 | [23 empty] | М
| 01.7.15.03-0042 | Болты с гайками и шайбами строительные |  |  |  | кг | 0.42 |  | 2.52 | 174.93 | 1.15 | 201.17 | 1.0871 | 551.1 | [24 empty] | Болты с гайками и шайбами строительные
| 08.3.07.01-0052 | Прокат стальной горячекатаный полосовой, марки стали Ст3сп, Ст3пс, размеры 50х5 мм |  |  |  | т | 0.001 |  | 0.006 | 70310.45 | 0.9 | 63279.41 | 1.0871 | 412.75 | [24 empty] | Прокат стальной горячекатаный полосовой, марки стали Ст3сп, Ст3пс, размеры 50х5 мм
| 14.4.02.04-0142 | Краска масляная МА-0115, мумия, сурик железный |  |  |  | кг | 0.3 |  | 1.8 | 79.88 | 1.55 | 123.81 | 1.0871 | 242.27 | [24 empty] | Краска масляная МА-0115, мумия, сурик железный
|  | Итого прямые затраты |  |  |  | 12: 91820.38 | [26 empty] | Итого прямые затраты
7.1 | 421/пр_2020_п.75_пп.а | Вспомогательные ненормируемые материальные ресурсы |  |  |  | 4: %; 5: 2; 7: 2; 12: 931.77 | [27 empty] | Вспомогательные ненормируемые материальные ресурсы
|  | ФОТ |  |  |  | 12: 81635.66 | [28 empty] | ФОТ
| Пр/812-049.3-1 | НР Электротехнические установки на других объектах |  |  |  | 4: %; 5: 97; 7: 97; 12: 79186.59 | [28 empty] | НР Электротехнические установки на других объектах
| Пр/774-049.3 | СП Электротехнические установки на других объектах |  |  |  | 4: %; 5: 51; 7: 51; 12: 41634.19 | [28 empty] | СП Электротехнические установки на других объектах
|  | Всего по позиции |  |  |  | 10: 35595.49; 12: 213572.93 | [29 empty] | Всего по позиции
8 О | Прайс-лист №4 | Распределительное устройство 10 кВ в составе: Ячейка КСО-2001-03-630 Ячейка КСО-2001-04-630 (20А) Ячейка КСО-2001-15-630 (ЗР) |  |  |  | 4: компл; 5: 1; 6: 1; 7: 1; 11: 1.0871 | [30 empty] | Распределительное устройство 10 кВ в составе: Ячейка КСО-2001-03-630 Ячейка КСО-2001-04-630 (20А) Ячейка КСО-2001-15-630 (ЗР)
| Расчет ИПЦ | ИПЦ на срок выполнения работ с 06.2026 по 12.2028 г. ПЗ=1,0871; ОЗП=1,0871; ЭМ=1,0871; МАТ=1,0871 | [43 empty] | ИПЦ на срок выполнения работ с 06.2026 по 12.2028 г. ПЗ=1,0871; ОЗП=1,0871; ЭМ=1,0871; МАТ=1,0871
|  | Всего по позиции | [44 empty] | Всего по позиции
9 | ГЭСНм08-02-147-04 | Кабель до 35 кВ по установленным конструкциям и лоткам с креплением на поворотах и в конце трассы, масса 1 м кабеля: до 6 кг |  |  |  | 4: 100 м; 5: 0.392; 6: 1; 7: 0.392 | [21 empty] | Кабель до 35 кВ по установленным конструкциям и лоткам с креплением на поворотах и в конце трассы, масса 1 м кабеля: до 6 кг
| 421/пр_2020_прил.10_т.3_п.1.2_гр.3 | Производство работ осуществляется в помещениях эксплуатируемого объекта капитального строительства, эксплуатация которого не прекращена, в том числе для объектов производственного и непроизводственного назначения без остановки рабочего процесса, при этом: в зоне производства работ имеется один из следующих факторов: - движение транспорта по внутрицеховым путям; - действующее технологическое или лабораторное оборудование; - мебель и иные загромождающие помещения предметы ОЗП=1,35; ЭМ=1,35 к расх.; ЗПМ=1,35; ТЗ=1,35; ТЗМ=1,35 | [34 empty] | Производство работ осуществляется в помещениях эксплуатируемого объекта капитального строительства, эксплуатация которого не прекращена, в том числе для объектов производственного и непроизводственного назначения без остановки рабочего процесса, при этом: в зоне производства работ имеется один из следующих факторов: - движение транспорта по внутрицеховым путям; - действующее технологическое или лабораторное оборудование; - мебель и иные загромождающие помещения предметы ОЗП=1,35; ЭМ=1,35 к расх.; ЗПМ=1,35; ТЗ=1,35; ТЗМ=1,35
| 421/пр_2020_прил.10_т.3_п.4_гр.3 | Производство работ осуществляется в охранной зоне действующей воздушной линии электропередачи, вблизи объектов, находящихся под напряжением, внутри объектов капитального строительства, внутренняя проводка в которых не обесточена, если это приведет к ограничению действий рабочих в соответствии с требованиями техники безопасности ОЗП=1,2; ЭМ=1,2 к расх.; ЗПМ=1,2; ТЗ=1,2; ТЗМ=1,2 | [34 empty] | Производство работ осуществляется в охранной зоне действующей воздушной линии электропередачи, вблизи объектов, находящихся под напряжением, внутри объектов капитального строительства, внутренняя проводка в которых не обесточена, если это приведет к ограничению действий рабочих в соответствии с требованиями техники безопасности ОЗП=1,2; ЭМ=1,2 к расх.; ЗПМ=1,2; ТЗ=1,2; ТЗМ=1,2
| Расчет ИПЦ | ИПЦ на срок выполнения работ с 06.2026 по 12.2028 г. ПЗ=1,0871; ОЗП=1,0871; ЭМ=1,0871; МАТ=1,0871 | [34 empty] | ИПЦ на срок выполнения работ с 06.2026 по 12.2028 г. ПЗ=1,0871; ОЗП=1,0871; ЭМ=1,0871; МАТ=1,0871
| 1 | ОТ(ЗТ) |  |  |  | 4: чел.-ч; 7: 12.2978; 12: 4698.26 | [23 empty] | ОТ(ЗТ)
| 1-100-38 | Средний разряд работы 3,8 |  |  |  | чел.-ч | 20.24 | 1.55 | 12.2978 |  |  | 351.43 | 1.0871 | 4698.26 | [24 empty] | Средний разряд работы 3,8
| 2 | ЭМ |  |  |  | 12: 358.35 | [23 empty] | ЭМ
|  | ОТм(ЗТм) |  |  |  | 4: чел.-ч; 7: 0.24304; 12: 102.36 | [23 empty] | ОТм(ЗТм)
| 91.05.05-015 | Краны на автомобильном ходу, грузоподъемность 16 т |  |  |  | маш.-ч | 0.2 | 1.55 | 0.12152 |  |  | 1581.06 | 1.0871 | 208.86 | [24 empty] | Краны на автомобильном ходу, грузоподъемность 16 т
| 4-100-060 | ОТм(Зтм) Средний разряд машинистов 6 |  |  |  | чел.-ч | 0.2 | 1.55 | 0.12152 |  |  | 482.89 |  | 58.68 | [25 empty] | ОТм(Зтм) Средний разряд машинистов 6
| 91.06.01-003 | Домкраты гидравлические, грузоподъемность 63-100 т |  |  |  | маш.-ч | 4.67 | 1.55 | 2.8375 |  |  | 2.41 | 1.0871 | 7.43 | [24 empty] | Домкраты гидравлические, грузоподъемность 63-100 т
| 91.06.03-062 | Лебедки электрические тяговым усилием до 31,39 кН (3,2 т) |  |  |  | маш.-ч | 4.67 | 1.55 | 2.8375 | 13.44 | 1.39 | 18.68 | 1.0871 | 57.62 | [24 empty] | Лебедки электрические тяговым усилием до 31,39 кН (3,2 т)
| 91.14.02-001 | Автомобили бортовые, грузоподъемность до 5 т |  |  |  | маш.-ч | 0.2 | 1.55 | 0.12152 |  |  | 639.16 | 1.0871 | 84.44 | [24 empty] | Автомобили бортовые, грузоподъемность до 5 т
| 4-100-040 | ОТм(Зтм) Средний разряд машинистов 4 |  |  |  | чел.-ч | 0.2 | 1.55 | 0.12152 |  |  | 359.48 |  | 43.68 | [25 empty] | ОТм(Зтм) Средний разряд машинистов 4
| 4 | М |  |  |  | 12: 206.72 | [23 empty] | М
| 01.7.06.07-0002 | Ленты монтажные из пластмассы для бандажирования проводов, скрепляются пластмассовыми кнопками, ширина 10 мм |  |  |  | 10 м | 0.245 |  | 0.09604 | 37.71 | 1.53 | 57.7 | 1.0871 | 6.02 | [24 empty] | Ленты монтажные из пластмассы для бандажирования проводов, скрепляются пластмассовыми кнопками, ширина 10 мм
| 01.7.15.14-0165 | Шурупы самонарезающие стальные с полукруглой головкой и прямым шлицем, остроконечные, диаметр 4 мм, длина 40 мм |  |  |  | т | 0.00011 |  | 4.31e-05 | 99190.96 | 1.34 | 132915.89 | 1.0871 | 6.23 | [24 empty] | Шурупы самонарезающие стальные с полукруглой головкой и прямым шлицем, остроконечные, диаметр 4 мм, длина 40 мм
| 10.3.02.03-0011 | Припои оловянно-свинцовые бессурьмянистые, марка ПОС30 |  |  |  | кг | 0.25 |  | 0.098 | 931.11 | 1.61 | 1499.09 | 1.0871 | 159.71 | [24 empty] | Припои оловянно-свинцовые бессурьмянистые, марка ПОС30
| 14.4.03.03-0002 | Лак битумный БТ-123 |  |  |  | т | 0.00072 |  | 0.0002822 | 82698.14 | 1.37 | 113296.45 | 1.0871 | 34.76 | [24 empty] | Лак битумный БТ-123
|  | Итого прямые затраты |  |  |  | 12: 5365.69 | [26 empty] | Итого прямые затраты
9.1 | 421/пр_2020_п.75_пп.а | Вспомогательные ненормируемые материальные ресурсы |  |  |  | 4: %; 5: 2; 7: 2; 12: 55.77 | [27 empty] | Вспомогательные ненормируемые материальные ресурсы
|  | ФОТ |  |  |  | 12: 4800.62 | [28 empty] | ФОТ
| Пр/812-049.3-1 | НР Электротехнические установки на других объектах |  |  |  | 4: %; 5: 97; 7: 97; 12: 4656.6 | [28 empty] | НР Электротехнические установки на других объектах
| Пр/774-049.3 | СП Электротехнические установки на других объектах |  |  |  | 4: %; 5: 51; 7: 51; 12: 2448.32 | [28 empty] | СП Электротехнические установки на других объектах
|  | Всего по позиции |  |  |  | 10: 31955.05; 12: 12526.38 | [29 empty] | Всего по позиции
10 | ФСБЦ-21.1.06.10-0402 | Кабель силовой с медными жилами ВВГнг(A)-LS 4х120мс(N)-1000 |  |  |  | 1000 м | 0.04 | 1 | 0.04 | 3850743.1 | 1.12 | 4312832.27 | 1.0871 | 187539.2 | [21 empty] | Кабель силовой с медными жилами ВВГнг(A)-LS 4х120мс(N)-1000
| Расчет ИПЦ | ИПЦ на срок выполнения работ с 06.2026 по 12.2028 г. ПЗ=1,0871; ОЗП=1,0871; ЭМ=1,0871; МАТ=1,0871 | [34 empty] | ИПЦ на срок выполнения работ с 06.2026 по 12.2028 г. ПЗ=1,0871; ОЗП=1,0871; ЭМ=1,0871; МАТ=1,0871
|  | Всего по позиции |  |  |  | 12: 187539.2 | [29 empty] | Всего по позиции
11 | ГЭСНм08-02-147-03 | Кабель до 35 кВ по установленным конструкциям и лоткам с креплением на поворотах и в конце трассы, масса 1 м кабеля: до 3 кг |  |  |  | 4: 100 м; 5: 0.441; 6: 1; 7: 0.441 | [21 empty] | Кабель до 35 кВ по установленным конструкциям и лоткам с креплением на поворотах и в конце трассы, масса 1 м кабеля: до 3 кг
| 421/пр_2020_прил.10_т.3_п.1.2_гр.3 | Производство работ осуществляется в помещениях эксплуатируемого объекта капитального строительства, эксплуатация которого не прекращена, в том числе для объектов производственного и непроизводственного назначения без остановки рабочего процесса, при этом: в зоне производства работ имеется один из следующих факторов: - движение транспорта по внутрицеховым путям; - действующее технологическое или лабораторное оборудование; - мебель и иные загромождающие помещения предметы ОЗП=1,35; ЭМ=1,35 к расх.; ЗПМ=1,35; ТЗ=1,35; ТЗМ=1,35 | [34 empty] | Производство работ осуществляется в помещениях эксплуатируемого объекта капитального строительства, эксплуатация которого не прекращена, в том числе для объектов производственного и непроизводственного назначения без остановки рабочего процесса, при этом: в зоне производства работ имеется один из следующих факторов: - движение транспорта по внутрицеховым путям; - действующее технологическое или лабораторное оборудование; - мебель и иные загромождающие помещения предметы ОЗП=1,35; ЭМ=1,35 к расх.; ЗПМ=1,35; ТЗ=1,35; ТЗМ=1,35
| 421/пр_2020_прил.10_т.3_п.4_гр.3 | Производство работ осуществляется в охранной зоне действующей воздушной линии электропередачи, вблизи объектов, находящихся под напряжением, внутри объектов капитального строительства, внутренняя проводка в которых не обесточена, если это приведет к ограничению действий рабочих в соответствии с требованиями техники безопасности ОЗП=1,2; ЭМ=1,2 к расх.; ЗПМ=1,2; ТЗ=1,2; ТЗМ=1,2 | [34 empty] | Производство работ осуществляется в охранной зоне действующей воздушной линии электропередачи, вблизи объектов, находящихся под напряжением, внутри объектов капитального строительства, внутренняя проводка в которых не обесточена, если это приведет к ограничению действий рабочих в соответствии с требованиями техники безопасности ОЗП=1,2; ЭМ=1,2 к расх.; ЗПМ=1,2; ТЗ=1,2; ТЗМ=1,2
| Расчет ИПЦ | ИПЦ на срок выполнения работ с 06.2026 по 12.2028 г. ПЗ=1,0871; ОЗП=1,0871; ЭМ=1,0871; МАТ=1,0871 | [34 empty] | ИПЦ на срок выполнения работ с 06.2026 по 12.2028 г. ПЗ=1,0871; ОЗП=1,0871; ЭМ=1,0871; МАТ=1,0871
| 1 | ОТ(ЗТ) |  |  |  | 4: чел.-ч; 7: 10.2259; 12: 3906.7 | [23 empty] | ОТ(ЗТ)
| 1-100-38 | Средний разряд работы 3,8 |  |  |  | чел.-ч | 14.96 | 1.55 | 10.2259 |  |  | 351.43 | 1.0871 | 3906.7 | [24 empty] | Средний разряд работы 3,8
| 2 | ЭМ |  |  |  | 12: 368.19 | [23 empty] | ЭМ
|  | ОТм(ЗТм) |  |  |  | 4: чел.-ч; 7: 0.27342; 12: 115.16 | [23 empty] | ОТм(ЗТм)
| 91.05.05-015 | Краны на автомобильном ходу, грузоподъемность 16 т |  |  |  | маш.-ч | 0.2 | 1.55 | 0.13671 |  |  | 1581.06 | 1.0871 | 234.97 | [24 empty] | Краны на автомобильном ходу, грузоподъемность 16 т
| 4-100-060 | ОТм(Зтм) Средний разряд машинистов 6 |  |  |  | чел.-ч | 0.2 | 1.55 | 0.13671 |  |  | 482.89 |  | 66.02 | [25 empty] | ОТм(Зтм) Средний разряд машинистов 6
| 91.06.01-003 | Домкраты гидравлические, грузоподъемность 63-100 т |  |  |  | маш.-ч | 3.5 | 1.55 | 2.3924 |  |  | 2.41 | 1.0871 | 6.27 | [24 empty] | Домкраты гидравлические, грузоподъемность 63-100 т
| 91.06.03-061 | Лебедки электрические тяговым усилием до 12,26 кН (1,25 т) |  |  |  | маш.-ч | 3.5 | 1.55 | 2.3924 | 8.84 | 1.39 | 12.29 | 1.0871 | 31.96 | [24 empty] | Лебедки электрические тяговым усилием до 12,26 кН (1,25 т)
| 91.14.02-001 | Автомобили бортовые, грузоподъемность до 5 т |  |  |  | маш.-ч | 0.2 | 1.55 | 0.13671 |  |  | 639.16 | 1.0871 | 94.99 | [24 empty] | Автомобили бортовые, грузоподъемность до 5 т
| 4-100-040 | ОТм(Зтм) Средний разряд машинистов 4 |  |  |  | чел.-ч | 0.2 | 1.55 | 0.13671 |  |  | 359.48 |  | 49.14 | [25 empty] | ОТм(Зтм) Средний разряд машинистов 4
| 4 | М |  |  |  | 12: 232.56 | [23 empty] | М
| 01.7.06.07-0002 | Ленты монтажные из пластмассы для бандажирования проводов, скрепляются пластмассовыми кнопками, ширина 10 мм |  |  |  | 10 м | 0.245 |  | 0.10805 | 37.71 | 1.53 | 57.7 | 1.0871 | 6.78 | [24 empty] | Ленты монтажные из пластмассы для бандажирования проводов, скрепляются пластмассовыми кнопками, ширина 10 мм
| 01.7.15.14-0165 | Шурупы самонарезающие стальные с полукруглой головкой и прямым шлицем, остроконечные, диаметр 4 мм, длина 40 мм |  |  |  | т | 0.00011 |  | 4.85e-05 | 99190.96 | 1.34 | 132915.89 | 1.0871 | 7.01 | [24 empty] | Шурупы самонарезающие стальные с полукруглой головкой и прямым шлицем, остроконечные, диаметр 4 мм, длина 40 мм
| 10.3.02.03-0011 | Припои оловянно-свинцовые бессурьмянистые, марка ПОС30 |  |  |  | кг | 0.25 |  | 0.11025 | 931.11 | 1.61 | 1499.09 | 1.0871 | 179.67 | [24 empty] | Припои оловянно-свинцовые бессурьмянистые, марка ПОС30
| 14.4.03.03-0002 | Лак битумный БТ-123 |  |  |  | т | 0.00072 |  | 0.0003175 | 82698.14 | 1.37 | 113296.45 | 1.0871 | 39.1 | [24 empty] | Лак битумный БТ-123
|  | Итого прямые затраты |  |  |  | 12: 4622.61 | [26 empty] | Итого прямые затраты
11.1 | 421/пр_2020_п.75_пп.а | Вспомогательные ненормируемые материальные ресурсы |  |  |  | 4: %; 5: 2; 7: 2; 12: 46.37 | [27 empty] | Вспомогательные ненормируемые материальные ресурсы
|  | ФОТ |  |  |  | 12: 4021.86 | [28 empty] | ФОТ
| Пр/812-049.3-1 | НР Электротехнические установки на других объектах |  |  |  | 4: %; 5: 97; 7: 97; 12: 3901.2 | [28 empty] | НР Электротехнические установки на других объектах
| Пр/774-049.3 | СП Электротехнические установки на других объектах |  |  |  | 4: %; 5: 51; 7: 51; 12: 2051.15 | [28 empty] | СП Электротехнические установки на других объектах
|  | Всего по позиции |  |  |  | 10: 24084.65; 12: 10621.33 | [29 empty] | Всего по позиции
12 | ФСБЦ-21.1.06.10-0412 | Кабель силовой с медными жилами ВВГнг(A)-LS 5х25мк(N, PE)-1000 |  |  |  | 1000 м | 0.01 | 1 | 0.01 | 1049052.11 | 1.12 | 1174938.36 | 1.0871 | 12772.75 | [21 empty] | Кабель силовой с медными жилами ВВГнг(A)-LS 5х25мк(N, PE)-1000
| Расчет ИПЦ | ИПЦ на срок выполнения работ с 06.2026 по 12.2028 г. ПЗ=1,0871; ОЗП=1,0871; ЭМ=1,0871; МАТ=1,0871 | [34 empty] | ИПЦ на срок выполнения работ с 06.2026 по 12.2028 г. ПЗ=1,0871; ОЗП=1,0871; ЭМ=1,0871; МАТ=1,0871
|  | Всего по позиции |  |  |  | 12: 12772.75 | [29 empty] | Всего по позиции
13 | ФСБЦ-21.1.06.10-0413 | Кабель силовой с медными жилами ВВГнг(A)-LS 5х35мк(N, PE)-1000 |  |  |  | 1000 м | 0.035 | 1 | 0.035 | 1445620.98 | 1.12 | 1619095.5 | 1.0871 | 61604.16 | [21 empty] | Кабель силовой с медными жилами ВВГнг(A)-LS 5х35мк(N, PE)-1000
| Расчет ИПЦ | ИПЦ на срок выполнения работ с 06.2026 по 12.2028 г. ПЗ=1,0871; ОЗП=1,0871; ЭМ=1,0871; МАТ=1,0871 | [34 empty] | ИПЦ на срок выполнения работ с 06.2026 по 12.2028 г. ПЗ=1,0871; ОЗП=1,0871; ЭМ=1,0871; МАТ=1,0871
|  | Всего по позиции |  |  |  | 12: 61604.16 | [29 empty] | Всего по позиции
14 | ГЭСНм08-02-147-01 | Кабель до 35 кВ по установленным конструкциям и лоткам с креплением на поворотах и в конце трассы, масса 1 м кабеля: до 1 кг |  |  |  | 4: 100 м; 5: 0.784; 6: 1; 7: 0.784 | [21 empty] | Кабель до 35 кВ по установленным конструкциям и лоткам с креплением на поворотах и в конце трассы, масса 1 м кабеля: до 1 кг
| 421/пр_2020_прил.10_т.3_п.1.2_гр.3 | Производство работ осуществляется в помещениях эксплуатируемого объекта капитального строительства, эксплуатация которого не прекращена, в том числе для объектов производственного и непроизводственного назначения без остановки рабочего процесса, при этом: в зоне производства работ имеется один из следующих факторов: - движение транспорта по внутрицеховым путям; - действующее технологическое или лабораторное оборудование; - мебель и иные загромождающие помещения предметы ОЗП=1,35; ЭМ=1,35 к расх.; ЗПМ=1,35; ТЗ=1,35; ТЗМ=1,35 | [34 empty] | Производство работ осуществляется в помещениях эксплуатируемого объекта капитального строительства, эксплуатация которого не прекращена, в том числе для объектов производственного и непроизводственного назначения без остановки рабочего процесса, при этом: в зоне производства работ имеется один из следующих факторов: - движение транспорта по внутрицеховым путям; - действующее технологическое или лабораторное оборудование; - мебель и иные загромождающие помещения предметы ОЗП=1,35; ЭМ=1,35 к расх.; ЗПМ=1,35; ТЗ=1,35; ТЗМ=1,35
| 421/пр_2020_прил.10_т.3_п.4_гр.3 | Производство работ осуществляется в охранной зоне действующей воздушной линии электропередачи, вблизи объектов, находящихся под напряжением, внутри объектов капитального строительства, внутренняя проводка в которых не обесточена, если это приведет к ограничению действий рабочих в соответствии с требованиями техники безопасности ОЗП=1,2; ЭМ=1,2 к расх.; ЗПМ=1,2; ТЗ=1,2; ТЗМ=1,2 | [34 empty] | Производство работ осуществляется в охранной зоне действующей воздушной линии электропередачи, вблизи объектов, находящихся под напряжением, внутри объектов капитального строительства, внутренняя проводка в которых не обесточена, если это приведет к ограничению действий рабочих в соответствии с требованиями техники безопасности ОЗП=1,2; ЭМ=1,2 к расх.; ЗПМ=1,2; ТЗ=1,2; ТЗМ=1,2
| Расчет ИПЦ | ИПЦ на срок выполнения работ с 06.2026 по 12.2028 г. ПЗ=1,0871; ОЗП=1,0871; ЭМ=1,0871; МАТ=1,0871 | [34 empty] | ИПЦ на срок выполнения работ с 06.2026 по 12.2028 г. ПЗ=1,0871; ОЗП=1,0871; ЭМ=1,0871; МАТ=1,0871
| 1 | ОТ(ЗТ) |  |  |  | 4: чел.-ч; 7: 11.2771; 12: 4308.28 | [23 empty] | ОТ(ЗТ)
| 1-100-38 | Средний разряд работы 3,8 |  |  |  | чел.-ч | 9.28 | 1.55 | 11.2771 |  |  | 351.43 | 1.0871 | 4308.28 | [24 empty] | Средний разряд работы 3,8
| 2 | ЭМ |  |  |  | 12: 629.32 | [23 empty] | ЭМ
|  | ОТм(ЗТм) |  |  |  | 4: чел.-ч; 7: 0.48608; 12: 204.73 | [23 empty] | ОТм(ЗТм)
| 91.05.05-015 | Краны на автомобильном ходу, грузоподъемность 16 т |  |  |  | маш.-ч | 0.2 | 1.55 | 0.24304 |  |  | 1581.06 | 1.0871 | 417.73 | [24 empty] | Краны на автомобильном ходу, грузоподъемность 16 т
| 4-100-060 | ОТм(Зтм) Средний разряд машинистов 6 |  |  |  | чел.-ч | 0.2 | 1.55 | 0.24304 |  |  | 482.89 |  | 117.36 | [25 empty] | ОТм(Зтм) Средний разряд машинистов 6
| 91.06.01-003 | Домкраты гидравлические, грузоподъемность 63-100 т |  |  |  | маш.-ч | 2.2 | 1.55 | 2.6734 |  |  | 2.41 | 1.0871 | 7 | [24 empty] | Домкраты гидравлические, грузоподъемность 63-100 т
| 91.06.03-061 | Лебедки электрические тяговым усилием до 12,26 кН (1,25 т) |  |  |  | маш.-ч | 2.2 | 1.55 | 2.6734 | 8.84 | 1.39 | 12.29 | 1.0871 | 35.72 | [24 empty] | Лебедки электрические тяговым усилием до 12,26 кН (1,25 т)
| 91.14.02-001 | Автомобили бортовые, грузоподъемность до 5 т |  |  |  | маш.-ч | 0.2 | 1.55 | 0.24304 |  |  | 639.16 | 1.0871 | 168.87 | [24 empty] | Автомобили бортовые, грузоподъемность до 5 т
| 4-100-040 | ОТм(Зтм) Средний разряд машинистов 4 |  |  |  | чел.-ч | 0.2 | 1.55 | 0.24304 |  |  | 359.48 |  | 87.37 | [25 empty] | ОТм(Зтм) Средний разряд машинистов 4
| 4 | М |  |  |  | 12: 426.23 | [23 empty] | М
| 01.7.06.07-0002 | Ленты монтажные из пластмассы для бандажирования проводов, скрепляются пластмассовыми кнопками, ширина 10 мм |  |  |  | 10 м | 0.245 |  | 0.19208 | 37.71 | 1.53 | 57.7 | 1.0871 | 12.05 | [24 empty] | Ленты монтажные из пластмассы для бандажирования проводов, скрепляются пластмассовыми кнопками, ширина 10 мм
| 01.7.15.14-0165 | Шурупы самонарезающие стальные с полукруглой головкой и прямым шлицем, остроконечные, диаметр 4 мм, длина 40 мм |  |  |  | т | 0.00011 |  | 8.62e-05 | 99190.96 | 1.34 | 132915.89 | 1.0871 | 12.46 | [24 empty] | Шурупы самонарезающие стальные с полукруглой головкой и прямым шлицем, остроконечные, диаметр 4 мм, длина 40 мм
| 10.3.02.03-0011 | Припои оловянно-свинцовые бессурьмянистые, марка ПОС30 |  |  |  | кг | 0.26 |  | 0.20384 | 931.11 | 1.61 | 1499.09 | 1.0871 | 332.19 | [24 empty] | Припои оловянно-свинцовые бессурьмянистые, марка ПОС30
| 14.4.03.03-0002 | Лак битумный БТ-123 |  |  |  | т | 0.00072 |  | 0.0005645 | 82698.14 | 1.37 | 113296.45 | 1.0871 | 69.53 | [24 empty] | Лак битумный БТ-123
|  | Итого прямые затраты |  |  |  | 12: 5568.56 | [26 empty] | Итого прямые затраты
14.1 | 421/пр_2020_п.75_пп.а | Вспомогательные ненормируемые материальные ресурсы |  |  |  | 4: %; 5: 2; 7: 2; 12: 51.14 | [27 empty] | Вспомогательные ненормируемые материальные ресурсы
|  | ФОТ |  |  |  | 12: 4513.01 | [28 empty] | ФОТ
| Пр/812-049.3-1 | НР Электротехнические установки на других объектах |  |  |  | 4: %; 5: 97; 7: 97; 12: 4377.62 | [28 empty] | НР Электротехнические установки на других объектах
| Пр/774-049.3 | СП Электротехнические установки на других объектах |  |  |  | 4: %; 5: 51; 7: 51; 12: 2301.64 | [28 empty] | СП Электротехнические установки на других объектах
|  | Всего по позиции |  |  |  | 10: 15687.45; 12: 12298.96 | [29 empty] | Всего по позиции
15 | ФСБЦ-21.1.06.10-0410 | Кабель силовой с медными жилами ВВГнг(A)-LS 5х10ок(N, PE)-1000 |  |  |  | 1000 м | 0.065 | 1 | 0.065 | 443925.05 | 1.12 | 497196.06 | 1.0871 | 35132.62 | [21 empty] | Кабель силовой с медными жилами ВВГнг(A)-LS 5х10ок(N, PE)-1000
| Расчет ИПЦ | ИПЦ на срок выполнения работ с 06.2026 по 12.2028 г. ПЗ=1,0871; ОЗП=1,0871; ЭМ=1,0871; МАТ=1,0871 | [34 empty] | ИПЦ на срок выполнения работ с 06.2026 по 12.2028 г. ПЗ=1,0871; ОЗП=1,0871; ЭМ=1,0871; МАТ=1,0871
|  | Всего по позиции |  |  |  | 12: 35132.62 | [29 empty] | Всего по позиции
16 | ФСБЦ-21.1.05.01-0166 | Кабель силовой гибкий КГН 5х10-660 |  |  |  | 1000 м | 0.015 | 1 | 0.015 | 555734.86 | 1.5 | 833602.29 | 1.0871 | 13593.14 | [21 empty] | Кабель силовой гибкий КГН 5х10-660
| Расчет ИПЦ | ИПЦ на срок выполнения работ с 06.2026 по 12.2028 г. ПЗ=1,0871; ОЗП=1,0871; ЭМ=1,0871; МАТ=1,0871 | [34 empty] | ИПЦ на срок выполнения работ с 06.2026 по 12.2028 г. ПЗ=1,0871; ОЗП=1,0871; ЭМ=1,0871; МАТ=1,0871
|  | Всего по позиции |  |  |  | 12: 13593.14 | [29 empty] | Всего по позиции
17 | ГЭСНм08-02-147-04 | Кабель до 35 кВ по установленным конструкциям и лоткам с креплением на поворотах и в конце трассы, масса 1 м кабеля: до 6 кг |  |  |  | 4: 100 м; 5: 0.6762; 6: 1; 7: 0.6762 | [21 empty] | Кабель до 35 кВ по установленным конструкциям и лоткам с креплением на поворотах и в конце трассы, масса 1 м кабеля: до 6 кг
| 421/пр_2020_прил.10_т.3_п.1.2_гр.3 | Производство работ осуществляется в помещениях эксплуатируемого объекта капитального строительства, эксплуатация которого не прекращена, в том числе для объектов производственного и непроизводственного назначения без остановки рабочего процесса, при этом: в зоне производства работ имеется один из следующих факторов: - движение транспорта по внутрицеховым путям; - действующее технологическое или лабораторное оборудование; - мебель и иные загромождающие помещения предметы ОЗП=1,35; ЭМ=1,35 к расх.; ЗПМ=1,35; ТЗ=1,35; ТЗМ=1,35 | [34 empty] | Производство работ осуществляется в помещениях эксплуатируемого объекта капитального строительства, эксплуатация которого не прекращена, в том числе для объектов производственного и непроизводственного назначения без остановки рабочего процесса, при этом: в зоне производства работ имеется один из следующих факторов: - движение транспорта по внутрицеховым путям; - действующее технологическое или лабораторное оборудование; - мебель и иные загромождающие помещения предметы ОЗП=1,35; ЭМ=1,35 к расх.; ЗПМ=1,35; ТЗ=1,35; ТЗМ=1,35
| 421/пр_2020_прил.10_т.3_п.4_гр.3 | Производство работ осуществляется в охранной зоне действующей воздушной линии электропередачи, вблизи объектов, находящихся под напряжением, внутри объектов капитального строительства, внутренняя проводка в которых не обесточена, если это приведет к ограничению действий рабочих в соответствии с требованиями техники безопасности ОЗП=1,2; ЭМ=1,2 к расх.; ЗПМ=1,2; ТЗ=1,2; ТЗМ=1,2 | [34 empty] | Производство работ осуществляется в охранной зоне действующей воздушной линии электропередачи, вблизи объектов, находящихся под напряжением, внутри объектов капитального строительства, внутренняя проводка в которых не обесточена, если это приведет к ограничению действий рабочих в соответствии с требованиями техники безопасности ОЗП=1,2; ЭМ=1,2 к расх.; ЗПМ=1,2; ТЗ=1,2; ТЗМ=1,2
| Расчет ИПЦ | ИПЦ на срок выполнения работ с 06.2026 по 12.2028 г. ПЗ=1,0871; ОЗП=1,0871; ЭМ=1,0871; МАТ=1,0871 | [34 empty] | ИПЦ на срок выполнения работ с 06.2026 по 12.2028 г. ПЗ=1,0871; ОЗП=1,0871; ЭМ=1,0871; МАТ=1,0871
| 1 | ОТ(ЗТ) |  |  |  | 4: чел.-ч; 7: 21.2137; 12: 8104.49 | [23 empty] | ОТ(ЗТ)
| 1-100-38 | Средний разряд работы 3,8 |  |  |  | чел.-ч | 20.24 | 1.55 | 21.2137 |  |  | 351.43 | 1.0871 | 8104.49 | [24 empty] | Средний разряд работы 3,8
| 2 | ЭМ |  |  |  | 12: 618.16 | [23 empty] | ЭМ
|  | ОТм(ЗТм) |  |  |  | 4: чел.-ч; 7: 0.41924; 12: 176.57 | [23 empty] | ОТм(ЗТм)
| 91.05.05-015 | Краны на автомобильном ходу, грузоподъемность 16 т |  |  |  | маш.-ч | 0.2 | 1.55 | 0.20962 |  |  | 1581.06 | 1.0871 | 360.29 | [24 empty] | Краны на автомобильном ходу, грузоподъемность 16 т
| 4-100-060 | ОТм(Зтм) Средний разряд машинистов 6 |  |  |  | чел.-ч | 0.2 | 1.55 | 0.20962 |  |  | 482.89 |  | 101.22 | [25 empty] | ОТм(Зтм) Средний разряд машинистов 6
| 91.06.01-003 | Домкраты гидравлические, грузоподъемность 63-100 т |  |  |  | маш.-ч | 4.67 | 1.55 | 4.8947 |  |  | 2.41 | 1.0871 | 12.82 | [24 empty] | Домкраты гидравлические, грузоподъемность 63-100 т
| 91.06.03-062 | Лебедки электрические тяговым усилием до 31,39 кН (3,2 т) |  |  |  | маш.-ч | 4.67 | 1.55 | 4.8947 | 13.44 | 1.39 | 18.68 | 1.0871 | 99.4 | [24 empty] | Лебедки электрические тяговым усилием до 31,39 кН (3,2 т)
| 91.14.02-001 | Автомобили бортовые, грузоподъемность до 5 т |  |  |  | маш.-ч | 0.2 | 1.55 | 0.20962 |  |  | 639.16 | 1.0871 | 145.65 | [24 empty] | Автомобили бортовые, грузоподъемность до 5 т
| 4-100-040 | ОТм(Зтм) Средний разряд машинистов 4 |  |  |  | чел.-ч | 0.2 | 1.55 | 0.20962 |  |  | 359.48 |  | 75.35 | [25 empty] | ОТм(Зтм) Средний разряд машинистов 4
| 4 | М |  |  |  | 12: 356.6 | [23 empty] | М
| 01.7.06.07-0002 | Ленты монтажные из пластмассы для бандажирования проводов, скрепляются пластмассовыми кнопками, ширина 10 мм |  |  |  | 10 м | 0.245 |  | 0.16567 | 37.71 | 1.53 | 57.7 | 1.0871 | 10.39 | [24 empty] | Ленты монтажные из пластмассы для бандажирования проводов, скрепляются пластмассовыми кнопками, ширина 10 мм
| 01.7.15.14-0165 | Шурупы самонарезающие стальные с полукруглой головкой и прямым шлицем, остроконечные, диаметр 4 мм, длина 40 мм |  |  |  | т | 0.00011 |  | 7.44e-05 | 99190.96 | 1.34 | 132915.89 | 1.0871 | 10.75 | [24 empty] | Шурупы самонарезающие стальные с полукруглой головкой и прямым шлицем, остроконечные, диаметр 4 мм, длина 40 мм
| 10.3.02.03-0011 | Припои оловянно-свинцовые бессурьмянистые, марка ПОС30 |  |  |  | кг | 0.25 |  | 0.16905 | 931.11 | 1.61 | 1499.09 | 1.0871 | 275.49 | [24 empty] | Припои оловянно-свинцовые бессурьмянистые, марка ПОС30
| 14.4.03.03-0002 | Лак битумный БТ-123 |  |  |  | т | 0.00072 |  | 0.0004869 | 82698.14 | 1.37 | 113296.45 | 1.0871 | 59.97 | [24 empty] | Лак битумный БТ-123
|  | Итого прямые затраты |  |  |  | 12: 9255.82 | [26 empty] | Итого прямые затраты
17.1 | 421/пр_2020_п.75_пп.а | Вспомогательные ненормируемые материальные ресурсы |  |  |  | 4: %; 5: 2; 7: 2; 12: 96.2 | [27 empty] | Вспомогательные ненормируемые материальные ресурсы
|  | ФОТ |  |  |  | 12: 8281.06 | [28 empty] | ФОТ
| Пр/812-049.3-1 | НР Электротехнические установки на других объектах |  |  |  | 4: %; 5: 97; 7: 97; 12: 8032.63 | [28 empty] | НР Электротехнические установки на других объектах
| Пр/774-049.3 | СП Электротехнические установки на других объектах |  |  |  | 4: %; 5: 51; 7: 51; 12: 4223.34 | [28 empty] | СП Электротехнические установки на других объектах
|  | Всего по позиции |  |  |  | 10: 31955.03; 12: 21607.99 | [29 empty] | Всего по позиции
18 | Прайс-лист | ПвВнг(А)-LS-10 3x35/16 |  |  |  | м | 35 | 1 | 35 |  |  | 2674.23 | 1.1421 | 106899.02 | [21 empty] | ПвВнг(А)-LS-10 3x35/16
| 648/пр_2022_п.54_пп.а | Заготовительно-складские расходы для материальных ресурсов (за исключением металлических строительных конструкций) - 2% ПЗ=2% (ОЗП=2%; ЭМ=2%; МАТ=2%) | [34 empty] | Заготовительно-складские расходы для материальных ресурсов (за исключением металлических строительных конструкций) - 2% ПЗ=2% (ОЗП=2%; ЭМ=2%; МАТ=2%)
|  | Транспортные расходы ПЗ=3% (ОЗП=3%; ЭМ=3% к расх.; ЗПМ=3%; МАТ=3% к расх.; ТЗ=3%; ТЗМ=3%) | [34 empty] | Транспортные расходы ПЗ=3% (ОЗП=3%; ЭМ=3% к расх.; ЗПМ=3%; МАТ=3% к расх.; ТЗ=3%; ТЗМ=3%)
| Расчет ИПЦ | ИПЦ на срок выполнения работ с 06.2026 по 12.2028 г. ПЗ=1,0871; ОЗП=1,0871; ЭМ=1,0871; МАТ=1,0871 | [34 empty] | ИПЦ на срок выполнения работ с 06.2026 по 12.2028 г. ПЗ=1,0871; ОЗП=1,0871; ЭМ=1,0871; МАТ=1,0871
|  | Всего по позиции |  |  |  | 12: 106899.02 | [29 empty] | Всего по позиции
19 | Прайс-лист | ПвБВнг(А)-Ls 3x95/25 |  |  |  | м | 34 | 1 | 34 |  |  | 5107.02 | 1.1421 | 198314 | [21 empty] | ПвБВнг(А)-Ls 3x95/25
| 648/пр_2022_п.54_пп.а | Заготовительно-складские расходы для материальных ресурсов (за исключением металлических строительных конструкций) - 2% ПЗ=2% (ОЗП=2%; ЭМ=2%; МАТ=2%) | [34 empty] | Заготовительно-складские расходы для материальных ресурсов (за исключением металлических строительных конструкций) - 2% ПЗ=2% (ОЗП=2%; ЭМ=2%; МАТ=2%)
|  | Транспортные расходы ПЗ=3% (ОЗП=3%; ЭМ=3% к расх.; ЗПМ=3%; МАТ=3% к расх.; ТЗ=3%; ТЗМ=3%) | [34 empty] | Транспортные расходы ПЗ=3% (ОЗП=3%; ЭМ=3% к расх.; ЗПМ=3%; МАТ=3% к расх.; ТЗ=3%; ТЗМ=3%)
| Расчет ИПЦ | ИПЦ на срок выполнения работ с 06.2026 по 12.2028 г. ПЗ=1,0871; ОЗП=1,0871; ЭМ=1,0871; МАТ=1,0871 | [34 empty] | ИПЦ на срок выполнения работ с 06.2026 по 12.2028 г. ПЗ=1,0871; ОЗП=1,0871; ЭМ=1,0871; МАТ=1,0871
|  | Всего по позиции |  |  |  | 12: 198314 | [29 empty] | Всего по позиции
20 | ГЭСНм08-02-141-04 | Кабель до 35 кВ в готовых траншеях без покрытий, масса 1 м: до 6 кг |  |  |  | 4: 100 м; 5: 0.98; 6: 1; 7: 0.98 | [21 empty] | Кабель до 35 кВ в готовых траншеях без покрытий, масса 1 м: до 6 кг
| 421/пр_2020_прил.10_т.3_п.1.2_гр.3 | Производство работ осуществляется в помещениях эксплуатируемого объекта капитального строительства, эксплуатация которого не прекращена, в том числе для объектов производственного и непроизводственного назначения без остановки рабочего процесса, при этом: в зоне производства работ имеется один из следующих факторов: - движение транспорта по внутрицеховым путям; - действующее технологическое или лабораторное оборудование; - мебель и иные загромождающие помещения предметы ОЗП=1,35; ЭМ=1,35 к расх.; ЗПМ=1,35; ТЗ=1,35; ТЗМ=1,35 | [34 empty] | Производство работ осуществляется в помещениях эксплуатируемого объекта капитального строительства, эксплуатация которого не прекращена, в том числе для объектов производственного и непроизводственного назначения без остановки рабочего процесса, при этом: в зоне производства работ имеется один из следующих факторов: - движение транспорта по внутрицеховым путям; - действующее технологическое или лабораторное оборудование; - мебель и иные загромождающие помещения предметы ОЗП=1,35; ЭМ=1,35 к расх.; ЗПМ=1,35; ТЗ=1,35; ТЗМ=1,35
| 421/пр_2020_прил.10_т.3_п.4_гр.3 | Производство работ осуществляется в охранной зоне действующей воздушной линии электропередачи, вблизи объектов, находящихся под напряжением, внутри объектов капитального строительства, внутренняя проводка в которых не обесточена, если это приведет к ограничению действий рабочих в соответствии с требованиями техники безопасности ОЗП=1,2; ЭМ=1,2 к расх.; ЗПМ=1,2; ТЗ=1,2; ТЗМ=1,2 | [34 empty] | Производство работ осуществляется в охранной зоне действующей воздушной линии электропередачи, вблизи объектов, находящихся под напряжением, внутри объектов капитального строительства, внутренняя проводка в которых не обесточена, если это приведет к ограничению действий рабочих в соответствии с требованиями техники безопасности ОЗП=1,2; ЭМ=1,2 к расх.; ЗПМ=1,2; ТЗ=1,2; ТЗМ=1,2
| Расчет ИПЦ | ИПЦ на срок выполнения работ с 06.2026 по 12.2028 г. ПЗ=1,0871; ОЗП=1,0871; ЭМ=1,0871; МАТ=1,0871 | [34 empty] | ИПЦ на срок выполнения работ с 06.2026 по 12.2028 г. ПЗ=1,0871; ОЗП=1,0871; ЭМ=1,0871; МАТ=1,0871
| 1 | ОТ(ЗТ) |  |  |  | 4: чел.-ч; 7: 26.4914; 12: 10120.75 | [23 empty] | ОТ(ЗТ)
| 1-100-38 | Средний разряд работы 3,8 |  |  |  | чел.-ч | 17.44 | 1.55 | 26.4914 |  |  | 351.43 | 1.0871 | 10120.75 | [24 empty] | Средний разряд работы 3,8
| 2 | ЭМ |  |  |  | 12: 4977.72 | [23 empty] | ЭМ
|  | ОТм(ЗТм) |  |  |  | 4: чел.-ч; 7: 4.0102; 12: 1689.02 | [23 empty] | ОТм(ЗТм)
| 91.05.05-015 | Краны на автомобильном ходу, грузоподъемность 16 т |  |  |  | маш.-ч | 1.32 | 1.55 | 2.0051 |  |  | 1581.06 | 1.0871 | 3446.27 | [24 empty] | Краны на автомобильном ходу, грузоподъемность 16 т
| 4-100-060 | ОТм(Зтм) Средний разряд машинистов 6 |  |  |  | чел.-ч | 1.32 | 1.55 | 2.0051 |  |  | 482.89 |  | 968.23 | [25 empty] | ОТм(Зтм) Средний разряд машинистов 6
| 91.06.01-003 | Домкраты гидравлические, грузоподъемность 63-100 т |  |  |  | маш.-ч | 3.97 | 1.55 | 6.0304 |  |  | 2.41 | 1.0871 | 15.8 | [24 empty] | Домкраты гидравлические, грузоподъемность 63-100 т
| 91.06.03-062 | Лебедки электрические тяговым усилием до 31,39 кН (3,2 т) |  |  |  | маш.-ч | 3.97 | 1.55 | 6.0304 | 13.44 | 1.39 | 18.68 | 1.0871 | 122.46 | [24 empty] | Лебедки электрические тяговым усилием до 31,39 кН (3,2 т)
| 91.14.02-001 | Автомобили бортовые, грузоподъемность до 5 т |  |  |  | маш.-ч | 1.32 | 1.55 | 2.0051 |  |  | 639.16 | 1.0871 | 1393.19 | [24 empty] | Автомобили бортовые, грузоподъемность до 5 т
| 4-100-040 | ОТм(Зтм) Средний разряд машинистов 4 |  |  |  | чел.-ч | 1.32 | 1.55 | 2.0051 |  |  | 359.48 |  | 720.79 | [25 empty] | ОТм(Зтм) Средний разряд машинистов 4
| 4 | М |  |  |  | 12: 641.85 | [23 empty] | М
| 01.7.06.07-0002 | Ленты монтажные из пластмассы для бандажирования проводов, скрепляются пластмассовыми кнопками, ширина 10 мм |  |  |  | 10 м | 0.096 |  | 0.09408 | 37.71 | 1.53 | 57.7 | 1.0871 | 5.9 | [24 empty] | Ленты монтажные из пластмассы для бандажирования проводов, скрепляются пластмассовыми кнопками, ширина 10 мм
| 08.3.07.01-0052 | Прокат стальной горячекатаный полосовой, марки стали Ст3сп, Ст3пс, размеры 50х5 мм |  |  |  | т | 0.001 |  | 0.00098 | 70310.45 | 0.9 | 63279.41 | 1.0871 | 67.42 | [24 empty] | Прокат стальной горячекатаный полосовой, марки стали Ст3сп, Ст3пс, размеры 50х5 мм
| 08.3.08.02-0058 | Уголок стальной горячекатаный равнополочный, марки стали Ст3сп, Ст3пс, ширина полок 35-56 мм, толщина полки 3-5 мм |  |  |  | т | 0.01 |  | 0.0098 | 70842.5 | 0.7 | 49589.75 | 1.0871 | 528.31 | [24 empty] | Уголок стальной горячекатаный равнополочный, марки стали Ст3сп, Ст3пс, ширина полок 35-56 мм, толщина полки 3-5 мм
| 14.4.02.04-0142 | Краска масляная МА-0115, мумия, сурик железный |  |  |  | кг | 0.25 |  | 0.245 | 79.88 | 1.55 | 123.81 | 1.0871 | 32.98 | [24 empty] | Краска масляная МА-0115, мумия, сурик железный
| 14.4.03.03-0002 | Лак битумный БТ-123 |  |  |  | т | 6e-05 |  | 5.88e-05 | 82698.14 | 1.37 | 113296.45 | 1.0871 | 7.24 | [24 empty] | Лак битумный БТ-123
|  | Итого прямые затраты |  |  |  | 12: 17429.34 | [26 empty] | Итого прямые затраты
20.1 | 421/пр_2020_п.75_пп.а | Вспомогательные ненормируемые материальные ресурсы |  |  |  | 4: %; 5: 2; 7: 2; 12: 120.13 | [27 empty] | Вспомогательные ненормируемые материальные ресурсы
|  | ФОТ |  |  |  | 12: 11809.77 | [28 empty] | ФОТ
| Пр/812-049.3-1 | НР Электротехнические установки на других объектах |  |  |  | 4: %; 5: 97; 7: 97; 12: 11455.48 | [28 empty] | НР Электротехнические установки на других объектах
| Пр/774-049.3 | СП Электротехнические установки на других объектах |  |  |  | 4: %; 5: 51; 7: 51; 12: 6022.98 | [28 empty] | СП Электротехнические установки на других объектах
|  | Всего по позиции |  |  |  | 10: 35742.79; 12: 35027.93 | [29 empty] | Всего по позиции
21 | Прайс-лист | ПвБВнг(А)-Ls 3x95/25 |  |  |  | м | 100 | 1 | 100 |  |  | 5107.02 | 1.1421 | 583276.48 | [21 empty] | ПвБВнг(А)-Ls 3x95/25
| 648/пр_2022_п.54_пп.а | Заготовительно-складские расходы для материальных ресурсов (за исключением металлических строительных конструкций) - 2% ПЗ=2% (ОЗП=2%; ЭМ=2%; МАТ=2%) | [34 empty] | Заготовительно-складские расходы для материальных ресурсов (за исключением металлических строительных конструкций) - 2% ПЗ=2% (ОЗП=2%; ЭМ=2%; МАТ=2%)
|  | Транспортные расходы ПЗ=3% (ОЗП=3%; ЭМ=3% к расх.; ЗПМ=3%; МАТ=3% к расх.; ТЗ=3%; ТЗМ=3%) | [34 empty] | Транспортные расходы ПЗ=3% (ОЗП=3%; ЭМ=3% к расх.; ЗПМ=3%; МАТ=3% к расх.; ТЗ=3%; ТЗМ=3%)
| Расчет ИПЦ | ИПЦ на срок выполнения работ с 06.2026 по 12.2028 г. ПЗ=1,0871; ОЗП=1,0871; ЭМ=1,0871; МАТ=1,0871 | [34 empty] | ИПЦ на срок выполнения работ с 06.2026 по 12.2028 г. ПЗ=1,0871; ОЗП=1,0871; ЭМ=1,0871; МАТ=1,0871
|  | Всего по позиции |  |  |  | 12: 583276.48 | [29 empty] | Всего по позиции
22 | ГЭСНм08-02-148-04 | Кабель до 35 кВ в проложенных трубах, блоках и коробах, масса 1 м кабеля: до 6 кг |  |  |  | 4: 100 м; 5: 0.1568; 6: 1; 7: 0.1568 | [21 empty] | Кабель до 35 кВ в проложенных трубах, блоках и коробах, масса 1 м кабеля: до 6 кг
| 421/пр_2020_прил.10_т.3_п.1.2_гр.3 | Производство работ осуществляется в помещениях эксплуатируемого объекта капитального строительства, эксплуатация которого не прекращена, в том числе для объектов производственного и непроизводственного назначения без остановки рабочего процесса, при этом: в зоне производства работ имеется один из следующих факторов: - движение транспорта по внутрицеховым путям; - действующее технологическое или лабораторное оборудование; - мебель и иные загромождающие помещения предметы ОЗП=1,35; ЭМ=1,35 к расх.; ЗПМ=1,35; ТЗ=1,35; ТЗМ=1,35 | [34 empty] | Производство работ осуществляется в помещениях эксплуатируемого объекта капитального строительства, эксплуатация которого не прекращена, в том числе для объектов производственного и непроизводственного назначения без остановки рабочего процесса, при этом: в зоне производства работ имеется один из следующих факторов: - движение транспорта по внутрицеховым путям; - действующее технологическое или лабораторное оборудование; - мебель и иные загромождающие помещения предметы ОЗП=1,35; ЭМ=1,35 к расх.; ЗПМ=1,35; ТЗ=1,35; ТЗМ=1,35
| 421/пр_2020_прил.10_т.3_п.4_гр.3 | Производство работ осуществляется в охранной зоне действующей воздушной линии электропередачи, вблизи объектов, находящихся под напряжением, внутри объектов капитального строительства, внутренняя проводка в которых не обесточена, если это приведет к ограничению действий рабочих в соответствии с требованиями техники безопасности ОЗП=1,2; ЭМ=1,2 к расх.; ЗПМ=1,2; ТЗ=1,2; ТЗМ=1,2 | [34 empty] | Производство работ осуществляется в охранной зоне действующей воздушной линии электропередачи, вблизи объектов, находящихся под напряжением, внутри объектов капитального строительства, внутренняя проводка в которых не обесточена, если это приведет к ограничению действий рабочих в соответствии с требованиями техники безопасности ОЗП=1,2; ЭМ=1,2 к расх.; ЗПМ=1,2; ТЗ=1,2; ТЗМ=1,2
| Расчет ИПЦ | ИПЦ на срок выполнения работ с 06.2026 по 12.2028 г. ПЗ=1,0871; ОЗП=1,0871; ЭМ=1,0871; МАТ=1,0871 | [34 empty] | ИПЦ на срок выполнения работ с 06.2026 по 12.2028 г. ПЗ=1,0871; ОЗП=1,0871; ЭМ=1,0871; МАТ=1,0871
| 1 | ОТ(ЗТ) |  |  |  | 4: чел.-ч; 7: 5.5996; 12: 2139.28 | [23 empty] | ОТ(ЗТ)
| 1-100-38 | Средний разряд работы 3,8 |  |  |  | чел.-ч | 23.04 | 1.55 | 5.5996 |  |  | 351.43 | 1.0871 | 2139.28 | [24 empty] | Средний разряд работы 3,8
| 2 | ЭМ |  |  |  | 12: 145.96 | [23 empty] | ЭМ
|  | ОТм(ЗТм) |  |  |  | 4: чел.-ч; 7: 0.097216; 12: 40.94 | [23 empty] | ОТм(ЗТм)
| 91.05.05-015 | Краны на автомобильном ходу, грузоподъемность 16 т |  |  |  | маш.-ч | 0.2 | 1.55 | 0.048608 |  |  | 1581.06 | 1.0871 | 83.55 | [24 empty] | Краны на автомобильном ходу, грузоподъемность 16 т
| 4-100-060 | ОТм(Зтм) Средний разряд машинистов 6 |  |  |  | чел.-ч | 0.2 | 1.55 | 0.048608 |  |  | 482.89 |  | 23.47 | [25 empty] | ОТм(Зтм) Средний разряд машинистов 6
| 91.06.01-003 | Домкраты гидравлические, грузоподъемность 63-100 т |  |  |  | маш.-ч | 5.14 | 1.55 | 1.2492 |  |  | 2.41 | 1.0871 | 3.27 | [24 empty] | Домкраты гидравлические, грузоподъемность 63-100 т
| 91.06.03-062 | Лебедки электрические тяговым усилием до 31,39 кН (3,2 т) |  |  |  | маш.-ч | 5.14 | 1.55 | 1.2492 | 13.44 | 1.39 | 18.68 | 1.0871 | 25.37 | [24 empty] | Лебедки электрические тяговым усилием до 31,39 кН (3,2 т)
| 91.14.02-001 | Автомобили бортовые, грузоподъемность до 5 т |  |  |  | маш.-ч | 0.2 | 1.55 | 0.048608 |  |  | 639.16 | 1.0871 | 33.77 | [24 empty] | Автомобили бортовые, грузоподъемность до 5 т
| 4-100-040 | ОТм(Зтм) Средний разряд машинистов 4 |  |  |  | чел.-ч | 0.2 | 1.55 | 0.048608 |  |  | 359.48 |  | 17.47 | [25 empty] | ОТм(Зтм) Средний разряд машинистов 4
| 4 | М |  |  |  | 12: 129.87 | [23 empty] | М
| 01.7.06.07-0002 | Ленты монтажные из пластмассы для бандажирования проводов, скрепляются пластмассовыми кнопками, ширина 10 мм |  |  |  | 10 м | 0.096 |  | 0.015053 | 37.71 | 1.53 | 57.7 | 1.0871 | 0.94 | [24 empty] | Ленты монтажные из пластмассы для бандажирования проводов, скрепляются пластмассовыми кнопками, ширина 10 мм
| 10.3.02.03-0011 | Припои оловянно-свинцовые бессурьмянистые, марка ПОС30 |  |  |  | кг | 0.5 |  | 0.0784 | 931.11 | 1.61 | 1499.09 | 1.0871 | 127.77 | [24 empty] | Припои оловянно-свинцовые бессурьмянистые, марка ПОС30
| 14.4.03.03-0002 | Лак битумный БТ-123 |  |  |  | т | 6e-05 |  | 9.4e-06 | 82698.14 | 1.37 | 113296.45 | 1.0871 | 1.16 | [24 empty] | Лак битумный БТ-123
|  | Итого прямые затраты |  |  |  | 12: 2456.05 | [26 empty] | Итого прямые затраты
22.1 | 421/пр_2020_п.75_пп.а | Вспомогательные ненормируемые материальные ресурсы |  |  |  | 4: %; 5: 2; 7: 2; 12: 25.39 | [27 empty] | Вспомогательные ненормируемые материальные ресурсы
|  | ФОТ |  |  |  | 12: 2180.22 | [28 empty] | ФОТ
| Пр/812-049.3-1 | НР Электротехнические установки на других объектах |  |  |  | 4: %; 5: 97; 7: 97; 12: 2114.81 | [28 empty] | НР Электротехнические установки на других объектах
| Пр/774-049.3 | СП Электротехнические установки на других объектах |  |  |  | 4: %; 5: 51; 7: 51; 12: 1111.91 | [28 empty] | СП Электротехнические установки на других объектах
|  | Всего по позиции |  |  |  | 10: 36404.08; 12: 5708.16 | [29 empty] | Всего по позиции
23 | Прайс-лист | ПвБВнг(А)-Ls 3x95/25 |  |  |  | м | 6 | 1 | 6 |  |  | 5107.02 | 1.1421 | 34996.59 | [21 empty] | ПвБВнг(А)-Ls 3x95/25
| 648/пр_2022_п.54_пп.а | Заготовительно-складские расходы для материальных ресурсов (за исключением металлических строительных конструкций) - 2% ПЗ=2% (ОЗП=2%; ЭМ=2%; МАТ=2%) | [34 empty] | Заготовительно-складские расходы для материальных ресурсов (за исключением металлических строительных конструкций) - 2% ПЗ=2% (ОЗП=2%; ЭМ=2%; МАТ=2%)
|  | Транспортные расходы ПЗ=3% (ОЗП=3%; ЭМ=3% к расх.; ЗПМ=3%; МАТ=3% к расх.; ТЗ=3%; ТЗМ=3%) | [34 empty] | Транспортные расходы ПЗ=3% (ОЗП=3%; ЭМ=3% к расх.; ЗПМ=3%; МАТ=3% к расх.; ТЗ=3%; ТЗМ=3%)
| Расчет ИПЦ | ИПЦ на срок выполнения работ с 06.2026 по 12.2028 г. ПЗ=1,0871; ОЗП=1,0871; ЭМ=1,0871; МАТ=1,0871 | [34 empty] | ИПЦ на срок выполнения работ с 06.2026 по 12.2028 г. ПЗ=1,0871; ОЗП=1,0871; ЭМ=1,0871; МАТ=1,0871
|  | Всего по позиции |  |  |  | 12: 34996.59 | [29 empty] | Всего по позиции
24 | ФСБЦ-21.1.06.10-0402 | Кабель силовой с медными жилами ВВГнг(A)-LS 4х120мс(N)-1000 |  |  |  | 1000 м | 0.01 | 1 | 0.01 | 3850743.1 | 1.12 | 4312832.27 | 1.0871 | 46884.8 | [21 empty] | Кабель силовой с медными жилами ВВГнг(A)-LS 4х120мс(N)-1000
| Расчет ИПЦ | ИПЦ на срок выполнения работ с 06.2026 по 12.2028 г. ПЗ=1,0871; ОЗП=1,0871; ЭМ=1,0871; МАТ=1,0871 | [34 empty] | ИПЦ на срок выполнения работ с 06.2026 по 12.2028 г. ПЗ=1,0871; ОЗП=1,0871; ЭМ=1,0871; МАТ=1,0871
|  | Всего по позиции |  |  |  | 12: 46884.8 | [29 empty] | Всего по позиции
25 | ГЭСНм08-02-148-01 | Кабель до 35 кВ в проложенных трубах, блоках и коробах, масса 1 м кабеля: до 1 кг |  |  |  | 4: 100 м; 5: 0.637; 6: 1; 7: 0.637 | [21 empty] | Кабель до 35 кВ в проложенных трубах, блоках и коробах, масса 1 м кабеля: до 1 кг
| 421/пр_2020_прил.10_т.3_п.1.2_гр.3 | Производство работ осуществляется в помещениях эксплуатируемого объекта капитального строительства, эксплуатация которого не прекращена, в том числе для объектов производственного и непроизводственного назначения без остановки рабочего процесса, при этом: в зоне производства работ имеется один из следующих факторов: - движение транспорта по внутрицеховым путям; - действующее технологическое или лабораторное оборудование; - мебель и иные загромождающие помещения предметы ОЗП=1,35; ЭМ=1,35 к расх.; ЗПМ=1,35; ТЗ=1,35; ТЗМ=1,35 | [34 empty] | Производство работ осуществляется в помещениях эксплуатируемого объекта капитального строительства, эксплуатация которого не прекращена, в том числе для объектов производственного и непроизводственного назначения без остановки рабочего процесса, при этом: в зоне производства работ имеется один из следующих факторов: - движение транспорта по внутрицеховым путям; - действующее технологическое или лабораторное оборудование; - мебель и иные загромождающие помещения предметы ОЗП=1,35; ЭМ=1,35 к расх.; ЗПМ=1,35; ТЗ=1,35; ТЗМ=1,35
| 421/пр_2020_прил.10_т.3_п.4_гр.3 | Производство работ осуществляется в охранной зоне действующей воздушной линии электропередачи, вблизи объектов, находящихся под напряжением, внутри объектов капитального строительства, внутренняя проводка в которых не обесточена, если это приведет к ограничению действий рабочих в соответствии с требованиями техники безопасности ОЗП=1,2; ЭМ=1,2 к расх.; ЗПМ=1,2; ТЗ=1,2; ТЗМ=1,2 | [34 empty] | Производство работ осуществляется в охранной зоне действующей воздушной линии электропередачи, вблизи объектов, находящихся под напряжением, внутри объектов капитального строительства, внутренняя проводка в которых не обесточена, если это приведет к ограничению действий рабочих в соответствии с требованиями техники безопасности ОЗП=1,2; ЭМ=1,2 к расх.; ЗПМ=1,2; ТЗ=1,2; ТЗМ=1,2
| Расчет ИПЦ | ИПЦ на срок выполнения работ с 06.2026 по 12.2028 г. ПЗ=1,0871; ОЗП=1,0871; ЭМ=1,0871; МАТ=1,0871 | [34 empty] | ИПЦ на срок выполнения работ с 06.2026 по 12.2028 г. ПЗ=1,0871; ОЗП=1,0871; ЭМ=1,0871; МАТ=1,0871
| 1 | ОТ(ЗТ) |  |  |  | 4: чел.-ч; 7: 9.7945; 12: 3741.89 | [23 empty] | ОТ(ЗТ)
| 1-100-38 | Средний разряд работы 3,8 |  |  |  | чел.-ч | 9.92 | 1.55 | 9.7945 |  |  | 351.43 | 1.0871 | 3741.89 | [24 empty] | Средний разряд работы 3,8
| 2 | ЭМ |  |  |  | 12: 514.49 | [23 empty] | ЭМ
|  | ОТм(ЗТм) |  |  |  | 4: чел.-ч; 7: 0.39494; 12: 166.35 | [23 empty] | ОТм(ЗТм)
| 91.05.05-015 | Краны на автомобильном ходу, грузоподъемность 16 т |  |  |  | маш.-ч | 0.2 | 1.55 | 0.19747 |  |  | 1581.06 | 1.0871 | 339.41 | [24 empty] | Краны на автомобильном ходу, грузоподъемность 16 т
| 4-100-060 | ОТм(Зтм) Средний разряд машинистов 6 |  |  |  | чел.-ч | 0.2 | 1.55 | 0.19747 |  |  | 482.89 |  | 95.36 | [25 empty] | ОТм(Зтм) Средний разряд машинистов 6
| 91.06.01-003 | Домкраты гидравлические, грузоподъемность 63-100 т |  |  |  | маш.-ч | 2.4 | 1.55 | 2.3696 |  |  | 2.41 | 1.0871 | 6.21 | [24 empty] | Домкраты гидравлические, грузоподъемность 63-100 т
| 91.06.03-061 | Лебедки электрические тяговым усилием до 12,26 кН (1,25 т) |  |  |  | маш.-ч | 2.4 | 1.55 | 2.3696 | 8.84 | 1.39 | 12.29 | 1.0871 | 31.66 | [24 empty] | Лебедки электрические тяговым усилием до 12,26 кН (1,25 т)
| 91.14.02-001 | Автомобили бортовые, грузоподъемность до 5 т |  |  |  | маш.-ч | 0.2 | 1.55 | 0.19747 |  |  | 639.16 | 1.0871 | 137.21 | [24 empty] | Автомобили бортовые, грузоподъемность до 5 т
| 4-100-040 | ОТм(Зтм) Средний разряд машинистов 4 |  |  |  | чел.-ч | 0.2 | 1.55 | 0.19747 |  |  | 359.48 |  | 70.99 | [25 empty] | ОТм(Зтм) Средний разряд машинистов 4
| 4 | М |  |  |  | 12: 527.59 | [23 empty] | М
| 01.7.06.07-0002 | Ленты монтажные из пластмассы для бандажирования проводов, скрепляются пластмассовыми кнопками, ширина 10 мм |  |  |  | 10 м | 0.096 |  | 0.061152 | 37.71 | 1.53 | 57.7 | 1.0871 | 3.84 | [24 empty] | Ленты монтажные из пластмассы для бандажирования проводов, скрепляются пластмассовыми кнопками, ширина 10 мм
| 10.3.02.03-0011 | Припои оловянно-свинцовые бессурьмянистые, марка ПОС30 |  |  |  | кг | 0.5 |  | 0.3185 | 931.11 | 1.61 | 1499.09 | 1.0871 | 519.05 | [24 empty] | Припои оловянно-свинцовые бессурьмянистые, марка ПОС30
| 14.4.03.03-0002 | Лак битумный БТ-123 |  |  |  | т | 6e-05 |  | 3.82e-05 | 82698.14 | 1.37 | 113296.45 | 1.0871 | 4.7 | [24 empty] | Лак битумный БТ-123
|  | Итого прямые затраты |  |  |  | 12: 4950.32 | [26 empty] | Итого прямые затраты
25.1 | 421/пр_2020_п.75_пп.а | Вспомогательные ненормируемые материальные ресурсы |  |  |  | 4: %; 5: 2; 7: 2; 12: 44.41 | [27 empty] | Вспомогательные ненормируемые материальные ресурсы
|  | ФОТ |  |  |  | 12: 3908.24 | [28 empty] | ФОТ
| Пр/812-049.3-1 | НР Электротехнические установки на других объектах |  |  |  | 4: %; 5: 97; 7: 97; 12: 3790.99 | [28 empty] | НР Электротехнические установки на других объектах
| Пр/774-049.3 | СП Электротехнические установки на других объектах |  |  |  | 4: %; 5: 51; 7: 51; 12: 1993.2 | [28 empty] | СП Электротехнические установки на других объектах
|  | Всего по позиции |  |  |  | 10: 16921.38; 12: 10778.92 | [29 empty] | Всего по позиции
26 | ФСБЦ-21.1.06.10-0381 | Кабель силовой с медными жилами ВВГнг(A)-LS 3х10ок(N, PE)-1000 |  |  |  | 1000 м | 0.065 | 1 | 0.065 | 276418.6 | 1.12 | 309588.83 | 1.0871 | 21876.01 | [21 empty] | Кабель силовой с медными жилами ВВГнг(A)-LS 3х10ок(N, PE)-1000
| Расчет ИПЦ | ИПЦ на срок выполнения работ с 06.2026 по 12.2028 г. ПЗ=1,0871; ОЗП=1,0871; ЭМ=1,0871; МАТ=1,0871 | [34 empty] | ИПЦ на срок выполнения работ с 06.2026 по 12.2028 г. ПЗ=1,0871; ОЗП=1,0871; ЭМ=1,0871; МАТ=1,0871
|  | Всего по позиции |  |  |  | 12: 21876.01 | [29 empty] | Всего по позиции
27 | ГЭСНм08-02-412-07 | Затягивание провода в проложенные трубы и металлические рукава первого одножильного или многожильного в общей оплетке, суммарное сечение: до 150 мм2 |  |  |  | 4: 100 м; 5: 0.196; 6: 1; 7: 0.196 | [21 empty] | Затягивание провода в проложенные трубы и металлические рукава первого одножильного или многожильного в общей оплетке, суммарное сечение: до 150 мм2
| 421/пр_2020_прил.10_т.3_п.1.2_гр.3 | Производство работ осуществляется в помещениях эксплуатируемого объекта капитального строительства, эксплуатация которого не прекращена, в том числе для объектов производственного и непроизводственного назначения без остановки рабочего процесса, при этом: в зоне производства работ имеется один из следующих факторов: - движение транспорта по внутрицеховым путям; - действующее технологическое или лабораторное оборудование; - мебель и иные загромождающие помещения предметы ОЗП=1,35; ЭМ=1,35 к расх.; ЗПМ=1,35; ТЗ=1,35; ТЗМ=1,35 | [34 empty] | Производство работ осуществляется в помещениях эксплуатируемого объекта капитального строительства, эксплуатация которого не прекращена, в том числе для объектов производственного и непроизводственного назначения без остановки рабочего процесса, при этом: в зоне производства работ имеется один из следующих факторов: - движение транспорта по внутрицеховым путям; - действующее технологическое или лабораторное оборудование; - мебель и иные загромождающие помещения предметы ОЗП=1,35; ЭМ=1,35 к расх.; ЗПМ=1,35; ТЗ=1,35; ТЗМ=1,35
| 421/пр_2020_прил.10_т.3_п.4_гр.3 | Производство работ осуществляется в охранной зоне действующей воздушной линии электропередачи, вблизи объектов, находящихся под напряжением, внутри объектов капитального строительства, внутренняя проводка в которых не обесточена, если это приведет к ограничению действий рабочих в соответствии с требованиями техники безопасности ОЗП=1,2; ЭМ=1,2 к расх.; ЗПМ=1,2; ТЗ=1,2; ТЗМ=1,2 | [34 empty] | Производство работ осуществляется в охранной зоне действующей воздушной линии электропередачи, вблизи объектов, находящихся под напряжением, внутри объектов капитального строительства, внутренняя проводка в которых не обесточена, если это приведет к ограничению действий рабочих в соответствии с требованиями техники безопасности ОЗП=1,2; ЭМ=1,2 к расх.; ЗПМ=1,2; ТЗ=1,2; ТЗМ=1,2
| Расчет ИПЦ | ИПЦ на срок выполнения работ с 06.2026 по 12.2028 г. ПЗ=1,0871; ОЗП=1,0871; ЭМ=1,0871; МАТ=1,0871 | [34 empty] | ИПЦ на срок выполнения работ с 06.2026 по 12.2028 г. ПЗ=1,0871; ОЗП=1,0871; ЭМ=1,0871; МАТ=1,0871
| 1 | ОТ(ЗТ) |  |  |  | 4: чел.-ч; 7: 6.5378; 12: 2497.69 | [23 empty] | ОТ(ЗТ)
| 1-100-38 | Средний разряд работы 3,8 |  |  |  | чел.-ч | 21.52 | 1.55 | 6.5378 |  |  | 351.43 | 1.0871 | 2497.69 | [24 empty] | Средний разряд работы 3,8
| 2 | ЭМ |  |  |  | 12: 175.98 | [23 empty] | ЭМ
|  | ОТм(ЗТм) |  |  |  | 4: чел.-ч; 7: 0.14582; 12: 61.42 | [23 empty] | ОТм(ЗТм)
| 91.05.05-015 | Краны на автомобильном ходу, грузоподъемность 16 т |  |  |  | маш.-ч | 0.24 | 1.55 | 0.072912 |  |  | 1581.06 | 1.0871 | 125.32 | [24 empty] | Краны на автомобильном ходу, грузоподъемность 16 т
| 4-100-060 | ОТм(Зтм) Средний разряд машинистов 6 |  |  |  | чел.-ч | 0.24 | 1.55 | 0.072912 |  |  | 482.89 |  | 35.21 | [25 empty] | ОТм(Зтм) Средний разряд машинистов 6
| 91.14.02-001 | Автомобили бортовые, грузоподъемность до 5 т |  |  |  | маш.-ч | 0.24 | 1.55 | 0.072912 |  |  | 639.16 | 1.0871 | 50.66 | [24 empty] | Автомобили бортовые, грузоподъемность до 5 т
| 4-100-040 | ОТм(Зтм) Средний разряд машинистов 4 |  |  |  | чел.-ч | 0.24 | 1.55 | 0.072912 |  |  | 359.48 |  | 26.21 | [25 empty] | ОТм(Зтм) Средний разряд машинистов 4
| 4 | М |  |  |  | 12: 292.56 | [23 empty] | М
| 01.7.06.05-0041 | Ленты изоляционные хлопчатобумажные прорезиненные для электромонтажных и ремонтных работ, цвет черный, ширина 20 мм, толщина 0,35 мм |  |  |  | м | 33.33 |  | 6.5327 | 5.87 | 0.98 | 5.75 | 1.0871 | 40.83 | [24 empty] | Ленты изоляционные хлопчатобумажные прорезиненные для электромонтажных и ремонтных работ, цвет черный, ширина 20 мм, толщина 0,35 мм
| 01.7.07.20-0002 | Тальк молотый, сорт I |  |  |  | т | 0.00148 |  | 0.0002901 | 43821.53 | 1.39 | 60911.93 | 1.0871 | 19.21 | [24 empty] | Тальк молотый, сорт I
| 14.4.02.04-0142 | Краска масляная МА-0115, мумия, сурик железный |  |  |  | кг | 0.02 |  | 0.00392 | 79.88 | 1.55 | 123.81 | 1.0871 | 0.53 | [24 empty] | Краска масляная МА-0115, мумия, сурик железный
| 20.2.01.05-0012 | Гильзы кабельные медные 150 мм |  |  |  | 100 шт | 0.05 |  | 0.0098 | 15297.37 | 1.24 | 18968.74 | 1.0871 | 202.08 | [24 empty] | Гильзы кабельные медные 150 мм
| 20.2.02.01-0017 | Втулки полипропиленовые, диаметр 82 мм |  |  |  | 1000 шт | 0.0122 |  | 0.0023912 | 8337.38 | 1.38 | 11505.58 | 1.0871 | 29.91 | [24 empty] | Втулки полипропиленовые, диаметр 82 мм
|  | Итого прямые затраты |  |  |  | 12: 3027.65 | [26 empty] | Итого прямые затраты
27.1 | 421/пр_2020_п.75_пп.а | Вспомогательные ненормируемые материальные ресурсы |  |  |  | 4: %; 5: 2; 7: 2; 12: 29.65 | [27 empty] | Вспомогательные ненормируемые материальные ресурсы
|  | ФОТ |  |  |  | 12: 2559.11 | [28 empty] | ФОТ
| Пр/812-049.3-1 | НР Электротехнические установки на других объектах |  |  |  | 4: %; 5: 97; 7: 97; 12: 2482.34 | [28 empty] | НР Электротехнические установки на других объектах
| Пр/774-049.3 | СП Электротехнические установки на других объектах |  |  |  | 4: %; 5: 51; 7: 51; 12: 1305.15 | [28 empty] | СП Электротехнические установки на других объектах
|  | Всего по позиции |  |  |  | 10: 34922.4; 12: 6844.79 | [29 empty] | Всего по позиции
28 | ФСБЦ-21.1.06.10-0412 | Кабель силовой с медными жилами ВВГнг(A)-LS 5х25мк(N, PE)-1000 |  |  |  | 1000 м | 0.02 | 1 | 0.02 | 1049052.11 | 1.12 | 1174938.36 | 1.0871 | 25545.51 | [21 empty] | Кабель силовой с медными жилами ВВГнг(A)-LS 5х25мк(N, PE)-1000
| Расчет ИПЦ | ИПЦ на срок выполнения работ с 06.2026 по 12.2028 г. ПЗ=1,0871; ОЗП=1,0871; ЭМ=1,0871; МАТ=1,0871 | [34 empty] | ИПЦ на срок выполнения работ с 06.2026 по 12.2028 г. ПЗ=1,0871; ОЗП=1,0871; ЭМ=1,0871; МАТ=1,0871
|  | Всего по позиции |  |  |  | 12: 25545.51 | [29 empty] | Всего по позиции
29 | ГЭСНм08-02-412-05 | Затягивание провода в проложенные трубы и металлические рукава первого одножильного или многожильного в общей оплетке, суммарное сечение: до 70 мм2 |  |  |  | 4: 100 м; 5: 0.735; 6: 1; 7: 0.735 | [21 empty] | Затягивание провода в проложенные трубы и металлические рукава первого одножильного или многожильного в общей оплетке, суммарное сечение: до 70 мм2
| 421/пр_2020_прил.10_т.3_п.1.2_гр.3 | Производство работ осуществляется в помещениях эксплуатируемого объекта капитального строительства, эксплуатация которого не прекращена, в том числе для объектов производственного и непроизводственного назначения без остановки рабочего процесса, при этом: в зоне производства работ имеется один из следующих факторов: - движение транспорта по внутрицеховым путям; - действующее технологическое или лабораторное оборудование; - мебель и иные загромождающие помещения предметы ОЗП=1,35; ЭМ=1,35 к расх.; ЗПМ=1,35; ТЗ=1,35; ТЗМ=1,35 | [34 empty] | Производство работ осуществляется в помещениях эксплуатируемого объекта капитального строительства, эксплуатация которого не прекращена, в том числе для объектов производственного и непроизводственного назначения без остановки рабочего процесса, при этом: в зоне производства работ имеется один из следующих факторов: - движение транспорта по внутрицеховым путям; - действующее технологическое или лабораторное оборудование; - мебель и иные загромождающие помещения предметы ОЗП=1,35; ЭМ=1,35 к расх.; ЗПМ=1,35; ТЗ=1,35; ТЗМ=1,35
| 421/пр_2020_прил.10_т.3_п.4_гр.3 | Производство работ осуществляется в охранной зоне действующей воздушной линии электропередачи, вблизи объектов, находящихся под напряжением, внутри объектов капитального строительства, внутренняя проводка в которых не обесточена, если это приведет к ограничению действий рабочих в соответствии с требованиями техники безопасности ОЗП=1,2; ЭМ=1,2 к расх.; ЗПМ=1,2; ТЗ=1,2; ТЗМ=1,2 | [34 empty] | Производство работ осуществляется в охранной зоне действующей воздушной линии электропередачи, вблизи объектов, находящихся под напряжением, внутри объектов капитального строительства, внутренняя проводка в которых не обесточена, если это приведет к ограничению действий рабочих в соответствии с требованиями техники безопасности ОЗП=1,2; ЭМ=1,2 к расх.; ЗПМ=1,2; ТЗ=1,2; ТЗМ=1,2
| Расчет ИПЦ | ИПЦ на срок выполнения работ с 06.2026 по 12.2028 г. ПЗ=1,0871; ОЗП=1,0871; ЭМ=1,0871; МАТ=1,0871 | [34 empty] | ИПЦ на срок выполнения работ с 06.2026 по 12.2028 г. ПЗ=1,0871; ОЗП=1,0871; ЭМ=1,0871; МАТ=1,0871
| 1 | ОТ(ЗТ) |  |  |  | 4: чел.-ч; 7: 13.3064; 12: 5083.59 | [23 empty] | ОТ(ЗТ)
| 1-100-38 | Средний разряд работы 3,8 |  |  |  | чел.-ч | 11.68 | 1.55 | 13.3064 |  |  | 351.43 | 1.0871 | 5083.59 | [24 empty] | Средний разряд работы 3,8
| 2 | ЭМ |  |  |  | 12: 302.46 | [23 empty] | ЭМ
|  | ОТм(ЗТм) |  |  |  | 4: чел.-ч; 7: 0.25063; 12: 105.56 | [23 empty] | ОТм(ЗТм)
| 91.05.05-015 | Краны на автомобильном ходу, грузоподъемность 16 т |  |  |  | маш.-ч | 0.11 | 1.55 | 0.12532 |  |  | 1581.06 | 1.0871 | 215.39 | [24 empty] | Краны на автомобильном ходу, грузоподъемность 16 т
| 4-100-060 | ОТм(Зтм) Средний разряд машинистов 6 |  |  |  | чел.-ч | 0.11 | 1.55 | 0.12532 |  |  | 482.89 |  | 60.51 | [25 empty] | ОТм(Зтм) Средний разряд машинистов 6
| 91.14.02-001 | Автомобили бортовые, грузоподъемность до 5 т |  |  |  | маш.-ч | 0.11 | 1.55 | 0.12532 |  |  | 639.16 | 1.0871 | 87.07 | [24 empty] | Автомобили бортовые, грузоподъемность до 5 т
| 4-100-040 | ОТм(Зтм) Средний разряд машинистов 4 |  |  |  | чел.-ч | 0.11 | 1.55 | 0.12532 |  |  | 359.48 |  | 45.05 | [25 empty] | ОТм(Зтм) Средний разряд машинистов 4
| 4 | М |  |  |  | 12: 476.77 | [23 empty] | М
| 01.7.06.05-0041 | Ленты изоляционные хлопчатобумажные прорезиненные для электромонтажных и ремонтных работ, цвет черный, ширина 20 мм, толщина 0,35 мм |  |  |  | м | 33.33 |  | 24.4976 | 5.87 | 0.98 | 5.75 | 1.0871 | 153.13 | [24 empty] | Ленты изоляционные хлопчатобумажные прорезиненные для электромонтажных и ремонтных работ, цвет черный, ширина 20 мм, толщина 0,35 мм
| 01.7.07.20-0002 | Тальк молотый, сорт I |  |  |  | т | 0.00126 |  | 0.0009261 | 43821.53 | 1.39 | 60911.93 | 1.0871 | 61.32 | [24 empty] | Тальк молотый, сорт I
| 14.4.02.04-0142 | Краска масляная МА-0115, мумия, сурик железный |  |  |  | кг | 0.02 |  | 0.0147 | 79.88 | 1.55 | 123.81 | 1.0871 | 1.98 | [24 empty] | Краска масляная МА-0115, мумия, сурик железный
| 20.2.01.05-0009 | Гильзы кабельные медные 70 мм |  |  |  | 100 шт | 0.05 |  | 0.03675 | 4133.67 | 1.24 | 5125.75 | 1.0871 | 204.78 | [24 empty] | Гильзы кабельные медные 70 мм
| 20.2.02.01-0015 | Втулки полипропиленовые, диаметр 54 мм |  |  |  | 1000 шт | 0.0122 |  | 0.008967 | 4130.12 | 1.38 | 5699.57 | 1.0871 | 55.56 | [24 empty] | Втулки полипропиленовые, диаметр 54 мм
|  | Итого прямые затраты |  |  |  | 12: 5968.38 | [26 empty] | Итого прямые затраты
29.1 | 421/пр_2020_п.75_пп.а | Вспомогательные ненормируемые материальные ресурсы |  |  |  | 4: %; 5: 2; 7: 2; 12: 60.34 | [27 empty] | Вспомогательные ненормируемые материальные ресурсы
|  | ФОТ |  |  |  | 12: 5189.15 | [28 empty] | ФОТ
| Пр/812-049.3-1 | НР Электротехнические установки на других объектах |  |  |  | 4: %; 5: 97; 7: 97; 12: 5033.48 | [28 empty] | НР Электротехнические установки на других объектах
| Пр/774-049.3 | СП Электротехнические установки на других объектах |  |  |  | 4: %; 5: 51; 7: 51; 12: 2646.47 | [28 empty] | СП Электротехнические установки на других объектах
|  | Всего по позиции |  |  |  | 10: 18651.25; 12: 13708.67 | [29 empty] | Всего по позиции
30 | ФСБЦ-21.1.06.10-0410 | Кабель силовой с медными жилами ВВГнг(A)-LS 5х10ок(N, PE)-1000 |  |  |  | 1000 м | 0.075 | 1 | 0.075 | 443925.05 | 1.12 | 497196.06 | 1.0871 | 40537.64 | [21 empty] | Кабель силовой с медными жилами ВВГнг(A)-LS 5х10ок(N, PE)-1000
| Расчет ИПЦ | ИПЦ на срок выполнения работ с 06.2026 по 12.2028 г. ПЗ=1,0871; ОЗП=1,0871; ЭМ=1,0871; МАТ=1,0871 | [34 empty] | ИПЦ на срок выполнения работ с 06.2026 по 12.2028 г. ПЗ=1,0871; ОЗП=1,0871; ЭМ=1,0871; МАТ=1,0871
|  | Всего по позиции |  |  |  | 12: 40537.64 | [29 empty] | Всего по позиции
31 | ГЭСНм08-02-412-11 | Затягивание провода в проложенные трубы и металлические рукава каждого последующего одножильного или многожильного в общей оплетке, суммарное сечение: до 70 мм2 |  |  |  | 4: 100 м; 5: 0.147; 6: 1; 7: 0.147 | [21 empty] | Затягивание провода в проложенные трубы и металлические рукава каждого последующего одножильного или многожильного в общей оплетке, суммарное сечение: до 70 мм2
| 421/пр_2020_прил.10_т.3_п.1.2_гр.3 | Производство работ осуществляется в помещениях эксплуатируемого объекта капитального строительства, эксплуатация которого не прекращена, в том числе для объектов производственного и непроизводственного назначения без остановки рабочего процесса, при этом: в зоне производства работ имеется один из следующих факторов: - движение транспорта по внутрицеховым путям; - действующее технологическое или лабораторное оборудование; - мебель и иные загромождающие помещения предметы ОЗП=1,35; ЭМ=1,35 к расх.; ЗПМ=1,35; ТЗ=1,35; ТЗМ=1,35 | [34 empty] | Производство работ осуществляется в помещениях эксплуатируемого объекта капитального строительства, эксплуатация которого не прекращена, в том числе для объектов производственного и непроизводственного назначения без остановки рабочего процесса, при этом: в зоне производства работ имеется один из следующих факторов: - движение транспорта по внутрицеховым путям; - действующее технологическое или лабораторное оборудование; - мебель и иные загромождающие помещения предметы ОЗП=1,35; ЭМ=1,35 к расх.; ЗПМ=1,35; ТЗ=1,35; ТЗМ=1,35
| 421/пр_2020_прил.10_т.3_п.4_гр.3 | Производство работ осуществляется в охранной зоне действующей воздушной линии электропередачи, вблизи объектов, находящихся под напряжением, внутри объектов капитального строительства, внутренняя проводка в которых не обесточена, если это приведет к ограничению действий рабочих в соответствии с требованиями техники безопасности ОЗП=1,2; ЭМ=1,2 к расх.; ЗПМ=1,2; ТЗ=1,2; ТЗМ=1,2 | [34 empty] | Производство работ осуществляется в охранной зоне действующей воздушной линии электропередачи, вблизи объектов, находящихся под напряжением, внутри объектов капитального строительства, внутренняя проводка в которых не обесточена, если это приведет к ограничению действий рабочих в соответствии с требованиями техники безопасности ОЗП=1,2; ЭМ=1,2 к расх.; ЗПМ=1,2; ТЗ=1,2; ТЗМ=1,2
| Расчет ИПЦ | ИПЦ на срок выполнения работ с 06.2026 по 12.2028 г. ПЗ=1,0871; ОЗП=1,0871; ЭМ=1,0871; МАТ=1,0871 | [34 empty] | ИПЦ на срок выполнения работ с 06.2026 по 12.2028 г. ПЗ=1,0871; ОЗП=1,0871; ЭМ=1,0871; МАТ=1,0871
| 1 | ОТ(ЗТ) |  |  |  | 4: чел.-ч; 7: 1.636; 12: 625 | [23 empty] | ОТ(ЗТ)
| 1-100-38 | Средний разряд работы 3,8 |  |  |  | чел.-ч | 7.18 | 1.55 | 1.636 |  |  | 351.43 | 1.0871 | 625 | [24 empty] | Средний разряд работы 3,8
| 2 | ЭМ |  |  |  | 12: 60.49 | [23 empty] | ЭМ
|  | ОТм(ЗТм) |  |  |  | 4: чел.-ч; 7: 0.050127; 12: 21.11 | [23 empty] | ОТм(ЗТм)
| 91.05.05-015 | Краны на автомобильном ходу, грузоподъемность 16 т |  |  |  | маш.-ч | 0.11 | 1.55 | 0.025063 |  |  | 1581.06 | 1.0871 | 43.08 | [24 empty] | Краны на автомобильном ходу, грузоподъемность 16 т
| 4-100-060 | ОТм(Зтм) Средний разряд машинистов 6 |  |  |  | чел.-ч | 0.11 | 1.55 | 0.025063 |  |  | 482.89 |  | 12.1 | [25 empty] | ОТм(Зтм) Средний разряд машинистов 6
| 91.14.02-001 | Автомобили бортовые, грузоподъемность до 5 т |  |  |  | маш.-ч | 0.11 | 1.55 | 0.025063 |  |  | 639.16 | 1.0871 | 17.41 | [24 empty] | Автомобили бортовые, грузоподъемность до 5 т
| 4-100-040 | ОТм(Зтм) Средний разряд машинистов 4 |  |  |  | чел.-ч | 0.11 | 1.55 | 0.025063 |  |  | 359.48 |  | 9.01 | [25 empty] | ОТм(Зтм) Средний разряд машинистов 4
| 4 | М |  |  |  | 12: 54.4 | [23 empty] | М
| 01.7.06.05-0041 | Ленты изоляционные хлопчатобумажные прорезиненные для электромонтажных и ремонтных работ, цвет черный, ширина 20 мм, толщина 0,35 мм |  |  |  | м | 33.33 |  | 4.8995 | 5.87 | 0.98 | 5.75 | 1.0871 | 30.63 | [24 empty] | Ленты изоляционные хлопчатобумажные прорезиненные для электромонтажных и ремонтных работ, цвет черный, ширина 20 мм, толщина 0,35 мм
| 01.7.07.20-0002 | Тальк молотый, сорт I |  |  |  | т | 0.00126 |  | 0.0001852 | 43821.53 | 1.39 | 60911.93 | 1.0871 | 12.26 | [24 empty] | Тальк молотый, сорт I
| 14.4.02.04-0142 | Краска масляная МА-0115, мумия, сурик железный |  |  |  | кг | 0.02 |  | 0.00294 | 79.88 | 1.55 | 123.81 | 1.0871 | 0.4 | [24 empty] | Краска масляная МА-0115, мумия, сурик железный
| 20.2.02.01-0015 | Втулки полипропиленовые, диаметр 54 мм |  |  |  | 1000 шт | 0.0122 |  | 0.0017934 | 4130.12 | 1.38 | 5699.57 | 1.0871 | 11.11 | [24 empty] | Втулки полипропиленовые, диаметр 54 мм
|  | Итого прямые затраты |  |  |  | 12: 761 | [26 empty] | Итого прямые затраты
31.1 | 421/пр_2020_п.75_пп.а | Вспомогательные ненормируемые материальные ресурсы |  |  |  | 4: %; 5: 2; 7: 2; 12: 7.42 | [27 empty] | Вспомогательные ненормируемые материальные ресурсы
|  | ФОТ |  |  |  | 12: 646.11 | [28 empty] | ФОТ
| Пр/812-049.3-1 | НР Электротехнические установки на других объектах |  |  |  | 4: %; 5: 97; 7: 97; 12: 626.73 | [28 empty] | НР Электротехнические установки на других объектах
| Пр/774-049.3 | СП Электротехнические установки на других объектах |  |  |  | 4: %; 5: 51; 7: 51; 12: 329.52 | [28 empty] | СП Электротехнические установки на других объектах
|  | Всего по позиции |  |  |  | 10: 11732.45; 12: 1724.67 | [29 empty] | Всего по позиции
32 | ФСБЦ-21.1.06.10-0202 | Кабель силовой с медными жилами ВВГнг(A)-FRLS 5х10ок(N, PE)-1000 |  |  |  | 1000 м | 0.015 | 1 | 0.015 | 516481.46 | 1.12 | 578459.24 | 1.0871 | 9432.65 | [21 empty] | Кабель силовой с медными жилами ВВГнг(A)-FRLS 5х10ок(N, PE)-1000
| Расчет ИПЦ | ИПЦ на срок выполнения работ с 06.2026 по 12.2028 г. ПЗ=1,0871; ОЗП=1,0871; ЭМ=1,0871; МАТ=1,0871 | [34 empty] | ИПЦ на срок выполнения работ с 06.2026 по 12.2028 г. ПЗ=1,0871; ОЗП=1,0871; ЭМ=1,0871; МАТ=1,0871
|  | Всего по позиции |  |  |  | 12: 9432.65 | [29 empty] | Всего по позиции
33 | ГЭСНм08-03-602-01 | Электрополотенце |  |  |  | 4: шт; 5: 2; 6: 1; 7: 2 | [21 empty] | Электрополотенце
| 421/пр_2020_прил.10_т.3_п.1.2_гр.3 | Производство работ осуществляется в помещениях эксплуатируемого объекта капитального строительства, эксплуатация которого не прекращена, в том числе для объектов производственного и непроизводственного назначения без остановки рабочего процесса, при этом: в зоне производства работ имеется один из следующих факторов: - движение транспорта по внутрицеховым путям; - действующее технологическое или лабораторное оборудование; - мебель и иные загромождающие помещения предметы ОЗП=1,35; ЭМ=1,35 к расх.; ЗПМ=1,35; ТЗ=1,35; ТЗМ=1,35 | [34 empty] | Производство работ осуществляется в помещениях эксплуатируемого объекта капитального строительства, эксплуатация которого не прекращена, в том числе для объектов производственного и непроизводственного назначения без остановки рабочего процесса, при этом: в зоне производства работ имеется один из следующих факторов: - движение транспорта по внутрицеховым путям; - действующее технологическое или лабораторное оборудование; - мебель и иные загромождающие помещения предметы ОЗП=1,35; ЭМ=1,35 к расх.; ЗПМ=1,35; ТЗ=1,35; ТЗМ=1,35
| 421/пр_2020_прил.10_т.3_п.4_гр.3 | Производство работ осуществляется в охранной зоне действующей воздушной линии электропередачи, вблизи объектов, находящихся под напряжением, внутри объектов капитального строительства, внутренняя проводка в которых не обесточена, если это приведет к ограничению действий рабочих в соответствии с требованиями техники безопасности ОЗП=1,2; ЭМ=1,2 к расх.; ЗПМ=1,2; ТЗ=1,2; ТЗМ=1,2 | [34 empty] | Производство работ осуществляется в охранной зоне действующей воздушной линии электропередачи, вблизи объектов, находящихся под напряжением, внутри объектов капитального строительства, внутренняя проводка в которых не обесточена, если это приведет к ограничению действий рабочих в соответствии с требованиями техники безопасности ОЗП=1,2; ЭМ=1,2 к расх.; ЗПМ=1,2; ТЗ=1,2; ТЗМ=1,2
| Расчет ИПЦ | ИПЦ на срок выполнения работ с 06.2026 по 12.2028 г. ПЗ=1,0871; ОЗП=1,0871; ЭМ=1,0871; МАТ=1,0871 | [34 empty] | ИПЦ на срок выполнения работ с 06.2026 по 12.2028 г. ПЗ=1,0871; ОЗП=1,0871; ЭМ=1,0871; МАТ=1,0871
| 1 | ОТ(ЗТ) |  |  |  | 4: чел.-ч; 7: 2.976; 12: 1197.71 | [23 empty] | ОТ(ЗТ)
| 1-100-42 | Средний разряд работы 4,2 |  |  |  | чел.-ч | 0.96 | 1.55 | 2.976 |  |  | 370.21 | 1.0871 | 1197.71 | [24 empty] | Средний разряд работы 4,2
| 2 | ЭМ |  |  |  | 12: 74.82 | [23 empty] | ЭМ
|  | ОТм(ЗТм) |  |  |  | 4: чел.-ч; 7: 0.062; 12: 26.11 | [23 empty] | ОТм(ЗТм)
| 91.05.05-015 | Краны на автомобильном ходу, грузоподъемность 16 т |  |  |  | маш.-ч | 0.01 | 1.55 | 0.031 |  |  | 1581.06 | 1.0871 | 53.28 | [24 empty] | Краны на автомобильном ходу, грузоподъемность 16 т
| 4-100-060 | ОТм(Зтм) Средний разряд машинистов 6 |  |  |  | чел.-ч | 0.01 | 1.55 | 0.031 |  |  | 482.89 |  | 14.97 | [25 empty] | ОТм(Зтм) Средний разряд машинистов 6
| 91.14.02-001 | Автомобили бортовые, грузоподъемность до 5 т |  |  |  | маш.-ч | 0.01 | 1.55 | 0.031 |  |  | 639.16 | 1.0871 | 21.54 | [24 empty] | Автомобили бортовые, грузоподъемность до 5 т
| 4-100-040 | ОТм(Зтм) Средний разряд машинистов 4 |  |  |  | чел.-ч | 0.01 | 1.55 | 0.031 |  |  | 359.48 |  | 11.14 | [25 empty] | ОТм(Зтм) Средний разряд машинистов 4
| 4 | М |  |  |  | 12: 4.67 | [23 empty] | М
| 01.7.03.04-0001 | Электроэнергия |  |  |  | кВт-ч | 0.0884 |  | 0.1768 |  |  | 7.23 | 1.0871 | 1.39 | [24 empty] | Электроэнергия
| 01.7.15.07-0014 | Дюбели распорные полипропиленовые |  |  |  | 100 шт | 0.027 |  | 0.054 | 41.71 | 1.34 | 55.89 | 1.0871 | 3.28 | [24 empty] | Дюбели распорные полипропиленовые
|  | Итого прямые затраты |  |  |  | 12: 1303.31 | [26 empty] | Итого прямые затраты
33.1 | 421/пр_2020_п.75_пп.а | Вспомогательные ненормируемые материальные ресурсы |  |  |  | 4: %; 5: 2; 7: 2; 12: 14.22 | [27 empty] | Вспомогательные ненормируемые материальные ресурсы
|  | ФОТ |  |  |  | 12: 1223.82 | [28 empty] | ФОТ
| Пр/812-049.3-1 | НР Электротехнические установки на других объектах |  |  |  | 4: %; 5: 97; 7: 97; 12: 1187.11 | [28 empty] | НР Электротехнические установки на других объектах
| Пр/774-049.3 | СП Электротехнические установки на других объектах |  |  |  | 4: %; 5: 51; 7: 51; 12: 624.15 | [28 empty] | СП Электротехнические установки на других объектах
|  | Всего по позиции |  |  |  | 10: 1564.4; 12: 3128.79 | [29 empty] | Всего по позиции
34 О | Прайс-лист №4 | Обогреватель ОВЭ-4-БТр-2,0-220 |  |  |  | шт | 2 | 1 | 2 |  |  | 43000.44 | 1.1331 | 97451.86 | [21 empty] | Обогреватель ОВЭ-4-БТр-2,0-220
| Приказ от 04.08.2020 № 421/пр п.92в | Заготовительно-складские расходы для оборудования - 1,2% ПЗ=1,2% (ОЗП=1,2%; ЭМ=1,2%; МАТ=1,2%) | [34 empty] | Заготовительно-складские расходы для оборудования - 1,2% ПЗ=1,2% (ОЗП=1,2%; ЭМ=1,2%; МАТ=1,2%)
| Приказ от 04.08.2020 № 421/пр п.91 | Транспортные затраты, в случае невозможности их определения на основании расчета или по результатам конъюнктурного анализа (от отпускной цены оборудования) - до 3% ПЗ=1,03 (ОЗП=1,03; ЭМ=1,03; МАТ=1,03) | [34 empty] | Транспортные затраты, в случае невозможности их определения на основании расчета или по результатам конъюнктурного анализа (от отпускной цены оборудования) - до 3% ПЗ=1,03 (ОЗП=1,03; ЭМ=1,03; МАТ=1,03)
| Расчет ИПЦ | ИПЦ на срок выполнения работ с 06.2026 по 12.2028 г. ПЗ=1,0871; ОЗП=1,0871; ЭМ=1,0871; МАТ=1,0871 | [34 empty] | ИПЦ на срок выполнения работ с 06.2026 по 12.2028 г. ПЗ=1,0871; ОЗП=1,0871; ЭМ=1,0871; МАТ=1,0871
|  | Всего по позиции |  |  |  | 12: 97451.86 | [29 empty] | Всего по позиции
35 | ГЭСНм08-03-574-01 | Разводка по устройствам и подключение жил кабелей или проводов сечением: до 10 мм2 |  |  |  | 4: 100 шт; 5: 0.46; 6: 1; 7: 0.46 | [21 empty] | Разводка по устройствам и подключение жил кабелей или проводов сечением: до 10 мм2
| 421/пр_2020_прил.10_т.3_п.1.2_гр.3 | Производство работ осуществляется в помещениях эксплуатируемого объекта капитального строительства, эксплуатация которого не прекращена, в том числе для объектов производственного и непроизводственного назначения без остановки рабочего процесса, при этом: в зоне производства работ имеется один из следующих факторов: - движение транспорта по внутрицеховым путям; - действующее технологическое или лабораторное оборудование; - мебель и иные загромождающие помещения предметы ОЗП=1,35; ЭМ=1,35 к расх.; ЗПМ=1,35; ТЗ=1,35; ТЗМ=1,35 | [34 empty] | Производство работ осуществляется в помещениях эксплуатируемого объекта капитального строительства, эксплуатация которого не прекращена, в том числе для объектов производственного и непроизводственного назначения без остановки рабочего процесса, при этом: в зоне производства работ имеется один из следующих факторов: - движение транспорта по внутрицеховым путям; - действующее технологическое или лабораторное оборудование; - мебель и иные загромождающие помещения предметы ОЗП=1,35; ЭМ=1,35 к расх.; ЗПМ=1,35; ТЗ=1,35; ТЗМ=1,35
| 421/пр_2020_прил.10_т.3_п.4_гр.3 | Производство работ осуществляется в охранной зоне действующей воздушной линии электропередачи, вблизи объектов, находящихся под напряжением, внутри объектов капитального строительства, внутренняя проводка в которых не обесточена, если это приведет к ограничению действий рабочих в соответствии с требованиями техники безопасности ОЗП=1,2; ЭМ=1,2 к расх.; ЗПМ=1,2; ТЗ=1,2; ТЗМ=1,2 | [34 empty] | Производство работ осуществляется в охранной зоне действующей воздушной линии электропередачи, вблизи объектов, находящихся под напряжением, внутри объектов капитального строительства, внутренняя проводка в которых не обесточена, если это приведет к ограничению действий рабочих в соответствии с требованиями техники безопасности ОЗП=1,2; ЭМ=1,2 к расх.; ЗПМ=1,2; ТЗ=1,2; ТЗМ=1,2
| Расчет ИПЦ | ИПЦ на срок выполнения работ с 06.2026 по 12.2028 г. ПЗ=1,0871; ОЗП=1,0871; ЭМ=1,0871; МАТ=1,0871 | [34 empty] | ИПЦ на срок выполнения работ с 06.2026 по 12.2028 г. ПЗ=1,0871; ОЗП=1,0871; ЭМ=1,0871; МАТ=1,0871
| 1 | ОТ(ЗТ) |  |  |  | 4: чел.-ч; 7: 11.0159; 12: 4433.39 | [23 empty] | ОТ(ЗТ)
| 1-100-42 | Средний разряд работы 4,2 |  |  |  | чел.-ч | 15.45 | 1.55 | 11.0159 |  |  | 370.21 | 1.0871 | 4433.39 | [24 empty] | Средний разряд работы 4,2
| 2 | ЭМ |  |  |  | 12: 17.2 | [23 empty] | ЭМ
|  | ОТм(ЗТм) |  |  |  | 4: чел.-ч; 7: 0.01426; 12: 6 | [23 empty] | ОТм(ЗТм)
| 91.05.05-015 | Краны на автомобильном ходу, грузоподъемность 16 т |  |  |  | маш.-ч | 0.01 | 1.55 | 0.00713 |  |  | 1581.06 | 1.0871 | 12.25 | [24 empty] | Краны на автомобильном ходу, грузоподъемность 16 т
| 4-100-060 | ОТм(Зтм) Средний разряд машинистов 6 |  |  |  | чел.-ч | 0.01 | 1.55 | 0.00713 |  |  | 482.89 |  | 3.44 | [25 empty] | ОТм(Зтм) Средний разряд машинистов 6
| 91.14.02-001 | Автомобили бортовые, грузоподъемность до 5 т |  |  |  | маш.-ч | 0.01 | 1.55 | 0.00713 |  |  | 639.16 | 1.0871 | 4.95 | [24 empty] | Автомобили бортовые, грузоподъемность до 5 т
| 4-100-040 | ОТм(Зтм) Средний разряд машинистов 4 |  |  |  | чел.-ч | 0.01 | 1.55 | 0.00713 |  |  | 359.48 |  | 2.56 | [25 empty] | ОТм(Зтм) Средний разряд машинистов 4
| 4 | М |  |  |  | 12: 498.24 | [23 empty] | М
| 01.3.01.02-0002 | Вазелин технический |  |  |  | кг | 0.1 |  | 0.046 | 150.04 | 1.61 | 241.56 | 1.0871 | 12.08 | [24 empty] | Вазелин технический
| 01.7.02.09-0002 | Шпагат бумажный, диаметр 2,5 мм |  |  |  | кг | 0.02 |  | 0.0092 | 187.38 | 0.98 | 183.63 | 1.0871 | 1.84 | [24 empty] | Шпагат бумажный, диаметр 2,5 мм
| 01.7.06.05-0041 | Ленты изоляционные хлопчатобумажные прорезиненные для электромонтажных и ремонтных работ, цвет черный, ширина 20 мм, толщина 0,35 мм |  |  |  | м | 16.67 |  | 7.6682 | 5.87 | 0.98 | 5.75 | 1.0871 | 47.93 | [24 empty] | Ленты изоляционные хлопчатобумажные прорезиненные для электромонтажных и ремонтных работ, цвет черный, ширина 20 мм, толщина 0,35 мм
| 01.7.06.07-0002 | Ленты монтажные из пластмассы для бандажирования проводов, скрепляются пластмассовыми кнопками, ширина 10 мм |  |  |  | 10 м | 1 |  | 0.46 | 37.71 | 1.53 | 57.7 | 1.0871 | 28.85 | [24 empty] | Ленты монтажные из пластмассы для бандажирования проводов, скрепляются пластмассовыми кнопками, ширина 10 мм
| 01.7.20.04-0005 | Нитки швейные армированные |  |  |  | кг | 0.01 |  | 0.0046 | 395.65 | 1.58 | 625.13 | 1.0871 | 3.13 | [24 empty] | Нитки швейные армированные
| 10.3.02.03-0011 | Припои оловянно-свинцовые бессурьмянистые, марка ПОС30 |  |  |  | кг | 0.08 |  | 0.0368 | 931.11 | 1.61 | 1499.09 | 1.0871 | 59.97 | [24 empty] | Припои оловянно-свинцовые бессурьмянистые, марка ПОС30
| 14.4.03.17-0101 | Лак КФ-965 |  |  |  | т | 0.0001 |  | 4.6e-05 | 308849.7 | 1.29 | 398416.11 | 1.0871 | 19.92 | [24 empty] | Лак КФ-965
| 25.2.01.01-0001 | Бирки-оконцеватели маркировочные А671 |  |  |  | 100 шт | 1.02 |  | 0.4692 | 655.9 | 0.97 | 636.22 | 1.0871 | 324.52 | [24 empty] | Бирки-оконцеватели маркировочные А671
|  | Итого прямые затраты |  |  |  | 12: 4954.83 | [26 empty] | Итого прямые затраты
35.1 | 421/пр_2020_п.75_пп.а | Вспомогательные ненормируемые материальные ресурсы |  |  |  | 4: %; 5: 2; 7: 2; 12: 52.62 | [27 empty] | Вспомогательные ненормируемые материальные ресурсы
|  | ФОТ |  |  |  | 12: 4439.39 | [28 empty] | ФОТ
| Пр/812-049.3-1 | НР Электротехнические установки на других объектах |  |  |  | 4: %; 5: 97; 7: 97; 12: 4306.21 | [28 empty] | НР Электротехнические установки на других объектах
| Пр/774-049.3 | СП Электротехнические установки на других объектах |  |  |  | 4: %; 5: 51; 7: 51; 12: 2264.09 | [28 empty] | СП Электротехнические установки на других объектах
|  | Всего по позиции |  |  |  | 10: 25169.02; 12: 11577.75 | [29 empty] | Всего по позиции
36 | ФСБЦ-20.2.10.04-0010 | Наконечники кабельные медные луженые под опрессовку 120-12-17-М УХЛ3 |  |  |  | 100 шт | 0.16 | 1 | 0.16 | 13101.33 | 1.24 | 16245.65 | 1.0871 | 2825.7 | [21 empty] | Наконечники кабельные медные луженые под опрессовку 120-12-17-М УХЛ3
| Расчет ИПЦ | ИПЦ на срок выполнения работ с 06.2026 по 12.2028 г. ПЗ=1,0871; ОЗП=1,0871; ЭМ=1,0871; МАТ=1,0871 | [34 empty] | ИПЦ на срок выполнения работ с 06.2026 по 12.2028 г. ПЗ=1,0871; ОЗП=1,0871; ЭМ=1,0871; МАТ=1,0871
|  | Всего по позиции |  |  |  | 12: 2825.7 | [29 empty] | Всего по позиции
37 | ФСБЦ-20.2.10.04-0006 | Наконечники кабельные медные луженные ТМЛ-35 |  |  |  | 100 шт | 0.1 | 1 | 0.1 | 3132.17 | 1.24 | 3883.89 | 1.0871 | 422.22 | [21 empty] | Наконечники кабельные медные луженные ТМЛ-35
| Расчет ИПЦ | ИПЦ на срок выполнения работ с 06.2026 по 12.2028 г. ПЗ=1,0871; ОЗП=1,0871; ЭМ=1,0871; МАТ=1,0871 | [34 empty] | ИПЦ на срок выполнения работ с 06.2026 по 12.2028 г. ПЗ=1,0871; ОЗП=1,0871; ЭМ=1,0871; МАТ=1,0871
|  | Всего по позиции |  |  |  | 12: 422.22 | [29 empty] | Всего по позиции
38 | ФСБЦ-20.2.10.04-0005 | Наконечники кабельные медные луженые под опрессовку 25-8-8-М УХЛ3 |  |  |  | 100 шт | 0.2 | 1 | 0.2 | 2416.46 | 1.24 | 2996.41 | 1.0871 | 651.48 | [21 empty] | Наконечники кабельные медные луженые под опрессовку 25-8-8-М УХЛ3
| Расчет ИПЦ | ИПЦ на срок выполнения работ с 06.2026 по 12.2028 г. ПЗ=1,0871; ОЗП=1,0871; ЭМ=1,0871; МАТ=1,0871 | [34 empty] | ИПЦ на срок выполнения работ с 06.2026 по 12.2028 г. ПЗ=1,0871; ОЗП=1,0871; ЭМ=1,0871; МАТ=1,0871
|  | Всего по позиции |  |  |  | 12: 651.48 | [29 empty] | Всего по позиции
39 | ФСБЦ-20.2.10.04-0003 | Наконечники кабельные медные луженные ТМЛ-10 |  |  |  | 100 шт | 1.14 | 1 | 1.14 | 1415.71 | 1.24 | 1755.48 | 1.0871 | 2175.56 | [21 empty] | Наконечники кабельные медные луженные ТМЛ-10
| Расчет ИПЦ | ИПЦ на срок выполнения работ с 06.2026 по 12.2028 г. ПЗ=1,0871; ОЗП=1,0871; ЭМ=1,0871; МАТ=1,0871 | [34 empty] | ИПЦ на срок выполнения работ с 06.2026 по 12.2028 г. ПЗ=1,0871; ОЗП=1,0871; ЭМ=1,0871; МАТ=1,0871
|  | Всего по позиции |  |  |  | 12: 2175.56 | [29 empty] | Всего по позиции
40 | ГЭСНм08-02-158-14 | Заделка концевая сухая для 3-5-жильного кабеля с пластмассовой и резиновой изоляцией напряжением: до 1 кВ, сечение одной жилы от 1,5 мм2 до 35 мм2 (муфта) |  |  |  | 4: шт; 5: 4; 6: 1; 7: 4 | [21 empty] | Заделка концевая сухая для 3-5-жильного кабеля с пластмассовой и резиновой изоляцией напряжением: до 1 кВ, сечение одной жилы от 1,5 мм2 до 35 мм2 (муфта)
| 421/пр_2020_прил.10_т.3_п.1.2_гр.3 | Производство работ осуществляется в помещениях эксплуатируемого объекта капитального строительства, эксплуатация которого не прекращена, в том числе для объектов производственного и непроизводственного назначения без остановки рабочего процесса, при этом: в зоне производства работ имеется один из следующих факторов: - движение транспорта по внутрицеховым путям; - действующее технологическое или лабораторное оборудование; - мебель и иные загромождающие помещения предметы ОЗП=1,35; ЭМ=1,35 к расх.; ЗПМ=1,35; ТЗ=1,35; ТЗМ=1,35 | [34 empty] | Производство работ осуществляется в помещениях эксплуатируемого объекта капитального строительства, эксплуатация которого не прекращена, в том числе для объектов производственного и непроизводственного назначения без остановки рабочего процесса, при этом: в зоне производства работ имеется один из следующих факторов: - движение транспорта по внутрицеховым путям; - действующее технологическое или лабораторное оборудование; - мебель и иные загромождающие помещения предметы ОЗП=1,35; ЭМ=1,35 к расх.; ЗПМ=1,35; ТЗ=1,35; ТЗМ=1,35
| 421/пр_2020_прил.10_т.3_п.4_гр.3 | Производство работ осуществляется в охранной зоне действующей воздушной линии электропередачи, вблизи объектов, находящихся под напряжением, внутри объектов капитального строительства, внутренняя проводка в которых не обесточена, если это приведет к ограничению действий рабочих в соответствии с требованиями техники безопасности ОЗП=1,2; ЭМ=1,2 к расх.; ЗПМ=1,2; ТЗ=1,2; ТЗМ=1,2 | [34 empty] | Производство работ осуществляется в охранной зоне действующей воздушной линии электропередачи, вблизи объектов, находящихся под напряжением, внутри объектов капитального строительства, внутренняя проводка в которых не обесточена, если это приведет к ограничению действий рабочих в соответствии с требованиями техники безопасности ОЗП=1,2; ЭМ=1,2 к расх.; ЗПМ=1,2; ТЗ=1,2; ТЗМ=1,2
| Расчет ИПЦ | ИПЦ на срок выполнения работ с 06.2026 по 12.2028 г. ПЗ=1,0871; ОЗП=1,0871; ЭМ=1,0871; МАТ=1,0871 | [34 empty] | ИПЦ на срок выполнения работ с 06.2026 по 12.2028 г. ПЗ=1,0871; ОЗП=1,0871; ЭМ=1,0871; МАТ=1,0871
| 1 | ОТ(ЗТ) |  |  |  | 4: чел.-ч; 7: 5.704; 12: 2179.15 | [23 empty] | ОТ(ЗТ)
| 1-100-38 | Средний разряд работы 3,8 |  |  |  | чел.-ч | 0.92 | 1.55 | 5.704 |  |  | 351.43 | 1.0871 | 2179.15 | [24 empty] | Средний разряд работы 3,8
| 2 | ЭМ |  |  |  | 12: 149.64 | [23 empty] | ЭМ
|  | ОТм(ЗТм) |  |  |  | 4: чел.-ч; 7: 0.124; 12: 52.23 | [23 empty] | ОТм(ЗТм)
| 91.05.05-015 | Краны на автомобильном ходу, грузоподъемность 16 т |  |  |  | маш.-ч | 0.01 | 1.55 | 0.062 |  |  | 1581.06 | 1.0871 | 106.56 | [24 empty] | Краны на автомобильном ходу, грузоподъемность 16 т
| 4-100-060 | ОТм(Зтм) Средний разряд машинистов 6 |  |  |  | чел.-ч | 0.01 | 1.55 | 0.062 |  |  | 482.89 |  | 29.94 | [25 empty] | ОТм(Зтм) Средний разряд машинистов 6
| 91.14.02-001 | Автомобили бортовые, грузоподъемность до 5 т |  |  |  | маш.-ч | 0.01 | 1.55 | 0.062 |  |  | 639.16 | 1.0871 | 43.08 | [24 empty] | Автомобили бортовые, грузоподъемность до 5 т
| 4-100-040 | ОТм(Зтм) Средний разряд машинистов 4 |  |  |  | чел.-ч | 0.01 | 1.55 | 0.062 |  |  | 359.48 |  | 22.29 | [25 empty] | ОТм(Зтм) Средний разряд машинистов 4
| 4 | М |  |  |  | 12: 632.87 | [23 empty] | М
| 01.3.01.01-0001 | Бензин авиационный Б-70 |  |  |  | т | 0.0008 |  | 0.0032 | 116448.72 | 1.44 | 167686.16 | 1.0871 | 583.33 | [24 empty] | Бензин авиационный Б-70
| 01.3.01.05-0009 | Парафин нефтяной твердый Т-1 |  |  |  | т | 1e-05 |  | 4e-05 | 81827.2 | 1.61 | 131741.79 | 1.0871 | 5.73 | [24 empty] | Парафин нефтяной твердый Т-1
| 01.3.02.09-0022 | Пропан-бутан смесь техническая |  |  |  | кг | 0.15 |  | 0.6 | 41.38 | 1.4 | 57.93 | 1.0871 | 37.79 | [24 empty] | Пропан-бутан смесь техническая
| 01.7.06.07-0002 | Ленты монтажные из пластмассы для бандажирования проводов, скрепляются пластмассовыми кнопками, ширина 10 мм |  |  |  | 10 м | 0.024 |  | 0.096 | 37.71 | 1.53 | 57.7 | 1.0871 | 6.02 | [24 empty] | Ленты монтажные из пластмассы для бандажирования проводов, скрепляются пластмассовыми кнопками, ширина 10 мм
|  | Итого прямые затраты |  |  |  | 12: 3013.89 | [26 empty] | Итого прямые затраты
40.1 | 421/пр_2020_п.75_пп.а | Вспомогательные ненормируемые материальные ресурсы |  |  |  | 4: %; 5: 2; 7: 2; 12: 25.87 | [27 empty] | Вспомогательные ненормируемые материальные ресурсы
|  | ФОТ |  |  |  | 12: 2231.38 | [28 empty] | ФОТ
| Пр/812-049.3-1 | НР Электротехнические установки на других объектах |  |  |  | 4: %; 5: 97; 7: 97; 12: 2164.44 | [28 empty] | НР Электротехнические установки на других объектах
| Пр/774-049.3 | СП Электротехнические установки на других объектах |  |  |  | 4: %; 5: 51; 7: 51; 12: 1138 | [28 empty] | СП Электротехнические установки на других объектах
|  | Всего по позиции |  |  |  | 10: 1585.55; 12: 6342.2 | [29 empty] | Всего по позиции
41 | ФСБЦ-20.2.09.08-0009 | Применительно: Муфта кабельная концевая термоусаживаемая 4КВТп-1-35/50 (3ПКНТп-10-35/50) |  |  |  | шт | 4 | 1 | 4 | 1038.16 | 1.46 | 1515.71 | 1.0871 | 6590.91 | [21 empty] | Применительно: Муфта кабельная концевая термоусаживаемая 4КВТп-1-35/50 (3ПКНТп-10-35/50)
| Расчет ИПЦ | ИПЦ на срок выполнения работ с 06.2026 по 12.2028 г. ПЗ=1,0871; ОЗП=1,0871; ЭМ=1,0871; МАТ=1,0871 | [34 empty] | ИПЦ на срок выполнения работ с 06.2026 по 12.2028 г. ПЗ=1,0871; ОЗП=1,0871; ЭМ=1,0871; МАТ=1,0871
|  | Всего по позиции |  |  |  | 12: 6590.91 | [29 empty] | Всего по позиции
42 | ГЭСНм08-02-158-15 | Заделка концевая сухая для 3-5-жильного кабеля с пластмассовой и резиновой изоляцией напряжением: до 1 кВ, сечение одной жилы до 120 мм2 |  |  |  | 4: шт; 5: 4; 6: 1; 7: 4 | [21 empty] | Заделка концевая сухая для 3-5-жильного кабеля с пластмассовой и резиновой изоляцией напряжением: до 1 кВ, сечение одной жилы до 120 мм2
| 421/пр_2020_прил.10_т.3_п.1.2_гр.3 | Производство работ осуществляется в помещениях эксплуатируемого объекта капитального строительства, эксплуатация которого не прекращена, в том числе для объектов производственного и непроизводственного назначения без остановки рабочего процесса, при этом: в зоне производства работ имеется один из следующих факторов: - движение транспорта по внутрицеховым путям; - действующее технологическое или лабораторное оборудование; - мебель и иные загромождающие помещения предметы ОЗП=1,35; ЭМ=1,35 к расх.; ЗПМ=1,35; ТЗ=1,35; ТЗМ=1,35 | [34 empty] | Производство работ осуществляется в помещениях эксплуатируемого объекта капитального строительства, эксплуатация которого не прекращена, в том числе для объектов производственного и непроизводственного назначения без остановки рабочего процесса, при этом: в зоне производства работ имеется один из следующих факторов: - движение транспорта по внутрицеховым путям; - действующее технологическое или лабораторное оборудование; - мебель и иные загромождающие помещения предметы ОЗП=1,35; ЭМ=1,35 к расх.; ЗПМ=1,35; ТЗ=1,35; ТЗМ=1,35
| 421/пр_2020_прил.10_т.3_п.4_гр.3 | Производство работ осуществляется в охранной зоне действующей воздушной линии электропередачи, вблизи объектов, находящихся под напряжением, внутри объектов капитального строительства, внутренняя проводка в которых не обесточена, если это приведет к ограничению действий рабочих в соответствии с требованиями техники безопасности ОЗП=1,2; ЭМ=1,2 к расх.; ЗПМ=1,2; ТЗ=1,2; ТЗМ=1,2 | [34 empty] | Производство работ осуществляется в охранной зоне действующей воздушной линии электропередачи, вблизи объектов, находящихся под напряжением, внутри объектов капитального строительства, внутренняя проводка в которых не обесточена, если это приведет к ограничению действий рабочих в соответствии с требованиями техники безопасности ОЗП=1,2; ЭМ=1,2 к расх.; ЗПМ=1,2; ТЗ=1,2; ТЗМ=1,2
| Расчет ИПЦ | ИПЦ на срок выполнения работ с 06.2026 по 12.2028 г. ПЗ=1,0871; ОЗП=1,0871; ЭМ=1,0871; МАТ=1,0871 | [34 empty] | ИПЦ на срок выполнения работ с 06.2026 по 12.2028 г. ПЗ=1,0871; ОЗП=1,0871; ЭМ=1,0871; МАТ=1,0871
| 1 | ОТ(ЗТ) |  |  |  | 4: чел.-ч; 7: 6.82; 12: 2605.51 | [23 empty] | ОТ(ЗТ)
| 1-100-38 | Средний разряд работы 3,8 |  |  |  | чел.-ч | 1.1 | 1.55 | 6.82 |  |  | 351.43 | 1.0871 | 2605.51 | [24 empty] | Средний разряд работы 3,8
| 2 | ЭМ |  |  |  | 12: 149.64 | [23 empty] | ЭМ
|  | ОТм(ЗТм) |  |  |  | 4: чел.-ч; 7: 0.124; 12: 52.23 | [23 empty] | ОТм(ЗТм)
| 91.05.05-015 | Краны на автомобильном ходу, грузоподъемность 16 т |  |  |  | маш.-ч | 0.01 | 1.55 | 0.062 |  |  | 1581.06 | 1.0871 | 106.56 | [24 empty] | Краны на автомобильном ходу, грузоподъемность 16 т
| 4-100-060 | ОТм(Зтм) Средний разряд машинистов 6 |  |  |  | чел.-ч | 0.01 | 1.55 | 0.062 |  |  | 482.89 |  | 29.94 | [25 empty] | ОТм(Зтм) Средний разряд машинистов 6
| 91.14.02-001 | Автомобили бортовые, грузоподъемность до 5 т |  |  |  | маш.-ч | 0.01 | 1.55 | 0.062 |  |  | 639.16 | 1.0871 | 43.08 | [24 empty] | Автомобили бортовые, грузоподъемность до 5 т
| 4-100-040 | ОТм(Зтм) Средний разряд машинистов 4 |  |  |  | чел.-ч | 0.01 | 1.55 | 0.062 |  |  | 359.48 |  | 22.29 | [25 empty] | ОТм(Зтм) Средний разряд машинистов 4
| 4 | М |  |  |  | 12: 632.87 | [23 empty] | М
| 01.3.01.01-0001 | Бензин авиационный Б-70 |  |  |  | т | 0.0008 |  | 0.0032 | 116448.72 | 1.44 | 167686.16 | 1.0871 | 583.33 | [24 empty] | Бензин авиационный Б-70
| 01.3.01.05-0009 | Парафин нефтяной твердый Т-1 |  |  |  | т | 1e-05 |  | 4e-05 | 81827.2 | 1.61 | 131741.79 | 1.0871 | 5.73 | [24 empty] | Парафин нефтяной твердый Т-1
| 01.3.02.09-0022 | Пропан-бутан смесь техническая |  |  |  | кг | 0.15 |  | 0.6 | 41.38 | 1.4 | 57.93 | 1.0871 | 37.79 | [24 empty] | Пропан-бутан смесь техническая
| 01.7.06.07-0002 | Ленты монтажные из пластмассы для бандажирования проводов, скрепляются пластмассовыми кнопками, ширина 10 мм |  |  |  | 10 м | 0.024 |  | 0.096 | 37.71 | 1.53 | 57.7 | 1.0871 | 6.02 | [24 empty] | Ленты монтажные из пластмассы для бандажирования проводов, скрепляются пластмассовыми кнопками, ширина 10 мм
|  | Итого прямые затраты |  |  |  | 12: 3440.25 | [26 empty] | Итого прямые затраты
42.1 | 421/пр_2020_п.75_пп.а | Вспомогательные ненормируемые материальные ресурсы |  |  |  | 4: %; 5: 2; 7: 2; 12: 30.93 | [27 empty] | Вспомогательные ненормируемые материальные ресурсы
|  | ФОТ |  |  |  | 12: 2657.74 | [28 empty] | ФОТ
| Пр/812-049.3-1 | НР Электротехнические установки на других объектах |  |  |  | 4: %; 5: 97; 7: 97; 12: 2578.01 | [28 empty] | НР Электротехнические установки на других объектах
| Пр/774-049.3 | СП Электротехнические установки на других объектах |  |  |  | 4: %; 5: 51; 7: 51; 12: 1355.45 | [28 empty] | СП Электротехнические установки на других объектах
|  | Всего по позиции |  |  |  | 10: 1851.16; 12: 7404.64 | [29 empty] | Всего по позиции
43 | ФСБЦ-20.2.09.08-0004 | Применительно: Муфта кабельная концевая термоусаживаемая 3КВТп-1-70 (3ПКНТп-10-70/120) |  |  |  | шт | 4 | 1 | 4 | 1080.58 | 1.46 | 1577.65 | 1.0871 | 6860.25 | [21 empty] | Применительно: Муфта кабельная концевая термоусаживаемая 3КВТп-1-70 (3ПКНТп-10-70/120)
| Расчет ИПЦ | ИПЦ на срок выполнения работ с 06.2026 по 12.2028 г. ПЗ=1,0871; ОЗП=1,0871; ЭМ=1,0871; МАТ=1,0871 | [34 empty] | ИПЦ на срок выполнения работ с 06.2026 по 12.2028 г. ПЗ=1,0871; ОЗП=1,0871; ЭМ=1,0871; МАТ=1,0871
|  | Всего по позиции |  |  |  | 12: 6860.25 | [29 empty] | Всего по позиции
44 | ГЭСНм08-02-155-01 | Герметизация проходов при вводе кабелей во взрывоопасные помещения уплотнительной массой |  |  |  | 4: шт; 5: 15; 6: 1; 7: 15 | [21 empty] | Герметизация проходов при вводе кабелей во взрывоопасные помещения уплотнительной массой
| 421/пр_2020_прил.10_т.3_п.1.2_гр.3 | Производство работ осуществляется в помещениях эксплуатируемого объекта капитального строительства, эксплуатация которого не прекращена, в том числе для объектов производственного и непроизводственного назначения без остановки рабочего процесса, при этом: в зоне производства работ имеется один из следующих факторов: - движение транспорта по внутрицеховым путям; - действующее технологическое или лабораторное оборудование; - мебель и иные загромождающие помещения предметы ОЗП=1,35; ЭМ=1,35 к расх.; ЗПМ=1,35; ТЗ=1,35; ТЗМ=1,35 | [34 empty] | Производство работ осуществляется в помещениях эксплуатируемого объекта капитального строительства, эксплуатация которого не прекращена, в том числе для объектов производственного и непроизводственного назначения без остановки рабочего процесса, при этом: в зоне производства работ имеется один из следующих факторов: - движение транспорта по внутрицеховым путям; - действующее технологическое или лабораторное оборудование; - мебель и иные загромождающие помещения предметы ОЗП=1,35; ЭМ=1,35 к расх.; ЗПМ=1,35; ТЗ=1,35; ТЗМ=1,35
| 421/пр_2020_прил.10_т.3_п.4_гр.3 | Производство работ осуществляется в охранной зоне действующей воздушной линии электропередачи, вблизи объектов, находящихся под напряжением, внутри объектов капитального строительства, внутренняя проводка в которых не обесточена, если это приведет к ограничению действий рабочих в соответствии с требованиями техники безопасности ОЗП=1,2; ЭМ=1,2 к расх.; ЗПМ=1,2; ТЗ=1,2; ТЗМ=1,2 | [34 empty] | Производство работ осуществляется в охранной зоне действующей воздушной линии электропередачи, вблизи объектов, находящихся под напряжением, внутри объектов капитального строительства, внутренняя проводка в которых не обесточена, если это приведет к ограничению действий рабочих в соответствии с требованиями техники безопасности ОЗП=1,2; ЭМ=1,2 к расх.; ЗПМ=1,2; ТЗ=1,2; ТЗМ=1,2
| Расчет ИПЦ | ИПЦ на срок выполнения работ с 06.2026 по 12.2028 г. ПЗ=1,0871; ОЗП=1,0871; ЭМ=1,0871; МАТ=1,0871 | [34 empty] | ИПЦ на срок выполнения работ с 06.2026 по 12.2028 г. ПЗ=1,0871; ОЗП=1,0871; ЭМ=1,0871; МАТ=1,0871
| 1 | ОТ(ЗТ) |  |  |  | 4: чел.-ч; 7: 8.835; 12: 3375.32 | [23 empty] | ОТ(ЗТ)
| 1-100-38 | Средний разряд работы 3,8 |  |  |  | чел.-ч | 0.38 | 1.55 | 8.835 |  |  | 351.43 | 1.0871 | 3375.32 | [24 empty] | Средний разряд работы 3,8
| 4 | М |  |  |  | 12: 8112.42 | [23 empty] | М
| 01.1.01.09-0024 | Шнур асбестовый общего назначения ШАОН, диаметр 3-6 мм |  |  |  | т | 6e-05 |  | 0.0009 | 490790.27 | 1.38 | 677290.57 | 1.0871 | 662.65 | [24 empty] | Шнур асбестовый общего назначения ШАОН, диаметр 3-6 мм
| 01.7.07.29-0111 | Пакля смоляная пропитанная |  |  |  | кг | 0.15 |  | 2.25 | 92.95 | 1.39 | 129.2 | 1.0871 | 316.02 | [24 empty] | Пакля смоляная пропитанная
| 01.7.07.29-0221 | Герметик для уплотнения кабельных вводов и муфт, герметизации резьбовых соединений газовых и водопроводных труб |  |  |  | кг | 0.72 |  | 10.8 | 490.01 | 1.24 | 607.61 | 1.0871 | 7133.75 | [24 empty] | Герметик для уплотнения кабельных вводов и муфт, герметизации резьбовых соединений газовых и водопроводных труб
|  | Итого прямые затраты |  |  |  | 12: 11487.74 | [26 empty] | Итого прямые затраты
44.1 | 421/пр_2020_п.75_пп.а | Вспомогательные ненормируемые материальные ресурсы |  |  |  | 4: %; 5: 2; 7: 2; 12: 40.06 | [27 empty] | Вспомогательные ненормируемые материальные ресурсы
|  | ФОТ |  |  |  | 12: 3375.32 | [28 empty] | ФОТ
| Пр/812-049.3-1 | НР Электротехнические установки на других объектах |  |  |  | 4: %; 5: 97; 7: 97; 12: 3274.06 | [28 empty] | НР Электротехнические установки на других объектах
| Пр/774-049.3 | СП Электротехнические установки на других объектах |  |  |  | 4: %; 5: 51; 7: 51; 12: 1721.41 | [28 empty] | СП Электротехнические установки на других объектах
|  | Всего по позиции |  |  |  | 10: 1101.55; 12: 16523.27 | [29 empty] | Всего по позиции
45 | ГЭСНм08-02-409-09 | Труба гофрированная ПВХ для защиты проводов и кабелей по установленным конструкциям, по стенам, колоннам, потолкам, основанию пола |  |  |  | 4: 100 м; 5: 1.274; 6: 1; 7: 1.274 | [21 empty] | Труба гофрированная ПВХ для защиты проводов и кабелей по установленным конструкциям, по стенам, колоннам, потолкам, основанию пола
| 421/пр_2020_прил.10_т.3_п.1.2_гр.3 | Производство работ осуществляется в помещениях эксплуатируемого объекта капитального строительства, эксплуатация которого не прекращена, в том числе для объектов производственного и непроизводственного назначения без остановки рабочего процесса, при этом: в зоне производства работ имеется один из следующих факторов: - движение транспорта по внутрицеховым путям; - действующее технологическое или лабораторное оборудование; - мебель и иные загромождающие помещения предметы ОЗП=1,35; ЭМ=1,35 к расх.; ЗПМ=1,35; ТЗ=1,35; ТЗМ=1,35 | [34 empty] | Производство работ осуществляется в помещениях эксплуатируемого объекта капитального строительства, эксплуатация которого не прекращена, в том числе для объектов производственного и непроизводственного назначения без остановки рабочего процесса, при этом: в зоне производства работ имеется один из следующих факторов: - движение транспорта по внутрицеховым путям; - действующее технологическое или лабораторное оборудование; - мебель и иные загромождающие помещения предметы ОЗП=1,35; ЭМ=1,35 к расх.; ЗПМ=1,35; ТЗ=1,35; ТЗМ=1,35
| 421/пр_2020_прил.10_т.3_п.4_гр.3 | Производство работ осуществляется в охранной зоне действующей воздушной линии электропередачи, вблизи объектов, находящихся под напряжением, внутри объектов капитального строительства, внутренняя проводка в которых не обесточена, если это приведет к ограничению действий рабочих в соответствии с требованиями техники безопасности ОЗП=1,2; ЭМ=1,2 к расх.; ЗПМ=1,2; ТЗ=1,2; ТЗМ=1,2 | [34 empty] | Производство работ осуществляется в охранной зоне действующей воздушной линии электропередачи, вблизи объектов, находящихся под напряжением, внутри объектов капитального строительства, внутренняя проводка в которых не обесточена, если это приведет к ограничению действий рабочих в соответствии с требованиями техники безопасности ОЗП=1,2; ЭМ=1,2 к расх.; ЗПМ=1,2; ТЗ=1,2; ТЗМ=1,2
| Расчет ИПЦ | ИПЦ на срок выполнения работ с 06.2026 по 12.2028 г. ПЗ=1,0871; ОЗП=1,0871; ЭМ=1,0871; МАТ=1,0871 | [34 empty] | ИПЦ на срок выполнения работ с 06.2026 по 12.2028 г. ПЗ=1,0871; ОЗП=1,0871; ЭМ=1,0871; МАТ=1,0871
| 1 | ОТ(ЗТ) |  |  |  | 4: чел.-ч; 7: 30.8053; 12: 11106.93 | [23 empty] | ОТ(ЗТ)
| 2-100-02 | Рабочий 2 разряда |  |  |  | чел.-ч | 0.02 | 1.55 | 0.039494 |  |  | 292.41 | 1.0871 | 12.55 | [24 empty] | Рабочий 2 разряда
| 2-100-03 | Рабочий 3 разряда |  |  |  | чел.-ч | 10.75 | 1.55 | 21.228 |  |  | 319.24 | 1.0871 | 7367.1 | [24 empty] | Рабочий 3 разряда
| 2-100-04 | Рабочий 4 разряда |  |  |  | чел.-ч | 4.83 | 1.55 | 9.5378 |  |  | 359.48 | 1.0871 | 3727.28 | [24 empty] | Рабочий 4 разряда
| 2 | ЭМ |  |  |  | 12: 13.72 | [23 empty] | ЭМ
|  | ОТм(ЗТм) |  |  |  | 4: чел.-ч; 7: 0.019747; 12: 7.1 | [23 empty] | ОТм(ЗТм)
| 91.14.02-001 | Автомобили бортовые, грузоподъемность до 5 т |  |  |  | маш.-ч | 0.01 | 1.55 | 0.019747 |  |  | 639.16 | 1.0871 | 13.72 | [24 empty] | Автомобили бортовые, грузоподъемность до 5 т
| 4-100-040 | ОТм(Зтм) Средний разряд машинистов 4 |  |  |  | чел.-ч | 0.01 | 1.55 | 0.019747 |  |  | 359.48 |  | 7.1 | [25 empty] | ОТм(Зтм) Средний разряд машинистов 4
| 4 | М |  |  |  | 12: 263.93 | [23 empty] | М
| 01.7.03.04-0001 | Электроэнергия |  |  |  | кВт-ч | 4.42 |  | 5.6311 |  |  | 7.23 | 1.0871 | 44.26 | [24 empty] | Электроэнергия
| 01.7.15.07-0152 | Дюбели пластмассовые с шурупами, диаметр 6 мм, длина 35 мм, диаметр шурупа 3,5 мм, длина шурупа 50 мм |  |  |  | 100 шт | 2.09 |  | 2.6627 | 52.34 | 1.45 | 75.89 | 1.0871 | 219.67 | [24 empty] | Дюбели пластмассовые с шурупами, диаметр 6 мм, длина 35 мм, диаметр шурупа 3,5 мм, длина шурупа 50 мм
|  | Итого прямые затраты |  |  |  | 12: 11391.68 | [26 empty] | Итого прямые затраты
45.1 | 421/пр_2020_п.75_пп.а | Вспомогательные ненормируемые материальные ресурсы |  |  |  | 4: %; 5: 2; 7: 2; 12: 131.83 | [27 empty] | Вспомогательные ненормируемые материальные ресурсы
|  | ФОТ |  |  |  | 12: 11114.03 | [28 empty] | ФОТ
| Пр/812-049.3-1 | НР Электротехнические установки на других объектах |  |  |  | 4: %; 5: 97; 7: 97; 12: 10780.61 | [28 empty] | НР Электротехнические установки на других объектах
| Пр/774-049.3 | СП Электротехнические установки на других объектах |  |  |  | 4: %; 5: 51; 7: 51; 12: 5668.16 | [28 empty] | СП Электротехнические установки на других объектах
|  | Всего по позиции |  |  |  | 10: 21956.26; 12: 27972.28 | [29 empty] | Всего по позиции
46 | ФСБЦ-24.3.01.02-0015 | Трубы из самозатухающего ПВХ гибкие гофрированные, легкие, без протяжки, номинальный внутренний диаметр 40 мм |  |  |  | м | 130 | 1 | 130 | 41.74 | 1.13 | 47.17 | 1.0871 | 6666.21 | [21 empty] | Трубы из самозатухающего ПВХ гибкие гофрированные, легкие, без протяжки, номинальный внутренний диаметр 40 мм
| Расчет ИПЦ | ИПЦ на срок выполнения работ с 06.2026 по 12.2028 г. ПЗ=1,0871; ОЗП=1,0871; ЭМ=1,0871; МАТ=1,0871 | [34 empty] | ИПЦ на срок выполнения работ с 06.2026 по 12.2028 г. ПЗ=1,0871; ОЗП=1,0871; ЭМ=1,0871; МАТ=1,0871
|  | Всего по позиции |  |  |  | 12: 6666.21 | [29 empty] | Всего по позиции
47 | ФСБЦ-20.2.05.02-0013 | Держатели пластиковые с защелкой для крепления труб, рукавов и гибких вводов, диаметр 50 мм |  |  |  | 100 шт | 2.6 | 1 | 2.6 | 2138.78 | 1.38 | 2951.52 | 1.0871 | 8342.35 | [21 empty] | Держатели пластиковые с защелкой для крепления труб, рукавов и гибких вводов, диаметр 50 мм
| Расчет ИПЦ | ИПЦ на срок выполнения работ с 06.2026 по 12.2028 г. ПЗ=1,0871; ОЗП=1,0871; ЭМ=1,0871; МАТ=1,0871 | [34 empty] | ИПЦ на срок выполнения работ с 06.2026 по 12.2028 г. ПЗ=1,0871; ОЗП=1,0871; ЭМ=1,0871; МАТ=1,0871
|  | Всего по позиции |  |  |  | 12: 8342.35 | [29 empty] | Всего по позиции
48 | ГЭСН01-01-009-07 | Разработка грунта в траншеях экскаватором «обратная лопата» с ковшом вместимостью 0,65 (0,5-1) м3, группа грунтов: 1 |  |  |  | 4: 1000 м3; 5: 0.072; 6: 1; 7: 0.072 | [21 empty] | Разработка грунта в траншеях экскаватором «обратная лопата» с ковшом вместимостью 0,65 (0,5-1) м3, группа грунтов: 1
| 421/пр_2020_прил.10_т.3_п.1.2_гр.3 | Производство работ осуществляется в помещениях эксплуатируемого объекта капитального строительства, эксплуатация которого не прекращена, в том числе для объектов производственного и непроизводственного назначения без остановки рабочего процесса, при этом: в зоне производства работ имеется один из следующих факторов: - движение транспорта по внутрицеховым путям; - действующее технологическое или лабораторное оборудование; - мебель и иные загромождающие помещения предметы ОЗП=1,35; ЭМ=1,35 к расх.; ЗПМ=1,35; ТЗ=1,35; ТЗМ=1,35 | [34 empty] | Производство работ осуществляется в помещениях эксплуатируемого объекта капитального строительства, эксплуатация которого не прекращена, в том числе для объектов производственного и непроизводственного назначения без остановки рабочего процесса, при этом: в зоне производства работ имеется один из следующих факторов: - движение транспорта по внутрицеховым путям; - действующее технологическое или лабораторное оборудование; - мебель и иные загромождающие помещения предметы ОЗП=1,35; ЭМ=1,35 к расх.; ЗПМ=1,35; ТЗ=1,35; ТЗМ=1,35
| 421/пр_2020_прил.10_т.3_п.4_гр.3 | Производство работ осуществляется в охранной зоне действующей воздушной линии электропередачи, вблизи объектов, находящихся под напряжением, внутри объектов капитального строительства, внутренняя проводка в которых не обесточена, если это приведет к ограничению действий рабочих в соответствии с требованиями техники безопасности ОЗП=1,2; ЭМ=1,2 к расх.; ЗПМ=1,2; ТЗ=1,2; ТЗМ=1,2 | [34 empty] | Производство работ осуществляется в охранной зоне действующей воздушной линии электропередачи, вблизи объектов, находящихся под напряжением, внутри объектов капитального строительства, внутренняя проводка в которых не обесточена, если это приведет к ограничению действий рабочих в соответствии с требованиями техники безопасности ОЗП=1,2; ЭМ=1,2 к расх.; ЗПМ=1,2; ТЗ=1,2; ТЗМ=1,2
| Расчет ИПЦ | ИПЦ на срок выполнения работ с 06.2026 по 12.2028 г. ПЗ=1,0871; ОЗП=1,0871; ЭМ=1,0871; МАТ=1,0871 | [34 empty] | ИПЦ на срок выполнения работ с 06.2026 по 12.2028 г. ПЗ=1,0871; ОЗП=1,0871; ЭМ=1,0871; МАТ=1,0871
| 2 | ЭМ |  |  |  | 12: 3478.19 | [23 empty] | ЭМ
|  | ОТм(ЗТм) |  |  |  | 4: чел.-ч; 7: 1.8972; 12: 916.14 | [23 empty] | ОТм(ЗТм)
| 91.01.05-086 | Экскаваторы одноковшовые дизельные на гусеничном ходу, объем ковша 0,65 м3 |  |  |  | маш.-ч | 17 | 1.55 | 1.8972 |  |  | 1686.44 | 1.0871 | 3478.19 | [24 empty] | Экскаваторы одноковшовые дизельные на гусеничном ходу, объем ковша 0,65 м3
| 4-100-060 | ОТм(Зтм) Средний разряд машинистов 6 |  |  |  | чел.-ч | 17 | 1.55 | 1.8972 |  |  | 482.89 |  | 916.14 | [25 empty] | ОТм(Зтм) Средний разряд машинистов 6
|  | Итого прямые затраты |  |  |  | 12: 4394.33 | [26 empty] | Итого прямые затраты
|  | ФОТ |  |  |  | 12: 916.14 | [28 empty] | ФОТ
| Пр/812-001.1-1 | НР Земляные работы, выполняемые механизированным способом |  |  |  | 4: %; 5: 92; 6: 0.93; 7: 85.56; 12: 783.85 | [28 empty] | НР Земляные работы, выполняемые механизированным способом
| Пр/774-001.1 | СП Земляные работы, выполняемые механизированным способом |  |  |  | 4: %; 5: 46; 7: 46; 12: 421.42 | [28 empty] | СП Земляные работы, выполняемые механизированным способом
|  | Всего по позиции |  |  |  | 10: 77772.22; 12: 5599.6 | [29 empty] | Всего по позиции
49 | ГЭСН01-01-034-01 | Засыпка траншей и котлованов с перемещением грунта до 5 м бульдозерами мощностью: 96 кВт (130 л.с.), группа грунтов 1 |  |  |  | 4: 1000 м3; 5: 0.072; 6: 1; 7: 0.072 | [21 empty] | Засыпка траншей и котлованов с перемещением грунта до 5 м бульдозерами мощностью: 96 кВт (130 л.с.), группа грунтов 1
| 421/пр_2020_прил.10_т.3_п.1.2_гр.3 | Производство работ осуществляется в помещениях эксплуатируемого объекта капитального строительства, эксплуатация которого не прекращена, в том числе для объектов производственного и непроизводственного назначения без остановки рабочего процесса, при этом: в зоне производства работ имеется один из следующих факторов: - движение транспорта по внутрицеховым путям; - действующее технологическое или лабораторное оборудование; - мебель и иные загромождающие помещения предметы ОЗП=1,35; ЭМ=1,35 к расх.; ЗПМ=1,35; ТЗ=1,35; ТЗМ=1,35 | [34 empty] | Производство работ осуществляется в помещениях эксплуатируемого объекта капитального строительства, эксплуатация которого не прекращена, в том числе для объектов производственного и непроизводственного назначения без остановки рабочего процесса, при этом: в зоне производства работ имеется один из следующих факторов: - движение транспорта по внутрицеховым путям; - действующее технологическое или лабораторное оборудование; - мебель и иные загромождающие помещения предметы ОЗП=1,35; ЭМ=1,35 к расх.; ЗПМ=1,35; ТЗ=1,35; ТЗМ=1,35
| 421/пр_2020_прил.10_т.3_п.4_гр.3 | Производство работ осуществляется в охранной зоне действующей воздушной линии электропередачи, вблизи объектов, находящихся под напряжением, внутри объектов капитального строительства, внутренняя проводка в которых не обесточена, если это приведет к ограничению действий рабочих в соответствии с требованиями техники безопасности ОЗП=1,2; ЭМ=1,2 к расх.; ЗПМ=1,2; ТЗ=1,2; ТЗМ=1,2 | [34 empty] | Производство работ осуществляется в охранной зоне действующей воздушной линии электропередачи, вблизи объектов, находящихся под напряжением, внутри объектов капитального строительства, внутренняя проводка в которых не обесточена, если это приведет к ограничению действий рабочих в соответствии с требованиями техники безопасности ОЗП=1,2; ЭМ=1,2 к расх.; ЗПМ=1,2; ТЗ=1,2; ТЗМ=1,2
| Расчет ИПЦ | ИПЦ на срок выполнения работ с 06.2026 по 12.2028 г. ПЗ=1,0871; ОЗП=1,0871; ЭМ=1,0871; МАТ=1,0871 | [34 empty] | ИПЦ на срок выполнения работ с 06.2026 по 12.2028 г. ПЗ=1,0871; ОЗП=1,0871; ЭМ=1,0871; МАТ=1,0871
| 2 | ЭМ |  |  |  | 12: 927.12 | [23 empty] | ЭМ
|  | ОТм(ЗТм) |  |  |  | 4: чел.-ч; 7: 0.59929; 12: 289.39 | [23 empty] | ОТм(ЗТм)
| 91.01.01-036 | Бульдозеры, мощность 96 кВт (130 л.с.) |  |  |  | маш.-ч | 5.37 | 1.55 | 0.59929 | 1061.99 | 1.34 | 1423.07 | 1.0871 | 927.12 | [24 empty] | Бульдозеры, мощность 96 кВт (130 л.с.)
| 4-100-060 | ОТм(Зтм) Средний разряд машинистов 6 |  |  |  | чел.-ч | 5.37 | 1.55 | 0.59929 |  |  | 482.89 |  | 289.39 | [25 empty] | ОТм(Зтм) Средний разряд машинистов 6
|  | Итого прямые затраты |  |  |  | 12: 1216.51 | [26 empty] | Итого прямые затраты
|  | ФОТ |  |  |  | 12: 289.39 | [28 empty] | ФОТ
| Пр/812-001.1-1 | НР Земляные работы, выполняемые механизированным способом |  |  |  | 4: %; 5: 92; 6: 0.93; 7: 85.56; 12: 247.6 | [28 empty] | НР Земляные работы, выполняемые механизированным способом
| Пр/774-001.1 | СП Земляные работы, выполняемые механизированным способом |  |  |  | 4: %; 5: 46; 7: 46; 12: 133.12 | [28 empty] | СП Земляные работы, выполняемые механизированным способом
|  | Всего по позиции |  |  |  | 10: 22183.75; 12: 1597.23 | [29 empty] | Всего по позиции
50 | ФСБЦ-02.3.01.02-1118 | Песок природный для строительных работ II класс, средний |  |  |  | м3 | 16.29 | 1 | 16.29 | 565.2 | 1.66 | 938.23 | 1.0871 | 16614.98 | [21 empty] | Песок природный для строительных работ II класс, средний
| Расчет ИПЦ | ИПЦ на срок выполнения работ с 06.2026 по 12.2028 г. ПЗ=1,0871; ОЗП=1,0871; ЭМ=1,0871; МАТ=1,0871 | [34 empty] | ИПЦ на срок выполнения работ с 06.2026 по 12.2028 г. ПЗ=1,0871; ОЗП=1,0871; ЭМ=1,0871; МАТ=1,0871
|  | Всего по позиции |  |  |  | 12: 16614.98 | [29 empty] | Всего по позиции
51 | ГЭСН01-01-106-01 | Разравнивание кавальеров (отвалов) при перемещении грунта до 10 м бульдозерами мощностью: 59 кВт (80 л.с.), группа грунтов 1 |  |  |  | 4: 1000 м3; 5: 0.01629; 6: 1; 7: 0.01629 | [21 empty] | Разравнивание кавальеров (отвалов) при перемещении грунта до 10 м бульдозерами мощностью: 59 кВт (80 л.с.), группа грунтов 1
| 421/пр_2020_прил.10_т.3_п.1.2_гр.3 | Производство работ осуществляется в помещениях эксплуатируемого объекта капитального строительства, эксплуатация которого не прекращена, в том числе для объектов производственного и непроизводственного назначения без остановки рабочего процесса, при этом: в зоне производства работ имеется один из следующих факторов: - движение транспорта по внутрицеховым путям; - действующее технологическое или лабораторное оборудование; - мебель и иные загромождающие помещения предметы ОЗП=1,35; ЭМ=1,35 к расх.; ЗПМ=1,35; ТЗ=1,35; ТЗМ=1,35 | [34 empty] | Производство работ осуществляется в помещениях эксплуатируемого объекта капитального строительства, эксплуатация которого не прекращена, в том числе для объектов производственного и непроизводственного назначения без остановки рабочего процесса, при этом: в зоне производства работ имеется один из следующих факторов: - движение транспорта по внутрицеховым путям; - действующее технологическое или лабораторное оборудование; - мебель и иные загромождающие помещения предметы ОЗП=1,35; ЭМ=1,35 к расх.; ЗПМ=1,35; ТЗ=1,35; ТЗМ=1,35
| 421/пр_2020_прил.10_т.3_п.4_гр.3 | Производство работ осуществляется в охранной зоне действующей воздушной линии электропередачи, вблизи объектов, находящихся под напряжением, внутри объектов капитального строительства, внутренняя проводка в которых не обесточена, если это приведет к ограничению действий рабочих в соответствии с требованиями техники безопасности ОЗП=1,2; ЭМ=1,2 к расх.; ЗПМ=1,2; ТЗ=1,2; ТЗМ=1,2 | [34 empty] | Производство работ осуществляется в охранной зоне действующей воздушной линии электропередачи, вблизи объектов, находящихся под напряжением, внутри объектов капитального строительства, внутренняя проводка в которых не обесточена, если это приведет к ограничению действий рабочих в соответствии с требованиями техники безопасности ОЗП=1,2; ЭМ=1,2 к расх.; ЗПМ=1,2; ТЗ=1,2; ТЗМ=1,2
| Расчет ИПЦ | ИПЦ на срок выполнения работ с 06.2026 по 12.2028 г. ПЗ=1,0871; ОЗП=1,0871; ЭМ=1,0871; МАТ=1,0871 | [34 empty] | ИПЦ на срок выполнения работ с 06.2026 по 12.2028 г. ПЗ=1,0871; ОЗП=1,0871; ЭМ=1,0871; МАТ=1,0871
| 2 | ЭМ |  |  |  | 12: 313.75 | [23 empty] | ЭМ
|  | ОТм(ЗТм) |  |  |  | 4: чел.-ч; 7: 0.26007; 12: 107.45 | [23 empty] | ОТм(ЗТм)
| 91.01.01-034 | Бульдозеры, мощность 59 кВт (80 л.с.) |  |  |  | маш.-ч | 10.3 | 1.55 | 0.26007 | 828.16 | 1.34 | 1109.73 | 1.0871 | 313.75 | [24 empty] | Бульдозеры, мощность 59 кВт (80 л.с.)
| 4-100-050 | ОТм(Зтм) Средний разряд машинистов 5 |  |  |  | чел.-ч | 10.3 | 1.55 | 0.26007 |  |  | 413.14 |  | 107.45 | [25 empty] | ОТм(Зтм) Средний разряд машинистов 5
|  | Итого прямые затраты |  |  |  | 12: 421.2 | [26 empty] | Итого прямые затраты
|  | ФОТ |  |  |  | 12: 107.45 | [28 empty] | ФОТ
| Пр/812-001.1-1 | НР Земляные работы, выполняемые механизированным способом |  |  |  | 4: %; 5: 92; 6: 0.93; 7: 85.56; 12: 91.93 | [28 empty] | НР Земляные работы, выполняемые механизированным способом
| Пр/774-001.1 | СП Земляные работы, выполняемые механизированным способом |  |  |  | 4: %; 5: 46; 7: 46; 12: 49.43 | [28 empty] | СП Земляные работы, выполняемые механизированным способом
|  | Всего по позиции |  |  |  | 10: 34534.07; 12: 562.56 | [29 empty] | Всего по позиции
52 | ГЭСНм08-02-407-19 | Труба стальная по установленным конструкциям, по фермам, колоннам и другим стальным конструкциям, диаметр: до 100 мм |  |  |  | 4: 100 м; 5: 0.0582; 6: 1; 7: 0.0582 | [21 empty] | Труба стальная по установленным конструкциям, по фермам, колоннам и другим стальным конструкциям, диаметр: до 100 мм
| 421/пр_2020_прил.10_т.3_п.1.2_гр.3 | Производство работ осуществляется в помещениях эксплуатируемого объекта капитального строительства, эксплуатация которого не прекращена, в том числе для объектов производственного и непроизводственного назначения без остановки рабочего процесса, при этом: в зоне производства работ имеется один из следующих факторов: - движение транспорта по внутрицеховым путям; - действующее технологическое или лабораторное оборудование; - мебель и иные загромождающие помещения предметы ОЗП=1,35; ЭМ=1,35 к расх.; ЗПМ=1,35; ТЗ=1,35; ТЗМ=1,35 | [34 empty] | Производство работ осуществляется в помещениях эксплуатируемого объекта капитального строительства, эксплуатация которого не прекращена, в том числе для объектов производственного и непроизводственного назначения без остановки рабочего процесса, при этом: в зоне производства работ имеется один из следующих факторов: - движение транспорта по внутрицеховым путям; - действующее технологическое или лабораторное оборудование; - мебель и иные загромождающие помещения предметы ОЗП=1,35; ЭМ=1,35 к расх.; ЗПМ=1,35; ТЗ=1,35; ТЗМ=1,35
| 421/пр_2020_прил.10_т.3_п.4_гр.3 | Производство работ осуществляется в охранной зоне действующей воздушной линии электропередачи, вблизи объектов, находящихся под напряжением, внутри объектов капитального строительства, внутренняя проводка в которых не обесточена, если это приведет к ограничению действий рабочих в соответствии с требованиями техники безопасности ОЗП=1,2; ЭМ=1,2 к расх.; ЗПМ=1,2; ТЗ=1,2; ТЗМ=1,2 | [34 empty] | Производство работ осуществляется в охранной зоне действующей воздушной линии электропередачи, вблизи объектов, находящихся под напряжением, внутри объектов капитального строительства, внутренняя проводка в которых не обесточена, если это приведет к ограничению действий рабочих в соответствии с требованиями техники безопасности ОЗП=1,2; ЭМ=1,2 к расх.; ЗПМ=1,2; ТЗ=1,2; ТЗМ=1,2
| Расчет ИПЦ | ИПЦ на срок выполнения работ с 06.2026 по 12.2028 г. ПЗ=1,0871; ОЗП=1,0871; ЭМ=1,0871; МАТ=1,0871 | [34 empty] | ИПЦ на срок выполнения работ с 06.2026 по 12.2028 г. ПЗ=1,0871; ОЗП=1,0871; ЭМ=1,0871; МАТ=1,0871
| 1 | ОТ(ЗТ) |  |  |  | 4: чел.-ч; 7: 5.0445; 12: 1927.22 | [23 empty] | ОТ(ЗТ)
| 1-100-38 | Средний разряд работы 3,8 |  |  |  | чел.-ч | 55.92 | 1.55 | 5.0445 |  |  | 351.43 | 1.0871 | 1927.22 | [24 empty] | Средний разряд работы 3,8
| 2 | ЭМ |  |  |  | 12: 362.15 | [23 empty] | ЭМ
|  | ОТм(ЗТм) |  |  |  | 4: чел.-ч; 7: 0.27243; 12: 114.75 | [23 empty] | ОТм(ЗТм)
| 91.05.05-015 | Краны на автомобильном ходу, грузоподъемность 16 т |  |  |  | маш.-ч | 1.51 | 1.55 | 0.13622 |  |  | 1581.06 | 1.0871 | 234.13 | [24 empty] | Краны на автомобильном ходу, грузоподъемность 16 т
| 4-100-060 | ОТм(Зтм) Средний разряд машинистов 6 |  |  |  | чел.-ч | 1.51 | 1.55 | 0.13622 |  |  | 482.89 |  | 65.78 | [25 empty] | ОТм(Зтм) Средний разряд машинистов 6
| 91.14.02-001 | Автомобили бортовые, грузоподъемность до 5 т |  |  |  | маш.-ч | 1.51 | 1.55 | 0.13622 |  |  | 639.16 | 1.0871 | 94.65 | [24 empty] | Автомобили бортовые, грузоподъемность до 5 т
| 4-100-040 | ОТм(Зтм) Средний разряд машинистов 4 |  |  |  | чел.-ч | 1.51 | 1.55 | 0.13622 |  |  | 359.48 |  | 48.97 | [25 empty] | ОТм(Зтм) Средний разряд машинистов 4
| 91.17.04-233 | Аппараты сварочные для ручной дуговой сварки, сварочный ток до 350 А |  |  |  | маш.-ч | 10.08 | 1.55 | 0.90932 |  |  | 33.76 | 1.0871 | 33.37 | [24 empty] | Аппараты сварочные для ручной дуговой сварки, сварочный ток до 350 А
| 4 | М |  |  |  | 12: 240.82 | [23 empty] | М
| 01.7.06.11-0021 | Ленты герметизирующие на основе фторопласта-4Д, антикоррозийностойкие, с липким слоем с одной стороны для уплотнения неподвижных резьбовых соединений трубопроводов, ширина 10 мм, толщина 0,1 мм |  |  |  | кг | 0.38 |  | 0.022116 | 911.59 | 1.98 | 1804.95 | 1.0871 | 43.4 | [24 empty] | Ленты герметизирующие на основе фторопласта-4Д, антикоррозийностойкие, с липким слоем с одной стороны для уплотнения неподвижных резьбовых соединений трубопроводов, ширина 10 мм, толщина 0,1 мм
| 01.7.07.29-0241 | Хомуты (стяжки) атмосферостойкие из нейлона, цвет черный, размеры 370х4,8 мм |  |  |  | 10 шт | 3 |  | 0.1746 | 78.97 | 1.04 | 82.13 | 1.0871 | 15.59 | [24 empty] | Хомуты (стяжки) атмосферостойкие из нейлона, цвет черный, размеры 370х4,8 мм
| 01.7.11.07-0227 | Электроды сварочные для сварки низколегированных и углеродистых сталей УОНИ 13/45, Э42А, диаметр 4-5 мм |  |  |  | кг | 1.6 |  | 0.09312 | 155.63 | 0.93 | 144.74 | 1.0871 | 14.65 | [24 empty] | Электроды сварочные для сварки низколегированных и углеродистых сталей УОНИ 13/45, Э42А, диаметр 4-5 мм
| 01.7.15.03-0042 | Болты с гайками и шайбами строительные |  |  |  | кг | 1.9 |  | 0.11058 | 174.93 | 1.15 | 201.17 | 1.0871 | 24.18 | [24 empty] | Болты с гайками и шайбами строительные
| 14.4.02.04-0142 | Краска масляная МА-0115, мумия, сурик железный |  |  |  | кг | 7.7 |  | 0.44814 | 79.88 | 1.55 | 123.81 | 1.0871 | 60.32 | [24 empty] | Краска масляная МА-0115, мумия, сурик железный
| 20.1.02.23-0082 | Перемычки гибкие, тип ПГС-50 |  |  |  | 10 шт | 0.8 |  | 0.04656 | 944.69 | 1.4 | 1322.57 | 1.0871 | 66.94 | [24 empty] | Перемычки гибкие, тип ПГС-50
| 22.2.02.11-0051 | Гайки установочные заземляющие |  |  |  | 100 шт | 0.21 |  | 0.012222 | 884.19 | 1.34 | 1184.81 | 1.0871 | 15.74 | [24 empty] | Гайки установочные заземляющие
|  | Итого прямые затраты |  |  |  | 12: 2644.94 | [26 empty] | Итого прямые затраты
52.1 | 421/пр_2020_п.75_пп.а | Вспомогательные ненормируемые материальные ресурсы |  |  |  | 4: %; 5: 2; 7: 2; 12: 22.87 | [27 empty] | Вспомогательные ненормируемые материальные ресурсы
|  | ФОТ |  |  |  | 12: 2041.97 | [28 empty] | ФОТ
| Пр/812-049.3-1 | НР Электротехнические установки на других объектах |  |  |  | 4: %; 5: 97; 7: 97; 12: 1980.71 | [28 empty] | НР Электротехнические установки на других объектах
| Пр/774-049.3 | СП Электротехнические установки на других объектах |  |  |  | 4: %; 5: 51; 7: 51; 12: 1041.4 | [28 empty] | СП Электротехнические установки на других объектах
|  | Всего по позиции |  |  |  | 10: 97764.95; 12: 5689.92 | [29 empty] | Всего по позиции
53 | ФСБЦ-23.5.02.02-0012 | Трубы стальные электросварные прямошовные, диаметр 100-150 мм |  |  |  | т | 0.02958 | 1 | 0.02958 | 56477.5 | 1.02 | 57607.05 | 1.0871 | 1852.44 | [21 empty] | Трубы стальные электросварные прямошовные, диаметр 100-150 мм
| Расчет ИПЦ | ИПЦ на срок выполнения работ с 06.2026 по 12.2028 г. ПЗ=1,0871; ОЗП=1,0871; ЭМ=1,0871; МАТ=1,0871 | [34 empty] | ИПЦ на срок выполнения работ с 06.2026 по 12.2028 г. ПЗ=1,0871; ОЗП=1,0871; ЭМ=1,0871; МАТ=1,0871
|  | Всего по позиции |  |  |  | 12: 1852.44 | [29 empty] | Всего по позиции
54 | ГЭСНм08-02-143-05 | Покрытие кабеля, проложенного в траншее: лентой сигнальной |  |  |  | 4: 100 м; 5: 1; 6: 1; 7: 1 | [21 empty] | Покрытие кабеля, проложенного в траншее: лентой сигнальной
| 421/пр_2020_прил.10_т.3_п.1.2_гр.3 | Производство работ осуществляется в помещениях эксплуатируемого объекта капитального строительства, эксплуатация которого не прекращена, в том числе для объектов производственного и непроизводственного назначения без остановки рабочего процесса, при этом: в зоне производства работ имеется один из следующих факторов: - движение транспорта по внутрицеховым путям; - действующее технологическое или лабораторное оборудование; - мебель и иные загромождающие помещения предметы ОЗП=1,35; ЭМ=1,35 к расх.; ЗПМ=1,35; ТЗ=1,35; ТЗМ=1,35 | [34 empty] | Производство работ осуществляется в помещениях эксплуатируемого объекта капитального строительства, эксплуатация которого не прекращена, в том числе для объектов производственного и непроизводственного назначения без остановки рабочего процесса, при этом: в зоне производства работ имеется один из следующих факторов: - движение транспорта по внутрицеховым путям; - действующее технологическое или лабораторное оборудование; - мебель и иные загромождающие помещения предметы ОЗП=1,35; ЭМ=1,35 к расх.; ЗПМ=1,35; ТЗ=1,35; ТЗМ=1,35
| 421/пр_2020_прил.10_т.3_п.4_гр.3 | Производство работ осуществляется в охранной зоне действующей воздушной линии электропередачи, вблизи объектов, находящихся под напряжением, внутри объектов капитального строительства, внутренняя проводка в которых не обесточена, если это приведет к ограничению действий рабочих в соответствии с требованиями техники безопасности ОЗП=1,2; ЭМ=1,2 к расх.; ЗПМ=1,2; ТЗ=1,2; ТЗМ=1,2 | [34 empty] | Производство работ осуществляется в охранной зоне действующей воздушной линии электропередачи, вблизи объектов, находящихся под напряжением, внутри объектов капитального строительства, внутренняя проводка в которых не обесточена, если это приведет к ограничению действий рабочих в соответствии с требованиями техники безопасности ОЗП=1,2; ЭМ=1,2 к расх.; ЗПМ=1,2; ТЗ=1,2; ТЗМ=1,2
| Расчет ИПЦ | ИПЦ на срок выполнения работ с 06.2026 по 12.2028 г. ПЗ=1,0871; ОЗП=1,0871; ЭМ=1,0871; МАТ=1,0871 | [34 empty] | ИПЦ на срок выполнения работ с 06.2026 по 12.2028 г. ПЗ=1,0871; ОЗП=1,0871; ЭМ=1,0871; МАТ=1,0871
| 1 | ОТ(ЗТ) |  |  |  | 4: чел.-ч; 7: 0.744; 12: 243.01 | [23 empty] | ОТ(ЗТ)
| 1-100-23 | Средний разряд работы 2,3 |  |  |  | чел.-ч | 0.48 | 1.55 | 0.744 |  |  | 300.46 | 1.0871 | 243.01 | [24 empty] | Средний разряд работы 2,3
| 2 | ЭМ |  |  |  | 12: 21.54 | [23 empty] | ЭМ
|  | ОТм(ЗТм) |  |  |  | 4: чел.-ч; 7: 0.031; 12: 11.14 | [23 empty] | ОТм(ЗТм)
| 91.14.02-001 | Автомобили бортовые, грузоподъемность до 5 т |  |  |  | маш.-ч | 0.02 | 1.55 | 0.031 |  |  | 639.16 | 1.0871 | 21.54 | [24 empty] | Автомобили бортовые, грузоподъемность до 5 т
| 4-100-040 | ОТм(Зтм) Средний разряд машинистов 4 |  |  |  | чел.-ч | 0.02 | 1.55 | 0.031 |  |  | 359.48 |  | 11.14 | [25 empty] | ОТм(Зтм) Средний разряд машинистов 4
|  | Итого прямые затраты |  |  |  | 12: 275.69 | [26 empty] | Итого прямые затраты
54.1 | 421/пр_2020_п.75_пп.а | Вспомогательные ненормируемые материальные ресурсы |  |  |  | 4: %; 5: 2; 7: 2; 12: 2.88 | [27 empty] | Вспомогательные ненормируемые материальные ресурсы
|  | ФОТ |  |  |  | 12: 254.15 | [28 empty] | ФОТ
| Пр/812-049.3-1 | НР Электротехнические установки на других объектах |  |  |  | 4: %; 5: 97; 7: 97; 12: 246.53 | [28 empty] | НР Электротехнические установки на других объектах
| Пр/774-049.3 | СП Электротехнические установки на других объектах |  |  |  | 4: %; 5: 51; 7: 51; 12: 129.62 | [28 empty] | СП Электротехнические установки на других объектах
|  | Всего по позиции |  |  |  | 10: 654.72; 12: 654.72 | [29 empty] | Всего по позиции
55 | ФСБЦ-01.7.06.08-0012 | Лента сигнальная полиэтиленовая ЛСЭ-300, длина 100 м, ширина 300 мм |  |  |  | шт | 1 | 1 | 1 | 759.01 | 1.53 | 1161.29 | 1.0871 | 1262.44 | [21 empty] | Лента сигнальная полиэтиленовая ЛСЭ-300, длина 100 м, ширина 300 мм
| Расчет ИПЦ | ИПЦ на срок выполнения работ с 06.2026 по 12.2028 г. ПЗ=1,0871; ОЗП=1,0871; ЭМ=1,0871; МАТ=1,0871 | [34 empty] | ИПЦ на срок выполнения работ с 06.2026 по 12.2028 г. ПЗ=1,0871; ОЗП=1,0871; ЭМ=1,0871; МАТ=1,0871
|  | Всего по позиции |  |  |  | 12: 1262.44 | [29 empty] | Всего по позиции
56 | ГЭСНм10-04-030-04 | Дополнительная установка на пультах и панелях: колодки клеммной на 20 клемм |  |  |  | 4: шт; 5: 12; 6: 1; 7: 12 | [21 empty] | Дополнительная установка на пультах и панелях: колодки клеммной на 20 клемм
| 421/пр_2020_прил.10_т.3_п.1.2_гр.3 | Производство работ осуществляется в помещениях эксплуатируемого объекта капитального строительства, эксплуатация которого не прекращена, в том числе для объектов производственного и непроизводственного назначения без остановки рабочего процесса, при этом: в зоне производства работ имеется один из следующих факторов: - движение транспорта по внутрицеховым путям; - действующее технологическое или лабораторное оборудование; - мебель и иные загромождающие помещения предметы ОЗП=1,35; ЭМ=1,35 к расх.; ЗПМ=1,35; ТЗ=1,35; ТЗМ=1,35 | [34 empty] | Производство работ осуществляется в помещениях эксплуатируемого объекта капитального строительства, эксплуатация которого не прекращена, в том числе для объектов производственного и непроизводственного назначения без остановки рабочего процесса, при этом: в зоне производства работ имеется один из следующих факторов: - движение транспорта по внутрицеховым путям; - действующее технологическое или лабораторное оборудование; - мебель и иные загромождающие помещения предметы ОЗП=1,35; ЭМ=1,35 к расх.; ЗПМ=1,35; ТЗ=1,35; ТЗМ=1,35
| 421/пр_2020_прил.10_т.3_п.4_гр.3 | Производство работ осуществляется в охранной зоне действующей воздушной линии электропередачи, вблизи объектов, находящихся под напряжением, внутри объектов капитального строительства, внутренняя проводка в которых не обесточена, если это приведет к ограничению действий рабочих в соответствии с требованиями техники безопасности ОЗП=1,2; ЭМ=1,2 к расх.; ЗПМ=1,2; ТЗ=1,2; ТЗМ=1,2 | [34 empty] | Производство работ осуществляется в охранной зоне действующей воздушной линии электропередачи, вблизи объектов, находящихся под напряжением, внутри объектов капитального строительства, внутренняя проводка в которых не обесточена, если это приведет к ограничению действий рабочих в соответствии с требованиями техники безопасности ОЗП=1,2; ЭМ=1,2 к расх.; ЗПМ=1,2; ТЗ=1,2; ТЗМ=1,2
| Расчет ИПЦ | ИПЦ на срок выполнения работ с 06.2026 по 12.2028 г. ПЗ=1,0871; ОЗП=1,0871; ЭМ=1,0871; МАТ=1,0871 | [34 empty] | ИПЦ на срок выполнения работ с 06.2026 по 12.2028 г. ПЗ=1,0871; ОЗП=1,0871; ЭМ=1,0871; МАТ=1,0871
| 1 | ОТ(ЗТ) |  |  |  | 4: чел.-ч; 7: 18.6; 12: 6183.9 | [23 empty] | ОТ(ЗТ)
| 1-100-25 | Средний разряд работы 2,5 |  |  |  | чел.-ч | 1 | 1.55 | 18.6 |  |  | 305.83 | 1.0871 | 6183.9 | [24 empty] | Средний разряд работы 2,5
| 4 | М |  |  |  | 12: 1443.36 | [23 empty] | М
| 01.7.06.05-0042 | Ленты изоляционные из ПВХ для электромонтажных и ремонтных работ, цвет черный, ширина 19 мм, толщина 0,18 мм |  |  |  | м | 4.21 |  | 50.52 | 2.27 | 1.53 | 3.47 | 1.0871 | 190.57 | [24 empty] | Ленты изоляционные из ПВХ для электромонтажных и ремонтных работ, цвет черный, ширина 19 мм, толщина 0,18 мм
| 01.7.20.04-0003 | Нить мешкозашивочная прошивочная полиэфирная из штапельного лавсана (суровая) |  |  |  | кг | 0.04 |  | 0.48 | 373.74 | 1.58 | 590.51 | 1.0871 | 308.13 | [24 empty] | Нить мешкозашивочная прошивочная полиэфирная из штапельного лавсана (суровая)
| 10.3.02.03-0012 | Припои оловянно-свинцовые бессурьмянистые, марка ПОС40 |  |  |  | кг | 0.05 |  | 0.6 | 899.56 | 1.61 | 1448.29 | 1.0871 | 944.66 | [24 empty] | Припои оловянно-свинцовые бессурьмянистые, марка ПОС40
Н | 999-0005 | Масса |  |  |  | 4: т; 5: 0.0005; 7: 0.006 | [33 empty] | Масса
|  | Итого прямые затраты |  |  |  | 12: 7627.26 | [26 empty] | Итого прямые затраты
56.1 | 421/пр_2020_п.75_пп.а | Вспомогательные ненормируемые материальные ресурсы |  |  |  | 4: %; 5: 2; 7: 2; 12: 73.4 | [27 empty] | Вспомогательные ненормируемые материальные ресурсы
|  | ФОТ |  |  |  | 12: 6183.9 | [28 empty] | ФОТ
| Пр/812-051.2-1 | НР Монтаж радиотелевизионного и электронного оборудования |  |  |  | 4: %; 5: 95; 7: 95; 12: 5874.71 | [28 empty] | НР Монтаж радиотелевизионного и электронного оборудования
| Пр/774-051.2 | СП Монтаж радиотелевизионного и электронного оборудования |  |  |  | 4: %; 5: 53; 7: 53; 12: 3277.47 | [28 empty] | СП Монтаж радиотелевизионного и электронного оборудования
|  | Всего по позиции |  |  |  | 10: 1404.4; 12: 16852.84 | [29 empty] | Всего по позиции
57 | ФСБЦ-20.1.01.03-0004 | Клеммник 12 пар, диапазон сечений 10-25 мм2 (Клеммный блок Ensto Clampo Pro 1-полюсный, серый, Al 6-50 мм², Cu 2.5-50 мм² KE61 6418677191817 4 шт, Клеммный блок Ensto Clampo Pro 1-полюсный, синий, Al 6-50 мм², Cu 2.5-50 мм² KE61.2 6418677191831 4 шт, Клеммный блок Ensto Clampo Pro 1-полюсный, жёлтый/зелёный, Al 6-50 мм², Cu 2.5-50 мм² KE61.3 6418677191848 4 шт) |  |  |  | шт | 12 | 1 | 12 | 501 | 1.4 | 701.4 | 1.0871 | 9149.9 | [21 empty] | Клеммник 12 пар, диапазон сечений 10-25 мм2 (Клеммный блок Ensto Clampo Pro 1-полюсный, серый, Al 6-50 мм², Cu 2.5-50 мм² KE61 6418677191817 4 шт, Клеммный блок Ensto Clampo Pro 1-полюсный, синий, Al 6-50 мм², Cu 2.5-50 мм² KE61.2 6418677191831 4 шт, Клеммный блок Ensto Clampo Pro 1-полюсный, жёлтый/зелёный, Al 6-50 мм², Cu 2.5-50 мм² KE61.3 6418677191848 4 шт)
| Расчет ИПЦ | ИПЦ на срок выполнения работ с 06.2026 по 12.2028 г. ПЗ=1,0871; ОЗП=1,0871; ЭМ=1,0871; МАТ=1,0871 | [34 empty] | ИПЦ на срок выполнения работ с 06.2026 по 12.2028 г. ПЗ=1,0871; ОЗП=1,0871; ЭМ=1,0871; МАТ=1,0871
|  | Всего по позиции |  |  |  | 12: 9149.9 | [29 empty] | Всего по позиции
Заземление | [48 empty] | Заземление
58 | ГЭСНм08-02-472-10 | Проводник заземляющий из медного изолированного провода сечением 25 мм2 открыто по строительным основаниям |  |  |  | 4: 100 м; 5: 0.06305; 6: 1; 7: 0.06305 | [21 empty] | Проводник заземляющий из медного изолированного провода сечением 25 мм2 открыто по строительным основаниям
| 421/пр_2020_прил.10_т.3_п.1.2_гр.3 | Производство работ осуществляется в помещениях эксплуатируемого объекта капитального строительства, эксплуатация которого не прекращена, в том числе для объектов производственного и непроизводственного назначения без остановки рабочего процесса, при этом: в зоне производства работ имеется один из следующих факторов: - движение транспорта по внутрицеховым путям; - действующее технологическое или лабораторное оборудование; - мебель и иные загромождающие помещения предметы ОЗП=1,35; ЭМ=1,35 к расх.; ЗПМ=1,35; ТЗ=1,35; ТЗМ=1,35 | [34 empty] | Производство работ осуществляется в помещениях эксплуатируемого объекта капитального строительства, эксплуатация которого не прекращена, в том числе для объектов производственного и непроизводственного назначения без остановки рабочего процесса, при этом: в зоне производства работ имеется один из следующих факторов: - движение транспорта по внутрицеховым путям; - действующее технологическое или лабораторное оборудование; - мебель и иные загромождающие помещения предметы ОЗП=1,35; ЭМ=1,35 к расх.; ЗПМ=1,35; ТЗ=1,35; ТЗМ=1,35
| 421/пр_2020_прил.10_т.3_п.4_гр.3 | Производство работ осуществляется в охранной зоне действующей воздушной линии электропередачи, вблизи объектов, находящихся под напряжением, внутри объектов капитального строительства, внутренняя проводка в которых не обесточена, если это приведет к ограничению действий рабочих в соответствии с требованиями техники безопасности ОЗП=1,2; ЭМ=1,2 к расх.; ЗПМ=1,2; ТЗ=1,2; ТЗМ=1,2 | [34 empty] | Производство работ осуществляется в охранной зоне действующей воздушной линии электропередачи, вблизи объектов, находящихся под напряжением, внутри объектов капитального строительства, внутренняя проводка в которых не обесточена, если это приведет к ограничению действий рабочих в соответствии с требованиями техники безопасности ОЗП=1,2; ЭМ=1,2 к расх.; ЗПМ=1,2; ТЗ=1,2; ТЗМ=1,2
| Расчет ИПЦ | ИПЦ на срок выполнения работ с 06.2026 по 12.2028 г. ПЗ=1,0871; ОЗП=1,0871; ЭМ=1,0871; МАТ=1,0871 | [34 empty] | ИПЦ на срок выполнения работ с 06.2026 по 12.2028 г. ПЗ=1,0871; ОЗП=1,0871; ЭМ=1,0871; МАТ=1,0871
| 1 | ОТ(ЗТ) |  |  |  | 4: чел.-ч; 7: 3.1429; 12: 1200.72 | [23 empty] | ОТ(ЗТ)
| 1-100-38 | Средний разряд работы 3,8 |  |  |  | чел.-ч | 32.16 | 1.55 | 3.1429 |  |  | 351.43 | 1.0871 | 1200.72 | [24 empty] | Средний разряд работы 3,8
| 2 | ЭМ |  |  |  | 12: 7.08 | [23 empty] | ЭМ
|  | ОТм(ЗТм) |  |  |  | 4: чел.-ч; 7: 0.0058636; 12: 2.47 | [23 empty] | ОТм(ЗТм)
| 91.05.05-015 | Краны на автомобильном ходу, грузоподъемность 16 т |  |  |  | маш.-ч | 0.03 | 1.55 | 0.0029318 |  |  | 1581.06 | 1.0871 | 5.04 | [24 empty] | Краны на автомобильном ходу, грузоподъемность 16 т
| 4-100-060 | ОТм(Зтм) Средний разряд машинистов 6 |  |  |  | чел.-ч | 0.03 | 1.55 | 0.0029318 |  |  | 482.89 |  | 1.42 | [25 empty] | ОТм(Зтм) Средний разряд машинистов 6
| 91.14.02-001 | Автомобили бортовые, грузоподъемность до 5 т |  |  |  | маш.-ч | 0.03 | 1.55 | 0.0029318 |  |  | 639.16 | 1.0871 | 2.04 | [24 empty] | Автомобили бортовые, грузоподъемность до 5 т
| 4-100-040 | ОТм(Зтм) Средний разряд машинистов 4 |  |  |  | чел.-ч | 0.03 | 1.55 | 0.0029318 |  |  | 359.48 |  | 1.05 | [25 empty] | ОТм(Зтм) Средний разряд машинистов 4
| 4 | М |  |  |  | 12: 14.58 | [23 empty] | М
| 01.7.03.04-0001 | Электроэнергия |  |  |  | кВт-ч | 6.656 |  | 0.41966 |  |  | 7.23 | 1.0871 | 3.3 | [24 empty] | Электроэнергия
| 01.7.15.07-0014 | Дюбели распорные полипропиленовые |  |  |  | 100 шт | 2.04 |  | 0.12862 | 41.71 | 1.34 | 55.89 | 1.0871 | 7.81 | [24 empty] | Дюбели распорные полипропиленовые
| 01.7.15.14-0043 | Шурупы самонарезающие стальные оксидированные с полукруглой головкой и крестообразным шлицем, остроконечные, диаметр 3,5 мм, длина 11 мм |  |  |  | 100 шт | 2.04 |  | 0.12862 | 18.54 | 1.34 | 24.84 | 1.0871 | 3.47 | [24 empty] | Шурупы самонарезающие стальные оксидированные с полукруглой головкой и крестообразным шлицем, остроконечные, диаметр 3,5 мм, длина 11 мм
|  | Итого прямые затраты |  |  |  | 12: 1224.85 | [26 empty] | Итого прямые затраты
58.1 | 421/пр_2020_п.75_пп.а | Вспомогательные ненормируемые материальные ресурсы |  |  |  | 4: %; 5: 2; 7: 2; 12: 14.25 | [27 empty] | Вспомогательные ненормируемые материальные ресурсы
|  | ФОТ |  |  |  | 12: 1203.19 | [28 empty] | ФОТ
| Пр/812-049.3-1 | НР Электротехнические установки на других объектах |  |  |  | 4: %; 5: 97; 7: 97; 12: 1167.09 | [28 empty] | НР Электротехнические установки на других объектах
| Пр/774-049.3 | СП Электротехнические установки на других объектах |  |  |  | 4: %; 5: 51; 7: 51; 12: 613.63 | [28 empty] | СП Электротехнические установки на других объектах
|  | Всего по позиции |  |  |  | 10: 47895.64; 12: 3019.82 | [29 empty] | Всего по позиции
59 | ФСБЦ-21.2.03.05-0074 | Провод силовой установочный с медными жилами ПуГВ 1х25-450 |  |  |  | 1000 м | 0.0065 | 1 | 0.0065 | 189711.67 | 1.09 | 206785.72 | 1.0871 | 1461.18 | [21 empty] | Провод силовой установочный с медными жилами ПуГВ 1х25-450
| Расчет ИПЦ | ИПЦ на срок выполнения работ с 06.2026 по 12.2028 г. ПЗ=1,0871; ОЗП=1,0871; ЭМ=1,0871; МАТ=1,0871 | [34 empty] | ИПЦ на срок выполнения работ с 06.2026 по 12.2028 г. ПЗ=1,0871; ОЗП=1,0871; ЭМ=1,0871; МАТ=1,0871
|  | Всего по позиции |  |  |  | 12: 1461.18 | [29 empty] | Всего по позиции
60 | ГЭСНм08-03-574-01 | Разводка по устройствам и подключение жил кабелей или проводов сечением: до 10 мм2 |  |  |  | 4: 100 шт; 5: 0.26; 6: 1; 7: 0.26 | [21 empty] | Разводка по устройствам и подключение жил кабелей или проводов сечением: до 10 мм2
| 421/пр_2020_прил.10_т.3_п.1.2_гр.3 | Производство работ осуществляется в помещениях эксплуатируемого объекта капитального строительства, эксплуатация которого не прекращена, в том числе для объектов производственного и непроизводственного назначения без остановки рабочего процесса, при этом: в зоне производства работ имеется один из следующих факторов: - движение транспорта по внутрицеховым путям; - действующее технологическое или лабораторное оборудование; - мебель и иные загромождающие помещения предметы ОЗП=1,35; ЭМ=1,35 к расх.; ЗПМ=1,35; ТЗ=1,35; ТЗМ=1,35 | [34 empty] | Производство работ осуществляется в помещениях эксплуатируемого объекта капитального строительства, эксплуатация которого не прекращена, в том числе для объектов производственного и непроизводственного назначения без остановки рабочего процесса, при этом: в зоне производства работ имеется один из следующих факторов: - движение транспорта по внутрицеховым путям; - действующее технологическое или лабораторное оборудование; - мебель и иные загромождающие помещения предметы ОЗП=1,35; ЭМ=1,35 к расх.; ЗПМ=1,35; ТЗ=1,35; ТЗМ=1,35
| 421/пр_2020_прил.10_т.3_п.4_гр.3 | Производство работ осуществляется в охранной зоне действующей воздушной линии электропередачи, вблизи объектов, находящихся под напряжением, внутри объектов капитального строительства, внутренняя проводка в которых не обесточена, если это приведет к ограничению действий рабочих в соответствии с требованиями техники безопасности ОЗП=1,2; ЭМ=1,2 к расх.; ЗПМ=1,2; ТЗ=1,2; ТЗМ=1,2 | [34 empty] | Производство работ осуществляется в охранной зоне действующей воздушной линии электропередачи, вблизи объектов, находящихся под напряжением, внутри объектов капитального строительства, внутренняя проводка в которых не обесточена, если это приведет к ограничению действий рабочих в соответствии с требованиями техники безопасности ОЗП=1,2; ЭМ=1,2 к расх.; ЗПМ=1,2; ТЗ=1,2; ТЗМ=1,2
| Расчет ИПЦ | ИПЦ на срок выполнения работ с 06.2026 по 12.2028 г. ПЗ=1,0871; ОЗП=1,0871; ЭМ=1,0871; МАТ=1,0871 | [34 empty] | ИПЦ на срок выполнения работ с 06.2026 по 12.2028 г. ПЗ=1,0871; ОЗП=1,0871; ЭМ=1,0871; МАТ=1,0871
| 1 | ОТ(ЗТ) |  |  |  | 4: чел.-ч; 7: 6.2264; 12: 2505.83 | [23 empty] | ОТ(ЗТ)
| 1-100-42 | Средний разряд работы 4,2 |  |  |  | чел.-ч | 15.45 | 1.55 | 6.2264 |  |  | 370.21 | 1.0871 | 2505.83 | [24 empty] | Средний разряд работы 4,2
| 2 | ЭМ |  |  |  | 12: 9.73 | [23 empty] | ЭМ
|  | ОТм(ЗТм) |  |  |  | 4: чел.-ч; 7: 0.00806; 12: 3.4 | [23 empty] | ОТм(ЗТм)
| 91.05.05-015 | Краны на автомобильном ходу, грузоподъемность 16 т |  |  |  | маш.-ч | 0.01 | 1.55 | 0.00403 |  |  | 1581.06 | 1.0871 | 6.93 | [24 empty] | Краны на автомобильном ходу, грузоподъемность 16 т
| 4-100-060 | ОТм(Зтм) Средний разряд машинистов 6 |  |  |  | чел.-ч | 0.01 | 1.55 | 0.00403 |  |  | 482.89 |  | 1.95 | [25 empty] | ОТм(Зтм) Средний разряд машинистов 6
| 91.14.02-001 | Автомобили бортовые, грузоподъемность до 5 т |  |  |  | маш.-ч | 0.01 | 1.55 | 0.00403 |  |  | 639.16 | 1.0871 | 2.8 | [24 empty] | Автомобили бортовые, грузоподъемность до 5 т
| 4-100-040 | ОТм(Зтм) Средний разряд машинистов 4 |  |  |  | чел.-ч | 0.01 | 1.55 | 0.00403 |  |  | 359.48 |  | 1.45 | [25 empty] | ОТм(Зтм) Средний разряд машинистов 4
| 4 | М |  |  |  | 12: 281.62 | [23 empty] | М
| 01.3.01.02-0002 | Вазелин технический |  |  |  | кг | 0.1 |  | 0.026 | 150.04 | 1.61 | 241.56 | 1.0871 | 6.83 | [24 empty] | Вазелин технический
| 01.7.02.09-0002 | Шпагат бумажный, диаметр 2,5 мм |  |  |  | кг | 0.02 |  | 0.0052 | 187.38 | 0.98 | 183.63 | 1.0871 | 1.04 | [24 empty] | Шпагат бумажный, диаметр 2,5 мм
| 01.7.06.05-0041 | Ленты изоляционные хлопчатобумажные прорезиненные для электромонтажных и ремонтных работ, цвет черный, ширина 20 мм, толщина 0,35 мм |  |  |  | м | 16.67 |  | 4.3342 | 5.87 | 0.98 | 5.75 | 1.0871 | 27.09 | [24 empty] | Ленты изоляционные хлопчатобумажные прорезиненные для электромонтажных и ремонтных работ, цвет черный, ширина 20 мм, толщина 0,35 мм
| 01.7.06.07-0002 | Ленты монтажные из пластмассы для бандажирования проводов, скрепляются пластмассовыми кнопками, ширина 10 мм |  |  |  | 10 м | 1 |  | 0.26 | 37.71 | 1.53 | 57.7 | 1.0871 | 16.31 | [24 empty] | Ленты монтажные из пластмассы для бандажирования проводов, скрепляются пластмассовыми кнопками, ширина 10 мм
| 01.7.20.04-0005 | Нитки швейные армированные |  |  |  | кг | 0.01 |  | 0.0026 | 395.65 | 1.58 | 625.13 | 1.0871 | 1.77 | [24 empty] | Нитки швейные армированные
| 10.3.02.03-0011 | Припои оловянно-свинцовые бессурьмянистые, марка ПОС30 |  |  |  | кг | 0.08 |  | 0.0208 | 931.11 | 1.61 | 1499.09 | 1.0871 | 33.9 | [24 empty] | Припои оловянно-свинцовые бессурьмянистые, марка ПОС30
| 14.4.03.17-0101 | Лак КФ-965 |  |  |  | т | 0.0001 |  | 2.6e-05 | 308849.7 | 1.29 | 398416.11 | 1.0871 | 11.26 | [24 empty] | Лак КФ-965
| 25.2.01.01-0001 | Бирки-оконцеватели маркировочные А671 |  |  |  | 100 шт | 1.02 |  | 0.2652 | 655.9 | 0.97 | 636.22 | 1.0871 | 183.42 | [24 empty] | Бирки-оконцеватели маркировочные А671
|  | Итого прямые затраты |  |  |  | 12: 2800.58 | [26 empty] | Итого прямые затраты
60.1 | 421/пр_2020_п.75_пп.а | Вспомогательные ненормируемые материальные ресурсы |  |  |  | 4: %; 5: 2; 7: 2; 12: 29.74 | [27 empty] | Вспомогательные ненормируемые материальные ресурсы
|  | ФОТ |  |  |  | 12: 2509.23 | [28 empty] | ФОТ
| Пр/812-049.3-1 | НР Электротехнические установки на других объектах |  |  |  | 4: %; 5: 97; 7: 97; 12: 2433.95 | [28 empty] | НР Электротехнические установки на других объектах
| Пр/774-049.3 | СП Электротехнические установки на других объектах |  |  |  | 4: %; 5: 51; 7: 51; 12: 1279.71 | [28 empty] | СП Электротехнические установки на других объектах
|  | Всего по позиции |  |  |  | 10: 25169.15; 12: 6543.98 | [29 empty] | Всего по позиции
61 | ФСБЦ-20.2.10.04-0005 | Наконечники кабельные медные луженые под опрессовку 25-8-8-М УХЛ3 |  |  |  | 100 шт | 0.26 | 1 | 0.26 | 2416.46 | 1.24 | 2996.41 | 1.0871 | 846.92 | [21 empty] | Наконечники кабельные медные луженые под опрессовку 25-8-8-М УХЛ3
| Расчет ИПЦ | ИПЦ на срок выполнения работ с 06.2026 по 12.2028 г. ПЗ=1,0871; ОЗП=1,0871; ЭМ=1,0871; МАТ=1,0871 | [34 empty] | ИПЦ на срок выполнения работ с 06.2026 по 12.2028 г. ПЗ=1,0871; ОЗП=1,0871; ЭМ=1,0871; МАТ=1,0871
|  | Всего по позиции |  |  |  | 12: 846.92 | [29 empty] | Всего по позиции
Разбор и заделка монтажных проемов строительных конструкций | [48 empty] | Разбор и заделка монтажных проемов строительных конструкций
62 | ГЭСН46-04-001-04 | Разборка: кирпичных стен |  |  |  | 4: м3; 5: 0.84; 6: 1; 7: 0.84 | [21 empty] | Разборка: кирпичных стен
| 421/пр_2020_прил.10_т.3_п.4_гр.3 | Производство работ осуществляется в охранной зоне действующей воздушной линии электропередачи, вблизи объектов, находящихся под напряжением, внутри объектов капитального строительства, внутренняя проводка в которых не обесточена, если это приведет к ограничению действий рабочих в соответствии с требованиями техники безопасности ОЗП=1,2; ЭМ=1,2 к расх.; ЗПМ=1,2; ТЗ=1,2; ТЗМ=1,2 | [34 empty] | Производство работ осуществляется в охранной зоне действующей воздушной линии электропередачи, вблизи объектов, находящихся под напряжением, внутри объектов капитального строительства, внутренняя проводка в которых не обесточена, если это приведет к ограничению действий рабочих в соответствии с требованиями техники безопасности ОЗП=1,2; ЭМ=1,2 к расх.; ЗПМ=1,2; ТЗ=1,2; ТЗМ=1,2
| 421/пр_2020_прил.10_т.3_п.1.2_гр.5 | Производство работ осуществляется в помещениях эксплуатируемого объекта капитального строительства, эксплуатация которого не прекращена, в том числе для объектов производственного и непроизводственного назначения без остановки рабочего процесса, при этом: в зоне производства работ имеется один из следующих факторов: - движение транспорта по внутрицеховым путям; - действующее технологическое или лабораторное оборудование; - мебель и иные загромождающие помещения предметы ОЗП=1,15; ЭМ=1,15 к расх.; ЗПМ=1,15; ТЗ=1,15; ТЗМ=1,15 | [34 empty] | Производство работ осуществляется в помещениях эксплуатируемого объекта капитального строительства, эксплуатация которого не прекращена, в том числе для объектов производственного и непроизводственного назначения без остановки рабочего процесса, при этом: в зоне производства работ имеется один из следующих факторов: - движение транспорта по внутрицеховым путям; - действующее технологическое или лабораторное оборудование; - мебель и иные загромождающие помещения предметы ОЗП=1,15; ЭМ=1,15 к расх.; ЗПМ=1,15; ТЗ=1,15; ТЗМ=1,15
| Расчет ИПЦ | ИПЦ на срок выполнения работ с 06.2026 по 12.2028 г. ПЗ=1,0871; ОЗП=1,0871; ЭМ=1,0871; МАТ=1,0871 | [34 empty] | ИПЦ на срок выполнения работ с 06.2026 по 12.2028 г. ПЗ=1,0871; ОЗП=1,0871; ЭМ=1,0871; МАТ=1,0871
| 1 | ОТ(ЗТ) |  |  |  | 4: чел.-ч; 7: 8.0514; 12: 2899.85 | [23 empty] | ОТ(ЗТ)
| 1-100-33 | Средний разряд работы 3,3 |  |  |  | чел.-ч | 7.1 | 1.35 | 8.0514 |  |  | 331.31 | 1.0871 | 2899.85 | [24 empty] | Средний разряд работы 3,3
| 2 | ЭМ |  |  |  | 12: 245.05 | [23 empty] | ЭМ
| 91.18.01-508 | Компрессоры винтовые передвижные с электродвигателем, давление до 1 МПа (10 атм), производительность до 5 м3/мин |  |  |  | маш.-ч | 1.15 | 1.35 | 1.3041 | 115.43 | 1.45 | 167.37 | 1.0871 | 237.28 | [24 empty] | Компрессоры винтовые передвижные с электродвигателем, давление до 1 МПа (10 атм), производительность до 5 м3/мин
| 91.21.10-002 | Молотки отбойные пневматические при работе от передвижных компрессоров |  |  |  | маш.-ч | 2.3 | 1.35 | 2.6082 |  |  | 2.74 | 1.0871 | 7.77 | [24 empty] | Молотки отбойные пневматические при работе от передвижных компрессоров
|  | Итого прямые затраты |  |  |  | 12: 3144.9 | [26 empty] | Итого прямые затраты
|  | ФОТ |  |  |  | 12: 2899.85 | [28 empty] | ФОТ
| Пр/812-040.2-1 | НР Работы по реконструкции зданий и сооружений: разборка отдельных конструктивных элементов здания (сооружения), а также зданий (сооружений) в целом |  |  |  | 4: %; 5: 91; 7: 91; 12: 2638.86 | [28 empty] | НР Работы по реконструкции зданий и сооружений: разборка отдельных конструктивных элементов здания (сооружения), а также зданий (сооружений) в целом
| Пр/774-040.2 | СП Работы по реконструкции зданий и сооружений: разборка отдельных конструктивных элементов здания (сооружения), а также зданий (сооружений) в целом |  |  |  | 4: %; 5: 52; 7: 52; 12: 1507.92 | [28 empty] | СП Работы по реконструкции зданий и сооружений: разборка отдельных конструктивных элементов здания (сооружения), а также зданий (сооружений) в целом
|  | Всего по позиции |  |  |  | 10: 8680.57; 12: 7291.68 | [29 empty] | Всего по позиции
63 | ГЭСНр56-01-023-01 | Обрамление проемов угловой сталью |  |  |  | 4: т; 5: 0.28556; 6: 1; 7: 0.28556 | [21 empty] | Обрамление проемов угловой сталью
| 421/пр_2020_прил.10_т.3_п.4_гр.3 | Производство работ осуществляется в охранной зоне действующей воздушной линии электропередачи, вблизи объектов, находящихся под напряжением, внутри объектов капитального строительства, внутренняя проводка в которых не обесточена, если это приведет к ограничению действий рабочих в соответствии с требованиями техники безопасности ОЗП=1,2; ЭМ=1,2 к расх.; ЗПМ=1,2; ТЗ=1,2; ТЗМ=1,2 | [34 empty] | Производство работ осуществляется в охранной зоне действующей воздушной линии электропередачи, вблизи объектов, находящихся под напряжением, внутри объектов капитального строительства, внутренняя проводка в которых не обесточена, если это приведет к ограничению действий рабочих в соответствии с требованиями техники безопасности ОЗП=1,2; ЭМ=1,2 к расх.; ЗПМ=1,2; ТЗ=1,2; ТЗМ=1,2
| 421/пр_2020_прил.10_т.3_п.1.2_гр.5 | Производство работ осуществляется в помещениях эксплуатируемого объекта капитального строительства, эксплуатация которого не прекращена, в том числе для объектов производственного и непроизводственного назначения без остановки рабочего процесса, при этом: в зоне производства работ имеется один из следующих факторов: - движение транспорта по внутрицеховым путям; - действующее технологическое или лабораторное оборудование; - мебель и иные загромождающие помещения предметы ОЗП=1,15; ЭМ=1,15 к расх.; ЗПМ=1,15; ТЗ=1,15; ТЗМ=1,15 | [34 empty] | Производство работ осуществляется в помещениях эксплуатируемого объекта капитального строительства, эксплуатация которого не прекращена, в том числе для объектов производственного и непроизводственного назначения без остановки рабочего процесса, при этом: в зоне производства работ имеется один из следующих факторов: - движение транспорта по внутрицеховым путям; - действующее технологическое или лабораторное оборудование; - мебель и иные загромождающие помещения предметы ОЗП=1,15; ЭМ=1,15 к расх.; ЗПМ=1,15; ТЗ=1,15; ТЗМ=1,15
| Расчет ИПЦ | ИПЦ на срок выполнения работ с 06.2026 по 12.2028 г. ПЗ=1,0871; ОЗП=1,0871; ЭМ=1,0871; МАТ=1,0871 | [34 empty] | ИПЦ на срок выполнения работ с 06.2026 по 12.2028 г. ПЗ=1,0871; ОЗП=1,0871; ЭМ=1,0871; МАТ=1,0871
| 1 | ОТ(ЗТ) |  |  |  | 4: чел.-ч; 7: 16.9623; 12: 6183.56 | [23 empty] | ОТ(ЗТ)
| 1-100-34 | Средний разряд работы 3,4 |  |  |  | чел.-ч | 44 | 1.35 | 16.9623 |  |  | 335.34 | 1.0871 | 6183.56 | [24 empty] | Средний разряд работы 3,4
| 2 | ЭМ |  |  |  | 12: 41.49 | [23 empty] | ЭМ
|  | ОТм(ЗТм) |  |  |  | 4: чел.-ч; 7: 0.18504; 12: 60.63 | [23 empty] | ОТм(ЗТм)
| 91.06.06-048 | Подъемники одномачтовые, грузоподъемность до 500 кг, высота подъема 45 м |  |  |  | маш.-ч | 0.38 | 1.35 | 0.14649 | 37.32 | 1.45 | 54.11 | 1.0871 | 8.62 | [24 empty] | Подъемники одномачтовые, грузоподъемность до 500 кг, высота подъема 45 м
| 4-100-030 | ОТм(Зтм) Средний разряд машинистов 3 |  |  |  | чел.-ч | 0.38 | 1.35 | 0.14649 |  |  | 319.24 |  | 46.77 | [25 empty] | ОТм(Зтм) Средний разряд машинистов 3
| 91.14.02-001 | Автомобили бортовые, грузоподъемность до 5 т |  |  |  | маш.-ч | 0.1 | 1.35 | 0.038551 |  |  | 639.16 | 1.0871 | 26.79 | [24 empty] | Автомобили бортовые, грузоподъемность до 5 т
| 4-100-040 | ОТм(Зтм) Средний разряд машинистов 4 |  |  |  | чел.-ч | 0.1 | 1.35 | 0.038551 |  |  | 359.48 |  | 13.86 | [25 empty] | ОТм(Зтм) Средний разряд машинистов 4
| 91.17.04-233 | Аппараты сварочные для ручной дуговой сварки, сварочный ток до 350 А |  |  |  | маш.-ч | 0.43 | 1.35 | 0.16577 |  |  | 33.76 | 1.0871 | 6.08 | [24 empty] | Аппараты сварочные для ручной дуговой сварки, сварочный ток до 350 А
| 4 | М |  |  |  | 12: 24269.25 | [23 empty] | М
| 01.7.11.07-0054 | Электроды сварочные для сварки низколегированных и углеродистых сталей АНО-6, Э42, диаметр 6 мм |  |  |  | т | 0.0051 |  | 0.0014564 | 148198.02 | 0.93 | 137824.16 | 1.0871 | 218.21 | [24 empty] | Электроды сварочные для сварки низколегированных и углеродистых сталей АНО-6, Э42, диаметр 6 мм
| 08.3.07.01-0060 | Прокат стальной горячекатаный полосовой, марки стали Ст3сп, Ст3пс, размеры 100х10 мм |  |  |  | т | 0.05 |  | 0.014278 | 75646.56 | 0.9 | 68081.9 | 1.0871 | 1056.74 | [24 empty] | Прокат стальной горячекатаный полосовой, марки стали Ст3сп, Ст3пс, размеры 100х10 мм
| 08.3.08.02-0004 | Уголок стальной горячекатаный равнополочный, марки стали Ст3сп, Ст3пс, ширина полок 180-200 мм, толщина полки 11-30 мм |  |  |  | т | 0.98 |  | 0.27985 | 83981.7 | 0.9 | 75583.53 | 1.0871 | 22994.3 | [24 empty] | Уголок стальной горячекатаный равнополочный, марки стали Ст3сп, Ст3пс, ширина полок 180-200 мм, толщина полки 11-30 мм
|  | Итого прямые затраты |  |  |  | 12: 30554.93 | [26 empty] | Итого прямые затраты
|  | ФОТ |  |  |  | 12: 6244.19 | [28 empty] | ФОТ
| Пр/812-090.0-1 | НР Проемы (ремонтно-строительные) |  |  |  | 4: %; 5: 90; 7: 90; 12: 5619.77 | [28 empty] | НР Проемы (ремонтно-строительные)
| Пр/774-090.0 | СП Проемы (ремонтно-строительные) |  |  |  | 4: %; 5: 47; 7: 47; 12: 2934.77 | [28 empty] | СП Проемы (ремонтно-строительные)
|  | Всего по позиции |  |  |  | 10: 136957.1; 12: 39109.47 | [29 empty] | Всего по позиции
64 | ГЭСН13-03-004-28 | Окраска металлических огрунтованных поверхностей: грунт-краской цинконаполненной однокомпонентной полиуретановой (Армокот® V500) |  |  |  | 4: 100 м2; 5: 0.097; 6: 1; 7: 0.097 | [21 empty] | Окраска металлических огрунтованных поверхностей: грунт-краской цинконаполненной однокомпонентной полиуретановой (Армокот® V500)
| 421/пр_2020_прил.10_т.3_п.1.2_гр.3 | Производство работ осуществляется в помещениях эксплуатируемого объекта капитального строительства, эксплуатация которого не прекращена, в том числе для объектов производственного и непроизводственного назначения без остановки рабочего процесса, при этом: в зоне производства работ имеется один из следующих факторов: - движение транспорта по внутрицеховым путям; - действующее технологическое или лабораторное оборудование; - мебель и иные загромождающие помещения предметы ОЗП=1,35; ЭМ=1,35 к расх.; ЗПМ=1,35; ТЗ=1,35; ТЗМ=1,35 | [34 empty] | Производство работ осуществляется в помещениях эксплуатируемого объекта капитального строительства, эксплуатация которого не прекращена, в том числе для объектов производственного и непроизводственного назначения без остановки рабочего процесса, при этом: в зоне производства работ имеется один из следующих факторов: - движение транспорта по внутрицеховым путям; - действующее технологическое или лабораторное оборудование; - мебель и иные загромождающие помещения предметы ОЗП=1,35; ЭМ=1,35 к расх.; ЗПМ=1,35; ТЗ=1,35; ТЗМ=1,35
| 421/пр_2020_прил.10_т.3_п.4_гр.3 | Производство работ осуществляется в охранной зоне действующей воздушной линии электропередачи, вблизи объектов, находящихся под напряжением, внутри объектов капитального строительства, внутренняя проводка в которых не обесточена, если это приведет к ограничению действий рабочих в соответствии с требованиями техники безопасности ОЗП=1,2; ЭМ=1,2 к расх.; ЗПМ=1,2; ТЗ=1,2; ТЗМ=1,2 | [34 empty] | Производство работ осуществляется в охранной зоне действующей воздушной линии электропередачи, вблизи объектов, находящихся под напряжением, внутри объектов капитального строительства, внутренняя проводка в которых не обесточена, если это приведет к ограничению действий рабочих в соответствии с требованиями техники безопасности ОЗП=1,2; ЭМ=1,2 к расх.; ЗПМ=1,2; ТЗ=1,2; ТЗМ=1,2
| Расчет ИПЦ | ИПЦ на срок выполнения работ с 06.2026 по 12.2028 г. ПЗ=1,0871; ОЗП=1,0871; ЭМ=1,0871; МАТ=1,0871 | [34 empty] | ИПЦ на срок выполнения работ с 06.2026 по 12.2028 г. ПЗ=1,0871; ОЗП=1,0871; ЭМ=1,0871; МАТ=1,0871
| 1 | ОТ(ЗТ) |  |  |  | 4: чел.-ч; 7: 0.36535; 12: 134.78 | [23 empty] | ОТ(ЗТ)
| 1-100-35 | Средний разряд работы 3,5 |  |  |  | чел.-ч | 2.43 | 1.55 | 0.36535 |  |  | 339.36 | 1.0871 | 134.78 | [24 empty] | Средний разряд работы 3,5
| 2 | ЭМ |  |  |  | 12: 4.47 | [23 empty] | ЭМ
|  | ОТм(ЗТм) |  |  |  | 4: чел.-ч; 7: 0.003007; 12: 1.16 | [23 empty] | ОТм(ЗТм)
| 91.06.03-060 | Лебедки электрические тяговым усилием до 5,79 кН (0,59 т) |  |  |  | маш.-ч | 0.02 | 1.55 | 0.003007 | 6.62 | 1.39 | 9.2 | 1.0871 | 0.03 | [24 empty] | Лебедки электрические тяговым усилием до 5,79 кН (0,59 т)
| 91.06.05-011 | Погрузчики одноковшовые универсальные фронтальные пневмоколесные, номинальная вместимость основного ковша 2,6 м3, грузоподъемность 5 т |  |  |  | маш.-ч | 0.01 | 1.55 | 0.0015035 |  |  | 1588.1 | 1.0871 | 2.6 | [24 empty] | Погрузчики одноковшовые универсальные фронтальные пневмоколесные, номинальная вместимость основного ковша 2,6 м3, грузоподъемность 5 т
| 4-100-050 | ОТм(Зтм) Средний разряд машинистов 5 |  |  |  | чел.-ч | 0.01 | 1.55 | 0.0015035 |  |  | 413.14 |  | 0.62 | [25 empty] | ОТм(Зтм) Средний разряд машинистов 5
| 91.14.02-001 | Автомобили бортовые, грузоподъемность до 5 т |  |  |  | маш.-ч | 0.01 | 1.55 | 0.0015035 |  |  | 639.16 | 1.0871 | 1.04 | [24 empty] | Автомобили бортовые, грузоподъемность до 5 т
| 4-100-040 | ОТм(Зтм) Средний разряд машинистов 4 |  |  |  | чел.-ч | 0.01 | 1.55 | 0.0015035 |  |  | 359.48 |  | 0.54 | [25 empty] | ОТм(Зтм) Средний разряд машинистов 4
| 91.21.01-012 | Агрегаты окрасочные высокого давления для окраски поверхностей конструкций, мощность 1 кВт |  |  |  | маш.-ч | 0.85 | 1.55 | 0.1278 | 4.52 | 1.27 | 5.74 | 1.0871 | 0.8 | [24 empty] | Агрегаты окрасочные высокого давления для окраски поверхностей конструкций, мощность 1 кВт
| 4 | М |  |  |  | 12: 2427.9 | [23 empty] | М
| 14.4.01.17-0004 | Грунтовка однокомпонентная цинконаполненная полиуретановая отверждаемая влагой воздуха для долговременной антикоррозионной защиты металла |  |  |  | кг | 32.7 |  | 3.1719 | 537.96 | 1.3 | 699.35 | 1.0871 | 2411.48 | [24 empty] | Грунтовка однокомпонентная цинконаполненная полиуретановая отверждаемая влагой воздуха для долговременной антикоррозионной защиты металла
| 14.5.09.07-0030 | Растворитель Р-4 |  |  |  | т | 0.001 |  | 9.7e-05 | 98526.45 | 1.58 | 155671.79 | 1.0871 | 16.42 | [24 empty] | Растворитель Р-4
|  | Итого прямые затраты |  |  |  | 12: 2568.31 | [26 empty] | Итого прямые затраты
|  | ФОТ |  |  |  | 12: 135.94 | [28 empty] | ФОТ
| Пр/812-013.0-1 | НР Защита строительных конструкций и оборудования от коррозии |  |  |  | 4: %; 5: 94; 6: 0.93; 7: 87.42; 12: 118.84 | [28 empty] | НР Защита строительных конструкций и оборудования от коррозии
| Пр/774-013.0 | СП Защита строительных конструкций и оборудования от коррозии |  |  |  | 4: %; 5: 51; 7: 51; 12: 69.33 | [28 empty] | СП Защита строительных конструкций и оборудования от коррозии
|  | Всего по позиции |  |  |  | 10: 28417.32; 12: 2756.48 | [29 empty] | Всего по позиции
|  | Итоги по разделу 1 Монтаж : | [47 empty] | Итоги по разделу 1 Монтаж :
|  | Всего прямые затраты (справочно) |  |  |  | 12: 1768683.69 | [36 empty] | Всего прямые затраты (справочно)
|  | в том числе: | [48 empty] | в том числе:
|  | Оплата труда рабочих |  |  |  | 12: 204476.47 | [36 empty] | Оплата труда рабочих
|  | Эксплуатация машин |  |  |  | 12: 38518.42 | [36 empty] | Эксплуатация машин
|  | Оплата труда машинистов (Отм) |  |  |  | 12: 12820.65 | [36 empty] | Оплата труда машинистов (Отм)
|  | Материалы |  |  |  | 12: 1512868.15 | [36 empty] | Материалы
|  | Строительные работы |  |  |  | 12: 73532 | [36 empty] | Строительные работы
|  | в том числе: | [48 empty] | в том числе:
|  | оплата труда |  |  |  | 12: 9218.19 | [36 empty] | оплата труда
|  | эксплуатация машин и механизмов |  |  |  | 12: 5010.07 | [36 empty] | эксплуатация машин и механизмов
|  | оплата труда машинистов (Отм) |  |  |  | 12: 1374.77 | [36 empty] | оплата труда машинистов (Отм)
|  | материалы |  |  |  | 12: 43312.13 | [36 empty] | материалы
|  | накладные расходы |  |  |  | 12: 9500.85 | [36 empty] | накладные расходы
|  | сметная прибыль |  |  |  | 12: 5115.99 | [36 empty] | сметная прибыль
|  | Монтажные работы |  |  |  | 12: 2015690.73 | [36 empty] | Монтажные работы
|  | в том числе: | [48 empty] | в том числе:
|  | оплата труда |  |  |  | 12: 195258.28 | [36 empty] | оплата труда
|  | эксплуатация машин и механизмов |  |  |  | 12: 33508.35 | [36 empty] | эксплуатация машин и механизмов
|  | оплата труда машинистов (Отм) |  |  |  | 12: 11445.88 | [36 empty] | оплата труда машинистов (Отм)
|  | материалы |  |  |  | 12: 1469556.02 | [36 empty] | материалы
|  | накладные расходы |  |  |  | 12: 200379.37 | [36 empty] | накладные расходы
|  | сметная прибыль |  |  |  | 12: 105542.83 | [36 empty] | сметная прибыль
|  | Оборудование |  |  |  | 12: 97451.86 | [36 empty] | Оборудование
|  | Инженерное оборудование |  |  |  | 12: 97451.86 | [36 empty] | Инженерное оборудование
|  | Всего ФОТ (справочно) |  |  |  | 12: 217297.12 | [36 empty] | Всего ФОТ (справочно)
|  | Всего накладные расходы (справочно) |  |  |  | 12: 209880.22 | [36 empty] | Всего накладные расходы (справочно)
|  | Всего сметная прибыль (справочно) |  |  |  | 12: 110658.82 | [36 empty] | Всего сметная прибыль (справочно)
|  | Всего по разделу 1 Монтаж |  |  |  | 12: 2186674.59 | [37 empty] | Всего по разделу 1 Монтаж
|  | справочно: | [48 empty] | справочно:
|  | Затраты труда рабочих |  |  |  | 7: 532,3328211 | [38 empty] | Затраты труда рабочих
|  | Затраты труда машинистов |  |  |  | 7: 30,1638626 | [38 empty] | Затраты труда машинистов
|  | Итоги по смете: | [51 empty] | Итоги по смете:
|  | Всего прямые затраты (справочно) |  |  |  | 12: 1768683.69 | [40 empty] | Всего прямые затраты (справочно)
|  | в том числе: | [52 empty] | в том числе:
|  | Оплата труда рабочих |  |  |  | 12: 204476.47 | [40 empty] | Оплата труда рабочих
|  | Эксплуатация машин |  |  |  | 12: 38518.42 | [40 empty] | Эксплуатация машин
|  | Оплата труда машинистов (Отм) |  |  |  | 12: 12820.65 | [40 empty] | Оплата труда машинистов (Отм)
|  | Материалы |  |  |  | 12: 1512868.15 | [40 empty] | Материалы
|  | Строительные работы |  |  |  | 12: 73532 | [40 empty] | Строительные работы
|  | в том числе: | [52 empty] | в том числе:
|  | оплата труда |  |  |  | 12: 9218.19 | [40 empty] | оплата труда
|  | эксплуатация машин и механизмов |  |  |  | 12: 5010.07 | [40 empty] | эксплуатация машин и механизмов
|  | оплата труда машинистов (Отм) |  |  |  | 12: 1374.77 | [40 empty] | оплата труда машинистов (Отм)
|  | материалы |  |  |  | 12: 43312.13 | [40 empty] | материалы
|  | накладные расходы |  |  |  | 12: 9500.85 | [40 empty] | накладные расходы
|  | сметная прибыль |  |  |  | 12: 5115.99 | [40 empty] | сметная прибыль
|  | Монтажные работы |  |  |  | 12: 2015690.73 | [40 empty] | Монтажные работы
|  | в том числе: | [52 empty] | в том числе:
|  | оплата труда |  |  |  | 12: 195258.28 | [40 empty] | оплата труда
|  | эксплуатация машин и механизмов |  |  |  | 12: 33508.35 | [40 empty] | эксплуатация машин и механизмов
|  | оплата труда машинистов (Отм) |  |  |  | 12: 11445.88 | [40 empty] | оплата труда машинистов (Отм)
|  | материалы |  |  |  | 12: 1469556.02 | [40 empty] | материалы
|  | накладные расходы |  |  |  | 12: 200379.37 | [40 empty] | накладные расходы
|  | сметная прибыль |  |  |  | 12: 105542.83 | [40 empty] | сметная прибыль
|  | Оборудование |  |  |  | 12: 97451.86 | [40 empty] | Оборудование
|  | Инженерное оборудование |  |  |  | 12: 97451.86 | [40 empty] | Инженерное оборудование
|  | Всего ФОТ (справочно) |  |  |  | 12: 217297.12 | [40 empty] | Всего ФОТ (справочно)
|  | Всего накладные расходы (справочно) |  |  |  | 12: 209880.22 | [40 empty] | Всего накладные расходы (справочно)
|  | Всего сметная прибыль (справочно) |  |  |  | 12: 110658.82 | [40 empty] | Всего сметная прибыль (справочно)
|  | ВСЕГО по смете |  |  |  | 12: 2186674.59 | [41 empty] | ВСЕГО по смете
|  | справочно: | [52 empty] | справочно:
|  | Затраты труда рабочих |  |  |  | 7: 532,3328211 | [42 empty] | Затраты труда рабочих
|  | Затраты труда машинистов |  |  |  | 7: 30,1638626 | [42 empty] | Затраты труда машинистов
Составил:
[должность, подпись (инициалы, фамилия)]
Проверил:
[должность, подпись (инициалы, фамилия)]
1. Зарегистрирован Министерством юстиции Российской Федерации 10 сентября 2019 г., регистрационный № 55869), с изменениями, внесенными приказом Министерства строительства и жилищно-коммунального хозяйства Российской Федерации от 20 февраля 2021 г. № 79/пр (зарегистрирован Министерством юстиции Российской Федерации 9 августа 2021 г., регистрационный № 64577)
² Под прочими затратами понимаются затраты, учитываемые в соответствии с пунктом 184 Методики.
³ Под прочими работами понимаются затраты, учитываемые в соответствии с пунктами 122-128 Методики.

## 02-02-04
Приложение №14 к ССР
Приложение № 3
Утверждено приказом Минстроя РФ № 421/пр от 4 августа 2020 г. в редакции приказа № 557/пр от 7 июля 2022 г.
Наименование программного продукта |  |  |  |  | ГРАНД-Смета, версия 2025.2
Наименование редакции сметных нормативов |  |  |  |  | Приказ Минстроя России от 30.12.2021 № 1046/пр; Приказ Минстроя России от 04.08.2020 № 421/пр; Приказ Минстроя России от 21.12.2020 № 812/пр; Приказ Минстроя России от 11.12.2020 № 774/пр; Приказ Минстроя России от 02.08.2023 № 551/пр; Приказ Минстроя России от 14.11.2023 № 817/пр; Приказ Минстроя России от 16.02.2024 № 102/пр; Приказ Минстроя России от 13.05.2024 №323/пр; Приказ Минстроя России от 09.08.2024 №524/пр; Приказ Минстроя России от 07.11.2024 №747/пр; Приказ Минстроя России от 23.01.2025 №30/пр; Приказ Минстроя России от 07.02.2025 №69/пр; Приказ Минстроя России от 19.05.2025 №299/пр; Приказ Минстроя России от 14.08.2025 №490/пр; Приказ Минстроя России от 12.11.2025 №696/пр | [11 empty] | Наименование редакции сметных нормативов | Приказ Минстроя России от 30.12.2021 № 1046/пр; Приказ Минстроя России от 04.08.2020 № 421/пр; Приказ Минстроя России от 21.12.2020 № 812/пр; Приказ Минстроя России от 11.12.2020 № 774/пр; Приказ Минстроя России от 02.08.2023 № 551/пр; Приказ Минстроя России от 14.11.2023 № 817/пр; Приказ Минстроя России от 16.02.2024 № 102/пр; Приказ Минстроя России от 13.05.2024 №323/пр; Приказ Минстроя России от 09.08.2024 №524/пр; Приказ Минстроя России от 07.11.2024 №747/пр; Приказ Минстроя России от 23.01.2025 №30/пр; Приказ Минстроя России от 07.02.2025 №69/пр; Приказ Минстроя России от 19.05.2025 №299/пр; Приказ Минстроя России от 14.08.2025 №490/пр; Приказ Минстроя России от 12.11.2025 №696/пр
Реквизиты приказа Минстроя России об утверждении дополнений и изменений к сметным нормативам |  |  |  |  | Приказ Минстроя России от 18 мая 2022 г. № 378/пр, Приказ Минстроя России от 26 августа 2022 г. № 703/пр, Приказ Минстроя России от 26 октября 2022 г. № 905/пр, Приказ Минстроя России от 27 декабря 2022 г. № 1133/пр, Приказ Минстроя России от 10 февраля 2023 г. № 84/пр, Приказ Минстроя России от 11.05.2023 №335/пр; Приказ Минстроя России от 07.07.2022 № 557/пр; Приказ Минстроя России от 02.09.2021 № 636/пр, Приказ Минстроя России от 26.07.2022 № 611/пр; Приказ Минстроя России от 22.04.2022 № 317/пр; Приказ Минстроя России от 02.08.2023 № 551/пр; Приказ Минстроя России от 14.11.2023 № 817/пр; Приказ Минстроя России от 30.01.2024 № 55/пр; Приказ Минстроя России от 16.02.2024 № 102/пр; Приказ Минстроя России от 13.05.2024 №323/пр; Приказ Минстроя России от 09.08.2024 №524/пр; Приказ Минстроя России от 07.11.2024 №747/пр; Приказ Минстроя России от 23.01.2025 №30/пр; Приказ Минстроя России от 07.02.2025 №69/пр; Приказ Минстроя России от 19.05.2025 №299/пр; Приказ Минстроя России от 14.08.2025 №490/пр; Приказ Минстроя России от 12.11.2025 №696/пр | [13 empty] | Реквизиты приказа Минстроя России об утверждении дополнений и изменений к сметным нормативам | Приказ Минстроя России от 18 мая 2022 г. № 378/пр, Приказ Минстроя России от 26 августа 2022 г. № 703/пр, Приказ Минстроя России от 26 октября 2022 г. № 905/пр, Приказ Минстроя России от 27 декабря 2022 г. № 1133/пр, Приказ Минстроя России от 10 февраля 2023 г. № 84/пр, Приказ Минстроя России от 11.05.2023 №335/пр; Приказ Минстроя России от 07.07.2022 № 557/пр; Приказ Минстроя России от 02.09.2021 № 636/пр, Приказ Минстроя России от 26.07.2022 № 611/пр; Приказ Минстроя России от 22.04.2022 № 317/пр; Приказ Минстроя России от 02.08.2023 № 551/пр; Приказ Минстроя России от 14.11.2023 № 817/пр; Приказ Минстроя России от 30.01.2024 № 55/пр; Приказ Минстроя России от 16.02.2024 № 102/пр; Приказ Минстроя России от 13.05.2024 №323/пр; Приказ Минстроя России от 09.08.2024 №524/пр; Приказ Минстроя России от 07.11.2024 №747/пр; Приказ Минстроя России от 23.01.2025 №30/пр; Приказ Минстроя России от 07.02.2025 №69/пр; Приказ Минстроя России от 19.05.2025 №299/пр; Приказ Минстроя России от 14.08.2025 №490/пр; Приказ Минстроя России от 12.11.2025 №696/пр
Реквизиты письма Минстроя России об индексах изменения сметной стоимости строительства, включаемые в федеральный реестр сметных нормативов и размещаемые в федеральной государственной информационной системе ценообразования в строительстве, подготовленного в соответствии пунктом 85 Методики расчета индексов изменения сметной стоимости строительства, утвержденной приказом Министерства строительства и жилищно-коммунального хозяйства Российской Федерации от 5 июня 2019 г. № 326/пр¹ |  |  |  |  | Письмо Минстроя России от 21.11.2025 № 71782-ИФ/09 | [9 empty] | Реквизиты письма Минстроя России об индексах изменения сметной стоимости строительства, включаемые в федеральный реестр сметных нормативов и размещаемые в федеральной государственной информационной системе ценообразования в строительстве, подготовленного в соответствии пунктом 85 Методики расчета индексов изменения сметной стоимости строительства, утвержденной приказом Министерства строительства и жилищно-коммунального хозяйства Российской Федерации от 5 июня 2019 г. № 326/пр¹ | Письмо Минстроя России от 21.11.2025 № 71782-ИФ/09 |  |  |  |  | Реквизиты письма Минстроя России об индексах изменения сметной стоимости строительства, включаемые в федеральный реестр сметных нормативов и размещаемые в федеральной государственной информационной системе ценообразования в строительстве, подготовленного в соответствии пунктом 85 Методики расчета индексов изменения сметной стоимости строительства, утвержденной приказом Министерства строительства и жилищно-коммунального хозяйства Российской Федерации от 5 июня 2019 г. № 326/пр¹ | Письмо Минстроя России от 21.11.2025 № 71782-ИФ/09
Реквизиты нормативного правового акта об утверждении оплаты труда, утверждаемый в соответствии с пунктом 22(1) Правилами мониторинга цен, утвержденными постановлением Правительства Российской Федерации от 23 декабря 2016 г. № 1452 |  |  |  |  | постановление от 21.04.2025 № 80 | [9 empty] | Реквизиты нормативного правового акта об утверждении оплаты труда, утверждаемый в соответствии с пунктом 22(1) Правилами мониторинга цен, утвержденными постановлением Правительства Российской Федерации от 23 декабря 2016 г. № 1452 | постановление от 21.04.2025 № 80 | [6 empty] | Реквизиты нормативного правового акта об утверждении оплаты труда, утверждаемый в соответствии с пунктом 22(1) Правилами мониторинга цен, утвержденными постановлением Правительства Российской Федерации от 23 декабря 2016 г. № 1452 | постановление от 21.04.2025 № 80
Обоснование принятых текущих цен на строительные ресурсы | [24 empty] | Обоснование принятых текущих цен на строительные ресурсы
Наименование субъекта Российской Федерации |  |  |  |  | 9. Карачаево-Черкесская Республика | [10 empty] | 9. Карачаево-Черкесская Республика | [9 empty] | Наименование субъекта Российской Федерации | 9. Карачаево-Черкесская Республика
Наименование зоны субъекта Российской Федерации |  |  |  |  | Карачаево-Черкесская Республика | [10 empty] | Карачаево-Черкесская Республика | [11 empty] | Наименование зоны субъекта Российской Федерации | Карачаево-Черкесская Республика
Разработка проектной и рабочей документации на техническое перевооружение системы внутреннего и наружного освещения административно-бытового корпуса, здания ГЭС, электрооборудования собственных нужд ГЭС | [29 empty] | Разработка проектной и рабочей документации на техническое перевооружение системы внутреннего и наружного освещения административно-бытового корпуса, здания ГЭС, электрооборудования собственных нужд ГЭС
(наименование стройки)
Дюкер через Кардонник. Входной оголовок. Электроснабжение | [30 empty] | Дюкер через Кардонник. Входной оголовок. Электроснабжение
(наименование объекта капитального строительства)
ЛОКАЛЬНЫЙ СМЕТНЫЙ РАСЧЕТ (СМЕТА) № 02-02-04
Дюкер через Кардонник. Входной оголовок. Электроснабжение | [31 empty] | Дюкер через Кардонник. Входной оголовок. Электроснабжение
(наименование работ и затрат)
Составлен | ресурсно-индексным | методом
Основание | 294-4-1/1-ЭС.СО, 294-4-1/1-ЭС.ВР | [31 empty] | 294-4-1/1-ЭС.СО, 294-4-1/1-ЭС.ВР
(проектная и (или) иная техническая документация)
Составлен(а) в текущем уровне цен |  | 01.10.2025 | [31 empty] | 01.10.2025
Сметная стоимость |  |  | 2139.76 | тыс.руб.
в том числе:
| строительных работ |  | 73.53 | тыс.руб. |  |  |  |  | Средства на оплату труда рабочих |  |  |  | 200.37 | тыс.руб.
| монтажных работ |  | 1968.78 | тыс.руб. |  |  |  |  | Средства на оплату труда машинистов |  |  |  | 12.73 | тыс.руб.
| оборудования |  | 97.45 | тыс.руб. |  |  |  |  | Нормативные затраты труда рабочих |  |  |  | 521.2 | чел.-ч.
| прочих затрат |  | 0 | тыс.руб. |  |  |  |  | Нормативные затраты труда машинистов |  |  |  | 29.96 | чел.-ч.
№ п/п | Обоснование | Наименование работ и затрат |  |  |  | Единица измерения | Количество |  |  | Сметная стоимость, руб.
[7 empty] | на единицу измерения | коэффициенты | всего с учетом коэффициентов | на единицу измерения в базисном уровне цен | индекс | на единицу измерения в текущем уровне цен | коэффициенты | всего в текущем уровне цен
1 | 2 | 3 |  |  |  | 4 | 5 | 6 | 7 | 8 | 9 | 10 | 11 | 12
Раздел 1. Монтаж | [34 empty] | Раздел 1. Монтаж
1 | ГЭСНм08-01-062-01 | Трансформатор силовой, автотрансформатор или масляный реактор, масса: до 1 т |  |  |  | 4: шт; 5: 2; 6: 1; 7: 2 | [21 empty] | Трансформатор силовой, автотрансформатор или масляный реактор, масса: до 1 т
| 421/пр_2020_прил.10_т.3_п.1.2_гр.3 | Производство работ осуществляется в помещениях эксплуатируемого объекта капитального строительства, эксплуатация которого не прекращена, в том числе для объектов производственного и непроизводственного назначения без остановки рабочего процесса, при этом: в зоне производства работ имеется один из следующих факторов: - движение транспорта по внутрицеховым путям; - действующее технологическое или лабораторное оборудование; - мебель и иные загромождающие помещения предметы ОЗП=1,35; ЭМ=1,35 к расх.; ЗПМ=1,35; ТЗ=1,35; ТЗМ=1,35 | [34 empty] | Производство работ осуществляется в помещениях эксплуатируемого объекта капитального строительства, эксплуатация которого не прекращена, в том числе для объектов производственного и непроизводственного назначения без остановки рабочего процесса, при этом: в зоне производства работ имеется один из следующих факторов: - движение транспорта по внутрицеховым путям; - действующее технологическое или лабораторное оборудование; - мебель и иные загромождающие помещения предметы ОЗП=1,35; ЭМ=1,35 к расх.; ЗПМ=1,35; ТЗ=1,35; ТЗМ=1,35
| 421/пр_2020_прил.10_т.3_п.4_гр.3 | Производство работ осуществляется в охранной зоне действующей воздушной линии электропередачи, вблизи объектов, находящихся под напряжением, внутри объектов капитального строительства, внутренняя проводка в которых не обесточена, если это приведет к ограничению действий рабочих в соответствии с требованиями техники безопасности ОЗП=1,2; ЭМ=1,2 к расх.; ЗПМ=1,2; ТЗ=1,2; ТЗМ=1,2 | [34 empty] | Производство работ осуществляется в охранной зоне действующей воздушной линии электропередачи, вблизи объектов, находящихся под напряжением, внутри объектов капитального строительства, внутренняя проводка в которых не обесточена, если это приведет к ограничению действий рабочих в соответствии с требованиями техники безопасности ОЗП=1,2; ЭМ=1,2 к расх.; ЗПМ=1,2; ТЗ=1,2; ТЗМ=1,2
| Расчет ИПЦ | ИПЦ на срок выполнения работ с 06.2026 по 12.2028 г. ПЗ=1,0871; ОЗП=1,0871; ЭМ=1,0871; МАТ=1,0871 | [34 empty] | ИПЦ на срок выполнения работ с 06.2026 по 12.2028 г. ПЗ=1,0871; ОЗП=1,0871; ЭМ=1,0871; МАТ=1,0871
| 1 | ОТ(ЗТ) |  |  |  | 4: чел.-ч; 7: 61.07; 12: 23865.59 | [23 empty] | ОТ(ЗТ)
| 1-100-40 | Средний разряд работы 4,0 |  |  |  | чел.-ч | 19.7 | 1.55 | 61.07 |  |  | 359.48 | 1.0871 | 23865.59 | [24 empty] | Средний разряд работы 4,0
| 2 | ЭМ |  |  |  | 12: 6906.27 | [23 empty] | ЭМ
|  | ОТм(ЗТм) |  |  |  | 4: чел.-ч; 7: 5.828; 12: 2439.36 | [23 empty] | ОТм(ЗТм)
| 91.05.05-015 | Краны на автомобильном ходу, грузоподъемность 16 т |  |  |  | маш.-ч | 0.9 | 1.55 | 2.79 |  |  | 1581.06 | 1.0871 | 4795.37 | [24 empty] | Краны на автомобильном ходу, грузоподъемность 16 т
| 4-100-060 | ОТм(Зтм) Средний разряд машинистов 6 |  |  |  | чел.-ч | 0.9 | 1.55 | 2.79 |  |  | 482.89 |  | 1347.26 | [25 empty] | ОТм(Зтм) Средний разряд машинистов 6
| 91.14.02-001 | Автомобили бортовые, грузоподъемность до 5 т |  |  |  | маш.-ч | 0.98 | 1.55 | 3.038 |  |  | 639.16 | 1.0871 | 2110.9 | [24 empty] | Автомобили бортовые, грузоподъемность до 5 т
| 4-100-040 | ОТм(Зтм) Средний разряд машинистов 4 |  |  |  | чел.-ч | 0.98 | 1.55 | 3.038 |  |  | 359.48 |  | 1092.1 | [25 empty] | ОТм(Зтм) Средний разряд машинистов 4
| 4 | М |  |  |  | 12: 22141.9 | [23 empty] | М
| 01.7.15.10-0053 | Скобы металлические |  |  |  | кг | 7 |  | 14 | 176.2 | 1.45 | 255.49 | 1.0871 | 3888.4 | [24 empty] | Скобы металлические
| 25.1.01.04-0012 | Шпала из древесины хвойных пород, непропитанная, для железных дорог узкой колеи, тип II, длина 1200 мм |  |  |  | шт | 10 |  | 20 | 705.5 | 1.19 | 839.55 | 1.0871 | 18253.5 | [24 empty] | Шпала из древесины хвойных пород, непропитанная, для железных дорог узкой колеи, тип II, длина 1200 мм
|  | Итого прямые затраты |  |  |  | 12: 55353.12 | [26 empty] | Итого прямые затраты
1.1 | 421/пр_2020_п.75_пп.а | Вспомогательные ненормируемые материальные ресурсы |  |  |  | 4: %; 5: 2; 7: 2; 12: 283.27 | [27 empty] | Вспомогательные ненормируемые материальные ресурсы
|  | ФОТ |  |  |  | 12: 26304.95 | [28 empty] | ФОТ
| Пр/812-049.3-1 | НР Электротехнические установки на других объектах |  |  |  | 4: %; 5: 97; 7: 97; 12: 25515.8 | [28 empty] | НР Электротехнические установки на других объектах
| Пр/774-049.3 | СП Электротехнические установки на других объектах |  |  |  | 4: %; 5: 51; 7: 51; 12: 13415.52 | [28 empty] | СП Электротехнические установки на других объектах
|  | Всего по позиции |  |  |  | 10: 47283.86; 12: 94567.71 | [29 empty] | Всего по позиции
9 О | Прайс-лист №1 | Трансформатор сухой ТСЗ-63/10-У1 |  |  |  | 4: шт; 5: 2; 6: 1; 7: 2; 11: 1.0871 | [30 empty] | Трансформатор сухой ТСЗ-63/10-У1
| Расчет ИПЦ | ИПЦ на срок выполнения работ с 06.2026 по 12.2028 г. ПЗ=1,0871; ОЗП=1,0871; ЭМ=1,0871; МАТ=1,0871 | [43 empty] | ИПЦ на срок выполнения работ с 06.2026 по 12.2028 г. ПЗ=1,0871; ОЗП=1,0871; ЭМ=1,0871; МАТ=1,0871
|  | Всего по позиции | [44 empty] | Всего по позиции
2 | ГЭСНм08-03-571-05 | Щит заводского изготовления однорядный или двухрядный: шкафного исполнения, глубина до 800 мм |  |  |  | 4: м; 5: 2.4; 6: 1; 7: 2.4 | [21 empty] | Щит заводского изготовления однорядный или двухрядный: шкафного исполнения, глубина до 800 мм
| 421/пр_2020_прил.10_т.3_п.1.2_гр.3 | Производство работ осуществляется в помещениях эксплуатируемого объекта капитального строительства, эксплуатация которого не прекращена, в том числе для объектов производственного и непроизводственного назначения без остановки рабочего процесса, при этом: в зоне производства работ имеется один из следующих факторов: - движение транспорта по внутрицеховым путям; - действующее технологическое или лабораторное оборудование; - мебель и иные загромождающие помещения предметы ОЗП=1,35; ЭМ=1,35 к расх.; ЗПМ=1,35; ТЗ=1,35; ТЗМ=1,35 | [34 empty] | Производство работ осуществляется в помещениях эксплуатируемого объекта капитального строительства, эксплуатация которого не прекращена, в том числе для объектов производственного и непроизводственного назначения без остановки рабочего процесса, при этом: в зоне производства работ имеется один из следующих факторов: - движение транспорта по внутрицеховым путям; - действующее технологическое или лабораторное оборудование; - мебель и иные загромождающие помещения предметы ОЗП=1,35; ЭМ=1,35 к расх.; ЗПМ=1,35; ТЗ=1,35; ТЗМ=1,35
| 421/пр_2020_прил.10_т.3_п.4_гр.3 | Производство работ осуществляется в охранной зоне действующей воздушной линии электропередачи, вблизи объектов, находящихся под напряжением, внутри объектов капитального строительства, внутренняя проводка в которых не обесточена, если это приведет к ограничению действий рабочих в соответствии с требованиями техники безопасности ОЗП=1,2; ЭМ=1,2 к расх.; ЗПМ=1,2; ТЗ=1,2; ТЗМ=1,2 | [34 empty] | Производство работ осуществляется в охранной зоне действующей воздушной линии электропередачи, вблизи объектов, находящихся под напряжением, внутри объектов капитального строительства, внутренняя проводка в которых не обесточена, если это приведет к ограничению действий рабочих в соответствии с требованиями техники безопасности ОЗП=1,2; ЭМ=1,2 к расх.; ЗПМ=1,2; ТЗ=1,2; ТЗМ=1,2
| Расчет ИПЦ | ИПЦ на срок выполнения работ с 06.2026 по 12.2028 г. ПЗ=1,0871; ОЗП=1,0871; ЭМ=1,0871; МАТ=1,0871 | [34 empty] | ИПЦ на срок выполнения работ с 06.2026 по 12.2028 г. ПЗ=1,0871; ОЗП=1,0871; ЭМ=1,0871; МАТ=1,0871
| 1 | ОТ(ЗТ) |  |  |  | 4: чел.-ч; 7: 22.9896; 12: 9252.29 | [23 empty] | ОТ(ЗТ)
| 1-100-42 | Средний разряд работы 4,2 |  |  |  | чел.-ч | 6.18 | 1.55 | 22.9896 |  |  | 370.21 | 1.0871 | 9252.29 | [24 empty] | Средний разряд работы 4,2
| 2 | ЭМ |  |  |  | 12: 8577.05 | [23 empty] | ЭМ
|  | ОТм(ЗТм) |  |  |  | 4: чел.-ч; 7: 6.8448; 12: 2882.92 | [23 empty] | ОТм(ЗТм)
| 91.05.05-015 | Краны на автомобильном ходу, грузоподъемность 16 т |  |  |  | маш.-ч | 0.92 | 1.55 | 3.4224 |  |  | 1581.06 | 1.0871 | 5882.32 | [24 empty] | Краны на автомобильном ходу, грузоподъемность 16 т
| 4-100-060 | ОТм(Зтм) Средний разряд машинистов 6 |  |  |  | чел.-ч | 0.92 | 1.55 | 3.4224 |  |  | 482.89 |  | 1652.64 | [25 empty] | ОТм(Зтм) Средний разряд машинистов 6
| 91.14.02-001 | Автомобили бортовые, грузоподъемность до 5 т |  |  |  | маш.-ч | 0.92 | 1.55 | 3.4224 |  |  | 639.16 | 1.0871 | 2377.99 | [24 empty] | Автомобили бортовые, грузоподъемность до 5 т
| 4-100-040 | ОТм(Зтм) Средний разряд машинистов 4 |  |  |  | чел.-ч | 0.92 | 1.55 | 3.4224 |  |  | 359.48 |  | 1230.28 | [25 empty] | ОТм(Зтм) Средний разряд машинистов 4
| 91.17.04-233 | Аппараты сварочные для ручной дуговой сварки, сварочный ток до 350 А |  |  |  | маш.-ч | 2.32 | 1.55 | 8.6304 |  |  | 33.76 | 1.0871 | 316.74 | [24 empty] | Аппараты сварочные для ручной дуговой сварки, сварочный ток до 350 А
| 4 | М |  |  |  | 12: 802.76 | [23 empty] | М
| 01.7.11.07-0227 | Электроды сварочные для сварки низколегированных и углеродистых сталей УОНИ 13/45, Э42А, диаметр 4-5 мм |  |  |  | кг | 0.2 |  | 0.48 | 155.63 | 0.93 | 144.74 | 1.0871 | 75.53 | [24 empty] | Электроды сварочные для сварки низколегированных и углеродистых сталей УОНИ 13/45, Э42А, диаметр 4-5 мм
| 01.7.15.03-0042 | Болты с гайками и шайбами строительные |  |  |  | кг | 0.51 |  | 1.224 | 174.93 | 1.15 | 201.17 | 1.0871 | 267.68 | [24 empty] | Болты с гайками и шайбами строительные
| 08.3.07.01-0052 | Прокат стальной горячекатаный полосовой, марки стали Ст3сп, Ст3пс, размеры 50х5 мм |  |  |  | т | 0.0004 |  | 0.00096 | 70310.45 | 0.9 | 63279.41 | 1.0871 | 66.04 | [24 empty] | Прокат стальной горячекатаный полосовой, марки стали Ст3сп, Ст3пс, размеры 50х5 мм
| 14.4.02.04-0142 | Краска масляная МА-0115, мумия, сурик железный |  |  |  | кг | 0.15 |  | 0.36 | 79.88 | 1.55 | 123.81 | 1.0871 | 48.45 | [24 empty] | Краска масляная МА-0115, мумия, сурик железный
| 20.1.02.23-0082 | Перемычки гибкие, тип ПГС-50 |  |  |  | 10 шт | 0.1 |  | 0.24 | 944.69 | 1.4 | 1322.57 | 1.0871 | 345.06 | [24 empty] | Перемычки гибкие, тип ПГС-50
|  | Итого прямые затраты |  |  |  | 12: 21515.02 | [26 empty] | Итого прямые затраты
2.1 | 421/пр_2020_п.75_пп.а | Вспомогательные ненормируемые материальные ресурсы |  |  |  | 4: %; 5: 2; 7: 2; 12: 109.82 | [27 empty] | Вспомогательные ненормируемые материальные ресурсы
|  | ФОТ |  |  |  | 12: 12135.21 | [28 empty] | ФОТ
| Пр/812-049.3-1 | НР Электротехнические установки на других объектах |  |  |  | 4: %; 5: 97; 7: 97; 12: 11771.15 | [28 empty] | НР Электротехнические установки на других объектах
| Пр/774-049.3 | СП Электротехнические установки на других объектах |  |  |  | 4: %; 5: 51; 7: 51; 12: 6188.96 | [28 empty] | СП Электротехнические установки на других объектах
|  | Всего по позиции |  |  |  | 10: 16493.73; 12: 39584.95 | [29 empty] | Всего по позиции
11 О | Прайс-лист №2 | Щит собственных нужд по типу ПР99 3600х1000х2200 - 17шт, 3000х1000х2200 - 10шт, 2400х1000х2200 - 15шт, 2000х600х1000 - 10шт; cборка ПР99 1800х600х400 (навесного исполнения) - 34шт Цена: 49 117 116 руб. |  |  |  | 4: компл; 5: 1; 6: 1; 7: 1; 11: 1.0871 | [30 empty] | Щит собственных нужд по типу ПР99 3600х1000х2200 - 17шт, 3000х1000х2200 - 10шт, 2400х1000х2200 - 15шт, 2000х600х1000 - 10шт; cборка ПР99 1800х600х400 (навесного исполнения) - 34шт Цена: 49 117 116 руб.
| Расчет ИПЦ | ИПЦ на срок выполнения работ с 06.2026 по 12.2028 г. ПЗ=1,0871; ОЗП=1,0871; ЭМ=1,0871; МАТ=1,0871 | [43 empty] | ИПЦ на срок выполнения работ с 06.2026 по 12.2028 г. ПЗ=1,0871; ОЗП=1,0871; ЭМ=1,0871; МАТ=1,0871
|  | Всего по позиции | [44 empty] | Всего по позиции
3 | ГЭСНм08-01-052-01 | Изолятор опорный напряжением: до 10 кВ, количество точек крепления 1 (ОПН на опоре) |  |  |  | 4: шт; 5: 6; 6: 1; 7: 6 | [21 empty] | Изолятор опорный напряжением: до 10 кВ, количество точек крепления 1 (ОПН на опоре)
| 421/пр_2020_прил.10_т.3_п.1.2_гр.3 | Производство работ осуществляется в помещениях эксплуатируемого объекта капитального строительства, эксплуатация которого не прекращена, в том числе для объектов производственного и непроизводственного назначения без остановки рабочего процесса, при этом: в зоне производства работ имеется один из следующих факторов: - движение транспорта по внутрицеховым путям; - действующее технологическое или лабораторное оборудование; - мебель и иные загромождающие помещения предметы ОЗП=1,35; ЭМ=1,35 к расх.; ЗПМ=1,35; ТЗ=1,35; ТЗМ=1,35 | [34 empty] | Производство работ осуществляется в помещениях эксплуатируемого объекта капитального строительства, эксплуатация которого не прекращена, в том числе для объектов производственного и непроизводственного назначения без остановки рабочего процесса, при этом: в зоне производства работ имеется один из следующих факторов: - движение транспорта по внутрицеховым путям; - действующее технологическое или лабораторное оборудование; - мебель и иные загромождающие помещения предметы ОЗП=1,35; ЭМ=1,35 к расх.; ЗПМ=1,35; ТЗ=1,35; ТЗМ=1,35
| 421/пр_2020_прил.10_т.3_п.4_гр.3 | Производство работ осуществляется в охранной зоне действующей воздушной линии электропередачи, вблизи объектов, находящихся под напряжением, внутри объектов капитального строительства, внутренняя проводка в которых не обесточена, если это приведет к ограничению действий рабочих в соответствии с требованиями техники безопасности ОЗП=1,2; ЭМ=1,2 к расх.; ЗПМ=1,2; ТЗ=1,2; ТЗМ=1,2 | [34 empty] | Производство работ осуществляется в охранной зоне действующей воздушной линии электропередачи, вблизи объектов, находящихся под напряжением, внутри объектов капитального строительства, внутренняя проводка в которых не обесточена, если это приведет к ограничению действий рабочих в соответствии с требованиями техники безопасности ОЗП=1,2; ЭМ=1,2 к расх.; ЗПМ=1,2; ТЗ=1,2; ТЗМ=1,2
| Расчет ИПЦ | ИПЦ на срок выполнения работ с 06.2026 по 12.2028 г. ПЗ=1,0871; ОЗП=1,0871; ЭМ=1,0871; МАТ=1,0871 | [34 empty] | ИПЦ на срок выполнения работ с 06.2026 по 12.2028 г. ПЗ=1,0871; ОЗП=1,0871; ЭМ=1,0871; МАТ=1,0871
| 1 | ОТ(ЗТ) |  |  |  | 4: чел.-ч; 7: 3.72; 12: 1453.74 | [23 empty] | ОТ(ЗТ)
| 1-100-40 | Средний разряд работы 4,0 |  |  |  | чел.-ч | 0.4 | 1.55 | 3.72 |  |  | 359.48 | 1.0871 | 1453.74 | [24 empty] | Средний разряд работы 4,0
| 2 | ЭМ |  |  |  | 12: 89.79 | [23 empty] | ЭМ
|  | ОТм(ЗТм) |  |  |  | 4: чел.-ч; 7: 0.0744; 12: 31.33 | [23 empty] | ОТм(ЗТм)
| 91.05.05-015 | Краны на автомобильном ходу, грузоподъемность 16 т |  |  |  | маш.-ч | 0.004 | 1.55 | 0.0372 |  |  | 1581.06 | 1.0871 | 63.94 | [24 empty] | Краны на автомобильном ходу, грузоподъемность 16 т
| 4-100-060 | ОТм(Зтм) Средний разряд машинистов 6 |  |  |  | чел.-ч | 0.004 | 1.55 | 0.0372 |  |  | 482.89 |  | 17.96 | [25 empty] | ОТм(Зтм) Средний разряд машинистов 6
| 91.14.02-001 | Автомобили бортовые, грузоподъемность до 5 т |  |  |  | маш.-ч | 0.004 | 1.55 | 0.0372 |  |  | 639.16 | 1.0871 | 25.85 | [24 empty] | Автомобили бортовые, грузоподъемность до 5 т
| 4-100-040 | ОТм(Зтм) Средний разряд машинистов 4 |  |  |  | чел.-ч | 0.004 | 1.55 | 0.0372 |  |  | 359.48 |  | 13.37 | [25 empty] | ОТм(Зтм) Средний разряд машинистов 4
| 4 | М |  |  |  | 12: 104.97 | [23 empty] | М
| 01.7.15.03-0042 | Болты с гайками и шайбами строительные |  |  |  | кг | 0.08 |  | 0.48 | 174.93 | 1.15 | 201.17 | 1.0871 | 104.97 | [24 empty] | Болты с гайками и шайбами строительные
|  | Итого прямые затраты |  |  |  | 12: 1679.83 | [26 empty] | Итого прямые затраты
3.1 | 421/пр_2020_п.75_пп.а | Вспомогательные ненормируемые материальные ресурсы |  |  |  | 4: %; 5: 2; 7: 2; 12: 17.26 | [27 empty] | Вспомогательные ненормируемые материальные ресурсы
|  | ФОТ |  |  |  | 12: 1485.07 | [28 empty] | ФОТ
| Пр/812-049.3-1 | НР Электротехнические установки на других объектах |  |  |  | 4: %; 5: 97; 7: 97; 12: 1440.52 | [28 empty] | НР Электротехнические установки на других объектах
| Пр/774-049.3 | СП Электротехнические установки на других объектах |  |  |  | 4: %; 5: 51; 7: 51; 12: 757.39 | [28 empty] | СП Электротехнические установки на других объектах
|  | Всего по позиции |  |  |  | 10: 649.17; 12: 3895 | [29 empty] | Всего по позиции
13 О | Прайс-лист №4 | Ограничитель перенапряжений ОПН-П-10/12/10/550 УХЛ1 Цена: 3 000 руб. |  |  |  | 4: шт; 5: 6; 6: 1; 7: 6; 11: 1.0871 | [30 empty] | Ограничитель перенапряжений ОПН-П-10/12/10/550 УХЛ1 Цена: 3 000 руб.
| Расчет ИПЦ | ИПЦ на срок выполнения работ с 06.2026 по 12.2028 г. ПЗ=1,0871; ОЗП=1,0871; ЭМ=1,0871; МАТ=1,0871 | [43 empty] | ИПЦ на срок выполнения работ с 06.2026 по 12.2028 г. ПЗ=1,0871; ОЗП=1,0871; ЭМ=1,0871; МАТ=1,0871
|  | Всего по позиции | [44 empty] | Всего по позиции
4 | ГЭСНм08-01-084-04 | Камера сборных распределительных устройств: с выключателем нагрузки |  |  |  | 4: шт; 5: 6; 6: 1; 7: 6 | [21 empty] | Камера сборных распределительных устройств: с выключателем нагрузки
| 421/пр_2020_прил.10_т.3_п.1.2_гр.3 | Производство работ осуществляется в помещениях эксплуатируемого объекта капитального строительства, эксплуатация которого не прекращена, в том числе для объектов производственного и непроизводственного назначения без остановки рабочего процесса, при этом: в зоне производства работ имеется один из следующих факторов: - движение транспорта по внутрицеховым путям; - действующее технологическое или лабораторное оборудование; - мебель и иные загромождающие помещения предметы ОЗП=1,35; ЭМ=1,35 к расх.; ЗПМ=1,35; ТЗ=1,35; ТЗМ=1,35 | [34 empty] | Производство работ осуществляется в помещениях эксплуатируемого объекта капитального строительства, эксплуатация которого не прекращена, в том числе для объектов производственного и непроизводственного назначения без остановки рабочего процесса, при этом: в зоне производства работ имеется один из следующих факторов: - движение транспорта по внутрицеховым путям; - действующее технологическое или лабораторное оборудование; - мебель и иные загромождающие помещения предметы ОЗП=1,35; ЭМ=1,35 к расх.; ЗПМ=1,35; ТЗ=1,35; ТЗМ=1,35
| 421/пр_2020_прил.10_т.3_п.4_гр.3 | Производство работ осуществляется в охранной зоне действующей воздушной линии электропередачи, вблизи объектов, находящихся под напряжением, внутри объектов капитального строительства, внутренняя проводка в которых не обесточена, если это приведет к ограничению действий рабочих в соответствии с требованиями техники безопасности ОЗП=1,2; ЭМ=1,2 к расх.; ЗПМ=1,2; ТЗ=1,2; ТЗМ=1,2 | [34 empty] | Производство работ осуществляется в охранной зоне действующей воздушной линии электропередачи, вблизи объектов, находящихся под напряжением, внутри объектов капитального строительства, внутренняя проводка в которых не обесточена, если это приведет к ограничению действий рабочих в соответствии с требованиями техники безопасности ОЗП=1,2; ЭМ=1,2 к расх.; ЗПМ=1,2; ТЗ=1,2; ТЗМ=1,2
| Расчет ИПЦ | ИПЦ на срок выполнения работ с 06.2026 по 12.2028 г. ПЗ=1,0871; ОЗП=1,0871; ЭМ=1,0871; МАТ=1,0871 | [34 empty] | ИПЦ на срок выполнения работ с 06.2026 по 12.2028 г. ПЗ=1,0871; ОЗП=1,0871; ЭМ=1,0871; МАТ=1,0871
| 1 | ОТ(ЗТ) |  |  |  | 4: чел.-ч; 7: 200.88; 12: 78502.04 | [23 empty] | ОТ(ЗТ)
| 1-100-40 | Средний разряд работы 4,0 |  |  |  | чел.-ч | 21.6 | 1.55 | 200.88 |  |  | 359.48 | 1.0871 | 78502.04 | [24 empty] | Средний разряд работы 4,0
| 2 | ЭМ |  |  |  | 12: 8978.6 | [23 empty] | ЭМ
|  | ОТм(ЗТм) |  |  |  | 4: чел.-ч; 7: 7.44; 12: 3133.62 | [23 empty] | ОТм(ЗТм)
| 91.05.05-015 | Краны на автомобильном ходу, грузоподъемность 16 т |  |  |  | маш.-ч | 0.4 | 1.55 | 3.72 |  |  | 1581.06 | 1.0871 | 6393.83 | [24 empty] | Краны на автомобильном ходу, грузоподъемность 16 т
| 4-100-060 | ОТм(Зтм) Средний разряд машинистов 6 |  |  |  | чел.-ч | 0.4 | 1.55 | 3.72 |  |  | 482.89 |  | 1796.35 | [25 empty] | ОТм(Зтм) Средний разряд машинистов 6
| 91.14.02-001 | Автомобили бортовые, грузоподъемность до 5 т |  |  |  | маш.-ч | 0.4 | 1.55 | 3.72 |  |  | 639.16 | 1.0871 | 2584.77 | [24 empty] | Автомобили бортовые, грузоподъемность до 5 т
| 4-100-040 | ОТм(Зтм) Средний разряд машинистов 4 |  |  |  | чел.-ч | 0.4 | 1.55 | 3.72 |  |  | 359.48 |  | 1337.27 | [25 empty] | ОТм(Зтм) Средний разряд машинистов 4
| 4 | М |  |  |  | 12: 1206.12 | [23 empty] | М
| 01.7.15.03-0042 | Болты с гайками и шайбами строительные |  |  |  | кг | 0.42 |  | 2.52 | 174.93 | 1.15 | 201.17 | 1.0871 | 551.1 | [24 empty] | Болты с гайками и шайбами строительные
| 08.3.07.01-0052 | Прокат стальной горячекатаный полосовой, марки стали Ст3сп, Ст3пс, размеры 50х5 мм |  |  |  | т | 0.001 |  | 0.006 | 70310.45 | 0.9 | 63279.41 | 1.0871 | 412.75 | [24 empty] | Прокат стальной горячекатаный полосовой, марки стали Ст3сп, Ст3пс, размеры 50х5 мм
| 14.4.02.04-0142 | Краска масляная МА-0115, мумия, сурик железный |  |  |  | кг | 0.3 |  | 1.8 | 79.88 | 1.55 | 123.81 | 1.0871 | 242.27 | [24 empty] | Краска масляная МА-0115, мумия, сурик железный
|  | Итого прямые затраты |  |  |  | 12: 91820.38 | [26 empty] | Итого прямые затраты
4.1 | 421/пр_2020_п.75_пп.а | Вспомогательные ненормируемые материальные ресурсы |  |  |  | 4: %; 5: 2; 7: 2; 12: 931.77 | [27 empty] | Вспомогательные ненормируемые материальные ресурсы
|  | ФОТ |  |  |  | 12: 81635.66 | [28 empty] | ФОТ
| Пр/812-049.3-1 | НР Электротехнические установки на других объектах |  |  |  | 4: %; 5: 97; 7: 97; 12: 79186.59 | [28 empty] | НР Электротехнические установки на других объектах
| Пр/774-049.3 | СП Электротехнические установки на других объектах |  |  |  | 4: %; 5: 51; 7: 51; 12: 41634.19 | [28 empty] | СП Электротехнические установки на других объектах
|  | Всего по позиции |  |  |  | 10: 35595.49; 12: 213572.93 | [29 empty] | Всего по позиции
15 О | Прайс-лист №4 | Распределительное устройство 10 кВ в составе: Ячейка КСО-2001-03-630 Ячейка КСО-2001-04-630 (20А) Ячейка КСО-2001-15-630 (ЗР) |  |  |  | 4: компл; 5: 1; 6: 1; 7: 1; 11: 1.0871 | [30 empty] | Распределительное устройство 10 кВ в составе: Ячейка КСО-2001-03-630 Ячейка КСО-2001-04-630 (20А) Ячейка КСО-2001-15-630 (ЗР)
| Расчет ИПЦ | ИПЦ на срок выполнения работ с 06.2026 по 12.2028 г. ПЗ=1,0871; ОЗП=1,0871; ЭМ=1,0871; МАТ=1,0871 | [43 empty] | ИПЦ на срок выполнения работ с 06.2026 по 12.2028 г. ПЗ=1,0871; ОЗП=1,0871; ЭМ=1,0871; МАТ=1,0871
|  | Всего по позиции | [44 empty] | Всего по позиции
5 | ГЭСНм08-02-147-04 | Кабель до 35 кВ по установленным конструкциям и лоткам с креплением на поворотах и в конце трассы, масса 1 м кабеля: до 6 кг |  |  |  | 4: 100 м; 5: 0.392; 6: 1; 7: 0.392 | [21 empty] | Кабель до 35 кВ по установленным конструкциям и лоткам с креплением на поворотах и в конце трассы, масса 1 м кабеля: до 6 кг
| 421/пр_2020_прил.10_т.3_п.1.2_гр.3 | Производство работ осуществляется в помещениях эксплуатируемого объекта капитального строительства, эксплуатация которого не прекращена, в том числе для объектов производственного и непроизводственного назначения без остановки рабочего процесса, при этом: в зоне производства работ имеется один из следующих факторов: - движение транспорта по внутрицеховым путям; - действующее технологическое или лабораторное оборудование; - мебель и иные загромождающие помещения предметы ОЗП=1,35; ЭМ=1,35 к расх.; ЗПМ=1,35; ТЗ=1,35; ТЗМ=1,35 | [34 empty] | Производство работ осуществляется в помещениях эксплуатируемого объекта капитального строительства, эксплуатация которого не прекращена, в том числе для объектов производственного и непроизводственного назначения без остановки рабочего процесса, при этом: в зоне производства работ имеется один из следующих факторов: - движение транспорта по внутрицеховым путям; - действующее технологическое или лабораторное оборудование; - мебель и иные загромождающие помещения предметы ОЗП=1,35; ЭМ=1,35 к расх.; ЗПМ=1,35; ТЗ=1,35; ТЗМ=1,35
| 421/пр_2020_прил.10_т.3_п.4_гр.3 | Производство работ осуществляется в охранной зоне действующей воздушной линии электропередачи, вблизи объектов, находящихся под напряжением, внутри объектов капитального строительства, внутренняя проводка в которых не обесточена, если это приведет к ограничению действий рабочих в соответствии с требованиями техники безопасности ОЗП=1,2; ЭМ=1,2 к расх.; ЗПМ=1,2; ТЗ=1,2; ТЗМ=1,2 | [34 empty] | Производство работ осуществляется в охранной зоне действующей воздушной линии электропередачи, вблизи объектов, находящихся под напряжением, внутри объектов капитального строительства, внутренняя проводка в которых не обесточена, если это приведет к ограничению действий рабочих в соответствии с требованиями техники безопасности ОЗП=1,2; ЭМ=1,2 к расх.; ЗПМ=1,2; ТЗ=1,2; ТЗМ=1,2
| Расчет ИПЦ | ИПЦ на срок выполнения работ с 06.2026 по 12.2028 г. ПЗ=1,0871; ОЗП=1,0871; ЭМ=1,0871; МАТ=1,0871 | [34 empty] | ИПЦ на срок выполнения работ с 06.2026 по 12.2028 г. ПЗ=1,0871; ОЗП=1,0871; ЭМ=1,0871; МАТ=1,0871
| 1 | ОТ(ЗТ) |  |  |  | 4: чел.-ч; 7: 12.2978; 12: 4698.26 | [23 empty] | ОТ(ЗТ)
| 1-100-38 | Средний разряд работы 3,8 |  |  |  | чел.-ч | 20.24 | 1.55 | 12.2978 |  |  | 351.43 | 1.0871 | 4698.26 | [24 empty] | Средний разряд работы 3,8
| 2 | ЭМ |  |  |  | 12: 358.35 | [23 empty] | ЭМ
|  | ОТм(ЗТм) |  |  |  | 4: чел.-ч; 7: 0.24304; 12: 102.36 | [23 empty] | ОТм(ЗТм)
| 91.05.05-015 | Краны на автомобильном ходу, грузоподъемность 16 т |  |  |  | маш.-ч | 0.2 | 1.55 | 0.12152 |  |  | 1581.06 | 1.0871 | 208.86 | [24 empty] | Краны на автомобильном ходу, грузоподъемность 16 т
| 4-100-060 | ОТм(Зтм) Средний разряд машинистов 6 |  |  |  | чел.-ч | 0.2 | 1.55 | 0.12152 |  |  | 482.89 |  | 58.68 | [25 empty] | ОТм(Зтм) Средний разряд машинистов 6
| 91.06.01-003 | Домкраты гидравлические, грузоподъемность 63-100 т |  |  |  | маш.-ч | 4.67 | 1.55 | 2.8375 |  |  | 2.41 | 1.0871 | 7.43 | [24 empty] | Домкраты гидравлические, грузоподъемность 63-100 т
| 91.06.03-062 | Лебедки электрические тяговым усилием до 31,39 кН (3,2 т) |  |  |  | маш.-ч | 4.67 | 1.55 | 2.8375 | 13.44 | 1.39 | 18.68 | 1.0871 | 57.62 | [24 empty] | Лебедки электрические тяговым усилием до 31,39 кН (3,2 т)
| 91.14.02-001 | Автомобили бортовые, грузоподъемность до 5 т |  |  |  | маш.-ч | 0.2 | 1.55 | 0.12152 |  |  | 639.16 | 1.0871 | 84.44 | [24 empty] | Автомобили бортовые, грузоподъемность до 5 т
| 4-100-040 | ОТм(Зтм) Средний разряд машинистов 4 |  |  |  | чел.-ч | 0.2 | 1.55 | 0.12152 |  |  | 359.48 |  | 43.68 | [25 empty] | ОТм(Зтм) Средний разряд машинистов 4
| 4 | М |  |  |  | 12: 206.72 | [23 empty] | М
| 01.7.06.07-0002 | Ленты монтажные из пластмассы для бандажирования проводов, скрепляются пластмассовыми кнопками, ширина 10 мм |  |  |  | 10 м | 0.245 |  | 0.09604 | 37.71 | 1.53 | 57.7 | 1.0871 | 6.02 | [24 empty] | Ленты монтажные из пластмассы для бандажирования проводов, скрепляются пластмассовыми кнопками, ширина 10 мм
| 01.7.15.14-0165 | Шурупы самонарезающие стальные с полукруглой головкой и прямым шлицем, остроконечные, диаметр 4 мм, длина 40 мм |  |  |  | т | 0.00011 |  | 4.31e-05 | 99190.96 | 1.34 | 132915.89 | 1.0871 | 6.23 | [24 empty] | Шурупы самонарезающие стальные с полукруглой головкой и прямым шлицем, остроконечные, диаметр 4 мм, длина 40 мм
| 10.3.02.03-0011 | Припои оловянно-свинцовые бессурьмянистые, марка ПОС30 |  |  |  | кг | 0.25 |  | 0.098 | 931.11 | 1.61 | 1499.09 | 1.0871 | 159.71 | [24 empty] | Припои оловянно-свинцовые бессурьмянистые, марка ПОС30
| 14.4.03.03-0002 | Лак битумный БТ-123 |  |  |  | т | 0.00072 |  | 0.0002822 | 82698.14 | 1.37 | 113296.45 | 1.0871 | 34.76 | [24 empty] | Лак битумный БТ-123
|  | Итого прямые затраты |  |  |  | 12: 5365.69 | [26 empty] | Итого прямые затраты
5.1 | 421/пр_2020_п.75_пп.а | Вспомогательные ненормируемые материальные ресурсы |  |  |  | 4: %; 5: 2; 7: 2; 12: 55.77 | [27 empty] | Вспомогательные ненормируемые материальные ресурсы
|  | ФОТ |  |  |  | 12: 4800.62 | [28 empty] | ФОТ
| Пр/812-049.3-1 | НР Электротехнические установки на других объектах |  |  |  | 4: %; 5: 97; 7: 97; 12: 4656.6 | [28 empty] | НР Электротехнические установки на других объектах
| Пр/774-049.3 | СП Электротехнические установки на других объектах |  |  |  | 4: %; 5: 51; 7: 51; 12: 2448.32 | [28 empty] | СП Электротехнические установки на других объектах
|  | Всего по позиции |  |  |  | 10: 31955.05; 12: 12526.38 | [29 empty] | Всего по позиции
6 | ФСБЦ-21.1.06.10-0402 | Кабель силовой с медными жилами ВВГнг(A)-LS 4х120мс(N)-1000 |  |  |  | 1000 м | 0.04 | 1 | 0.04 | 3850743.1 | 1.12 | 4312832.27 | 1.0871 | 187539.2 | [21 empty] | Кабель силовой с медными жилами ВВГнг(A)-LS 4х120мс(N)-1000
| Расчет ИПЦ | ИПЦ на срок выполнения работ с 06.2026 по 12.2028 г. ПЗ=1,0871; ОЗП=1,0871; ЭМ=1,0871; МАТ=1,0871 | [34 empty] | ИПЦ на срок выполнения работ с 06.2026 по 12.2028 г. ПЗ=1,0871; ОЗП=1,0871; ЭМ=1,0871; МАТ=1,0871
|  | Всего по позиции |  |  |  | 12: 187539.2 | [29 empty] | Всего по позиции
7 | ГЭСНм08-02-147-03 | Кабель до 35 кВ по установленным конструкциям и лоткам с креплением на поворотах и в конце трассы, масса 1 м кабеля: до 3 кг |  |  |  | 4: 100 м; 5: 0.049; 6: 1; 7: 0.049 | [21 empty] | Кабель до 35 кВ по установленным конструкциям и лоткам с креплением на поворотах и в конце трассы, масса 1 м кабеля: до 3 кг
| 421/пр_2020_прил.10_т.3_п.1.2_гр.3 | Производство работ осуществляется в помещениях эксплуатируемого объекта капитального строительства, эксплуатация которого не прекращена, в том числе для объектов производственного и непроизводственного назначения без остановки рабочего процесса, при этом: в зоне производства работ имеется один из следующих факторов: - движение транспорта по внутрицеховым путям; - действующее технологическое или лабораторное оборудование; - мебель и иные загромождающие помещения предметы ОЗП=1,35; ЭМ=1,35 к расх.; ЗПМ=1,35; ТЗ=1,35; ТЗМ=1,35 | [34 empty] | Производство работ осуществляется в помещениях эксплуатируемого объекта капитального строительства, эксплуатация которого не прекращена, в том числе для объектов производственного и непроизводственного назначения без остановки рабочего процесса, при этом: в зоне производства работ имеется один из следующих факторов: - движение транспорта по внутрицеховым путям; - действующее технологическое или лабораторное оборудование; - мебель и иные загромождающие помещения предметы ОЗП=1,35; ЭМ=1,35 к расх.; ЗПМ=1,35; ТЗ=1,35; ТЗМ=1,35
| 421/пр_2020_прил.10_т.3_п.4_гр.3 | Производство работ осуществляется в охранной зоне действующей воздушной линии электропередачи, вблизи объектов, находящихся под напряжением, внутри объектов капитального строительства, внутренняя проводка в которых не обесточена, если это приведет к ограничению действий рабочих в соответствии с требованиями техники безопасности ОЗП=1,2; ЭМ=1,2 к расх.; ЗПМ=1,2; ТЗ=1,2; ТЗМ=1,2 | [34 empty] | Производство работ осуществляется в охранной зоне действующей воздушной линии электропередачи, вблизи объектов, находящихся под напряжением, внутри объектов капитального строительства, внутренняя проводка в которых не обесточена, если это приведет к ограничению действий рабочих в соответствии с требованиями техники безопасности ОЗП=1,2; ЭМ=1,2 к расх.; ЗПМ=1,2; ТЗ=1,2; ТЗМ=1,2
| Расчет ИПЦ | ИПЦ на срок выполнения работ с 06.2026 по 12.2028 г. ПЗ=1,0871; ОЗП=1,0871; ЭМ=1,0871; МАТ=1,0871 | [34 empty] | ИПЦ на срок выполнения работ с 06.2026 по 12.2028 г. ПЗ=1,0871; ОЗП=1,0871; ЭМ=1,0871; МАТ=1,0871
| 1 | ОТ(ЗТ) |  |  |  | 4: чел.-ч; 7: 1.1362; 12: 434.08 | [23 empty] | ОТ(ЗТ)
| 1-100-38 | Средний разряд работы 3,8 |  |  |  | чел.-ч | 14.96 | 1.55 | 1.1362 |  |  | 351.43 | 1.0871 | 434.08 | [24 empty] | Средний разряд работы 3,8
| 2 | ЭМ |  |  |  | 12: 40.91 | [23 empty] | ЭМ
|  | ОТм(ЗТм) |  |  |  | 4: чел.-ч; 7: 0.03038; 12: 12.8 | [23 empty] | ОТм(ЗТм)
| 91.05.05-015 | Краны на автомобильном ходу, грузоподъемность 16 т |  |  |  | маш.-ч | 0.2 | 1.55 | 0.01519 |  |  | 1581.06 | 1.0871 | 26.11 | [24 empty] | Краны на автомобильном ходу, грузоподъемность 16 т
| 4-100-060 | ОТм(Зтм) Средний разряд машинистов 6 |  |  |  | чел.-ч | 0.2 | 1.55 | 0.01519 |  |  | 482.89 |  | 7.34 | [25 empty] | ОТм(Зтм) Средний разряд машинистов 6
| 91.06.01-003 | Домкраты гидравлические, грузоподъемность 63-100 т |  |  |  | маш.-ч | 3.5 | 1.55 | 0.26582 |  |  | 2.41 | 1.0871 | 0.7 | [24 empty] | Домкраты гидравлические, грузоподъемность 63-100 т
| 91.06.03-061 | Лебедки электрические тяговым усилием до 12,26 кН (1,25 т) |  |  |  | маш.-ч | 3.5 | 1.55 | 0.26582 | 8.84 | 1.39 | 12.29 | 1.0871 | 3.55 | [24 empty] | Лебедки электрические тяговым усилием до 12,26 кН (1,25 т)
| 91.14.02-001 | Автомобили бортовые, грузоподъемность до 5 т |  |  |  | маш.-ч | 0.2 | 1.55 | 0.01519 |  |  | 639.16 | 1.0871 | 10.55 | [24 empty] | Автомобили бортовые, грузоподъемность до 5 т
| 4-100-040 | ОТм(Зтм) Средний разряд машинистов 4 |  |  |  | чел.-ч | 0.2 | 1.55 | 0.01519 |  |  | 359.48 |  | 5.46 | [25 empty] | ОТм(Зтм) Средний разряд машинистов 4
| 4 | М |  |  |  | 12: 25.84 | [23 empty] | М
| 01.7.06.07-0002 | Ленты монтажные из пластмассы для бандажирования проводов, скрепляются пластмассовыми кнопками, ширина 10 мм |  |  |  | 10 м | 0.245 |  | 0.012005 | 37.71 | 1.53 | 57.7 | 1.0871 | 0.75 | [24 empty] | Ленты монтажные из пластмассы для бандажирования проводов, скрепляются пластмассовыми кнопками, ширина 10 мм
| 01.7.15.14-0165 | Шурупы самонарезающие стальные с полукруглой головкой и прямым шлицем, остроконечные, диаметр 4 мм, длина 40 мм |  |  |  | т | 0.00011 |  | 5.4e-06 | 99190.96 | 1.34 | 132915.89 | 1.0871 | 0.78 | [24 empty] | Шурупы самонарезающие стальные с полукруглой головкой и прямым шлицем, остроконечные, диаметр 4 мм, длина 40 мм
| 10.3.02.03-0011 | Припои оловянно-свинцовые бессурьмянистые, марка ПОС30 |  |  |  | кг | 0.25 |  | 0.01225 | 931.11 | 1.61 | 1499.09 | 1.0871 | 19.96 | [24 empty] | Припои оловянно-свинцовые бессурьмянистые, марка ПОС30
| 14.4.03.03-0002 | Лак битумный БТ-123 |  |  |  | т | 0.00072 |  | 3.53e-05 | 82698.14 | 1.37 | 113296.45 | 1.0871 | 4.35 | [24 empty] | Лак битумный БТ-123
|  | Итого прямые затраты |  |  |  | 12: 513.63 | [26 empty] | Итого прямые затраты
7.1 | 421/пр_2020_п.75_пп.а | Вспомогательные ненормируемые материальные ресурсы |  |  |  | 4: %; 5: 2; 7: 2; 12: 5.15 | [27 empty] | Вспомогательные ненормируемые материальные ресурсы
|  | ФОТ |  |  |  | 12: 446.88 | [28 empty] | ФОТ
| Пр/812-049.3-1 | НР Электротехнические установки на других объектах |  |  |  | 4: %; 5: 97; 7: 97; 12: 433.47 | [28 empty] | НР Электротехнические установки на других объектах
| Пр/774-049.3 | СП Электротехнические установки на других объектах |  |  |  | 4: %; 5: 51; 7: 51; 12: 227.91 | [28 empty] | СП Электротехнические установки на других объектах
|  | Всего по позиции |  |  |  | 10: 24084.9; 12: 1180.16 | [29 empty] | Всего по позиции
8 | ФСБЦ-21.1.06.10-0412 | Кабель силовой с медными жилами ВВГнг(A)-LS 5х25мк(N, PE)-1000 |  |  |  | 1000 м | 0.005 | 1 | 0.005 | 1049052.11 | 1.12 | 1174938.36 | 1.0871 | 6386.38 | [21 empty] | Кабель силовой с медными жилами ВВГнг(A)-LS 5х25мк(N, PE)-1000
| Расчет ИПЦ | ИПЦ на срок выполнения работ с 06.2026 по 12.2028 г. ПЗ=1,0871; ОЗП=1,0871; ЭМ=1,0871; МАТ=1,0871 | [34 empty] | ИПЦ на срок выполнения работ с 06.2026 по 12.2028 г. ПЗ=1,0871; ОЗП=1,0871; ЭМ=1,0871; МАТ=1,0871
|  | Всего по позиции |  |  |  | 12: 6386.38 | [29 empty] | Всего по позиции
9 | ГЭСНм08-02-147-02 | Кабель до 35 кВ по установленным конструкциям и лоткам с креплением на поворотах и в конце трассы, масса 1 м кабеля: до 2 кг |  |  |  | 4: 100 м; 5: 1.078; 6: 1; 7: 1.078 | [21 empty] | Кабель до 35 кВ по установленным конструкциям и лоткам с креплением на поворотах и в конце трассы, масса 1 м кабеля: до 2 кг
| 421/пр_2020_прил.10_т.3_п.1.2_гр.3 | Производство работ осуществляется в помещениях эксплуатируемого объекта капитального строительства, эксплуатация которого не прекращена, в том числе для объектов производственного и непроизводственного назначения без остановки рабочего процесса, при этом: в зоне производства работ имеется один из следующих факторов: - движение транспорта по внутрицеховым путям; - действующее технологическое или лабораторное оборудование; - мебель и иные загромождающие помещения предметы ОЗП=1,35; ЭМ=1,35 к расх.; ЗПМ=1,35; ТЗ=1,35; ТЗМ=1,35 | [34 empty] | Производство работ осуществляется в помещениях эксплуатируемого объекта капитального строительства, эксплуатация которого не прекращена, в том числе для объектов производственного и непроизводственного назначения без остановки рабочего процесса, при этом: в зоне производства работ имеется один из следующих факторов: - движение транспорта по внутрицеховым путям; - действующее технологическое или лабораторное оборудование; - мебель и иные загромождающие помещения предметы ОЗП=1,35; ЭМ=1,35 к расх.; ЗПМ=1,35; ТЗ=1,35; ТЗМ=1,35
| 421/пр_2020_прил.10_т.3_п.4_гр.3 | Производство работ осуществляется в охранной зоне действующей воздушной линии электропередачи, вблизи объектов, находящихся под напряжением, внутри объектов капитального строительства, внутренняя проводка в которых не обесточена, если это приведет к ограничению действий рабочих в соответствии с требованиями техники безопасности ОЗП=1,2; ЭМ=1,2 к расх.; ЗПМ=1,2; ТЗ=1,2; ТЗМ=1,2 | [34 empty] | Производство работ осуществляется в охранной зоне действующей воздушной линии электропередачи, вблизи объектов, находящихся под напряжением, внутри объектов капитального строительства, внутренняя проводка в которых не обесточена, если это приведет к ограничению действий рабочих в соответствии с требованиями техники безопасности ОЗП=1,2; ЭМ=1,2 к расх.; ЗПМ=1,2; ТЗ=1,2; ТЗМ=1,2
| Расчет ИПЦ | ИПЦ на срок выполнения работ с 06.2026 по 12.2028 г. ПЗ=1,0871; ОЗП=1,0871; ЭМ=1,0871; МАТ=1,0871 | [34 empty] | ИПЦ на срок выполнения работ с 06.2026 по 12.2028 г. ПЗ=1,0871; ОЗП=1,0871; ЭМ=1,0871; МАТ=1,0871
| 1 | ОТ(ЗТ) |  |  |  | 4: чел.-ч; 7: 20.5855; 12: 7864.47 | [23 empty] | ОТ(ЗТ)
| 1-100-38 | Средний разряд работы 3,8 |  |  |  | чел.-ч | 12.32 | 1.55 | 20.5855 |  |  | 351.43 | 1.0871 | 7864.47 | [24 empty] | Средний разряд работы 3,8
| 2 | ЭМ |  |  |  | 12: 883.48 | [23 empty] | ЭМ
|  | ОТм(ЗТм) |  |  |  | 4: чел.-ч; 7: 0.66836; 12: 281.5 | [23 empty] | ОТм(ЗТм)
| 91.05.05-015 | Краны на автомобильном ходу, грузоподъемность 16 т |  |  |  | маш.-ч | 0.2 | 1.55 | 0.33418 |  |  | 1581.06 | 1.0871 | 574.38 | [24 empty] | Краны на автомобильном ходу, грузоподъемность 16 т
| 4-100-060 | ОТм(Зтм) Средний разряд машинистов 6 |  |  |  | чел.-ч | 0.2 | 1.55 | 0.33418 |  |  | 482.89 |  | 161.37 | [25 empty] | ОТм(Зтм) Средний разряд машинистов 6
| 91.06.01-003 | Домкраты гидравлические, грузоподъемность 63-100 т |  |  |  | маш.-ч | 2.88 | 1.55 | 4.8122 |  |  | 2.41 | 1.0871 | 12.61 | [24 empty] | Домкраты гидравлические, грузоподъемность 63-100 т
| 91.06.03-061 | Лебедки электрические тяговым усилием до 12,26 кН (1,25 т) |  |  |  | маш.-ч | 2.88 | 1.55 | 4.8122 | 8.84 | 1.39 | 12.29 | 1.0871 | 64.29 | [24 empty] | Лебедки электрические тяговым усилием до 12,26 кН (1,25 т)
| 91.14.02-001 | Автомобили бортовые, грузоподъемность до 5 т |  |  |  | маш.-ч | 0.2 | 1.55 | 0.33418 |  |  | 639.16 | 1.0871 | 232.2 | [24 empty] | Автомобили бортовые, грузоподъемность до 5 т
| 4-100-040 | ОТм(Зтм) Средний разряд машинистов 4 |  |  |  | чел.-ч | 0.2 | 1.55 | 0.33418 |  |  | 359.48 |  | 120.13 | [25 empty] | ОТм(Зтм) Средний разряд машинистов 4
| 4 | М |  |  |  | 12: 568.5 | [23 empty] | М
| 01.7.06.07-0002 | Ленты монтажные из пластмассы для бандажирования проводов, скрепляются пластмассовыми кнопками, ширина 10 мм |  |  |  | 10 м | 0.245 |  | 0.26411 | 37.71 | 1.53 | 57.7 | 1.0871 | 16.57 | [24 empty] | Ленты монтажные из пластмассы для бандажирования проводов, скрепляются пластмассовыми кнопками, ширина 10 мм
| 01.7.15.14-0165 | Шурупы самонарезающие стальные с полукруглой головкой и прямым шлицем, остроконечные, диаметр 4 мм, длина 40 мм |  |  |  | т | 0.00011 |  | 0.0001186 | 99190.96 | 1.34 | 132915.89 | 1.0871 | 17.14 | [24 empty] | Шурупы самонарезающие стальные с полукруглой головкой и прямым шлицем, остроконечные, диаметр 4 мм, длина 40 мм
| 10.3.02.03-0011 | Припои оловянно-свинцовые бессурьмянистые, марка ПОС30 |  |  |  | кг | 0.25 |  | 0.2695 | 931.11 | 1.61 | 1499.09 | 1.0871 | 439.19 | [24 empty] | Припои оловянно-свинцовые бессурьмянистые, марка ПОС30
| 14.4.03.03-0002 | Лак битумный БТ-123 |  |  |  | т | 0.00072 |  | 0.0007762 | 82698.14 | 1.37 | 113296.45 | 1.0871 | 95.6 | [24 empty] | Лак битумный БТ-123
|  | Итого прямые затраты |  |  |  | 12: 9597.95 | [26 empty] | Итого прямые затраты
9.1 | 421/пр_2020_п.75_пп.а | Вспомогательные ненормируемые материальные ресурсы |  |  |  | 4: %; 5: 2; 7: 2; 12: 93.35 | [27 empty] | Вспомогательные ненормируемые материальные ресурсы
|  | ФОТ |  |  |  | 12: 8145.97 | [28 empty] | ФОТ
| Пр/812-049.3-1 | НР Электротехнические установки на других объектах |  |  |  | 4: %; 5: 97; 7: 97; 12: 7901.59 | [28 empty] | НР Электротехнические установки на других объектах
| Пр/774-049.3 | СП Электротехнические установки на других объектах |  |  |  | 4: %; 5: 51; 7: 51; 12: 4154.44 | [28 empty] | СП Электротехнические установки на других объектах
|  | Всего по позиции |  |  |  | 10: 20173.78; 12: 21747.33 | [29 empty] | Всего по позиции
10 | ФСБЦ-21.1.06.10-0411 | Кабель силовой с медными жилами ВВГнг(A)-LS 5х16мк(N, PE)-1000 |  |  |  | 1000 м | 0.095 | 1 | 0.095 | 708782.93 | 1.12 | 793836.88 | 1.0871 | 81983.11 | [21 empty] | Кабель силовой с медными жилами ВВГнг(A)-LS 5х16мк(N, PE)-1000
| Расчет ИПЦ | ИПЦ на срок выполнения работ с 06.2026 по 12.2028 г. ПЗ=1,0871; ОЗП=1,0871; ЭМ=1,0871; МАТ=1,0871 | [34 empty] | ИПЦ на срок выполнения работ с 06.2026 по 12.2028 г. ПЗ=1,0871; ОЗП=1,0871; ЭМ=1,0871; МАТ=1,0871
|  | Всего по позиции |  |  |  | 12: 81983.11 | [29 empty] | Всего по позиции
11 | ФСБЦ-21.1.05.01-0167 | Кабель силовой гибкий КГН 5х16-660 |  |  |  | 1000 м | 0.015 | 1 | 0.015 | 835778.54 | 1.5 | 1253667.81 | 1.0871 | 20442.93 | [21 empty] | Кабель силовой гибкий КГН 5х16-660
| Расчет ИПЦ | ИПЦ на срок выполнения работ с 06.2026 по 12.2028 г. ПЗ=1,0871; ОЗП=1,0871; ЭМ=1,0871; МАТ=1,0871 | [34 empty] | ИПЦ на срок выполнения работ с 06.2026 по 12.2028 г. ПЗ=1,0871; ОЗП=1,0871; ЭМ=1,0871; МАТ=1,0871
|  | Всего по позиции |  |  |  | 12: 20442.93 | [29 empty] | Всего по позиции
12 | ГЭСНм08-02-147-04 | Кабель до 35 кВ по установленным конструкциям и лоткам с креплением на поворотах и в конце трассы, масса 1 м кабеля: до 6 кг |  |  |  | 4: 100 м; 5: 0.6762; 6: 1; 7: 0.6762 | [21 empty] | Кабель до 35 кВ по установленным конструкциям и лоткам с креплением на поворотах и в конце трассы, масса 1 м кабеля: до 6 кг
| 421/пр_2020_прил.10_т.3_п.1.2_гр.3 | Производство работ осуществляется в помещениях эксплуатируемого объекта капитального строительства, эксплуатация которого не прекращена, в том числе для объектов производственного и непроизводственного назначения без остановки рабочего процесса, при этом: в зоне производства работ имеется один из следующих факторов: - движение транспорта по внутрицеховым путям; - действующее технологическое или лабораторное оборудование; - мебель и иные загромождающие помещения предметы ОЗП=1,35; ЭМ=1,35 к расх.; ЗПМ=1,35; ТЗ=1,35; ТЗМ=1,35 | [34 empty] | Производство работ осуществляется в помещениях эксплуатируемого объекта капитального строительства, эксплуатация которого не прекращена, в том числе для объектов производственного и непроизводственного назначения без остановки рабочего процесса, при этом: в зоне производства работ имеется один из следующих факторов: - движение транспорта по внутрицеховым путям; - действующее технологическое или лабораторное оборудование; - мебель и иные загромождающие помещения предметы ОЗП=1,35; ЭМ=1,35 к расх.; ЗПМ=1,35; ТЗ=1,35; ТЗМ=1,35
| 421/пр_2020_прил.10_т.3_п.4_гр.3 | Производство работ осуществляется в охранной зоне действующей воздушной линии электропередачи, вблизи объектов, находящихся под напряжением, внутри объектов капитального строительства, внутренняя проводка в которых не обесточена, если это приведет к ограничению действий рабочих в соответствии с требованиями техники безопасности ОЗП=1,2; ЭМ=1,2 к расх.; ЗПМ=1,2; ТЗ=1,2; ТЗМ=1,2 | [34 empty] | Производство работ осуществляется в охранной зоне действующей воздушной линии электропередачи, вблизи объектов, находящихся под напряжением, внутри объектов капитального строительства, внутренняя проводка в которых не обесточена, если это приведет к ограничению действий рабочих в соответствии с требованиями техники безопасности ОЗП=1,2; ЭМ=1,2 к расх.; ЗПМ=1,2; ТЗ=1,2; ТЗМ=1,2
| Расчет ИПЦ | ИПЦ на срок выполнения работ с 06.2026 по 12.2028 г. ПЗ=1,0871; ОЗП=1,0871; ЭМ=1,0871; МАТ=1,0871 | [34 empty] | ИПЦ на срок выполнения работ с 06.2026 по 12.2028 г. ПЗ=1,0871; ОЗП=1,0871; ЭМ=1,0871; МАТ=1,0871
| 1 | ОТ(ЗТ) |  |  |  | 4: чел.-ч; 7: 21.2137; 12: 8104.49 | [23 empty] | ОТ(ЗТ)
| 1-100-38 | Средний разряд работы 3,8 |  |  |  | чел.-ч | 20.24 | 1.55 | 21.2137 |  |  | 351.43 | 1.0871 | 8104.49 | [24 empty] | Средний разряд работы 3,8
| 2 | ЭМ |  |  |  | 12: 618.16 | [23 empty] | ЭМ
|  | ОТм(ЗТм) |  |  |  | 4: чел.-ч; 7: 0.41924; 12: 176.57 | [23 empty] | ОТм(ЗТм)
| 91.05.05-015 | Краны на автомобильном ходу, грузоподъемность 16 т |  |  |  | маш.-ч | 0.2 | 1.55 | 0.20962 |  |  | 1581.06 | 1.0871 | 360.29 | [24 empty] | Краны на автомобильном ходу, грузоподъемность 16 т
| 4-100-060 | ОТм(Зтм) Средний разряд машинистов 6 |  |  |  | чел.-ч | 0.2 | 1.55 | 0.20962 |  |  | 482.89 |  | 101.22 | [25 empty] | ОТм(Зтм) Средний разряд машинистов 6
| 91.06.01-003 | Домкраты гидравлические, грузоподъемность 63-100 т |  |  |  | маш.-ч | 4.67 | 1.55 | 4.8947 |  |  | 2.41 | 1.0871 | 12.82 | [24 empty] | Домкраты гидравлические, грузоподъемность 63-100 т
| 91.06.03-062 | Лебедки электрические тяговым усилием до 31,39 кН (3,2 т) |  |  |  | маш.-ч | 4.67 | 1.55 | 4.8947 | 13.44 | 1.39 | 18.68 | 1.0871 | 99.4 | [24 empty] | Лебедки электрические тяговым усилием до 31,39 кН (3,2 т)
| 91.14.02-001 | Автомобили бортовые, грузоподъемность до 5 т |  |  |  | маш.-ч | 0.2 | 1.55 | 0.20962 |  |  | 639.16 | 1.0871 | 145.65 | [24 empty] | Автомобили бортовые, грузоподъемность до 5 т
| 4-100-040 | ОТм(Зтм) Средний разряд машинистов 4 |  |  |  | чел.-ч | 0.2 | 1.55 | 0.20962 |  |  | 359.48 |  | 75.35 | [25 empty] | ОТм(Зтм) Средний разряд машинистов 4
| 4 | М |  |  |  | 12: 356.6 | [23 empty] | М
| 01.7.06.07-0002 | Ленты монтажные из пластмассы для бандажирования проводов, скрепляются пластмассовыми кнопками, ширина 10 мм |  |  |  | 10 м | 0.245 |  | 0.16567 | 37.71 | 1.53 | 57.7 | 1.0871 | 10.39 | [24 empty] | Ленты монтажные из пластмассы для бандажирования проводов, скрепляются пластмассовыми кнопками, ширина 10 мм
| 01.7.15.14-0165 | Шурупы самонарезающие стальные с полукруглой головкой и прямым шлицем, остроконечные, диаметр 4 мм, длина 40 мм |  |  |  | т | 0.00011 |  | 7.44e-05 | 99190.96 | 1.34 | 132915.89 | 1.0871 | 10.75 | [24 empty] | Шурупы самонарезающие стальные с полукруглой головкой и прямым шлицем, остроконечные, диаметр 4 мм, длина 40 мм
| 10.3.02.03-0011 | Припои оловянно-свинцовые бессурьмянистые, марка ПОС30 |  |  |  | кг | 0.25 |  | 0.16905 | 931.11 | 1.61 | 1499.09 | 1.0871 | 275.49 | [24 empty] | Припои оловянно-свинцовые бессурьмянистые, марка ПОС30
| 14.4.03.03-0002 | Лак битумный БТ-123 |  |  |  | т | 0.00072 |  | 0.0004869 | 82698.14 | 1.37 | 113296.45 | 1.0871 | 59.97 | [24 empty] | Лак битумный БТ-123
|  | Итого прямые затраты |  |  |  | 12: 9255.82 | [26 empty] | Итого прямые затраты
12.1 | 421/пр_2020_п.75_пп.а | Вспомогательные ненормируемые материальные ресурсы |  |  |  | 4: %; 5: 2; 7: 2; 12: 96.2 | [27 empty] | Вспомогательные ненормируемые материальные ресурсы
|  | ФОТ |  |  |  | 12: 8281.06 | [28 empty] | ФОТ
| Пр/812-049.3-1 | НР Электротехнические установки на других объектах |  |  |  | 4: %; 5: 97; 7: 97; 12: 8032.63 | [28 empty] | НР Электротехнические установки на других объектах
| Пр/774-049.3 | СП Электротехнические установки на других объектах |  |  |  | 4: %; 5: 51; 7: 51; 12: 4223.34 | [28 empty] | СП Электротехнические установки на других объектах
|  | Всего по позиции |  |  |  | 10: 31955.03; 12: 21607.99 | [29 empty] | Всего по позиции
13 | Прайс-лист | ПвВнг(А)-LS-10 3x35/16 |  |  |  | м | 35 | 1 | 35 |  |  | 2674.23 | 1.1421 | 106899.02 | [21 empty] | ПвВнг(А)-LS-10 3x35/16
| 648/пр_2022_п.54_пп.а | Заготовительно-складские расходы для материальных ресурсов (за исключением металлических строительных конструкций) - 2% ПЗ=2% (ОЗП=2%; ЭМ=2%; МАТ=2%) | [34 empty] | Заготовительно-складские расходы для материальных ресурсов (за исключением металлических строительных конструкций) - 2% ПЗ=2% (ОЗП=2%; ЭМ=2%; МАТ=2%)
|  | Транспортные расходы ПЗ=3% (ОЗП=3%; ЭМ=3% к расх.; ЗПМ=3%; МАТ=3% к расх.; ТЗ=3%; ТЗМ=3%) | [34 empty] | Транспортные расходы ПЗ=3% (ОЗП=3%; ЭМ=3% к расх.; ЗПМ=3%; МАТ=3% к расх.; ТЗ=3%; ТЗМ=3%)
| Расчет ИПЦ | ИПЦ на срок выполнения работ с 06.2026 по 12.2028 г. ПЗ=1,0871; ОЗП=1,0871; ЭМ=1,0871; МАТ=1,0871 | [34 empty] | ИПЦ на срок выполнения работ с 06.2026 по 12.2028 г. ПЗ=1,0871; ОЗП=1,0871; ЭМ=1,0871; МАТ=1,0871
|  | Всего по позиции |  |  |  | 12: 106899.02 | [29 empty] | Всего по позиции
14 | Прайс-лист | ПвБВнг(А)-Ls 3x95/25 |  |  |  | м | 34 | 1 | 34 |  |  | 5107.02 | 1.1421 | 198314 | [21 empty] | ПвБВнг(А)-Ls 3x95/25
| 648/пр_2022_п.54_пп.а | Заготовительно-складские расходы для материальных ресурсов (за исключением металлических строительных конструкций) - 2% ПЗ=2% (ОЗП=2%; ЭМ=2%; МАТ=2%) | [34 empty] | Заготовительно-складские расходы для материальных ресурсов (за исключением металлических строительных конструкций) - 2% ПЗ=2% (ОЗП=2%; ЭМ=2%; МАТ=2%)
|  | Транспортные расходы ПЗ=3% (ОЗП=3%; ЭМ=3% к расх.; ЗПМ=3%; МАТ=3% к расх.; ТЗ=3%; ТЗМ=3%) | [34 empty] | Транспортные расходы ПЗ=3% (ОЗП=3%; ЭМ=3% к расх.; ЗПМ=3%; МАТ=3% к расх.; ТЗ=3%; ТЗМ=3%)
| Расчет ИПЦ | ИПЦ на срок выполнения работ с 06.2026 по 12.2028 г. ПЗ=1,0871; ОЗП=1,0871; ЭМ=1,0871; МАТ=1,0871 | [34 empty] | ИПЦ на срок выполнения работ с 06.2026 по 12.2028 г. ПЗ=1,0871; ОЗП=1,0871; ЭМ=1,0871; МАТ=1,0871
|  | Всего по позиции |  |  |  | 12: 198314 | [29 empty] | Всего по позиции
15 | ГЭСНм08-02-141-04 | Кабель до 35 кВ в готовых траншеях без покрытий, масса 1 м: до 6 кг |  |  |  | 4: 100 м; 5: 0.98; 6: 1; 7: 0.98 | [21 empty] | Кабель до 35 кВ в готовых траншеях без покрытий, масса 1 м: до 6 кг
| 421/пр_2020_прил.10_т.3_п.1.2_гр.3 | Производство работ осуществляется в помещениях эксплуатируемого объекта капитального строительства, эксплуатация которого не прекращена, в том числе для объектов производственного и непроизводственного назначения без остановки рабочего процесса, при этом: в зоне производства работ имеется один из следующих факторов: - движение транспорта по внутрицеховым путям; - действующее технологическое или лабораторное оборудование; - мебель и иные загромождающие помещения предметы ОЗП=1,35; ЭМ=1,35 к расх.; ЗПМ=1,35; ТЗ=1,35; ТЗМ=1,35 | [34 empty] | Производство работ осуществляется в помещениях эксплуатируемого объекта капитального строительства, эксплуатация которого не прекращена, в том числе для объектов производственного и непроизводственного назначения без остановки рабочего процесса, при этом: в зоне производства работ имеется один из следующих факторов: - движение транспорта по внутрицеховым путям; - действующее технологическое или лабораторное оборудование; - мебель и иные загромождающие помещения предметы ОЗП=1,35; ЭМ=1,35 к расх.; ЗПМ=1,35; ТЗ=1,35; ТЗМ=1,35
| 421/пр_2020_прил.10_т.3_п.4_гр.3 | Производство работ осуществляется в охранной зоне действующей воздушной линии электропередачи, вблизи объектов, находящихся под напряжением, внутри объектов капитального строительства, внутренняя проводка в которых не обесточена, если это приведет к ограничению действий рабочих в соответствии с требованиями техники безопасности ОЗП=1,2; ЭМ=1,2 к расх.; ЗПМ=1,2; ТЗ=1,2; ТЗМ=1,2 | [34 empty] | Производство работ осуществляется в охранной зоне действующей воздушной линии электропередачи, вблизи объектов, находящихся под напряжением, внутри объектов капитального строительства, внутренняя проводка в которых не обесточена, если это приведет к ограничению действий рабочих в соответствии с требованиями техники безопасности ОЗП=1,2; ЭМ=1,2 к расх.; ЗПМ=1,2; ТЗ=1,2; ТЗМ=1,2
| Расчет ИПЦ | ИПЦ на срок выполнения работ с 06.2026 по 12.2028 г. ПЗ=1,0871; ОЗП=1,0871; ЭМ=1,0871; МАТ=1,0871 | [34 empty] | ИПЦ на срок выполнения работ с 06.2026 по 12.2028 г. ПЗ=1,0871; ОЗП=1,0871; ЭМ=1,0871; МАТ=1,0871
| 1 | ОТ(ЗТ) |  |  |  | 4: чел.-ч; 7: 26.4914; 12: 10120.75 | [23 empty] | ОТ(ЗТ)
| 1-100-38 | Средний разряд работы 3,8 |  |  |  | чел.-ч | 17.44 | 1.55 | 26.4914 |  |  | 351.43 | 1.0871 | 10120.75 | [24 empty] | Средний разряд работы 3,8
| 2 | ЭМ |  |  |  | 12: 4977.72 | [23 empty] | ЭМ
|  | ОТм(ЗТм) |  |  |  | 4: чел.-ч; 7: 4.0102; 12: 1689.02 | [23 empty] | ОТм(ЗТм)
| 91.05.05-015 | Краны на автомобильном ходу, грузоподъемность 16 т |  |  |  | маш.-ч | 1.32 | 1.55 | 2.0051 |  |  | 1581.06 | 1.0871 | 3446.27 | [24 empty] | Краны на автомобильном ходу, грузоподъемность 16 т
| 4-100-060 | ОТм(Зтм) Средний разряд машинистов 6 |  |  |  | чел.-ч | 1.32 | 1.55 | 2.0051 |  |  | 482.89 |  | 968.23 | [25 empty] | ОТм(Зтм) Средний разряд машинистов 6
| 91.06.01-003 | Домкраты гидравлические, грузоподъемность 63-100 т |  |  |  | маш.-ч | 3.97 | 1.55 | 6.0304 |  |  | 2.41 | 1.0871 | 15.8 | [24 empty] | Домкраты гидравлические, грузоподъемность 63-100 т
| 91.06.03-062 | Лебедки электрические тяговым усилием до 31,39 кН (3,2 т) |  |  |  | маш.-ч | 3.97 | 1.55 | 6.0304 | 13.44 | 1.39 | 18.68 | 1.0871 | 122.46 | [24 empty] | Лебедки электрические тяговым усилием до 31,39 кН (3,2 т)
| 91.14.02-001 | Автомобили бортовые, грузоподъемность до 5 т |  |  |  | маш.-ч | 1.32 | 1.55 | 2.0051 |  |  | 639.16 | 1.0871 | 1393.19 | [24 empty] | Автомобили бортовые, грузоподъемность до 5 т
| 4-100-040 | ОТм(Зтм) Средний разряд машинистов 4 |  |  |  | чел.-ч | 1.32 | 1.55 | 2.0051 |  |  | 359.48 |  | 720.79 | [25 empty] | ОТм(Зтм) Средний разряд машинистов 4
| 4 | М |  |  |  | 12: 641.85 | [23 empty] | М
| 01.7.06.07-0002 | Ленты монтажные из пластмассы для бандажирования проводов, скрепляются пластмассовыми кнопками, ширина 10 мм |  |  |  | 10 м | 0.096 |  | 0.09408 | 37.71 | 1.53 | 57.7 | 1.0871 | 5.9 | [24 empty] | Ленты монтажные из пластмассы для бандажирования проводов, скрепляются пластмассовыми кнопками, ширина 10 мм
| 08.3.07.01-0052 | Прокат стальной горячекатаный полосовой, марки стали Ст3сп, Ст3пс, размеры 50х5 мм |  |  |  | т | 0.001 |  | 0.00098 | 70310.45 | 0.9 | 63279.41 | 1.0871 | 67.42 | [24 empty] | Прокат стальной горячекатаный полосовой, марки стали Ст3сп, Ст3пс, размеры 50х5 мм
| 08.3.08.02-0058 | Уголок стальной горячекатаный равнополочный, марки стали Ст3сп, Ст3пс, ширина полок 35-56 мм, толщина полки 3-5 мм |  |  |  | т | 0.01 |  | 0.0098 | 70842.5 | 0.7 | 49589.75 | 1.0871 | 528.31 | [24 empty] | Уголок стальной горячекатаный равнополочный, марки стали Ст3сп, Ст3пс, ширина полок 35-56 мм, толщина полки 3-5 мм
| 14.4.02.04-0142 | Краска масляная МА-0115, мумия, сурик железный |  |  |  | кг | 0.25 |  | 0.245 | 79.88 | 1.55 | 123.81 | 1.0871 | 32.98 | [24 empty] | Краска масляная МА-0115, мумия, сурик железный
| 14.4.03.03-0002 | Лак битумный БТ-123 |  |  |  | т | 6e-05 |  | 5.88e-05 | 82698.14 | 1.37 | 113296.45 | 1.0871 | 7.24 | [24 empty] | Лак битумный БТ-123
|  | Итого прямые затраты |  |  |  | 12: 17429.34 | [26 empty] | Итого прямые затраты
15.1 | 421/пр_2020_п.75_пп.а | Вспомогательные ненормируемые материальные ресурсы |  |  |  | 4: %; 5: 2; 7: 2; 12: 120.13 | [27 empty] | Вспомогательные ненормируемые материальные ресурсы
|  | ФОТ |  |  |  | 12: 11809.77 | [28 empty] | ФОТ
| Пр/812-049.3-1 | НР Электротехнические установки на других объектах |  |  |  | 4: %; 5: 97; 7: 97; 12: 11455.48 | [28 empty] | НР Электротехнические установки на других объектах
| Пр/774-049.3 | СП Электротехнические установки на других объектах |  |  |  | 4: %; 5: 51; 7: 51; 12: 6022.98 | [28 empty] | СП Электротехнические установки на других объектах
|  | Всего по позиции |  |  |  | 10: 35742.79; 12: 35027.93 | [29 empty] | Всего по позиции
16 | Прайс-лист | ПвБВнг(А)-Ls 3x95/25 |  |  |  | м | 100 | 1 | 100 |  |  | 5107.02 | 1.1421 | 583276.48 | [21 empty] | ПвБВнг(А)-Ls 3x95/25
| 648/пр_2022_п.54_пп.а | Заготовительно-складские расходы для материальных ресурсов (за исключением металлических строительных конструкций) - 2% ПЗ=2% (ОЗП=2%; ЭМ=2%; МАТ=2%) | [34 empty] | Заготовительно-складские расходы для материальных ресурсов (за исключением металлических строительных конструкций) - 2% ПЗ=2% (ОЗП=2%; ЭМ=2%; МАТ=2%)
|  | Транспортные расходы ПЗ=3% (ОЗП=3%; ЭМ=3% к расх.; ЗПМ=3%; МАТ=3% к расх.; ТЗ=3%; ТЗМ=3%) | [34 empty] | Транспортные расходы ПЗ=3% (ОЗП=3%; ЭМ=3% к расх.; ЗПМ=3%; МАТ=3% к расх.; ТЗ=3%; ТЗМ=3%)
| Расчет ИПЦ | ИПЦ на срок выполнения работ с 06.2026 по 12.2028 г. ПЗ=1,0871; ОЗП=1,0871; ЭМ=1,0871; МАТ=1,0871 | [34 empty] | ИПЦ на срок выполнения работ с 06.2026 по 12.2028 г. ПЗ=1,0871; ОЗП=1,0871; ЭМ=1,0871; МАТ=1,0871
|  | Всего по позиции |  |  |  | 12: 583276.48 | [29 empty] | Всего по позиции
17 | ГЭСНм08-02-148-04 | Кабель до 35 кВ в проложенных трубах, блоках и коробах, масса 1 м кабеля: до 6 кг |  |  |  | 4: 100 м; 5: 0.1568; 6: 1; 7: 0.1568 | [21 empty] | Кабель до 35 кВ в проложенных трубах, блоках и коробах, масса 1 м кабеля: до 6 кг
| 421/пр_2020_прил.10_т.3_п.1.2_гр.3 | Производство работ осуществляется в помещениях эксплуатируемого объекта капитального строительства, эксплуатация которого не прекращена, в том числе для объектов производственного и непроизводственного назначения без остановки рабочего процесса, при этом: в зоне производства работ имеется один из следующих факторов: - движение транспорта по внутрицеховым путям; - действующее технологическое или лабораторное оборудование; - мебель и иные загромождающие помещения предметы ОЗП=1,35; ЭМ=1,35 к расх.; ЗПМ=1,35; ТЗ=1,35; ТЗМ=1,35 | [34 empty] | Производство работ осуществляется в помещениях эксплуатируемого объекта капитального строительства, эксплуатация которого не прекращена, в том числе для объектов производственного и непроизводственного назначения без остановки рабочего процесса, при этом: в зоне производства работ имеется один из следующих факторов: - движение транспорта по внутрицеховым путям; - действующее технологическое или лабораторное оборудование; - мебель и иные загромождающие помещения предметы ОЗП=1,35; ЭМ=1,35 к расх.; ЗПМ=1,35; ТЗ=1,35; ТЗМ=1,35
| 421/пр_2020_прил.10_т.3_п.4_гр.3 | Производство работ осуществляется в охранной зоне действующей воздушной линии электропередачи, вблизи объектов, находящихся под напряжением, внутри объектов капитального строительства, внутренняя проводка в которых не обесточена, если это приведет к ограничению действий рабочих в соответствии с требованиями техники безопасности ОЗП=1,2; ЭМ=1,2 к расх.; ЗПМ=1,2; ТЗ=1,2; ТЗМ=1,2 | [34 empty] | Производство работ осуществляется в охранной зоне действующей воздушной линии электропередачи, вблизи объектов, находящихся под напряжением, внутри объектов капитального строительства, внутренняя проводка в которых не обесточена, если это приведет к ограничению действий рабочих в соответствии с требованиями техники безопасности ОЗП=1,2; ЭМ=1,2 к расх.; ЗПМ=1,2; ТЗ=1,2; ТЗМ=1,2
| Расчет ИПЦ | ИПЦ на срок выполнения работ с 06.2026 по 12.2028 г. ПЗ=1,0871; ОЗП=1,0871; ЭМ=1,0871; МАТ=1,0871 | [34 empty] | ИПЦ на срок выполнения работ с 06.2026 по 12.2028 г. ПЗ=1,0871; ОЗП=1,0871; ЭМ=1,0871; МАТ=1,0871
| 1 | ОТ(ЗТ) |  |  |  | 4: чел.-ч; 7: 5.5996; 12: 2139.28 | [23 empty] | ОТ(ЗТ)
| 1-100-38 | Средний разряд работы 3,8 |  |  |  | чел.-ч | 23.04 | 1.55 | 5.5996 |  |  | 351.43 | 1.0871 | 2139.28 | [24 empty] | Средний разряд работы 3,8
| 2 | ЭМ |  |  |  | 12: 145.96 | [23 empty] | ЭМ
|  | ОТм(ЗТм) |  |  |  | 4: чел.-ч; 7: 0.097216; 12: 40.94 | [23 empty] | ОТм(ЗТм)
| 91.05.05-015 | Краны на автомобильном ходу, грузоподъемность 16 т |  |  |  | маш.-ч | 0.2 | 1.55 | 0.048608 |  |  | 1581.06 | 1.0871 | 83.55 | [24 empty] | Краны на автомобильном ходу, грузоподъемность 16 т
| 4-100-060 | ОТм(Зтм) Средний разряд машинистов 6 |  |  |  | чел.-ч | 0.2 | 1.55 | 0.048608 |  |  | 482.89 |  | 23.47 | [25 empty] | ОТм(Зтм) Средний разряд машинистов 6
| 91.06.01-003 | Домкраты гидравлические, грузоподъемность 63-100 т |  |  |  | маш.-ч | 5.14 | 1.55 | 1.2492 |  |  | 2.41 | 1.0871 | 3.27 | [24 empty] | Домкраты гидравлические, грузоподъемность 63-100 т
| 91.06.03-062 | Лебедки электрические тяговым усилием до 31,39 кН (3,2 т) |  |  |  | маш.-ч | 5.14 | 1.55 | 1.2492 | 13.44 | 1.39 | 18.68 | 1.0871 | 25.37 | [24 empty] | Лебедки электрические тяговым усилием до 31,39 кН (3,2 т)
| 91.14.02-001 | Автомобили бортовые, грузоподъемность до 5 т |  |  |  | маш.-ч | 0.2 | 1.55 | 0.048608 |  |  | 639.16 | 1.0871 | 33.77 | [24 empty] | Автомобили бортовые, грузоподъемность до 5 т
| 4-100-040 | ОТм(Зтм) Средний разряд машинистов 4 |  |  |  | чел.-ч | 0.2 | 1.55 | 0.048608 |  |  | 359.48 |  | 17.47 | [25 empty] | ОТм(Зтм) Средний разряд машинистов 4
| 4 | М |  |  |  | 12: 129.87 | [23 empty] | М
| 01.7.06.07-0002 | Ленты монтажные из пластмассы для бандажирования проводов, скрепляются пластмассовыми кнопками, ширина 10 мм |  |  |  | 10 м | 0.096 |  | 0.015053 | 37.71 | 1.53 | 57.7 | 1.0871 | 0.94 | [24 empty] | Ленты монтажные из пластмассы для бандажирования проводов, скрепляются пластмассовыми кнопками, ширина 10 мм
| 10.3.02.03-0011 | Припои оловянно-свинцовые бессурьмянистые, марка ПОС30 |  |  |  | кг | 0.5 |  | 0.0784 | 931.11 | 1.61 | 1499.09 | 1.0871 | 127.77 | [24 empty] | Припои оловянно-свинцовые бессурьмянистые, марка ПОС30
| 14.4.03.03-0002 | Лак битумный БТ-123 |  |  |  | т | 6e-05 |  | 9.4e-06 | 82698.14 | 1.37 | 113296.45 | 1.0871 | 1.16 | [24 empty] | Лак битумный БТ-123
|  | Итого прямые затраты |  |  |  | 12: 2456.05 | [26 empty] | Итого прямые затраты
17.1 | 421/пр_2020_п.75_пп.а | Вспомогательные ненормируемые материальные ресурсы |  |  |  | 4: %; 5: 2; 7: 2; 12: 25.39 | [27 empty] | Вспомогательные ненормируемые материальные ресурсы
|  | ФОТ |  |  |  | 12: 2180.22 | [28 empty] | ФОТ
| Пр/812-049.3-1 | НР Электротехнические установки на других объектах |  |  |  | 4: %; 5: 97; 7: 97; 12: 2114.81 | [28 empty] | НР Электротехнические установки на других объектах
| Пр/774-049.3 | СП Электротехнические установки на других объектах |  |  |  | 4: %; 5: 51; 7: 51; 12: 1111.91 | [28 empty] | СП Электротехнические установки на других объектах
|  | Всего по позиции |  |  |  | 10: 36404.08; 12: 5708.16 | [29 empty] | Всего по позиции
18 | Прайс-лист | ПвБВнг(А)-Ls 3x95/25 |  |  |  | м | 6 | 1 | 6 |  |  | 5107.02 | 1.1421 | 34996.59 | [21 empty] | ПвБВнг(А)-Ls 3x95/25
| 648/пр_2022_п.54_пп.а | Заготовительно-складские расходы для материальных ресурсов (за исключением металлических строительных конструкций) - 2% ПЗ=2% (ОЗП=2%; ЭМ=2%; МАТ=2%) | [34 empty] | Заготовительно-складские расходы для материальных ресурсов (за исключением металлических строительных конструкций) - 2% ПЗ=2% (ОЗП=2%; ЭМ=2%; МАТ=2%)
|  | Транспортные расходы ПЗ=3% (ОЗП=3%; ЭМ=3% к расх.; ЗПМ=3%; МАТ=3% к расх.; ТЗ=3%; ТЗМ=3%) | [34 empty] | Транспортные расходы ПЗ=3% (ОЗП=3%; ЭМ=3% к расх.; ЗПМ=3%; МАТ=3% к расх.; ТЗ=3%; ТЗМ=3%)
| Расчет ИПЦ | ИПЦ на срок выполнения работ с 06.2026 по 12.2028 г. ПЗ=1,0871; ОЗП=1,0871; ЭМ=1,0871; МАТ=1,0871 | [34 empty] | ИПЦ на срок выполнения работ с 06.2026 по 12.2028 г. ПЗ=1,0871; ОЗП=1,0871; ЭМ=1,0871; МАТ=1,0871
|  | Всего по позиции |  |  |  | 12: 34996.59 | [29 empty] | Всего по позиции
19 | ФСБЦ-21.1.06.10-0402 | Кабель силовой с медными жилами ВВГнг(A)-LS 4х120мс(N)-1000 |  |  |  | 1000 м | 0.01 | 1 | 0.01 | 3850743.1 | 1.12 | 4312832.27 | 1.0871 | 46884.8 | [21 empty] | Кабель силовой с медными жилами ВВГнг(A)-LS 4х120мс(N)-1000
| Расчет ИПЦ | ИПЦ на срок выполнения работ с 06.2026 по 12.2028 г. ПЗ=1,0871; ОЗП=1,0871; ЭМ=1,0871; МАТ=1,0871 | [34 empty] | ИПЦ на срок выполнения работ с 06.2026 по 12.2028 г. ПЗ=1,0871; ОЗП=1,0871; ЭМ=1,0871; МАТ=1,0871
|  | Всего по позиции |  |  |  | 12: 46884.8 | [29 empty] | Всего по позиции
20 | ГЭСНм08-02-148-01 | Кабель до 35 кВ в проложенных трубах, блоках и коробах, масса 1 м кабеля: до 1 кг |  |  |  | 4: 100 м; 5: 0.539; 6: 1; 7: 0.539 | [21 empty] | Кабель до 35 кВ в проложенных трубах, блоках и коробах, масса 1 м кабеля: до 1 кг
| 421/пр_2020_прил.10_т.3_п.1.2_гр.3 | Производство работ осуществляется в помещениях эксплуатируемого объекта капитального строительства, эксплуатация которого не прекращена, в том числе для объектов производственного и непроизводственного назначения без остановки рабочего процесса, при этом: в зоне производства работ имеется один из следующих факторов: - движение транспорта по внутрицеховым путям; - действующее технологическое или лабораторное оборудование; - мебель и иные загромождающие помещения предметы ОЗП=1,35; ЭМ=1,35 к расх.; ЗПМ=1,35; ТЗ=1,35; ТЗМ=1,35 | [34 empty] | Производство работ осуществляется в помещениях эксплуатируемого объекта капитального строительства, эксплуатация которого не прекращена, в том числе для объектов производственного и непроизводственного назначения без остановки рабочего процесса, при этом: в зоне производства работ имеется один из следующих факторов: - движение транспорта по внутрицеховым путям; - действующее технологическое или лабораторное оборудование; - мебель и иные загромождающие помещения предметы ОЗП=1,35; ЭМ=1,35 к расх.; ЗПМ=1,35; ТЗ=1,35; ТЗМ=1,35
| 421/пр_2020_прил.10_т.3_п.4_гр.3 | Производство работ осуществляется в охранной зоне действующей воздушной линии электропередачи, вблизи объектов, находящихся под напряжением, внутри объектов капитального строительства, внутренняя проводка в которых не обесточена, если это приведет к ограничению действий рабочих в соответствии с требованиями техники безопасности ОЗП=1,2; ЭМ=1,2 к расх.; ЗПМ=1,2; ТЗ=1,2; ТЗМ=1,2 | [34 empty] | Производство работ осуществляется в охранной зоне действующей воздушной линии электропередачи, вблизи объектов, находящихся под напряжением, внутри объектов капитального строительства, внутренняя проводка в которых не обесточена, если это приведет к ограничению действий рабочих в соответствии с требованиями техники безопасности ОЗП=1,2; ЭМ=1,2 к расх.; ЗПМ=1,2; ТЗ=1,2; ТЗМ=1,2
| Расчет ИПЦ | ИПЦ на срок выполнения работ с 06.2026 по 12.2028 г. ПЗ=1,0871; ОЗП=1,0871; ЭМ=1,0871; МАТ=1,0871 | [34 empty] | ИПЦ на срок выполнения работ с 06.2026 по 12.2028 г. ПЗ=1,0871; ОЗП=1,0871; ЭМ=1,0871; МАТ=1,0871
| 1 | ОТ(ЗТ) |  |  |  | 4: чел.-ч; 7: 8.2877; 12: 3166.22 | [23 empty] | ОТ(ЗТ)
| 1-100-38 | Средний разряд работы 3,8 |  |  |  | чел.-ч | 9.92 | 1.55 | 8.2877 |  |  | 351.43 | 1.0871 | 3166.22 | [24 empty] | Средний разряд работы 3,8
| 2 | ЭМ |  |  |  | 12: 435.33 | [23 empty] | ЭМ
|  | ОТм(ЗТм) |  |  |  | 4: чел.-ч; 7: 0.33418; 12: 140.76 | [23 empty] | ОТм(ЗТм)
| 91.05.05-015 | Краны на автомобильном ходу, грузоподъемность 16 т |  |  |  | маш.-ч | 0.2 | 1.55 | 0.16709 |  |  | 1581.06 | 1.0871 | 287.19 | [24 empty] | Краны на автомобильном ходу, грузоподъемность 16 т
| 4-100-060 | ОТм(Зтм) Средний разряд машинистов 6 |  |  |  | чел.-ч | 0.2 | 1.55 | 0.16709 |  |  | 482.89 |  | 80.69 | [25 empty] | ОТм(Зтм) Средний разряд машинистов 6
| 91.06.01-003 | Домкраты гидравлические, грузоподъемность 63-100 т |  |  |  | маш.-ч | 2.4 | 1.55 | 2.0051 |  |  | 2.41 | 1.0871 | 5.25 | [24 empty] | Домкраты гидравлические, грузоподъемность 63-100 т
| 91.06.03-061 | Лебедки электрические тяговым усилием до 12,26 кН (1,25 т) |  |  |  | маш.-ч | 2.4 | 1.55 | 2.0051 | 8.84 | 1.39 | 12.29 | 1.0871 | 26.79 | [24 empty] | Лебедки электрические тяговым усилием до 12,26 кН (1,25 т)
| 91.14.02-001 | Автомобили бортовые, грузоподъемность до 5 т |  |  |  | маш.-ч | 0.2 | 1.55 | 0.16709 |  |  | 639.16 | 1.0871 | 116.1 | [24 empty] | Автомобили бортовые, грузоподъемность до 5 т
| 4-100-040 | ОТм(Зтм) Средний разряд машинистов 4 |  |  |  | чел.-ч | 0.2 | 1.55 | 0.16709 |  |  | 359.48 |  | 60.07 | [25 empty] | ОТм(Зтм) Средний разряд машинистов 4
| 4 | М |  |  |  | 12: 446.42 | [23 empty] | М
| 01.7.06.07-0002 | Ленты монтажные из пластмассы для бандажирования проводов, скрепляются пластмассовыми кнопками, ширина 10 мм |  |  |  | 10 м | 0.096 |  | 0.051744 | 37.71 | 1.53 | 57.7 | 1.0871 | 3.25 | [24 empty] | Ленты монтажные из пластмассы для бандажирования проводов, скрепляются пластмассовыми кнопками, ширина 10 мм
| 10.3.02.03-0011 | Припои оловянно-свинцовые бессурьмянистые, марка ПОС30 |  |  |  | кг | 0.5 |  | 0.2695 | 931.11 | 1.61 | 1499.09 | 1.0871 | 439.19 | [24 empty] | Припои оловянно-свинцовые бессурьмянистые, марка ПОС30
| 14.4.03.03-0002 | Лак битумный БТ-123 |  |  |  | т | 6e-05 |  | 3.23e-05 | 82698.14 | 1.37 | 113296.45 | 1.0871 | 3.98 | [24 empty] | Лак битумный БТ-123
|  | Итого прямые затраты |  |  |  | 12: 4188.73 | [26 empty] | Итого прямые затраты
20.1 | 421/пр_2020_п.75_пп.а | Вспомогательные ненормируемые материальные ресурсы |  |  |  | 4: %; 5: 2; 7: 2; 12: 37.58 | [27 empty] | Вспомогательные ненормируемые материальные ресурсы
|  | ФОТ |  |  |  | 12: 3306.98 | [28 empty] | ФОТ
| Пр/812-049.3-1 | НР Электротехнические установки на других объектах |  |  |  | 4: %; 5: 97; 7: 97; 12: 3207.77 | [28 empty] | НР Электротехнические установки на других объектах
| Пр/774-049.3 | СП Электротехнические установки на других объектах |  |  |  | 4: %; 5: 51; 7: 51; 12: 1686.56 | [28 empty] | СП Электротехнические установки на других объектах
|  | Всего по позиции |  |  |  | 10: 16921.41; 12: 9120.64 | [29 empty] | Всего по позиции
21 | ФСБЦ-21.1.06.10-0381 | Кабель силовой с медными жилами ВВГнг(A)-LS 3х10ок(N, PE)-1000 |  |  |  | 1000 м | 0.055 | 1 | 0.055 | 276418.6 | 1.12 | 309588.83 | 1.0871 | 18510.47 | [21 empty] | Кабель силовой с медными жилами ВВГнг(A)-LS 3х10ок(N, PE)-1000
| Расчет ИПЦ | ИПЦ на срок выполнения работ с 06.2026 по 12.2028 г. ПЗ=1,0871; ОЗП=1,0871; ЭМ=1,0871; МАТ=1,0871 | [34 empty] | ИПЦ на срок выполнения работ с 06.2026 по 12.2028 г. ПЗ=1,0871; ОЗП=1,0871; ЭМ=1,0871; МАТ=1,0871
|  | Всего по позиции |  |  |  | 12: 18510.47 | [29 empty] | Всего по позиции
22 | ГЭСНм08-02-412-07 | Затягивание провода в проложенные трубы и металлические рукава первого одножильного или многожильного в общей оплетке, суммарное сечение: до 150 мм2 |  |  |  | 4: 100 м; 5: 0.147; 6: 1; 7: 0.147 | [21 empty] | Затягивание провода в проложенные трубы и металлические рукава первого одножильного или многожильного в общей оплетке, суммарное сечение: до 150 мм2
| 421/пр_2020_прил.10_т.3_п.1.2_гр.3 | Производство работ осуществляется в помещениях эксплуатируемого объекта капитального строительства, эксплуатация которого не прекращена, в том числе для объектов производственного и непроизводственного назначения без остановки рабочего процесса, при этом: в зоне производства работ имеется один из следующих факторов: - движение транспорта по внутрицеховым путям; - действующее технологическое или лабораторное оборудование; - мебель и иные загромождающие помещения предметы ОЗП=1,35; ЭМ=1,35 к расх.; ЗПМ=1,35; ТЗ=1,35; ТЗМ=1,35 | [34 empty] | Производство работ осуществляется в помещениях эксплуатируемого объекта капитального строительства, эксплуатация которого не прекращена, в том числе для объектов производственного и непроизводственного назначения без остановки рабочего процесса, при этом: в зоне производства работ имеется один из следующих факторов: - движение транспорта по внутрицеховым путям; - действующее технологическое или лабораторное оборудование; - мебель и иные загромождающие помещения предметы ОЗП=1,35; ЭМ=1,35 к расх.; ЗПМ=1,35; ТЗ=1,35; ТЗМ=1,35
| 421/пр_2020_прил.10_т.3_п.4_гр.3 | Производство работ осуществляется в охранной зоне действующей воздушной линии электропередачи, вблизи объектов, находящихся под напряжением, внутри объектов капитального строительства, внутренняя проводка в которых не обесточена, если это приведет к ограничению действий рабочих в соответствии с требованиями техники безопасности ОЗП=1,2; ЭМ=1,2 к расх.; ЗПМ=1,2; ТЗ=1,2; ТЗМ=1,2 | [34 empty] | Производство работ осуществляется в охранной зоне действующей воздушной линии электропередачи, вблизи объектов, находящихся под напряжением, внутри объектов капитального строительства, внутренняя проводка в которых не обесточена, если это приведет к ограничению действий рабочих в соответствии с требованиями техники безопасности ОЗП=1,2; ЭМ=1,2 к расх.; ЗПМ=1,2; ТЗ=1,2; ТЗМ=1,2
| Расчет ИПЦ | ИПЦ на срок выполнения работ с 06.2026 по 12.2028 г. ПЗ=1,0871; ОЗП=1,0871; ЭМ=1,0871; МАТ=1,0871 | [34 empty] | ИПЦ на срок выполнения работ с 06.2026 по 12.2028 г. ПЗ=1,0871; ОЗП=1,0871; ЭМ=1,0871; МАТ=1,0871
| 1 | ОТ(ЗТ) |  |  |  | 4: чел.-ч; 7: 4.9033; 12: 1873.27 | [23 empty] | ОТ(ЗТ)
| 1-100-38 | Средний разряд работы 3,8 |  |  |  | чел.-ч | 21.52 | 1.55 | 4.9033 |  |  | 351.43 | 1.0871 | 1873.27 | [24 empty] | Средний разряд работы 3,8
| 2 | ЭМ |  |  |  | 12: 131.99 | [23 empty] | ЭМ
|  | ОТм(ЗТм) |  |  |  | 4: чел.-ч; 7: 0.10937; 12: 46.07 | [23 empty] | ОТм(ЗТм)
| 91.05.05-015 | Краны на автомобильном ходу, грузоподъемность 16 т |  |  |  | маш.-ч | 0.24 | 1.55 | 0.054684 |  |  | 1581.06 | 1.0871 | 93.99 | [24 empty] | Краны на автомобильном ходу, грузоподъемность 16 т
| 4-100-060 | ОТм(Зтм) Средний разряд машинистов 6 |  |  |  | чел.-ч | 0.24 | 1.55 | 0.054684 |  |  | 482.89 |  | 26.41 | [25 empty] | ОТм(Зтм) Средний разряд машинистов 6
| 91.14.02-001 | Автомобили бортовые, грузоподъемность до 5 т |  |  |  | маш.-ч | 0.24 | 1.55 | 0.054684 |  |  | 639.16 | 1.0871 | 38 | [24 empty] | Автомобили бортовые, грузоподъемность до 5 т
| 4-100-040 | ОТм(Зтм) Средний разряд машинистов 4 |  |  |  | чел.-ч | 0.24 | 1.55 | 0.054684 |  |  | 359.48 |  | 19.66 | [25 empty] | ОТм(Зтм) Средний разряд машинистов 4
| 4 | М |  |  |  | 12: 219.43 | [23 empty] | М
| 01.7.06.05-0041 | Ленты изоляционные хлопчатобумажные прорезиненные для электромонтажных и ремонтных работ, цвет черный, ширина 20 мм, толщина 0,35 мм |  |  |  | м | 33.33 |  | 4.8995 | 5.87 | 0.98 | 5.75 | 1.0871 | 30.63 | [24 empty] | Ленты изоляционные хлопчатобумажные прорезиненные для электромонтажных и ремонтных работ, цвет черный, ширина 20 мм, толщина 0,35 мм
| 01.7.07.20-0002 | Тальк молотый, сорт I |  |  |  | т | 0.00148 |  | 0.0002176 | 43821.53 | 1.39 | 60911.93 | 1.0871 | 14.41 | [24 empty] | Тальк молотый, сорт I
| 14.4.02.04-0142 | Краска масляная МА-0115, мумия, сурик железный |  |  |  | кг | 0.02 |  | 0.00294 | 79.88 | 1.55 | 123.81 | 1.0871 | 0.4 | [24 empty] | Краска масляная МА-0115, мумия, сурик железный
| 20.2.01.05-0012 | Гильзы кабельные медные 150 мм |  |  |  | 100 шт | 0.05 |  | 0.00735 | 15297.37 | 1.24 | 18968.74 | 1.0871 | 151.56 | [24 empty] | Гильзы кабельные медные 150 мм
| 20.2.02.01-0017 | Втулки полипропиленовые, диаметр 82 мм |  |  |  | 1000 шт | 0.0122 |  | 0.0017934 | 8337.38 | 1.38 | 11505.58 | 1.0871 | 22.43 | [24 empty] | Втулки полипропиленовые, диаметр 82 мм
|  | Итого прямые затраты |  |  |  | 12: 2270.76 | [26 empty] | Итого прямые затраты
22.1 | 421/пр_2020_п.75_пп.а | Вспомогательные ненормируемые материальные ресурсы |  |  |  | 4: %; 5: 2; 7: 2; 12: 22.23 | [27 empty] | Вспомогательные ненормируемые материальные ресурсы
|  | ФОТ |  |  |  | 12: 1919.34 | [28 empty] | ФОТ
| Пр/812-049.3-1 | НР Электротехнические установки на других объектах |  |  |  | 4: %; 5: 97; 7: 97; 12: 1861.76 | [28 empty] | НР Электротехнические установки на других объектах
| Пр/774-049.3 | СП Электротехнические установки на других объектах |  |  |  | 4: %; 5: 51; 7: 51; 12: 978.86 | [28 empty] | СП Электротехнические установки на других объектах
|  | Всего по позиции |  |  |  | 10: 34922.52; 12: 5133.61 | [29 empty] | Всего по позиции
23 | ФСБЦ-21.1.06.10-0412 | Кабель силовой с медными жилами ВВГнг(A)-LS 5х25мк(N, PE)-1000 |  |  |  | 1000 м | 0.015 | 1 | 0.015 | 1049052.11 | 1.12 | 1174938.36 | 1.0871 | 19159.13 | [21 empty] | Кабель силовой с медными жилами ВВГнг(A)-LS 5х25мк(N, PE)-1000
| Расчет ИПЦ | ИПЦ на срок выполнения работ с 06.2026 по 12.2028 г. ПЗ=1,0871; ОЗП=1,0871; ЭМ=1,0871; МАТ=1,0871 | [34 empty] | ИПЦ на срок выполнения работ с 06.2026 по 12.2028 г. ПЗ=1,0871; ОЗП=1,0871; ЭМ=1,0871; МАТ=1,0871
|  | Всего по позиции |  |  |  | 12: 19159.13 | [29 empty] | Всего по позиции
24 | ГЭСНм08-02-412-06 | Затягивание провода в проложенные трубы и металлические рукава первого одножильного или многожильного в общей оплетке, суммарное сечение: до 120 мм2 |  |  |  | 4: 100 м; 5: 0.196; 6: 1; 7: 0.196 | [21 empty] | Затягивание провода в проложенные трубы и металлические рукава первого одножильного или многожильного в общей оплетке, суммарное сечение: до 120 мм2
| 421/пр_2020_прил.10_т.3_п.1.2_гр.3 | Производство работ осуществляется в помещениях эксплуатируемого объекта капитального строительства, эксплуатация которого не прекращена, в том числе для объектов производственного и непроизводственного назначения без остановки рабочего процесса, при этом: в зоне производства работ имеется один из следующих факторов: - движение транспорта по внутрицеховым путям; - действующее технологическое или лабораторное оборудование; - мебель и иные загромождающие помещения предметы ОЗП=1,35; ЭМ=1,35 к расх.; ЗПМ=1,35; ТЗ=1,35; ТЗМ=1,35 | [34 empty] | Производство работ осуществляется в помещениях эксплуатируемого объекта капитального строительства, эксплуатация которого не прекращена, в том числе для объектов производственного и непроизводственного назначения без остановки рабочего процесса, при этом: в зоне производства работ имеется один из следующих факторов: - движение транспорта по внутрицеховым путям; - действующее технологическое или лабораторное оборудование; - мебель и иные загромождающие помещения предметы ОЗП=1,35; ЭМ=1,35 к расх.; ЗПМ=1,35; ТЗ=1,35; ТЗМ=1,35
| 421/пр_2020_прил.10_т.3_п.4_гр.3 | Производство работ осуществляется в охранной зоне действующей воздушной линии электропередачи, вблизи объектов, находящихся под напряжением, внутри объектов капитального строительства, внутренняя проводка в которых не обесточена, если это приведет к ограничению действий рабочих в соответствии с требованиями техники безопасности ОЗП=1,2; ЭМ=1,2 к расх.; ЗПМ=1,2; ТЗ=1,2; ТЗМ=1,2 | [34 empty] | Производство работ осуществляется в охранной зоне действующей воздушной линии электропередачи, вблизи объектов, находящихся под напряжением, внутри объектов капитального строительства, внутренняя проводка в которых не обесточена, если это приведет к ограничению действий рабочих в соответствии с требованиями техники безопасности ОЗП=1,2; ЭМ=1,2 к расх.; ЗПМ=1,2; ТЗ=1,2; ТЗМ=1,2
| Расчет ИПЦ | ИПЦ на срок выполнения работ с 06.2026 по 12.2028 г. ПЗ=1,0871; ОЗП=1,0871; ЭМ=1,0871; МАТ=1,0871 | [34 empty] | ИПЦ на срок выполнения работ с 06.2026 по 12.2028 г. ПЗ=1,0871; ОЗП=1,0871; ЭМ=1,0871; МАТ=1,0871
| 1 | ОТ(ЗТ) |  |  |  | 4: чел.-ч; 7: 4.3747; 12: 1671.32 | [23 empty] | ОТ(ЗТ)
| 1-100-38 | Средний разряд работы 3,8 |  |  |  | чел.-ч | 14.4 | 1.55 | 4.3747 |  |  | 351.43 | 1.0871 | 1671.32 | [24 empty] | Средний разряд работы 3,8
| 2 | ЭМ |  |  |  | 12: 146.65 | [23 empty] | ЭМ
|  | ОТм(ЗТм) |  |  |  | 4: чел.-ч; 7: 0.12152; 12: 51.18 | [23 empty] | ОТм(ЗТм)
| 91.05.05-015 | Краны на автомобильном ходу, грузоподъемность 16 т |  |  |  | маш.-ч | 0.2 | 1.55 | 0.06076 |  |  | 1581.06 | 1.0871 | 104.43 | [24 empty] | Краны на автомобильном ходу, грузоподъемность 16 т
| 4-100-060 | ОТм(Зтм) Средний разряд машинистов 6 |  |  |  | чел.-ч | 0.2 | 1.55 | 0.06076 |  |  | 482.89 |  | 29.34 | [25 empty] | ОТм(Зтм) Средний разряд машинистов 6
| 91.14.02-001 | Автомобили бортовые, грузоподъемность до 5 т |  |  |  | маш.-ч | 0.2 | 1.55 | 0.06076 |  |  | 639.16 | 1.0871 | 42.22 | [24 empty] | Автомобили бортовые, грузоподъемность до 5 т
| 4-100-040 | ОТм(Зтм) Средний разряд машинистов 4 |  |  |  | чел.-ч | 0.2 | 1.55 | 0.06076 |  |  | 359.48 |  | 21.84 | [25 empty] | ОТм(Зтм) Средний разряд машинистов 4
| 4 | М |  |  |  | 12: 236.82 | [23 empty] | М
| 01.7.06.05-0041 | Ленты изоляционные хлопчатобумажные прорезиненные для электромонтажных и ремонтных работ, цвет черный, ширина 20 мм, толщина 0,35 мм |  |  |  | м | 33.33 |  | 6.5327 | 5.87 | 0.98 | 5.75 | 1.0871 | 40.83 | [24 empty] | Ленты изоляционные хлопчатобумажные прорезиненные для электромонтажных и ремонтных работ, цвет черный, ширина 20 мм, толщина 0,35 мм
| 01.7.07.20-0002 | Тальк молотый, сорт I |  |  |  | т | 0.00137 |  | 0.0002685 | 43821.53 | 1.39 | 60911.93 | 1.0871 | 17.78 | [24 empty] | Тальк молотый, сорт I
| 14.4.02.04-0142 | Краска масляная МА-0115, мумия, сурик железный |  |  |  | кг | 0.02 |  | 0.00392 | 79.88 | 1.55 | 123.81 | 1.0871 | 0.53 | [24 empty] | Краска масляная МА-0115, мумия, сурик железный
| 20.2.01.05-0011 | Гильзы кабельные медные 120 мм |  |  |  | 100 шт | 0.05 |  | 0.0098 | 11574.95 | 1.24 | 14352.94 | 1.0871 | 152.91 | [24 empty] | Гильзы кабельные медные 120 мм
| 20.2.02.01-0016 | Втулки полипропиленовые, диаметр 69 мм |  |  |  | 1000 шт | 0.0122 |  | 0.0023912 | 6904.76 | 1.38 | 9528.57 | 1.0871 | 24.77 | [24 empty] | Втулки полипропиленовые, диаметр 69 мм
|  | Итого прямые затраты |  |  |  | 12: 2105.97 | [26 empty] | Итого прямые затраты
24.1 | 421/пр_2020_п.75_пп.а | Вспомогательные ненормируемые материальные ресурсы |  |  |  | 4: %; 5: 2; 7: 2; 12: 19.84 | [27 empty] | Вспомогательные ненормируемые материальные ресурсы
|  | ФОТ |  |  |  | 12: 1722.5 | [28 empty] | ФОТ
| Пр/812-049.3-1 | НР Электротехнические установки на других объектах |  |  |  | 4: %; 5: 97; 7: 97; 12: 1670.83 | [28 empty] | НР Электротехнические установки на других объектах
| Пр/774-049.3 | СП Электротехнические установки на других объектах |  |  |  | 4: %; 5: 51; 7: 51; 12: 878.48 | [28 empty] | СП Электротехнические установки на других объектах
|  | Всего по позиции |  |  |  | 10: 23852.65; 12: 4675.12 | [29 empty] | Всего по позиции
25 | ФСБЦ-21.1.06.10-0411 | Кабель силовой с медными жилами ВВГнг(A)-LS 5х16мк(N, PE)-1000 |  |  |  | 1000 м | 0.02 | 1 | 0.02 | 708782.93 | 1.12 | 793836.88 | 1.0871 | 17259.6 | [21 empty] | Кабель силовой с медными жилами ВВГнг(A)-LS 5х16мк(N, PE)-1000
| Расчет ИПЦ | ИПЦ на срок выполнения работ с 06.2026 по 12.2028 г. ПЗ=1,0871; ОЗП=1,0871; ЭМ=1,0871; МАТ=1,0871 | [34 empty] | ИПЦ на срок выполнения работ с 06.2026 по 12.2028 г. ПЗ=1,0871; ОЗП=1,0871; ЭМ=1,0871; МАТ=1,0871
|  | Всего по позиции |  |  |  | 12: 17259.6 | [29 empty] | Всего по позиции
26 | ГЭСНм08-02-412-05 | Затягивание провода в проложенные трубы и металлические рукава первого одножильного или многожильного в общей оплетке, суммарное сечение: до 70 мм2 |  |  |  | 4: 100 м; 5: 0.245; 6: 1; 7: 0.245 | [21 empty] | Затягивание провода в проложенные трубы и металлические рукава первого одножильного или многожильного в общей оплетке, суммарное сечение: до 70 мм2
| 421/пр_2020_прил.10_т.3_п.1.2_гр.3 | Производство работ осуществляется в помещениях эксплуатируемого объекта капитального строительства, эксплуатация которого не прекращена, в том числе для объектов производственного и непроизводственного назначения без остановки рабочего процесса, при этом: в зоне производства работ имеется один из следующих факторов: - движение транспорта по внутрицеховым путям; - действующее технологическое или лабораторное оборудование; - мебель и иные загромождающие помещения предметы ОЗП=1,35; ЭМ=1,35 к расх.; ЗПМ=1,35; ТЗ=1,35; ТЗМ=1,35 | [34 empty] | Производство работ осуществляется в помещениях эксплуатируемого объекта капитального строительства, эксплуатация которого не прекращена, в том числе для объектов производственного и непроизводственного назначения без остановки рабочего процесса, при этом: в зоне производства работ имеется один из следующих факторов: - движение транспорта по внутрицеховым путям; - действующее технологическое или лабораторное оборудование; - мебель и иные загромождающие помещения предметы ОЗП=1,35; ЭМ=1,35 к расх.; ЗПМ=1,35; ТЗ=1,35; ТЗМ=1,35
| 421/пр_2020_прил.10_т.3_п.4_гр.3 | Производство работ осуществляется в охранной зоне действующей воздушной линии электропередачи, вблизи объектов, находящихся под напряжением, внутри объектов капитального строительства, внутренняя проводка в которых не обесточена, если это приведет к ограничению действий рабочих в соответствии с требованиями техники безопасности ОЗП=1,2; ЭМ=1,2 к расх.; ЗПМ=1,2; ТЗ=1,2; ТЗМ=1,2 | [34 empty] | Производство работ осуществляется в охранной зоне действующей воздушной линии электропередачи, вблизи объектов, находящихся под напряжением, внутри объектов капитального строительства, внутренняя проводка в которых не обесточена, если это приведет к ограничению действий рабочих в соответствии с требованиями техники безопасности ОЗП=1,2; ЭМ=1,2 к расх.; ЗПМ=1,2; ТЗ=1,2; ТЗМ=1,2
| Расчет ИПЦ | ИПЦ на срок выполнения работ с 06.2026 по 12.2028 г. ПЗ=1,0871; ОЗП=1,0871; ЭМ=1,0871; МАТ=1,0871 | [34 empty] | ИПЦ на срок выполнения работ с 06.2026 по 12.2028 г. ПЗ=1,0871; ОЗП=1,0871; ЭМ=1,0871; МАТ=1,0871
| 1 | ОТ(ЗТ) |  |  |  | 4: чел.-ч; 7: 4.4355; 12: 1694.53 | [23 empty] | ОТ(ЗТ)
| 1-100-38 | Средний разряд работы 3,8 |  |  |  | чел.-ч | 11.68 | 1.55 | 4.4355 |  |  | 351.43 | 1.0871 | 1694.53 | [24 empty] | Средний разряд работы 3,8
| 2 | ЭМ |  |  |  | 12: 100.82 | [23 empty] | ЭМ
|  | ОТм(ЗТм) |  |  |  | 4: чел.-ч; 7: 0.083545; 12: 35.19 | [23 empty] | ОТм(ЗТм)
| 91.05.05-015 | Краны на автомобильном ходу, грузоподъемность 16 т |  |  |  | маш.-ч | 0.11 | 1.55 | 0.041772 |  |  | 1581.06 | 1.0871 | 71.8 | [24 empty] | Краны на автомобильном ходу, грузоподъемность 16 т
| 4-100-060 | ОТм(Зтм) Средний разряд машинистов 6 |  |  |  | чел.-ч | 0.11 | 1.55 | 0.041772 |  |  | 482.89 |  | 20.17 | [25 empty] | ОТм(Зтм) Средний разряд машинистов 6
| 91.14.02-001 | Автомобили бортовые, грузоподъемность до 5 т |  |  |  | маш.-ч | 0.11 | 1.55 | 0.041772 |  |  | 639.16 | 1.0871 | 29.02 | [24 empty] | Автомобили бортовые, грузоподъемность до 5 т
| 4-100-040 | ОТм(Зтм) Средний разряд машинистов 4 |  |  |  | чел.-ч | 0.11 | 1.55 | 0.041772 |  |  | 359.48 |  | 15.02 | [25 empty] | ОТм(Зтм) Средний разряд машинистов 4
| 4 | М |  |  |  | 12: 158.92 | [23 empty] | М
| 01.7.06.05-0041 | Ленты изоляционные хлопчатобумажные прорезиненные для электромонтажных и ремонтных работ, цвет черный, ширина 20 мм, толщина 0,35 мм |  |  |  | м | 33.33 |  | 8.1659 | 5.87 | 0.98 | 5.75 | 1.0871 | 51.04 | [24 empty] | Ленты изоляционные хлопчатобумажные прорезиненные для электромонтажных и ремонтных работ, цвет черный, ширина 20 мм, толщина 0,35 мм
| 01.7.07.20-0002 | Тальк молотый, сорт I |  |  |  | т | 0.00126 |  | 0.0003087 | 43821.53 | 1.39 | 60911.93 | 1.0871 | 20.44 | [24 empty] | Тальк молотый, сорт I
| 14.4.02.04-0142 | Краска масляная МА-0115, мумия, сурик железный |  |  |  | кг | 0.02 |  | 0.0049 | 79.88 | 1.55 | 123.81 | 1.0871 | 0.66 | [24 empty] | Краска масляная МА-0115, мумия, сурик железный
| 20.2.01.05-0009 | Гильзы кабельные медные 70 мм |  |  |  | 100 шт | 0.05 |  | 0.01225 | 4133.67 | 1.24 | 5125.75 | 1.0871 | 68.26 | [24 empty] | Гильзы кабельные медные 70 мм
| 20.2.02.01-0015 | Втулки полипропиленовые, диаметр 54 мм |  |  |  | 1000 шт | 0.0122 |  | 0.002989 | 4130.12 | 1.38 | 5699.57 | 1.0871 | 18.52 | [24 empty] | Втулки полипропиленовые, диаметр 54 мм
|  | Итого прямые затраты |  |  |  | 12: 1989.46 | [26 empty] | Итого прямые затраты
26.1 | 421/пр_2020_п.75_пп.а | Вспомогательные ненормируемые материальные ресурсы |  |  |  | 4: %; 5: 2; 7: 2; 12: 20.11 | [27 empty] | Вспомогательные ненормируемые материальные ресурсы
|  | ФОТ |  |  |  | 12: 1729.72 | [28 empty] | ФОТ
| Пр/812-049.3-1 | НР Электротехнические установки на других объектах |  |  |  | 4: %; 5: 97; 7: 97; 12: 1677.83 | [28 empty] | НР Электротехнические установки на других объектах
| Пр/774-049.3 | СП Электротехнические установки на других объектах |  |  |  | 4: %; 5: 51; 7: 51; 12: 882.16 | [28 empty] | СП Электротехнические установки на других объектах
|  | Всего по позиции |  |  |  | 10: 18651.27; 12: 4569.56 | [29 empty] | Всего по позиции
27 | ФСБЦ-21.1.06.10-0410 | Кабель силовой с медными жилами ВВГнг(A)-LS 5х10ок(N, PE)-1000 |  |  |  | 1000 м | 0.025 | 1 | 0.025 | 443925.05 | 1.12 | 497196.06 | 1.0871 | 13512.55 | [21 empty] | Кабель силовой с медными жилами ВВГнг(A)-LS 5х10ок(N, PE)-1000
| Расчет ИПЦ | ИПЦ на срок выполнения работ с 06.2026 по 12.2028 г. ПЗ=1,0871; ОЗП=1,0871; ЭМ=1,0871; МАТ=1,0871 | [34 empty] | ИПЦ на срок выполнения работ с 06.2026 по 12.2028 г. ПЗ=1,0871; ОЗП=1,0871; ЭМ=1,0871; МАТ=1,0871
|  | Всего по позиции |  |  |  | 12: 13512.55 | [29 empty] | Всего по позиции
28 | ГЭСНм08-02-412-11 | Затягивание провода в проложенные трубы и металлические рукава каждого последующего одножильного или многожильного в общей оплетке, суммарное сечение: до 70 мм2 |  |  |  | 4: 100 м; 5: 0.147; 6: 1; 7: 0.147 | [21 empty] | Затягивание провода в проложенные трубы и металлические рукава каждого последующего одножильного или многожильного в общей оплетке, суммарное сечение: до 70 мм2
| 421/пр_2020_прил.10_т.3_п.1.2_гр.3 | Производство работ осуществляется в помещениях эксплуатируемого объекта капитального строительства, эксплуатация которого не прекращена, в том числе для объектов производственного и непроизводственного назначения без остановки рабочего процесса, при этом: в зоне производства работ имеется один из следующих факторов: - движение транспорта по внутрицеховым путям; - действующее технологическое или лабораторное оборудование; - мебель и иные загромождающие помещения предметы ОЗП=1,35; ЭМ=1,35 к расх.; ЗПМ=1,35; ТЗ=1,35; ТЗМ=1,35 | [34 empty] | Производство работ осуществляется в помещениях эксплуатируемого объекта капитального строительства, эксплуатация которого не прекращена, в том числе для объектов производственного и непроизводственного назначения без остановки рабочего процесса, при этом: в зоне производства работ имеется один из следующих факторов: - движение транспорта по внутрицеховым путям; - действующее технологическое или лабораторное оборудование; - мебель и иные загромождающие помещения предметы ОЗП=1,35; ЭМ=1,35 к расх.; ЗПМ=1,35; ТЗ=1,35; ТЗМ=1,35
| 421/пр_2020_прил.10_т.3_п.4_гр.3 | Производство работ осуществляется в охранной зоне действующей воздушной линии электропередачи, вблизи объектов, находящихся под напряжением, внутри объектов капитального строительства, внутренняя проводка в которых не обесточена, если это приведет к ограничению действий рабочих в соответствии с требованиями техники безопасности ОЗП=1,2; ЭМ=1,2 к расх.; ЗПМ=1,2; ТЗ=1,2; ТЗМ=1,2 | [34 empty] | Производство работ осуществляется в охранной зоне действующей воздушной линии электропередачи, вблизи объектов, находящихся под напряжением, внутри объектов капитального строительства, внутренняя проводка в которых не обесточена, если это приведет к ограничению действий рабочих в соответствии с требованиями техники безопасности ОЗП=1,2; ЭМ=1,2 к расх.; ЗПМ=1,2; ТЗ=1,2; ТЗМ=1,2
| Расчет ИПЦ | ИПЦ на срок выполнения работ с 06.2026 по 12.2028 г. ПЗ=1,0871; ОЗП=1,0871; ЭМ=1,0871; МАТ=1,0871 | [34 empty] | ИПЦ на срок выполнения работ с 06.2026 по 12.2028 г. ПЗ=1,0871; ОЗП=1,0871; ЭМ=1,0871; МАТ=1,0871
| 1 | ОТ(ЗТ) |  |  |  | 4: чел.-ч; 7: 1.636; 12: 625 | [23 empty] | ОТ(ЗТ)
| 1-100-38 | Средний разряд работы 3,8 |  |  |  | чел.-ч | 7.18 | 1.55 | 1.636 |  |  | 351.43 | 1.0871 | 625 | [24 empty] | Средний разряд работы 3,8
| 2 | ЭМ |  |  |  | 12: 60.49 | [23 empty] | ЭМ
|  | ОТм(ЗТм) |  |  |  | 4: чел.-ч; 7: 0.050127; 12: 21.11 | [23 empty] | ОТм(ЗТм)
| 91.05.05-015 | Краны на автомобильном ходу, грузоподъемность 16 т |  |  |  | маш.-ч | 0.11 | 1.55 | 0.025063 |  |  | 1581.06 | 1.0871 | 43.08 | [24 empty] | Краны на автомобильном ходу, грузоподъемность 16 т
| 4-100-060 | ОТм(Зтм) Средний разряд машинистов 6 |  |  |  | чел.-ч | 0.11 | 1.55 | 0.025063 |  |  | 482.89 |  | 12.1 | [25 empty] | ОТм(Зтм) Средний разряд машинистов 6
| 91.14.02-001 | Автомобили бортовые, грузоподъемность до 5 т |  |  |  | маш.-ч | 0.11 | 1.55 | 0.025063 |  |  | 639.16 | 1.0871 | 17.41 | [24 empty] | Автомобили бортовые, грузоподъемность до 5 т
| 4-100-040 | ОТм(Зтм) Средний разряд машинистов 4 |  |  |  | чел.-ч | 0.11 | 1.55 | 0.025063 |  |  | 359.48 |  | 9.01 | [25 empty] | ОТм(Зтм) Средний разряд машинистов 4
| 4 | М |  |  |  | 12: 54.4 | [23 empty] | М
| 01.7.06.05-0041 | Ленты изоляционные хлопчатобумажные прорезиненные для электромонтажных и ремонтных работ, цвет черный, ширина 20 мм, толщина 0,35 мм |  |  |  | м | 33.33 |  | 4.8995 | 5.87 | 0.98 | 5.75 | 1.0871 | 30.63 | [24 empty] | Ленты изоляционные хлопчатобумажные прорезиненные для электромонтажных и ремонтных работ, цвет черный, ширина 20 мм, толщина 0,35 мм
| 01.7.07.20-0002 | Тальк молотый, сорт I |  |  |  | т | 0.00126 |  | 0.0001852 | 43821.53 | 1.39 | 60911.93 | 1.0871 | 12.26 | [24 empty] | Тальк молотый, сорт I
| 14.4.02.04-0142 | Краска масляная МА-0115, мумия, сурик железный |  |  |  | кг | 0.02 |  | 0.00294 | 79.88 | 1.55 | 123.81 | 1.0871 | 0.4 | [24 empty] | Краска масляная МА-0115, мумия, сурик железный
| 20.2.02.01-0015 | Втулки полипропиленовые, диаметр 54 мм |  |  |  | 1000 шт | 0.0122 |  | 0.0017934 | 4130.12 | 1.38 | 5699.57 | 1.0871 | 11.11 | [24 empty] | Втулки полипропиленовые, диаметр 54 мм
|  | Итого прямые затраты |  |  |  | 12: 761 | [26 empty] | Итого прямые затраты
28.1 | 421/пр_2020_п.75_пп.а | Вспомогательные ненормируемые материальные ресурсы |  |  |  | 4: %; 5: 2; 7: 2; 12: 7.42 | [27 empty] | Вспомогательные ненормируемые материальные ресурсы
|  | ФОТ |  |  |  | 12: 646.11 | [28 empty] | ФОТ
| Пр/812-049.3-1 | НР Электротехнические установки на других объектах |  |  |  | 4: %; 5: 97; 7: 97; 12: 626.73 | [28 empty] | НР Электротехнические установки на других объектах
| Пр/774-049.3 | СП Электротехнические установки на других объектах |  |  |  | 4: %; 5: 51; 7: 51; 12: 329.52 | [28 empty] | СП Электротехнические установки на других объектах
|  | Всего по позиции |  |  |  | 10: 11732.45; 12: 1724.67 | [29 empty] | Всего по позиции
29 | ФСБЦ-21.1.06.10-0202 | Кабель силовой с медными жилами ВВГнг(A)-FRLS 5х10ок(N, PE)-1000 |  |  |  | 1000 м | 0.015 | 1 | 0.015 | 516481.46 | 1.12 | 578459.24 | 1.0871 | 9432.65 | [21 empty] | Кабель силовой с медными жилами ВВГнг(A)-FRLS 5х10ок(N, PE)-1000
| Расчет ИПЦ | ИПЦ на срок выполнения работ с 06.2026 по 12.2028 г. ПЗ=1,0871; ОЗП=1,0871; ЭМ=1,0871; МАТ=1,0871 | [34 empty] | ИПЦ на срок выполнения работ с 06.2026 по 12.2028 г. ПЗ=1,0871; ОЗП=1,0871; ЭМ=1,0871; МАТ=1,0871
|  | Всего по позиции |  |  |  | 12: 9432.65 | [29 empty] | Всего по позиции
30 | ГЭСНм08-03-602-01 | Электрополотенце |  |  |  | 4: шт; 5: 2; 6: 1; 7: 2 | [21 empty] | Электрополотенце
| 421/пр_2020_прил.10_т.3_п.1.2_гр.3 | Производство работ осуществляется в помещениях эксплуатируемого объекта капитального строительства, эксплуатация которого не прекращена, в том числе для объектов производственного и непроизводственного назначения без остановки рабочего процесса, при этом: в зоне производства работ имеется один из следующих факторов: - движение транспорта по внутрицеховым путям; - действующее технологическое или лабораторное оборудование; - мебель и иные загромождающие помещения предметы ОЗП=1,35; ЭМ=1,35 к расх.; ЗПМ=1,35; ТЗ=1,35; ТЗМ=1,35 | [34 empty] | Производство работ осуществляется в помещениях эксплуатируемого объекта капитального строительства, эксплуатация которого не прекращена, в том числе для объектов производственного и непроизводственного назначения без остановки рабочего процесса, при этом: в зоне производства работ имеется один из следующих факторов: - движение транспорта по внутрицеховым путям; - действующее технологическое или лабораторное оборудование; - мебель и иные загромождающие помещения предметы ОЗП=1,35; ЭМ=1,35 к расх.; ЗПМ=1,35; ТЗ=1,35; ТЗМ=1,35
| 421/пр_2020_прил.10_т.3_п.4_гр.3 | Производство работ осуществляется в охранной зоне действующей воздушной линии электропередачи, вблизи объектов, находящихся под напряжением, внутри объектов капитального строительства, внутренняя проводка в которых не обесточена, если это приведет к ограничению действий рабочих в соответствии с требованиями техники безопасности ОЗП=1,2; ЭМ=1,2 к расх.; ЗПМ=1,2; ТЗ=1,2; ТЗМ=1,2 | [34 empty] | Производство работ осуществляется в охранной зоне действующей воздушной линии электропередачи, вблизи объектов, находящихся под напряжением, внутри объектов капитального строительства, внутренняя проводка в которых не обесточена, если это приведет к ограничению действий рабочих в соответствии с требованиями техники безопасности ОЗП=1,2; ЭМ=1,2 к расх.; ЗПМ=1,2; ТЗ=1,2; ТЗМ=1,2
| Расчет ИПЦ | ИПЦ на срок выполнения работ с 06.2026 по 12.2028 г. ПЗ=1,0871; ОЗП=1,0871; ЭМ=1,0871; МАТ=1,0871 | [34 empty] | ИПЦ на срок выполнения работ с 06.2026 по 12.2028 г. ПЗ=1,0871; ОЗП=1,0871; ЭМ=1,0871; МАТ=1,0871
| 1 | ОТ(ЗТ) |  |  |  | 4: чел.-ч; 7: 2.976; 12: 1197.71 | [23 empty] | ОТ(ЗТ)
| 1-100-42 | Средний разряд работы 4,2 |  |  |  | чел.-ч | 0.96 | 1.55 | 2.976 |  |  | 370.21 | 1.0871 | 1197.71 | [24 empty] | Средний разряд работы 4,2
| 2 | ЭМ |  |  |  | 12: 74.82 | [23 empty] | ЭМ
|  | ОТм(ЗТм) |  |  |  | 4: чел.-ч; 7: 0.062; 12: 26.11 | [23 empty] | ОТм(ЗТм)
| 91.05.05-015 | Краны на автомобильном ходу, грузоподъемность 16 т |  |  |  | маш.-ч | 0.01 | 1.55 | 0.031 |  |  | 1581.06 | 1.0871 | 53.28 | [24 empty] | Краны на автомобильном ходу, грузоподъемность 16 т
| 4-100-060 | ОТм(Зтм) Средний разряд машинистов 6 |  |  |  | чел.-ч | 0.01 | 1.55 | 0.031 |  |  | 482.89 |  | 14.97 | [25 empty] | ОТм(Зтм) Средний разряд машинистов 6
| 91.14.02-001 | Автомобили бортовые, грузоподъемность до 5 т |  |  |  | маш.-ч | 0.01 | 1.55 | 0.031 |  |  | 639.16 | 1.0871 | 21.54 | [24 empty] | Автомобили бортовые, грузоподъемность до 5 т
| 4-100-040 | ОТм(Зтм) Средний разряд машинистов 4 |  |  |  | чел.-ч | 0.01 | 1.55 | 0.031 |  |  | 359.48 |  | 11.14 | [25 empty] | ОТм(Зтм) Средний разряд машинистов 4
| 4 | М |  |  |  | 12: 4.67 | [23 empty] | М
| 01.7.03.04-0001 | Электроэнергия |  |  |  | кВт-ч | 0.0884 |  | 0.1768 |  |  | 7.23 | 1.0871 | 1.39 | [24 empty] | Электроэнергия
| 01.7.15.07-0014 | Дюбели распорные полипропиленовые |  |  |  | 100 шт | 0.027 |  | 0.054 | 41.71 | 1.34 | 55.89 | 1.0871 | 3.28 | [24 empty] | Дюбели распорные полипропиленовые
|  | Итого прямые затраты |  |  |  | 12: 1303.31 | [26 empty] | Итого прямые затраты
30.1 | 421/пр_2020_п.75_пп.а | Вспомогательные ненормируемые материальные ресурсы |  |  |  | 4: %; 5: 2; 7: 2; 12: 14.22 | [27 empty] | Вспомогательные ненормируемые материальные ресурсы
|  | ФОТ |  |  |  | 12: 1223.82 | [28 empty] | ФОТ
| Пр/812-049.3-1 | НР Электротехнические установки на других объектах |  |  |  | 4: %; 5: 97; 7: 97; 12: 1187.11 | [28 empty] | НР Электротехнические установки на других объектах
| Пр/774-049.3 | СП Электротехнические установки на других объектах |  |  |  | 4: %; 5: 51; 7: 51; 12: 624.15 | [28 empty] | СП Электротехнические установки на других объектах
|  | Всего по позиции |  |  |  | 10: 1564.4; 12: 3128.79 | [29 empty] | Всего по позиции
31 О | Прайс-лист №4 | Обогреватель ОВЭ-4-БТр-2,0-220 |  |  |  | шт | 2 | 1 | 2 |  |  | 43000.44 | 1.1331 | 97451.86 | [21 empty] | Обогреватель ОВЭ-4-БТр-2,0-220
| Приказ от 04.08.2020 № 421/пр п.92в | Заготовительно-складские расходы для оборудования - 1,2% ПЗ=1,2% (ОЗП=1,2%; ЭМ=1,2%; МАТ=1,2%) | [34 empty] | Заготовительно-складские расходы для оборудования - 1,2% ПЗ=1,2% (ОЗП=1,2%; ЭМ=1,2%; МАТ=1,2%)
| Приказ от 04.08.2020 № 421/пр п.91 | Транспортные затраты, в случае невозможности их определения на основании расчета или по результатам конъюнктурного анализа (от отпускной цены оборудования) - до 3% ПЗ=1,03 (ОЗП=1,03; ЭМ=1,03; МАТ=1,03) | [34 empty] | Транспортные затраты, в случае невозможности их определения на основании расчета или по результатам конъюнктурного анализа (от отпускной цены оборудования) - до 3% ПЗ=1,03 (ОЗП=1,03; ЭМ=1,03; МАТ=1,03)
| Расчет ИПЦ | ИПЦ на срок выполнения работ с 06.2026 по 12.2028 г. ПЗ=1,0871; ОЗП=1,0871; ЭМ=1,0871; МАТ=1,0871 | [34 empty] | ИПЦ на срок выполнения работ с 06.2026 по 12.2028 г. ПЗ=1,0871; ОЗП=1,0871; ЭМ=1,0871; МАТ=1,0871
|  | Всего по позиции |  |  |  | 12: 97451.86 | [29 empty] | Всего по позиции
32 | ГЭСНм08-03-574-01 | Разводка по устройствам и подключение жил кабелей или проводов сечением: до 10 мм2 |  |  |  | 4: 100 шт; 5: 0.4; 6: 1; 7: 0.4 | [21 empty] | Разводка по устройствам и подключение жил кабелей или проводов сечением: до 10 мм2
| 421/пр_2020_прил.10_т.3_п.1.2_гр.3 | Производство работ осуществляется в помещениях эксплуатируемого объекта капитального строительства, эксплуатация которого не прекращена, в том числе для объектов производственного и непроизводственного назначения без остановки рабочего процесса, при этом: в зоне производства работ имеется один из следующих факторов: - движение транспорта по внутрицеховым путям; - действующее технологическое или лабораторное оборудование; - мебель и иные загромождающие помещения предметы ОЗП=1,35; ЭМ=1,35 к расх.; ЗПМ=1,35; ТЗ=1,35; ТЗМ=1,35 | [34 empty] | Производство работ осуществляется в помещениях эксплуатируемого объекта капитального строительства, эксплуатация которого не прекращена, в том числе для объектов производственного и непроизводственного назначения без остановки рабочего процесса, при этом: в зоне производства работ имеется один из следующих факторов: - движение транспорта по внутрицеховым путям; - действующее технологическое или лабораторное оборудование; - мебель и иные загромождающие помещения предметы ОЗП=1,35; ЭМ=1,35 к расх.; ЗПМ=1,35; ТЗ=1,35; ТЗМ=1,35
| 421/пр_2020_прил.10_т.3_п.4_гр.3 | Производство работ осуществляется в охранной зоне действующей воздушной линии электропередачи, вблизи объектов, находящихся под напряжением, внутри объектов капитального строительства, внутренняя проводка в которых не обесточена, если это приведет к ограничению действий рабочих в соответствии с требованиями техники безопасности ОЗП=1,2; ЭМ=1,2 к расх.; ЗПМ=1,2; ТЗ=1,2; ТЗМ=1,2 | [34 empty] | Производство работ осуществляется в охранной зоне действующей воздушной линии электропередачи, вблизи объектов, находящихся под напряжением, внутри объектов капитального строительства, внутренняя проводка в которых не обесточена, если это приведет к ограничению действий рабочих в соответствии с требованиями техники безопасности ОЗП=1,2; ЭМ=1,2 к расх.; ЗПМ=1,2; ТЗ=1,2; ТЗМ=1,2
| Расчет ИПЦ | ИПЦ на срок выполнения работ с 06.2026 по 12.2028 г. ПЗ=1,0871; ОЗП=1,0871; ЭМ=1,0871; МАТ=1,0871 | [34 empty] | ИПЦ на срок выполнения работ с 06.2026 по 12.2028 г. ПЗ=1,0871; ОЗП=1,0871; ЭМ=1,0871; МАТ=1,0871
| 1 | ОТ(ЗТ) |  |  |  | 4: чел.-ч; 7: 9.579; 12: 3855.12 | [23 empty] | ОТ(ЗТ)
| 1-100-42 | Средний разряд работы 4,2 |  |  |  | чел.-ч | 15.45 | 1.55 | 9.579 |  |  | 370.21 | 1.0871 | 3855.12 | [24 empty] | Средний разряд работы 4,2
| 2 | ЭМ |  |  |  | 12: 14.97 | [23 empty] | ЭМ
|  | ОТм(ЗТм) |  |  |  | 4: чел.-ч; 7: 0.0124; 12: 5.22 | [23 empty] | ОТм(ЗТм)
| 91.05.05-015 | Краны на автомобильном ходу, грузоподъемность 16 т |  |  |  | маш.-ч | 0.01 | 1.55 | 0.0062 |  |  | 1581.06 | 1.0871 | 10.66 | [24 empty] | Краны на автомобильном ходу, грузоподъемность 16 т
| 4-100-060 | ОТм(Зтм) Средний разряд машинистов 6 |  |  |  | чел.-ч | 0.01 | 1.55 | 0.0062 |  |  | 482.89 |  | 2.99 | [25 empty] | ОТм(Зтм) Средний разряд машинистов 6
| 91.14.02-001 | Автомобили бортовые, грузоподъемность до 5 т |  |  |  | маш.-ч | 0.01 | 1.55 | 0.0062 |  |  | 639.16 | 1.0871 | 4.31 | [24 empty] | Автомобили бортовые, грузоподъемность до 5 т
| 4-100-040 | ОТм(Зтм) Средний разряд машинистов 4 |  |  |  | чел.-ч | 0.01 | 1.55 | 0.0062 |  |  | 359.48 |  | 2.23 | [25 empty] | ОТм(Зтм) Средний разряд машинистов 4
| 4 | М |  |  |  | 12: 433.25 | [23 empty] | М
| 01.3.01.02-0002 | Вазелин технический |  |  |  | кг | 0.1 |  | 0.04 | 150.04 | 1.61 | 241.56 | 1.0871 | 10.5 | [24 empty] | Вазелин технический
| 01.7.02.09-0002 | Шпагат бумажный, диаметр 2,5 мм |  |  |  | кг | 0.02 |  | 0.008 | 187.38 | 0.98 | 183.63 | 1.0871 | 1.6 | [24 empty] | Шпагат бумажный, диаметр 2,5 мм
| 01.7.06.05-0041 | Ленты изоляционные хлопчатобумажные прорезиненные для электромонтажных и ремонтных работ, цвет черный, ширина 20 мм, толщина 0,35 мм |  |  |  | м | 16.67 |  | 6.668 | 5.87 | 0.98 | 5.75 | 1.0871 | 41.68 | [24 empty] | Ленты изоляционные хлопчатобумажные прорезиненные для электромонтажных и ремонтных работ, цвет черный, ширина 20 мм, толщина 0,35 мм
| 01.7.06.07-0002 | Ленты монтажные из пластмассы для бандажирования проводов, скрепляются пластмассовыми кнопками, ширина 10 мм |  |  |  | 10 м | 1 |  | 0.4 | 37.71 | 1.53 | 57.7 | 1.0871 | 25.09 | [24 empty] | Ленты монтажные из пластмассы для бандажирования проводов, скрепляются пластмассовыми кнопками, ширина 10 мм
| 01.7.20.04-0005 | Нитки швейные армированные |  |  |  | кг | 0.01 |  | 0.004 | 395.65 | 1.58 | 625.13 | 1.0871 | 2.72 | [24 empty] | Нитки швейные армированные
| 10.3.02.03-0011 | Припои оловянно-свинцовые бессурьмянистые, марка ПОС30 |  |  |  | кг | 0.08 |  | 0.032 | 931.11 | 1.61 | 1499.09 | 1.0871 | 52.15 | [24 empty] | Припои оловянно-свинцовые бессурьмянистые, марка ПОС30
| 14.4.03.17-0101 | Лак КФ-965 |  |  |  | т | 0.0001 |  | 4e-05 | 308849.7 | 1.29 | 398416.11 | 1.0871 | 17.32 | [24 empty] | Лак КФ-965
| 25.2.01.01-0001 | Бирки-оконцеватели маркировочные А671 |  |  |  | 100 шт | 1.02 |  | 0.408 | 655.9 | 0.97 | 636.22 | 1.0871 | 282.19 | [24 empty] | Бирки-оконцеватели маркировочные А671
|  | Итого прямые затраты |  |  |  | 12: 4308.56 | [26 empty] | Итого прямые затраты
32.1 | 421/пр_2020_п.75_пп.а | Вспомогательные ненормируемые материальные ресурсы |  |  |  | 4: %; 5: 2; 7: 2; 12: 45.76 | [27 empty] | Вспомогательные ненормируемые материальные ресурсы
|  | ФОТ |  |  |  | 12: 3860.34 | [28 empty] | ФОТ
| Пр/812-049.3-1 | НР Электротехнические установки на других объектах |  |  |  | 4: %; 5: 97; 7: 97; 12: 3744.53 | [28 empty] | НР Электротехнические установки на других объектах
| Пр/774-049.3 | СП Электротехнические установки на других объектах |  |  |  | 4: %; 5: 51; 7: 51; 12: 1968.77 | [28 empty] | СП Электротехнические установки на других объектах
|  | Всего по позиции |  |  |  | 10: 25169.05; 12: 10067.62 | [29 empty] | Всего по позиции
33 | ФСБЦ-20.2.10.04-0010 | Наконечники кабельные медные луженые под опрессовку 120-12-17-М УХЛ3 |  |  |  | 100 шт | 0.16 | 1 | 0.16 | 13101.33 | 1.24 | 16245.65 | 1.0871 | 2825.7 | [21 empty] | Наконечники кабельные медные луженые под опрессовку 120-12-17-М УХЛ3
| Расчет ИПЦ | ИПЦ на срок выполнения работ с 06.2026 по 12.2028 г. ПЗ=1,0871; ОЗП=1,0871; ЭМ=1,0871; МАТ=1,0871 | [34 empty] | ИПЦ на срок выполнения работ с 06.2026 по 12.2028 г. ПЗ=1,0871; ОЗП=1,0871; ЭМ=1,0871; МАТ=1,0871
|  | Всего по позиции |  |  |  | 12: 2825.7 | [29 empty] | Всего по позиции
34 | ФСБЦ-20.2.10.04-0005 | Наконечники кабельные медные луженые под опрессовку 25-8-8-М УХЛ3 |  |  |  | 100 шт | 0.1 | 1 | 0.1 | 2416.46 | 1.24 | 2996.41 | 1.0871 | 325.74 | [21 empty] | Наконечники кабельные медные луженые под опрессовку 25-8-8-М УХЛ3
| Расчет ИПЦ | ИПЦ на срок выполнения работ с 06.2026 по 12.2028 г. ПЗ=1,0871; ОЗП=1,0871; ЭМ=1,0871; МАТ=1,0871 | [34 empty] | ИПЦ на срок выполнения работ с 06.2026 по 12.2028 г. ПЗ=1,0871; ОЗП=1,0871; ЭМ=1,0871; МАТ=1,0871
|  | Всего по позиции |  |  |  | 12: 325.74 | [29 empty] | Всего по позиции
35 | ФСБЦ-20.2.10.04-0004 | Наконечники кабельные медные луженые под опрессовку 16-6-6-М УХЛ3 |  |  |  | 100 шт | 0.5 | 1 | 0.5 | 1557.42 | 1.24 | 1931.2 | 1.0871 | 1049.7 | [21 empty] | Наконечники кабельные медные луженые под опрессовку 16-6-6-М УХЛ3
| Расчет ИПЦ | ИПЦ на срок выполнения работ с 06.2026 по 12.2028 г. ПЗ=1,0871; ОЗП=1,0871; ЭМ=1,0871; МАТ=1,0871 | [34 empty] | ИПЦ на срок выполнения работ с 06.2026 по 12.2028 г. ПЗ=1,0871; ОЗП=1,0871; ЭМ=1,0871; МАТ=1,0871
|  | Всего по позиции |  |  |  | 12: 1049.7 | [29 empty] | Всего по позиции
36 | ФСБЦ-20.2.10.04-0003 | Наконечники кабельные медные луженные ТМЛ-10 |  |  |  | 100 шт | 0.68 | 1 | 0.68 | 1415.71 | 1.24 | 1755.48 | 1.0871 | 1297.7 | [21 empty] | Наконечники кабельные медные луженные ТМЛ-10
| Расчет ИПЦ | ИПЦ на срок выполнения работ с 06.2026 по 12.2028 г. ПЗ=1,0871; ОЗП=1,0871; ЭМ=1,0871; МАТ=1,0871 | [34 empty] | ИПЦ на срок выполнения работ с 06.2026 по 12.2028 г. ПЗ=1,0871; ОЗП=1,0871; ЭМ=1,0871; МАТ=1,0871
|  | Всего по позиции |  |  |  | 12: 1297.7 | [29 empty] | Всего по позиции
37 | ГЭСНм08-02-158-14 | Заделка концевая сухая для 3-5-жильного кабеля с пластмассовой и резиновой изоляцией напряжением: до 1 кВ, сечение одной жилы от 1,5 мм2 до 35 мм2 (муфта) |  |  |  | 4: шт; 5: 4; 6: 1; 7: 4 | [21 empty] | Заделка концевая сухая для 3-5-жильного кабеля с пластмассовой и резиновой изоляцией напряжением: до 1 кВ, сечение одной жилы от 1,5 мм2 до 35 мм2 (муфта)
| 421/пр_2020_прил.10_т.3_п.1.2_гр.3 | Производство работ осуществляется в помещениях эксплуатируемого объекта капитального строительства, эксплуатация которого не прекращена, в том числе для объектов производственного и непроизводственного назначения без остановки рабочего процесса, при этом: в зоне производства работ имеется один из следующих факторов: - движение транспорта по внутрицеховым путям; - действующее технологическое или лабораторное оборудование; - мебель и иные загромождающие помещения предметы ОЗП=1,35; ЭМ=1,35 к расх.; ЗПМ=1,35; ТЗ=1,35; ТЗМ=1,35 | [34 empty] | Производство работ осуществляется в помещениях эксплуатируемого объекта капитального строительства, эксплуатация которого не прекращена, в том числе для объектов производственного и непроизводственного назначения без остановки рабочего процесса, при этом: в зоне производства работ имеется один из следующих факторов: - движение транспорта по внутрицеховым путям; - действующее технологическое или лабораторное оборудование; - мебель и иные загромождающие помещения предметы ОЗП=1,35; ЭМ=1,35 к расх.; ЗПМ=1,35; ТЗ=1,35; ТЗМ=1,35
| 421/пр_2020_прил.10_т.3_п.4_гр.3 | Производство работ осуществляется в охранной зоне действующей воздушной линии электропередачи, вблизи объектов, находящихся под напряжением, внутри объектов капитального строительства, внутренняя проводка в которых не обесточена, если это приведет к ограничению действий рабочих в соответствии с требованиями техники безопасности ОЗП=1,2; ЭМ=1,2 к расх.; ЗПМ=1,2; ТЗ=1,2; ТЗМ=1,2 | [34 empty] | Производство работ осуществляется в охранной зоне действующей воздушной линии электропередачи, вблизи объектов, находящихся под напряжением, внутри объектов капитального строительства, внутренняя проводка в которых не обесточена, если это приведет к ограничению действий рабочих в соответствии с требованиями техники безопасности ОЗП=1,2; ЭМ=1,2 к расх.; ЗПМ=1,2; ТЗ=1,2; ТЗМ=1,2
| Расчет ИПЦ | ИПЦ на срок выполнения работ с 06.2026 по 12.2028 г. ПЗ=1,0871; ОЗП=1,0871; ЭМ=1,0871; МАТ=1,0871 | [34 empty] | ИПЦ на срок выполнения работ с 06.2026 по 12.2028 г. ПЗ=1,0871; ОЗП=1,0871; ЭМ=1,0871; МАТ=1,0871
| 1 | ОТ(ЗТ) |  |  |  | 4: чел.-ч; 7: 5.704; 12: 2179.15 | [23 empty] | ОТ(ЗТ)
| 1-100-38 | Средний разряд работы 3,8 |  |  |  | чел.-ч | 0.92 | 1.55 | 5.704 |  |  | 351.43 | 1.0871 | 2179.15 | [24 empty] | Средний разряд работы 3,8
| 2 | ЭМ |  |  |  | 12: 149.64 | [23 empty] | ЭМ
|  | ОТм(ЗТм) |  |  |  | 4: чел.-ч; 7: 0.124; 12: 52.23 | [23 empty] | ОТм(ЗТм)
| 91.05.05-015 | Краны на автомобильном ходу, грузоподъемность 16 т |  |  |  | маш.-ч | 0.01 | 1.55 | 0.062 |  |  | 1581.06 | 1.0871 | 106.56 | [24 empty] | Краны на автомобильном ходу, грузоподъемность 16 т
| 4-100-060 | ОТм(Зтм) Средний разряд машинистов 6 |  |  |  | чел.-ч | 0.01 | 1.55 | 0.062 |  |  | 482.89 |  | 29.94 | [25 empty] | ОТм(Зтм) Средний разряд машинистов 6
| 91.14.02-001 | Автомобили бортовые, грузоподъемность до 5 т |  |  |  | маш.-ч | 0.01 | 1.55 | 0.062 |  |  | 639.16 | 1.0871 | 43.08 | [24 empty] | Автомобили бортовые, грузоподъемность до 5 т
| 4-100-040 | ОТм(Зтм) Средний разряд машинистов 4 |  |  |  | чел.-ч | 0.01 | 1.55 | 0.062 |  |  | 359.48 |  | 22.29 | [25 empty] | ОТм(Зтм) Средний разряд машинистов 4
| 4 | М |  |  |  | 12: 632.87 | [23 empty] | М
| 01.3.01.01-0001 | Бензин авиационный Б-70 |  |  |  | т | 0.0008 |  | 0.0032 | 116448.72 | 1.44 | 167686.16 | 1.0871 | 583.33 | [24 empty] | Бензин авиационный Б-70
| 01.3.01.05-0009 | Парафин нефтяной твердый Т-1 |  |  |  | т | 1e-05 |  | 4e-05 | 81827.2 | 1.61 | 131741.79 | 1.0871 | 5.73 | [24 empty] | Парафин нефтяной твердый Т-1
| 01.3.02.09-0022 | Пропан-бутан смесь техническая |  |  |  | кг | 0.15 |  | 0.6 | 41.38 | 1.4 | 57.93 | 1.0871 | 37.79 | [24 empty] | Пропан-бутан смесь техническая
| 01.7.06.07-0002 | Ленты монтажные из пластмассы для бандажирования проводов, скрепляются пластмассовыми кнопками, ширина 10 мм |  |  |  | 10 м | 0.024 |  | 0.096 | 37.71 | 1.53 | 57.7 | 1.0871 | 6.02 | [24 empty] | Ленты монтажные из пластмассы для бандажирования проводов, скрепляются пластмассовыми кнопками, ширина 10 мм
|  | Итого прямые затраты |  |  |  | 12: 3013.89 | [26 empty] | Итого прямые затраты
37.1 | 421/пр_2020_п.75_пп.а | Вспомогательные ненормируемые материальные ресурсы |  |  |  | 4: %; 5: 2; 7: 2; 12: 25.87 | [27 empty] | Вспомогательные ненормируемые материальные ресурсы
|  | ФОТ |  |  |  | 12: 2231.38 | [28 empty] | ФОТ
| Пр/812-049.3-1 | НР Электротехнические установки на других объектах |  |  |  | 4: %; 5: 97; 7: 97; 12: 2164.44 | [28 empty] | НР Электротехнические установки на других объектах
| Пр/774-049.3 | СП Электротехнические установки на других объектах |  |  |  | 4: %; 5: 51; 7: 51; 12: 1138 | [28 empty] | СП Электротехнические установки на других объектах
|  | Всего по позиции |  |  |  | 10: 1585.55; 12: 6342.2 | [29 empty] | Всего по позиции
38 | ФСБЦ-20.2.09.08-0009 | Применительно: Муфта кабельная концевая термоусаживаемая 4КВТп-1-35/50 (3ПКНТп-10-35/50) |  |  |  | шт | 4 | 1 | 4 | 1038.16 | 1.46 | 1515.71 | 1.0871 | 6590.91 | [21 empty] | Применительно: Муфта кабельная концевая термоусаживаемая 4КВТп-1-35/50 (3ПКНТп-10-35/50)
| Расчет ИПЦ | ИПЦ на срок выполнения работ с 06.2026 по 12.2028 г. ПЗ=1,0871; ОЗП=1,0871; ЭМ=1,0871; МАТ=1,0871 | [34 empty] | ИПЦ на срок выполнения работ с 06.2026 по 12.2028 г. ПЗ=1,0871; ОЗП=1,0871; ЭМ=1,0871; МАТ=1,0871
|  | Всего по позиции |  |  |  | 12: 6590.91 | [29 empty] | Всего по позиции
39 | ГЭСНм08-02-158-15 | Заделка концевая сухая для 3-5-жильного кабеля с пластмассовой и резиновой изоляцией напряжением: до 1 кВ, сечение одной жилы до 120 мм2 |  |  |  | 4: шт; 5: 4; 6: 1; 7: 4 | [21 empty] | Заделка концевая сухая для 3-5-жильного кабеля с пластмассовой и резиновой изоляцией напряжением: до 1 кВ, сечение одной жилы до 120 мм2
| 421/пр_2020_прил.10_т.3_п.1.2_гр.3 | Производство работ осуществляется в помещениях эксплуатируемого объекта капитального строительства, эксплуатация которого не прекращена, в том числе для объектов производственного и непроизводственного назначения без остановки рабочего процесса, при этом: в зоне производства работ имеется один из следующих факторов: - движение транспорта по внутрицеховым путям; - действующее технологическое или лабораторное оборудование; - мебель и иные загромождающие помещения предметы ОЗП=1,35; ЭМ=1,35 к расх.; ЗПМ=1,35; ТЗ=1,35; ТЗМ=1,35 | [34 empty] | Производство работ осуществляется в помещениях эксплуатируемого объекта капитального строительства, эксплуатация которого не прекращена, в том числе для объектов производственного и непроизводственного назначения без остановки рабочего процесса, при этом: в зоне производства работ имеется один из следующих факторов: - движение транспорта по внутрицеховым путям; - действующее технологическое или лабораторное оборудование; - мебель и иные загромождающие помещения предметы ОЗП=1,35; ЭМ=1,35 к расх.; ЗПМ=1,35; ТЗ=1,35; ТЗМ=1,35
| 421/пр_2020_прил.10_т.3_п.4_гр.3 | Производство работ осуществляется в охранной зоне действующей воздушной линии электропередачи, вблизи объектов, находящихся под напряжением, внутри объектов капитального строительства, внутренняя проводка в которых не обесточена, если это приведет к ограничению действий рабочих в соответствии с требованиями техники безопасности ОЗП=1,2; ЭМ=1,2 к расх.; ЗПМ=1,2; ТЗ=1,2; ТЗМ=1,2 | [34 empty] | Производство работ осуществляется в охранной зоне действующей воздушной линии электропередачи, вблизи объектов, находящихся под напряжением, внутри объектов капитального строительства, внутренняя проводка в которых не обесточена, если это приведет к ограничению действий рабочих в соответствии с требованиями техники безопасности ОЗП=1,2; ЭМ=1,2 к расх.; ЗПМ=1,2; ТЗ=1,2; ТЗМ=1,2
| Расчет ИПЦ | ИПЦ на срок выполнения работ с 06.2026 по 12.2028 г. ПЗ=1,0871; ОЗП=1,0871; ЭМ=1,0871; МАТ=1,0871 | [34 empty] | ИПЦ на срок выполнения работ с 06.2026 по 12.2028 г. ПЗ=1,0871; ОЗП=1,0871; ЭМ=1,0871; МАТ=1,0871
| 1 | ОТ(ЗТ) |  |  |  | 4: чел.-ч; 7: 6.82; 12: 2605.51 | [23 empty] | ОТ(ЗТ)
| 1-100-38 | Средний разряд работы 3,8 |  |  |  | чел.-ч | 1.1 | 1.55 | 6.82 |  |  | 351.43 | 1.0871 | 2605.51 | [24 empty] | Средний разряд работы 3,8
| 2 | ЭМ |  |  |  | 12: 149.64 | [23 empty] | ЭМ
|  | ОТм(ЗТм) |  |  |  | 4: чел.-ч; 7: 0.124; 12: 52.23 | [23 empty] | ОТм(ЗТм)
| 91.05.05-015 | Краны на автомобильном ходу, грузоподъемность 16 т |  |  |  | маш.-ч | 0.01 | 1.55 | 0.062 |  |  | 1581.06 | 1.0871 | 106.56 | [24 empty] | Краны на автомобильном ходу, грузоподъемность 16 т
| 4-100-060 | ОТм(Зтм) Средний разряд машинистов 6 |  |  |  | чел.-ч | 0.01 | 1.55 | 0.062 |  |  | 482.89 |  | 29.94 | [25 empty] | ОТм(Зтм) Средний разряд машинистов 6
| 91.14.02-001 | Автомобили бортовые, грузоподъемность до 5 т |  |  |  | маш.-ч | 0.01 | 1.55 | 0.062 |  |  | 639.16 | 1.0871 | 43.08 | [24 empty] | Автомобили бортовые, грузоподъемность до 5 т
| 4-100-040 | ОТм(Зтм) Средний разряд машинистов 4 |  |  |  | чел.-ч | 0.01 | 1.55 | 0.062 |  |  | 359.48 |  | 22.29 | [25 empty] | ОТм(Зтм) Средний разряд машинистов 4
| 4 | М |  |  |  | 12: 632.87 | [23 empty] | М
| 01.3.01.01-0001 | Бензин авиационный Б-70 |  |  |  | т | 0.0008 |  | 0.0032 | 116448.72 | 1.44 | 167686.16 | 1.0871 | 583.33 | [24 empty] | Бензин авиационный Б-70
| 01.3.01.05-0009 | Парафин нефтяной твердый Т-1 |  |  |  | т | 1e-05 |  | 4e-05 | 81827.2 | 1.61 | 131741.79 | 1.0871 | 5.73 | [24 empty] | Парафин нефтяной твердый Т-1
| 01.3.02.09-0022 | Пропан-бутан смесь техническая |  |  |  | кг | 0.15 |  | 0.6 | 41.38 | 1.4 | 57.93 | 1.0871 | 37.79 | [24 empty] | Пропан-бутан смесь техническая
| 01.7.06.07-0002 | Ленты монтажные из пластмассы для бандажирования проводов, скрепляются пластмассовыми кнопками, ширина 10 мм |  |  |  | 10 м | 0.024 |  | 0.096 | 37.71 | 1.53 | 57.7 | 1.0871 | 6.02 | [24 empty] | Ленты монтажные из пластмассы для бандажирования проводов, скрепляются пластмассовыми кнопками, ширина 10 мм
|  | Итого прямые затраты |  |  |  | 12: 3440.25 | [26 empty] | Итого прямые затраты
39.1 | 421/пр_2020_п.75_пп.а | Вспомогательные ненормируемые материальные ресурсы |  |  |  | 4: %; 5: 2; 7: 2; 12: 30.93 | [27 empty] | Вспомогательные ненормируемые материальные ресурсы
|  | ФОТ |  |  |  | 12: 2657.74 | [28 empty] | ФОТ
| Пр/812-049.3-1 | НР Электротехнические установки на других объектах |  |  |  | 4: %; 5: 97; 7: 97; 12: 2578.01 | [28 empty] | НР Электротехнические установки на других объектах
| Пр/774-049.3 | СП Электротехнические установки на других объектах |  |  |  | 4: %; 5: 51; 7: 51; 12: 1355.45 | [28 empty] | СП Электротехнические установки на других объектах
|  | Всего по позиции |  |  |  | 10: 1851.16; 12: 7404.64 | [29 empty] | Всего по позиции
40 | ФСБЦ-20.2.09.08-0004 | Применительно: Муфта кабельная концевая термоусаживаемая 3КВТп-1-70 (3ПКНТп-10-70/120) |  |  |  | шт | 4 | 1 | 4 | 1080.58 | 1.46 | 1577.65 | 1.0871 | 6860.25 | [21 empty] | Применительно: Муфта кабельная концевая термоусаживаемая 3КВТп-1-70 (3ПКНТп-10-70/120)
| Расчет ИПЦ | ИПЦ на срок выполнения работ с 06.2026 по 12.2028 г. ПЗ=1,0871; ОЗП=1,0871; ЭМ=1,0871; МАТ=1,0871 | [34 empty] | ИПЦ на срок выполнения работ с 06.2026 по 12.2028 г. ПЗ=1,0871; ОЗП=1,0871; ЭМ=1,0871; МАТ=1,0871
|  | Всего по позиции |  |  |  | 12: 6860.25 | [29 empty] | Всего по позиции
41 | ГЭСНм08-02-155-01 | Герметизация проходов при вводе кабелей во взрывоопасные помещения уплотнительной массой |  |  |  | 4: шт; 5: 15; 6: 1; 7: 15 | [21 empty] | Герметизация проходов при вводе кабелей во взрывоопасные помещения уплотнительной массой
| 421/пр_2020_прил.10_т.3_п.1.2_гр.3 | Производство работ осуществляется в помещениях эксплуатируемого объекта капитального строительства, эксплуатация которого не прекращена, в том числе для объектов производственного и непроизводственного назначения без остановки рабочего процесса, при этом: в зоне производства работ имеется один из следующих факторов: - движение транспорта по внутрицеховым путям; - действующее технологическое или лабораторное оборудование; - мебель и иные загромождающие помещения предметы ОЗП=1,35; ЭМ=1,35 к расх.; ЗПМ=1,35; ТЗ=1,35; ТЗМ=1,35 | [34 empty] | Производство работ осуществляется в помещениях эксплуатируемого объекта капитального строительства, эксплуатация которого не прекращена, в том числе для объектов производственного и непроизводственного назначения без остановки рабочего процесса, при этом: в зоне производства работ имеется один из следующих факторов: - движение транспорта по внутрицеховым путям; - действующее технологическое или лабораторное оборудование; - мебель и иные загромождающие помещения предметы ОЗП=1,35; ЭМ=1,35 к расх.; ЗПМ=1,35; ТЗ=1,35; ТЗМ=1,35
| 421/пр_2020_прил.10_т.3_п.4_гр.3 | Производство работ осуществляется в охранной зоне действующей воздушной линии электропередачи, вблизи объектов, находящихся под напряжением, внутри объектов капитального строительства, внутренняя проводка в которых не обесточена, если это приведет к ограничению действий рабочих в соответствии с требованиями техники безопасности ОЗП=1,2; ЭМ=1,2 к расх.; ЗПМ=1,2; ТЗ=1,2; ТЗМ=1,2 | [34 empty] | Производство работ осуществляется в охранной зоне действующей воздушной линии электропередачи, вблизи объектов, находящихся под напряжением, внутри объектов капитального строительства, внутренняя проводка в которых не обесточена, если это приведет к ограничению действий рабочих в соответствии с требованиями техники безопасности ОЗП=1,2; ЭМ=1,2 к расх.; ЗПМ=1,2; ТЗ=1,2; ТЗМ=1,2
| Расчет ИПЦ | ИПЦ на срок выполнения работ с 06.2026 по 12.2028 г. ПЗ=1,0871; ОЗП=1,0871; ЭМ=1,0871; МАТ=1,0871 | [34 empty] | ИПЦ на срок выполнения работ с 06.2026 по 12.2028 г. ПЗ=1,0871; ОЗП=1,0871; ЭМ=1,0871; МАТ=1,0871
| 1 | ОТ(ЗТ) |  |  |  | 4: чел.-ч; 7: 8.835; 12: 3375.32 | [23 empty] | ОТ(ЗТ)
| 1-100-38 | Средний разряд работы 3,8 |  |  |  | чел.-ч | 0.38 | 1.55 | 8.835 |  |  | 351.43 | 1.0871 | 3375.32 | [24 empty] | Средний разряд работы 3,8
| 4 | М |  |  |  | 12: 8112.42 | [23 empty] | М
| 01.1.01.09-0024 | Шнур асбестовый общего назначения ШАОН, диаметр 3-6 мм |  |  |  | т | 6e-05 |  | 0.0009 | 490790.27 | 1.38 | 677290.57 | 1.0871 | 662.65 | [24 empty] | Шнур асбестовый общего назначения ШАОН, диаметр 3-6 мм
| 01.7.07.29-0111 | Пакля смоляная пропитанная |  |  |  | кг | 0.15 |  | 2.25 | 92.95 | 1.39 | 129.2 | 1.0871 | 316.02 | [24 empty] | Пакля смоляная пропитанная
| 01.7.07.29-0221 | Герметик для уплотнения кабельных вводов и муфт, герметизации резьбовых соединений газовых и водопроводных труб |  |  |  | кг | 0.72 |  | 10.8 | 490.01 | 1.24 | 607.61 | 1.0871 | 7133.75 | [24 empty] | Герметик для уплотнения кабельных вводов и муфт, герметизации резьбовых соединений газовых и водопроводных труб
|  | Итого прямые затраты |  |  |  | 12: 11487.74 | [26 empty] | Итого прямые затраты
41.1 | 421/пр_2020_п.75_пп.а | Вспомогательные ненормируемые материальные ресурсы |  |  |  | 4: %; 5: 2; 7: 2; 12: 40.06 | [27 empty] | Вспомогательные ненормируемые материальные ресурсы
|  | ФОТ |  |  |  | 12: 3375.32 | [28 empty] | ФОТ
| Пр/812-049.3-1 | НР Электротехнические установки на других объектах |  |  |  | 4: %; 5: 97; 7: 97; 12: 3274.06 | [28 empty] | НР Электротехнические установки на других объектах
| Пр/774-049.3 | СП Электротехнические установки на других объектах |  |  |  | 4: %; 5: 51; 7: 51; 12: 1721.41 | [28 empty] | СП Электротехнические установки на других объектах
|  | Всего по позиции |  |  |  | 10: 1101.55; 12: 16523.27 | [29 empty] | Всего по позиции
42 | ГЭСНм08-02-409-09 | Труба гофрированная ПВХ для защиты проводов и кабелей по установленным конструкциям, по стенам, колоннам, потолкам, основанию пола |  |  |  | 4: 100 м; 5: 1.372; 6: 1; 7: 1.372 | [21 empty] | Труба гофрированная ПВХ для защиты проводов и кабелей по установленным конструкциям, по стенам, колоннам, потолкам, основанию пола
| 421/пр_2020_прил.10_т.3_п.1.2_гр.3 | Производство работ осуществляется в помещениях эксплуатируемого объекта капитального строительства, эксплуатация которого не прекращена, в том числе для объектов производственного и непроизводственного назначения без остановки рабочего процесса, при этом: в зоне производства работ имеется один из следующих факторов: - движение транспорта по внутрицеховым путям; - действующее технологическое или лабораторное оборудование; - мебель и иные загромождающие помещения предметы ОЗП=1,35; ЭМ=1,35 к расх.; ЗПМ=1,35; ТЗ=1,35; ТЗМ=1,35 | [34 empty] | Производство работ осуществляется в помещениях эксплуатируемого объекта капитального строительства, эксплуатация которого не прекращена, в том числе для объектов производственного и непроизводственного назначения без остановки рабочего процесса, при этом: в зоне производства работ имеется один из следующих факторов: - движение транспорта по внутрицеховым путям; - действующее технологическое или лабораторное оборудование; - мебель и иные загромождающие помещения предметы ОЗП=1,35; ЭМ=1,35 к расх.; ЗПМ=1,35; ТЗ=1,35; ТЗМ=1,35
| 421/пр_2020_прил.10_т.3_п.4_гр.3 | Производство работ осуществляется в охранной зоне действующей воздушной линии электропередачи, вблизи объектов, находящихся под напряжением, внутри объектов капитального строительства, внутренняя проводка в которых не обесточена, если это приведет к ограничению действий рабочих в соответствии с требованиями техники безопасности ОЗП=1,2; ЭМ=1,2 к расх.; ЗПМ=1,2; ТЗ=1,2; ТЗМ=1,2 | [34 empty] | Производство работ осуществляется в охранной зоне действующей воздушной линии электропередачи, вблизи объектов, находящихся под напряжением, внутри объектов капитального строительства, внутренняя проводка в которых не обесточена, если это приведет к ограничению действий рабочих в соответствии с требованиями техники безопасности ОЗП=1,2; ЭМ=1,2 к расх.; ЗПМ=1,2; ТЗ=1,2; ТЗМ=1,2
| Расчет ИПЦ | ИПЦ на срок выполнения работ с 06.2026 по 12.2028 г. ПЗ=1,0871; ОЗП=1,0871; ЭМ=1,0871; МАТ=1,0871 | [34 empty] | ИПЦ на срок выполнения работ с 06.2026 по 12.2028 г. ПЗ=1,0871; ОЗП=1,0871; ЭМ=1,0871; МАТ=1,0871
| 1 | ОТ(ЗТ) |  |  |  | 4: чел.-ч; 7: 33.175; 12: 11961.32 | [23 empty] | ОТ(ЗТ)
| 2-100-02 | Рабочий 2 разряда |  |  |  | чел.-ч | 0.02 | 1.55 | 0.042532 |  |  | 292.41 | 1.0871 | 13.52 | [24 empty] | Рабочий 2 разряда
| 2-100-03 | Рабочий 3 разряда |  |  |  | чел.-ч | 10.75 | 1.55 | 22.8609 |  |  | 319.24 | 1.0871 | 7933.8 | [24 empty] | Рабочий 3 разряда
| 2-100-04 | Рабочий 4 разряда |  |  |  | чел.-ч | 4.83 | 1.55 | 10.2715 |  |  | 359.48 | 1.0871 | 4014 | [24 empty] | Рабочий 4 разряда
| 2 | ЭМ |  |  |  | 12: 14.78 | [23 empty] | ЭМ
|  | ОТм(ЗТм) |  |  |  | 4: чел.-ч; 7: 0.021266; 12: 7.64 | [23 empty] | ОТм(ЗТм)
| 91.14.02-001 | Автомобили бортовые, грузоподъемность до 5 т |  |  |  | маш.-ч | 0.01 | 1.55 | 0.021266 |  |  | 639.16 | 1.0871 | 14.78 | [24 empty] | Автомобили бортовые, грузоподъемность до 5 т
| 4-100-040 | ОТм(Зтм) Средний разряд машинистов 4 |  |  |  | чел.-ч | 0.01 | 1.55 | 0.021266 |  |  | 359.48 |  | 7.64 | [25 empty] | ОТм(Зтм) Средний разряд машинистов 4
| 4 | М |  |  |  | 12: 284.23 | [23 empty] | М
| 01.7.03.04-0001 | Электроэнергия |  |  |  | кВт-ч | 4.42 |  | 6.0642 |  |  | 7.23 | 1.0871 | 47.66 | [24 empty] | Электроэнергия
| 01.7.15.07-0152 | Дюбели пластмассовые с шурупами, диаметр 6 мм, длина 35 мм, диаметр шурупа 3,5 мм, длина шурупа 50 мм |  |  |  | 100 шт | 2.09 |  | 2.8675 | 52.34 | 1.45 | 75.89 | 1.0871 | 236.57 | [24 empty] | Дюбели пластмассовые с шурупами, диаметр 6 мм, длина 35 мм, диаметр шурупа 3,5 мм, длина шурупа 50 мм
|  | Итого прямые затраты |  |  |  | 12: 12267.97 | [26 empty] | Итого прямые затраты
42.1 | 421/пр_2020_п.75_пп.а | Вспомогательные ненормируемые материальные ресурсы |  |  |  | 4: %; 5: 2; 7: 2; 12: 141.97 | [27 empty] | Вспомогательные ненормируемые материальные ресурсы
|  | ФОТ |  |  |  | 12: 11968.96 | [28 empty] | ФОТ
| Пр/812-049.3-1 | НР Электротехнические установки на других объектах |  |  |  | 4: %; 5: 97; 7: 97; 12: 11609.89 | [28 empty] | НР Электротехнические установки на других объектах
| Пр/774-049.3 | СП Электротехнические установки на других объектах |  |  |  | 4: %; 5: 51; 7: 51; 12: 6104.17 | [28 empty] | СП Электротехнические установки на других объектах
|  | Всего по позиции |  |  |  | 10: 21956.27; 12: 30124 | [29 empty] | Всего по позиции
43 | ФСБЦ-24.3.01.02-0015 | Трубы из самозатухающего ПВХ гибкие гофрированные, легкие, без протяжки, номинальный внутренний диаметр 40 мм |  |  |  | м | 140 | 1 | 140 | 41.74 | 1.13 | 47.17 | 1.0871 | 7178.99 | [21 empty] | Трубы из самозатухающего ПВХ гибкие гофрированные, легкие, без протяжки, номинальный внутренний диаметр 40 мм
| Расчет ИПЦ | ИПЦ на срок выполнения работ с 06.2026 по 12.2028 г. ПЗ=1,0871; ОЗП=1,0871; ЭМ=1,0871; МАТ=1,0871 | [34 empty] | ИПЦ на срок выполнения работ с 06.2026 по 12.2028 г. ПЗ=1,0871; ОЗП=1,0871; ЭМ=1,0871; МАТ=1,0871
|  | Всего по позиции |  |  |  | 12: 7178.99 | [29 empty] | Всего по позиции
44 | ФСБЦ-20.2.05.02-0013 | Держатели пластиковые с защелкой для крепления труб, рукавов и гибких вводов, диаметр 50 мм |  |  |  | 100 шт | 2.8 | 1 | 2.8 | 2138.78 | 1.38 | 2951.52 | 1.0871 | 8984.07 | [21 empty] | Держатели пластиковые с защелкой для крепления труб, рукавов и гибких вводов, диаметр 50 мм
| Расчет ИПЦ | ИПЦ на срок выполнения работ с 06.2026 по 12.2028 г. ПЗ=1,0871; ОЗП=1,0871; ЭМ=1,0871; МАТ=1,0871 | [34 empty] | ИПЦ на срок выполнения работ с 06.2026 по 12.2028 г. ПЗ=1,0871; ОЗП=1,0871; ЭМ=1,0871; МАТ=1,0871
|  | Всего по позиции |  |  |  | 12: 8984.07 | [29 empty] | Всего по позиции
45 | ГЭСН01-01-009-07 | Разработка грунта в траншеях экскаватором «обратная лопата» с ковшом вместимостью 0,65 (0,5-1) м3, группа грунтов: 1 |  |  |  | 4: 1000 м3; 5: 0.072; 6: 1; 7: 0.072 | [21 empty] | Разработка грунта в траншеях экскаватором «обратная лопата» с ковшом вместимостью 0,65 (0,5-1) м3, группа грунтов: 1
| 421/пр_2020_прил.10_т.3_п.1.2_гр.3 | Производство работ осуществляется в помещениях эксплуатируемого объекта капитального строительства, эксплуатация которого не прекращена, в том числе для объектов производственного и непроизводственного назначения без остановки рабочего процесса, при этом: в зоне производства работ имеется один из следующих факторов: - движение транспорта по внутрицеховым путям; - действующее технологическое или лабораторное оборудование; - мебель и иные загромождающие помещения предметы ОЗП=1,35; ЭМ=1,35 к расх.; ЗПМ=1,35; ТЗ=1,35; ТЗМ=1,35 | [34 empty] | Производство работ осуществляется в помещениях эксплуатируемого объекта капитального строительства, эксплуатация которого не прекращена, в том числе для объектов производственного и непроизводственного назначения без остановки рабочего процесса, при этом: в зоне производства работ имеется один из следующих факторов: - движение транспорта по внутрицеховым путям; - действующее технологическое или лабораторное оборудование; - мебель и иные загромождающие помещения предметы ОЗП=1,35; ЭМ=1,35 к расх.; ЗПМ=1,35; ТЗ=1,35; ТЗМ=1,35
| 421/пр_2020_прил.10_т.3_п.4_гр.3 | Производство работ осуществляется в охранной зоне действующей воздушной линии электропередачи, вблизи объектов, находящихся под напряжением, внутри объектов капитального строительства, внутренняя проводка в которых не обесточена, если это приведет к ограничению действий рабочих в соответствии с требованиями техники безопасности ОЗП=1,2; ЭМ=1,2 к расх.; ЗПМ=1,2; ТЗ=1,2; ТЗМ=1,2 | [34 empty] | Производство работ осуществляется в охранной зоне действующей воздушной линии электропередачи, вблизи объектов, находящихся под напряжением, внутри объектов капитального строительства, внутренняя проводка в которых не обесточена, если это приведет к ограничению действий рабочих в соответствии с требованиями техники безопасности ОЗП=1,2; ЭМ=1,2 к расх.; ЗПМ=1,2; ТЗ=1,2; ТЗМ=1,2
| Расчет ИПЦ | ИПЦ на срок выполнения работ с 06.2026 по 12.2028 г. ПЗ=1,0871; ОЗП=1,0871; ЭМ=1,0871; МАТ=1,0871 | [34 empty] | ИПЦ на срок выполнения работ с 06.2026 по 12.2028 г. ПЗ=1,0871; ОЗП=1,0871; ЭМ=1,0871; МАТ=1,0871
| 2 | ЭМ |  |  |  | 12: 3478.19 | [23 empty] | ЭМ
|  | ОТм(ЗТм) |  |  |  | 4: чел.-ч; 7: 1.8972; 12: 916.14 | [23 empty] | ОТм(ЗТм)
| 91.01.05-086 | Экскаваторы одноковшовые дизельные на гусеничном ходу, объем ковша 0,65 м3 |  |  |  | маш.-ч | 17 | 1.55 | 1.8972 |  |  | 1686.44 | 1.0871 | 3478.19 | [24 empty] | Экскаваторы одноковшовые дизельные на гусеничном ходу, объем ковша 0,65 м3
| 4-100-060 | ОТм(Зтм) Средний разряд машинистов 6 |  |  |  | чел.-ч | 17 | 1.55 | 1.8972 |  |  | 482.89 |  | 916.14 | [25 empty] | ОТм(Зтм) Средний разряд машинистов 6
|  | Итого прямые затраты |  |  |  | 12: 4394.33 | [26 empty] | Итого прямые затраты
|  | ФОТ |  |  |  | 12: 916.14 | [28 empty] | ФОТ
| Пр/812-001.1-1 | НР Земляные работы, выполняемые механизированным способом |  |  |  | 4: %; 5: 92; 6: 0.93; 7: 85.56; 12: 783.85 | [28 empty] | НР Земляные работы, выполняемые механизированным способом
| Пр/774-001.1 | СП Земляные работы, выполняемые механизированным способом |  |  |  | 4: %; 5: 46; 7: 46; 12: 421.42 | [28 empty] | СП Земляные работы, выполняемые механизированным способом
|  | Всего по позиции |  |  |  | 10: 77772.22; 12: 5599.6 | [29 empty] | Всего по позиции
46 | ГЭСН01-01-034-01 | Засыпка траншей и котлованов с перемещением грунта до 5 м бульдозерами мощностью: 96 кВт (130 л.с.), группа грунтов 1 |  |  |  | 4: 1000 м3; 5: 0.072; 6: 1; 7: 0.072 | [21 empty] | Засыпка траншей и котлованов с перемещением грунта до 5 м бульдозерами мощностью: 96 кВт (130 л.с.), группа грунтов 1
| 421/пр_2020_прил.10_т.3_п.1.2_гр.3 | Производство работ осуществляется в помещениях эксплуатируемого объекта капитального строительства, эксплуатация которого не прекращена, в том числе для объектов производственного и непроизводственного назначения без остановки рабочего процесса, при этом: в зоне производства работ имеется один из следующих факторов: - движение транспорта по внутрицеховым путям; - действующее технологическое или лабораторное оборудование; - мебель и иные загромождающие помещения предметы ОЗП=1,35; ЭМ=1,35 к расх.; ЗПМ=1,35; ТЗ=1,35; ТЗМ=1,35 | [34 empty] | Производство работ осуществляется в помещениях эксплуатируемого объекта капитального строительства, эксплуатация которого не прекращена, в том числе для объектов производственного и непроизводственного назначения без остановки рабочего процесса, при этом: в зоне производства работ имеется один из следующих факторов: - движение транспорта по внутрицеховым путям; - действующее технологическое или лабораторное оборудование; - мебель и иные загромождающие помещения предметы ОЗП=1,35; ЭМ=1,35 к расх.; ЗПМ=1,35; ТЗ=1,35; ТЗМ=1,35
| 421/пр_2020_прил.10_т.3_п.4_гр.3 | Производство работ осуществляется в охранной зоне действующей воздушной линии электропередачи, вблизи объектов, находящихся под напряжением, внутри объектов капитального строительства, внутренняя проводка в которых не обесточена, если это приведет к ограничению действий рабочих в соответствии с требованиями техники безопасности ОЗП=1,2; ЭМ=1,2 к расх.; ЗПМ=1,2; ТЗ=1,2; ТЗМ=1,2 | [34 empty] | Производство работ осуществляется в охранной зоне действующей воздушной линии электропередачи, вблизи объектов, находящихся под напряжением, внутри объектов капитального строительства, внутренняя проводка в которых не обесточена, если это приведет к ограничению действий рабочих в соответствии с требованиями техники безопасности ОЗП=1,2; ЭМ=1,2 к расх.; ЗПМ=1,2; ТЗ=1,2; ТЗМ=1,2
| Расчет ИПЦ | ИПЦ на срок выполнения работ с 06.2026 по 12.2028 г. ПЗ=1,0871; ОЗП=1,0871; ЭМ=1,0871; МАТ=1,0871 | [34 empty] | ИПЦ на срок выполнения работ с 06.2026 по 12.2028 г. ПЗ=1,0871; ОЗП=1,0871; ЭМ=1,0871; МАТ=1,0871
| 2 | ЭМ |  |  |  | 12: 927.12 | [23 empty] | ЭМ
|  | ОТм(ЗТм) |  |  |  | 4: чел.-ч; 7: 0.59929; 12: 289.39 | [23 empty] | ОТм(ЗТм)
| 91.01.01-036 | Бульдозеры, мощность 96 кВт (130 л.с.) |  |  |  | маш.-ч | 5.37 | 1.55 | 0.59929 | 1061.99 | 1.34 | 1423.07 | 1.0871 | 927.12 | [24 empty] | Бульдозеры, мощность 96 кВт (130 л.с.)
| 4-100-060 | ОТм(Зтм) Средний разряд машинистов 6 |  |  |  | чел.-ч | 5.37 | 1.55 | 0.59929 |  |  | 482.89 |  | 289.39 | [25 empty] | ОТм(Зтм) Средний разряд машинистов 6
|  | Итого прямые затраты |  |  |  | 12: 1216.51 | [26 empty] | Итого прямые затраты
|  | ФОТ |  |  |  | 12: 289.39 | [28 empty] | ФОТ
| Пр/812-001.1-1 | НР Земляные работы, выполняемые механизированным способом |  |  |  | 4: %; 5: 92; 6: 0.93; 7: 85.56; 12: 247.6 | [28 empty] | НР Земляные работы, выполняемые механизированным способом
| Пр/774-001.1 | СП Земляные работы, выполняемые механизированным способом |  |  |  | 4: %; 5: 46; 7: 46; 12: 133.12 | [28 empty] | СП Земляные работы, выполняемые механизированным способом
|  | Всего по позиции |  |  |  | 10: 22183.75; 12: 1597.23 | [29 empty] | Всего по позиции
47 | ФСБЦ-02.3.01.02-1118 | Песок природный для строительных работ II класс, средний |  |  |  | м3 | 16.29 | 1 | 16.29 | 565.2 | 1.66 | 938.23 | 1.0871 | 16614.98 | [21 empty] | Песок природный для строительных работ II класс, средний
| Расчет ИПЦ | ИПЦ на срок выполнения работ с 06.2026 по 12.2028 г. ПЗ=1,0871; ОЗП=1,0871; ЭМ=1,0871; МАТ=1,0871 | [34 empty] | ИПЦ на срок выполнения работ с 06.2026 по 12.2028 г. ПЗ=1,0871; ОЗП=1,0871; ЭМ=1,0871; МАТ=1,0871
|  | Всего по позиции |  |  |  | 12: 16614.98 | [29 empty] | Всего по позиции
48 | ГЭСН01-01-106-01 | Разравнивание кавальеров (отвалов) при перемещении грунта до 10 м бульдозерами мощностью: 59 кВт (80 л.с.), группа грунтов 1 |  |  |  | 4: 1000 м3; 5: 0.01629; 6: 1; 7: 0.01629 | [21 empty] | Разравнивание кавальеров (отвалов) при перемещении грунта до 10 м бульдозерами мощностью: 59 кВт (80 л.с.), группа грунтов 1
| 421/пр_2020_прил.10_т.3_п.1.2_гр.3 | Производство работ осуществляется в помещениях эксплуатируемого объекта капитального строительства, эксплуатация которого не прекращена, в том числе для объектов производственного и непроизводственного назначения без остановки рабочего процесса, при этом: в зоне производства работ имеется один из следующих факторов: - движение транспорта по внутрицеховым путям; - действующее технологическое или лабораторное оборудование; - мебель и иные загромождающие помещения предметы ОЗП=1,35; ЭМ=1,35 к расх.; ЗПМ=1,35; ТЗ=1,35; ТЗМ=1,35 | [34 empty] | Производство работ осуществляется в помещениях эксплуатируемого объекта капитального строительства, эксплуатация которого не прекращена, в том числе для объектов производственного и непроизводственного назначения без остановки рабочего процесса, при этом: в зоне производства работ имеется один из следующих факторов: - движение транспорта по внутрицеховым путям; - действующее технологическое или лабораторное оборудование; - мебель и иные загромождающие помещения предметы ОЗП=1,35; ЭМ=1,35 к расх.; ЗПМ=1,35; ТЗ=1,35; ТЗМ=1,35
| 421/пр_2020_прил.10_т.3_п.4_гр.3 | Производство работ осуществляется в охранной зоне действующей воздушной линии электропередачи, вблизи объектов, находящихся под напряжением, внутри объектов капитального строительства, внутренняя проводка в которых не обесточена, если это приведет к ограничению действий рабочих в соответствии с требованиями техники безопасности ОЗП=1,2; ЭМ=1,2 к расх.; ЗПМ=1,2; ТЗ=1,2; ТЗМ=1,2 | [34 empty] | Производство работ осуществляется в охранной зоне действующей воздушной линии электропередачи, вблизи объектов, находящихся под напряжением, внутри объектов капитального строительства, внутренняя проводка в которых не обесточена, если это приведет к ограничению действий рабочих в соответствии с требованиями техники безопасности ОЗП=1,2; ЭМ=1,2 к расх.; ЗПМ=1,2; ТЗ=1,2; ТЗМ=1,2
| Расчет ИПЦ | ИПЦ на срок выполнения работ с 06.2026 по 12.2028 г. ПЗ=1,0871; ОЗП=1,0871; ЭМ=1,0871; МАТ=1,0871 | [34 empty] | ИПЦ на срок выполнения работ с 06.2026 по 12.2028 г. ПЗ=1,0871; ОЗП=1,0871; ЭМ=1,0871; МАТ=1,0871
| 2 | ЭМ |  |  |  | 12: 313.75 | [23 empty] | ЭМ
|  | ОТм(ЗТм) |  |  |  | 4: чел.-ч; 7: 0.26007; 12: 107.45 | [23 empty] | ОТм(ЗТм)
| 91.01.01-034 | Бульдозеры, мощность 59 кВт (80 л.с.) |  |  |  | маш.-ч | 10.3 | 1.55 | 0.26007 | 828.16 | 1.34 | 1109.73 | 1.0871 | 313.75 | [24 empty] | Бульдозеры, мощность 59 кВт (80 л.с.)
| 4-100-050 | ОТм(Зтм) Средний разряд машинистов 5 |  |  |  | чел.-ч | 10.3 | 1.55 | 0.26007 |  |  | 413.14 |  | 107.45 | [25 empty] | ОТм(Зтм) Средний разряд машинистов 5
|  | Итого прямые затраты |  |  |  | 12: 421.2 | [26 empty] | Итого прямые затраты
|  | ФОТ |  |  |  | 12: 107.45 | [28 empty] | ФОТ
| Пр/812-001.1-1 | НР Земляные работы, выполняемые механизированным способом |  |  |  | 4: %; 5: 92; 6: 0.93; 7: 85.56; 12: 91.93 | [28 empty] | НР Земляные работы, выполняемые механизированным способом
| Пр/774-001.1 | СП Земляные работы, выполняемые механизированным способом |  |  |  | 4: %; 5: 46; 7: 46; 12: 49.43 | [28 empty] | СП Земляные работы, выполняемые механизированным способом
|  | Всего по позиции |  |  |  | 10: 34534.07; 12: 562.56 | [29 empty] | Всего по позиции
49 | ГЭСНм08-02-407-19 | Труба стальная по установленным конструкциям, по фермам, колоннам и другим стальным конструкциям, диаметр: до 100 мм |  |  |  | 4: 100 м; 5: 0.0582; 6: 1; 7: 0.0582 | [21 empty] | Труба стальная по установленным конструкциям, по фермам, колоннам и другим стальным конструкциям, диаметр: до 100 мм
| 421/пр_2020_прил.10_т.3_п.1.2_гр.3 | Производство работ осуществляется в помещениях эксплуатируемого объекта капитального строительства, эксплуатация которого не прекращена, в том числе для объектов производственного и непроизводственного назначения без остановки рабочего процесса, при этом: в зоне производства работ имеется один из следующих факторов: - движение транспорта по внутрицеховым путям; - действующее технологическое или лабораторное оборудование; - мебель и иные загромождающие помещения предметы ОЗП=1,35; ЭМ=1,35 к расх.; ЗПМ=1,35; ТЗ=1,35; ТЗМ=1,35 | [34 empty] | Производство работ осуществляется в помещениях эксплуатируемого объекта капитального строительства, эксплуатация которого не прекращена, в том числе для объектов производственного и непроизводственного назначения без остановки рабочего процесса, при этом: в зоне производства работ имеется один из следующих факторов: - движение транспорта по внутрицеховым путям; - действующее технологическое или лабораторное оборудование; - мебель и иные загромождающие помещения предметы ОЗП=1,35; ЭМ=1,35 к расх.; ЗПМ=1,35; ТЗ=1,35; ТЗМ=1,35
| 421/пр_2020_прил.10_т.3_п.4_гр.3 | Производство работ осуществляется в охранной зоне действующей воздушной линии электропередачи, вблизи объектов, находящихся под напряжением, внутри объектов капитального строительства, внутренняя проводка в которых не обесточена, если это приведет к ограничению действий рабочих в соответствии с требованиями техники безопасности ОЗП=1,2; ЭМ=1,2 к расх.; ЗПМ=1,2; ТЗ=1,2; ТЗМ=1,2 | [34 empty] | Производство работ осуществляется в охранной зоне действующей воздушной линии электропередачи, вблизи объектов, находящихся под напряжением, внутри объектов капитального строительства, внутренняя проводка в которых не обесточена, если это приведет к ограничению действий рабочих в соответствии с требованиями техники безопасности ОЗП=1,2; ЭМ=1,2 к расх.; ЗПМ=1,2; ТЗ=1,2; ТЗМ=1,2
| Расчет ИПЦ | ИПЦ на срок выполнения работ с 06.2026 по 12.2028 г. ПЗ=1,0871; ОЗП=1,0871; ЭМ=1,0871; МАТ=1,0871 | [34 empty] | ИПЦ на срок выполнения работ с 06.2026 по 12.2028 г. ПЗ=1,0871; ОЗП=1,0871; ЭМ=1,0871; МАТ=1,0871
| 1 | ОТ(ЗТ) |  |  |  | 4: чел.-ч; 7: 5.0445; 12: 1927.22 | [23 empty] | ОТ(ЗТ)
| 1-100-38 | Средний разряд работы 3,8 |  |  |  | чел.-ч | 55.92 | 1.55 | 5.0445 |  |  | 351.43 | 1.0871 | 1927.22 | [24 empty] | Средний разряд работы 3,8
| 2 | ЭМ |  |  |  | 12: 362.15 | [23 empty] | ЭМ
|  | ОТм(ЗТм) |  |  |  | 4: чел.-ч; 7: 0.27243; 12: 114.75 | [23 empty] | ОТм(ЗТм)
| 91.05.05-015 | Краны на автомобильном ходу, грузоподъемность 16 т |  |  |  | маш.-ч | 1.51 | 1.55 | 0.13622 |  |  | 1581.06 | 1.0871 | 234.13 | [24 empty] | Краны на автомобильном ходу, грузоподъемность 16 т
| 4-100-060 | ОТм(Зтм) Средний разряд машинистов 6 |  |  |  | чел.-ч | 1.51 | 1.55 | 0.13622 |  |  | 482.89 |  | 65.78 | [25 empty] | ОТм(Зтм) Средний разряд машинистов 6
| 91.14.02-001 | Автомобили бортовые, грузоподъемность до 5 т |  |  |  | маш.-ч | 1.51 | 1.55 | 0.13622 |  |  | 639.16 | 1.0871 | 94.65 | [24 empty] | Автомобили бортовые, грузоподъемность до 5 т
| 4-100-040 | ОТм(Зтм) Средний разряд машинистов 4 |  |  |  | чел.-ч | 1.51 | 1.55 | 0.13622 |  |  | 359.48 |  | 48.97 | [25 empty] | ОТм(Зтм) Средний разряд машинистов 4
| 91.17.04-233 | Аппараты сварочные для ручной дуговой сварки, сварочный ток до 350 А |  |  |  | маш.-ч | 10.08 | 1.55 | 0.90932 |  |  | 33.76 | 1.0871 | 33.37 | [24 empty] | Аппараты сварочные для ручной дуговой сварки, сварочный ток до 350 А
| 4 | М |  |  |  | 12: 240.82 | [23 empty] | М
| 01.7.06.11-0021 | Ленты герметизирующие на основе фторопласта-4Д, антикоррозийностойкие, с липким слоем с одной стороны для уплотнения неподвижных резьбовых соединений трубопроводов, ширина 10 мм, толщина 0,1 мм |  |  |  | кг | 0.38 |  | 0.022116 | 911.59 | 1.98 | 1804.95 | 1.0871 | 43.4 | [24 empty] | Ленты герметизирующие на основе фторопласта-4Д, антикоррозийностойкие, с липким слоем с одной стороны для уплотнения неподвижных резьбовых соединений трубопроводов, ширина 10 мм, толщина 0,1 мм
| 01.7.07.29-0241 | Хомуты (стяжки) атмосферостойкие из нейлона, цвет черный, размеры 370х4,8 мм |  |  |  | 10 шт | 3 |  | 0.1746 | 78.97 | 1.04 | 82.13 | 1.0871 | 15.59 | [24 empty] | Хомуты (стяжки) атмосферостойкие из нейлона, цвет черный, размеры 370х4,8 мм
| 01.7.11.07-0227 | Электроды сварочные для сварки низколегированных и углеродистых сталей УОНИ 13/45, Э42А, диаметр 4-5 мм |  |  |  | кг | 1.6 |  | 0.09312 | 155.63 | 0.93 | 144.74 | 1.0871 | 14.65 | [24 empty] | Электроды сварочные для сварки низколегированных и углеродистых сталей УОНИ 13/45, Э42А, диаметр 4-5 мм
| 01.7.15.03-0042 | Болты с гайками и шайбами строительные |  |  |  | кг | 1.9 |  | 0.11058 | 174.93 | 1.15 | 201.17 | 1.0871 | 24.18 | [24 empty] | Болты с гайками и шайбами строительные
| 14.4.02.04-0142 | Краска масляная МА-0115, мумия, сурик железный |  |  |  | кг | 7.7 |  | 0.44814 | 79.88 | 1.55 | 123.81 | 1.0871 | 60.32 | [24 empty] | Краска масляная МА-0115, мумия, сурик железный
| 20.1.02.23-0082 | Перемычки гибкие, тип ПГС-50 |  |  |  | 10 шт | 0.8 |  | 0.04656 | 944.69 | 1.4 | 1322.57 | 1.0871 | 66.94 | [24 empty] | Перемычки гибкие, тип ПГС-50
| 22.2.02.11-0051 | Гайки установочные заземляющие |  |  |  | 100 шт | 0.21 |  | 0.012222 | 884.19 | 1.34 | 1184.81 | 1.0871 | 15.74 | [24 empty] | Гайки установочные заземляющие
|  | Итого прямые затраты |  |  |  | 12: 2644.94 | [26 empty] | Итого прямые затраты
49.1 | 421/пр_2020_п.75_пп.а | Вспомогательные ненормируемые материальные ресурсы |  |  |  | 4: %; 5: 2; 7: 2; 12: 22.87 | [27 empty] | Вспомогательные ненормируемые материальные ресурсы
|  | ФОТ |  |  |  | 12: 2041.97 | [28 empty] | ФОТ
| Пр/812-049.3-1 | НР Электротехнические установки на других объектах |  |  |  | 4: %; 5: 97; 7: 97; 12: 1980.71 | [28 empty] | НР Электротехнические установки на других объектах
| Пр/774-049.3 | СП Электротехнические установки на других объектах |  |  |  | 4: %; 5: 51; 7: 51; 12: 1041.4 | [28 empty] | СП Электротехнические установки на других объектах
|  | Всего по позиции |  |  |  | 10: 97764.95; 12: 5689.92 | [29 empty] | Всего по позиции
50 | ФСБЦ-23.5.02.02-0012 | Трубы стальные электросварные прямошовные, диаметр 100-150 мм |  |  |  | т | 0.02958 | 1 | 0.02958 | 56477.5 | 1.02 | 57607.05 | 1.0871 | 1852.44 | [21 empty] | Трубы стальные электросварные прямошовные, диаметр 100-150 мм
| Расчет ИПЦ | ИПЦ на срок выполнения работ с 06.2026 по 12.2028 г. ПЗ=1,0871; ОЗП=1,0871; ЭМ=1,0871; МАТ=1,0871 | [34 empty] | ИПЦ на срок выполнения работ с 06.2026 по 12.2028 г. ПЗ=1,0871; ОЗП=1,0871; ЭМ=1,0871; МАТ=1,0871
|  | Всего по позиции |  |  |  | 12: 1852.44 | [29 empty] | Всего по позиции
51 | ГЭСНм08-02-143-05 | Покрытие кабеля, проложенного в траншее: лентой сигнальной |  |  |  | 4: 100 м; 5: 1; 6: 1; 7: 1 | [21 empty] | Покрытие кабеля, проложенного в траншее: лентой сигнальной
| 421/пр_2020_прил.10_т.3_п.1.2_гр.3 | Производство работ осуществляется в помещениях эксплуатируемого объекта капитального строительства, эксплуатация которого не прекращена, в том числе для объектов производственного и непроизводственного назначения без остановки рабочего процесса, при этом: в зоне производства работ имеется один из следующих факторов: - движение транспорта по внутрицеховым путям; - действующее технологическое или лабораторное оборудование; - мебель и иные загромождающие помещения предметы ОЗП=1,35; ЭМ=1,35 к расх.; ЗПМ=1,35; ТЗ=1,35; ТЗМ=1,35 | [34 empty] | Производство работ осуществляется в помещениях эксплуатируемого объекта капитального строительства, эксплуатация которого не прекращена, в том числе для объектов производственного и непроизводственного назначения без остановки рабочего процесса, при этом: в зоне производства работ имеется один из следующих факторов: - движение транспорта по внутрицеховым путям; - действующее технологическое или лабораторное оборудование; - мебель и иные загромождающие помещения предметы ОЗП=1,35; ЭМ=1,35 к расх.; ЗПМ=1,35; ТЗ=1,35; ТЗМ=1,35
| 421/пр_2020_прил.10_т.3_п.4_гр.3 | Производство работ осуществляется в охранной зоне действующей воздушной линии электропередачи, вблизи объектов, находящихся под напряжением, внутри объектов капитального строительства, внутренняя проводка в которых не обесточена, если это приведет к ограничению действий рабочих в соответствии с требованиями техники безопасности ОЗП=1,2; ЭМ=1,2 к расх.; ЗПМ=1,2; ТЗ=1,2; ТЗМ=1,2 | [34 empty] | Производство работ осуществляется в охранной зоне действующей воздушной линии электропередачи, вблизи объектов, находящихся под напряжением, внутри объектов капитального строительства, внутренняя проводка в которых не обесточена, если это приведет к ограничению действий рабочих в соответствии с требованиями техники безопасности ОЗП=1,2; ЭМ=1,2 к расх.; ЗПМ=1,2; ТЗ=1,2; ТЗМ=1,2
| Расчет ИПЦ | ИПЦ на срок выполнения работ с 06.2026 по 12.2028 г. ПЗ=1,0871; ОЗП=1,0871; ЭМ=1,0871; МАТ=1,0871 | [34 empty] | ИПЦ на срок выполнения работ с 06.2026 по 12.2028 г. ПЗ=1,0871; ОЗП=1,0871; ЭМ=1,0871; МАТ=1,0871
| 1 | ОТ(ЗТ) |  |  |  | 4: чел.-ч; 7: 0.744; 12: 243.01 | [23 empty] | ОТ(ЗТ)
| 1-100-23 | Средний разряд работы 2,3 |  |  |  | чел.-ч | 0.48 | 1.55 | 0.744 |  |  | 300.46 | 1.0871 | 243.01 | [24 empty] | Средний разряд работы 2,3
| 2 | ЭМ |  |  |  | 12: 21.54 | [23 empty] | ЭМ
|  | ОТм(ЗТм) |  |  |  | 4: чел.-ч; 7: 0.031; 12: 11.14 | [23 empty] | ОТм(ЗТм)
| 91.14.02-001 | Автомобили бортовые, грузоподъемность до 5 т |  |  |  | маш.-ч | 0.02 | 1.55 | 0.031 |  |  | 639.16 | 1.0871 | 21.54 | [24 empty] | Автомобили бортовые, грузоподъемность до 5 т
| 4-100-040 | ОТм(Зтм) Средний разряд машинистов 4 |  |  |  | чел.-ч | 0.02 | 1.55 | 0.031 |  |  | 359.48 |  | 11.14 | [25 empty] | ОТм(Зтм) Средний разряд машинистов 4
|  | Итого прямые затраты |  |  |  | 12: 275.69 | [26 empty] | Итого прямые затраты
51.1 | 421/пр_2020_п.75_пп.а | Вспомогательные ненормируемые материальные ресурсы |  |  |  | 4: %; 5: 2; 7: 2; 12: 2.88 | [27 empty] | Вспомогательные ненормируемые материальные ресурсы
|  | ФОТ |  |  |  | 12: 254.15 | [28 empty] | ФОТ
| Пр/812-049.3-1 | НР Электротехнические установки на других объектах |  |  |  | 4: %; 5: 97; 7: 97; 12: 246.53 | [28 empty] | НР Электротехнические установки на других объектах
| Пр/774-049.3 | СП Электротехнические установки на других объектах |  |  |  | 4: %; 5: 51; 7: 51; 12: 129.62 | [28 empty] | СП Электротехнические установки на других объектах
|  | Всего по позиции |  |  |  | 10: 654.72; 12: 654.72 | [29 empty] | Всего по позиции
52 | ФСБЦ-01.7.06.08-0012 | Лента сигнальная полиэтиленовая ЛСЭ-300, длина 100 м, ширина 300 мм |  |  |  | шт | 1 | 1 | 1 | 759.01 | 1.53 | 1161.29 | 1.0871 | 1262.44 | [21 empty] | Лента сигнальная полиэтиленовая ЛСЭ-300, длина 100 м, ширина 300 мм
| Расчет ИПЦ | ИПЦ на срок выполнения работ с 06.2026 по 12.2028 г. ПЗ=1,0871; ОЗП=1,0871; ЭМ=1,0871; МАТ=1,0871 | [34 empty] | ИПЦ на срок выполнения работ с 06.2026 по 12.2028 г. ПЗ=1,0871; ОЗП=1,0871; ЭМ=1,0871; МАТ=1,0871
|  | Всего по позиции |  |  |  | 12: 1262.44 | [29 empty] | Всего по позиции
53 | ГЭСНм10-04-030-04 | Дополнительная установка на пультах и панелях: колодки клеммной на 20 клемм |  |  |  | 4: шт; 5: 9; 6: 1; 7: 9 | [21 empty] | Дополнительная установка на пультах и панелях: колодки клеммной на 20 клемм
| 421/пр_2020_прил.10_т.3_п.1.2_гр.3 | Производство работ осуществляется в помещениях эксплуатируемого объекта капитального строительства, эксплуатация которого не прекращена, в том числе для объектов производственного и непроизводственного назначения без остановки рабочего процесса, при этом: в зоне производства работ имеется один из следующих факторов: - движение транспорта по внутрицеховым путям; - действующее технологическое или лабораторное оборудование; - мебель и иные загромождающие помещения предметы ОЗП=1,35; ЭМ=1,35 к расх.; ЗПМ=1,35; ТЗ=1,35; ТЗМ=1,35 | [34 empty] | Производство работ осуществляется в помещениях эксплуатируемого объекта капитального строительства, эксплуатация которого не прекращена, в том числе для объектов производственного и непроизводственного назначения без остановки рабочего процесса, при этом: в зоне производства работ имеется один из следующих факторов: - движение транспорта по внутрицеховым путям; - действующее технологическое или лабораторное оборудование; - мебель и иные загромождающие помещения предметы ОЗП=1,35; ЭМ=1,35 к расх.; ЗПМ=1,35; ТЗ=1,35; ТЗМ=1,35
| 421/пр_2020_прил.10_т.3_п.4_гр.3 | Производство работ осуществляется в охранной зоне действующей воздушной линии электропередачи, вблизи объектов, находящихся под напряжением, внутри объектов капитального строительства, внутренняя проводка в которых не обесточена, если это приведет к ограничению действий рабочих в соответствии с требованиями техники безопасности ОЗП=1,2; ЭМ=1,2 к расх.; ЗПМ=1,2; ТЗ=1,2; ТЗМ=1,2 | [34 empty] | Производство работ осуществляется в охранной зоне действующей воздушной линии электропередачи, вблизи объектов, находящихся под напряжением, внутри объектов капитального строительства, внутренняя проводка в которых не обесточена, если это приведет к ограничению действий рабочих в соответствии с требованиями техники безопасности ОЗП=1,2; ЭМ=1,2 к расх.; ЗПМ=1,2; ТЗ=1,2; ТЗМ=1,2
| Расчет ИПЦ | ИПЦ на срок выполнения работ с 06.2026 по 12.2028 г. ПЗ=1,0871; ОЗП=1,0871; ЭМ=1,0871; МАТ=1,0871 | [34 empty] | ИПЦ на срок выполнения работ с 06.2026 по 12.2028 г. ПЗ=1,0871; ОЗП=1,0871; ЭМ=1,0871; МАТ=1,0871
| 1 | ОТ(ЗТ) |  |  |  | 4: чел.-ч; 7: 13.95; 12: 4637.93 | [23 empty] | ОТ(ЗТ)
| 1-100-25 | Средний разряд работы 2,5 |  |  |  | чел.-ч | 1 | 1.55 | 13.95 |  |  | 305.83 | 1.0871 | 4637.93 | [24 empty] | Средний разряд работы 2,5
| 4 | М |  |  |  | 12: 1082.53 | [23 empty] | М
| 01.7.06.05-0042 | Ленты изоляционные из ПВХ для электромонтажных и ремонтных работ, цвет черный, ширина 19 мм, толщина 0,18 мм |  |  |  | м | 4.21 |  | 37.89 | 2.27 | 1.53 | 3.47 | 1.0871 | 142.93 | [24 empty] | Ленты изоляционные из ПВХ для электромонтажных и ремонтных работ, цвет черный, ширина 19 мм, толщина 0,18 мм
| 01.7.20.04-0003 | Нить мешкозашивочная прошивочная полиэфирная из штапельного лавсана (суровая) |  |  |  | кг | 0.04 |  | 0.36 | 373.74 | 1.58 | 590.51 | 1.0871 | 231.1 | [24 empty] | Нить мешкозашивочная прошивочная полиэфирная из штапельного лавсана (суровая)
| 10.3.02.03-0012 | Припои оловянно-свинцовые бессурьмянистые, марка ПОС40 |  |  |  | кг | 0.05 |  | 0.45 | 899.56 | 1.61 | 1448.29 | 1.0871 | 708.5 | [24 empty] | Припои оловянно-свинцовые бессурьмянистые, марка ПОС40
Н | 999-0005 | Масса |  |  |  | 4: т; 5: 0.0005; 7: 0.0045 | [33 empty] | Масса
|  | Итого прямые затраты |  |  |  | 12: 5720.46 | [26 empty] | Итого прямые затраты
53.1 | 421/пр_2020_п.75_пп.а | Вспомогательные ненормируемые материальные ресурсы |  |  |  | 4: %; 5: 2; 7: 2; 12: 55.05 | [27 empty] | Вспомогательные ненормируемые материальные ресурсы
|  | ФОТ |  |  |  | 12: 4637.93 | [28 empty] | ФОТ
| Пр/812-051.2-1 | НР Монтаж радиотелевизионного и электронного оборудования |  |  |  | 4: %; 5: 95; 7: 95; 12: 4406.03 | [28 empty] | НР Монтаж радиотелевизионного и электронного оборудования
| Пр/774-051.2 | СП Монтаж радиотелевизионного и электронного оборудования |  |  |  | 4: %; 5: 53; 7: 53; 12: 2458.1 | [28 empty] | СП Монтаж радиотелевизионного и электронного оборудования
|  | Всего по позиции |  |  |  | 10: 1404.4; 12: 12639.64 | [29 empty] | Всего по позиции
54 | ФСБЦ-20.1.01.03-0004 | Клеммник 12 пар, диапазон сечений 10-25 мм2 (Клеммный блок Ensto Clampo Pro 1-полюсный, серый, Al 6-50 мм², Cu 2.5-50 мм² KE61 6418677191817 3 шт, Клеммный блок Ensto Clampo Pro 1-полюсный, синий, Al 6-50 мм², Cu 2.5-50 мм² KE61.2 6418677191831 3 шт, Клеммный блок Ensto Clampo Pro 1-полюсный, жёлтый/зелёный, Al 6-50 мм², Cu 2.5-50 мм² KE61.3 6418677191848 3 шт) |  |  |  | шт | 9 | 1 | 9 | 501 | 1.4 | 701.4 | 1.0871 | 6862.43 | [21 empty] | Клеммник 12 пар, диапазон сечений 10-25 мм2 (Клеммный блок Ensto Clampo Pro 1-полюсный, серый, Al 6-50 мм², Cu 2.5-50 мм² KE61 6418677191817 3 шт, Клеммный блок Ensto Clampo Pro 1-полюсный, синий, Al 6-50 мм², Cu 2.5-50 мм² KE61.2 6418677191831 3 шт, Клеммный блок Ensto Clampo Pro 1-полюсный, жёлтый/зелёный, Al 6-50 мм², Cu 2.5-50 мм² KE61.3 6418677191848 3 шт)
| Расчет ИПЦ | ИПЦ на срок выполнения работ с 06.2026 по 12.2028 г. ПЗ=1,0871; ОЗП=1,0871; ЭМ=1,0871; МАТ=1,0871 | [34 empty] | ИПЦ на срок выполнения работ с 06.2026 по 12.2028 г. ПЗ=1,0871; ОЗП=1,0871; ЭМ=1,0871; МАТ=1,0871
|  | Всего по позиции |  |  |  | 12: 6862.43 | [29 empty] | Всего по позиции
Заземление | [48 empty] | Заземление
55 | ГЭСНм08-02-472-10 | Проводник заземляющий из медного изолированного провода сечением 25 мм2 открыто по строительным основаниям |  |  |  | 4: 100 м; 5: 0.06305; 6: 1; 7: 0.06305 | [21 empty] | Проводник заземляющий из медного изолированного провода сечением 25 мм2 открыто по строительным основаниям
| 421/пр_2020_прил.10_т.3_п.1.2_гр.3 | Производство работ осуществляется в помещениях эксплуатируемого объекта капитального строительства, эксплуатация которого не прекращена, в том числе для объектов производственного и непроизводственного назначения без остановки рабочего процесса, при этом: в зоне производства работ имеется один из следующих факторов: - движение транспорта по внутрицеховым путям; - действующее технологическое или лабораторное оборудование; - мебель и иные загромождающие помещения предметы ОЗП=1,35; ЭМ=1,35 к расх.; ЗПМ=1,35; ТЗ=1,35; ТЗМ=1,35 | [34 empty] | Производство работ осуществляется в помещениях эксплуатируемого объекта капитального строительства, эксплуатация которого не прекращена, в том числе для объектов производственного и непроизводственного назначения без остановки рабочего процесса, при этом: в зоне производства работ имеется один из следующих факторов: - движение транспорта по внутрицеховым путям; - действующее технологическое или лабораторное оборудование; - мебель и иные загромождающие помещения предметы ОЗП=1,35; ЭМ=1,35 к расх.; ЗПМ=1,35; ТЗ=1,35; ТЗМ=1,35
| 421/пр_2020_прил.10_т.3_п.4_гр.3 | Производство работ осуществляется в охранной зоне действующей воздушной линии электропередачи, вблизи объектов, находящихся под напряжением, внутри объектов капитального строительства, внутренняя проводка в которых не обесточена, если это приведет к ограничению действий рабочих в соответствии с требованиями техники безопасности ОЗП=1,2; ЭМ=1,2 к расх.; ЗПМ=1,2; ТЗ=1,2; ТЗМ=1,2 | [34 empty] | Производство работ осуществляется в охранной зоне действующей воздушной линии электропередачи, вблизи объектов, находящихся под напряжением, внутри объектов капитального строительства, внутренняя проводка в которых не обесточена, если это приведет к ограничению действий рабочих в соответствии с требованиями техники безопасности ОЗП=1,2; ЭМ=1,2 к расх.; ЗПМ=1,2; ТЗ=1,2; ТЗМ=1,2
| Расчет ИПЦ | ИПЦ на срок выполнения работ с 06.2026 по 12.2028 г. ПЗ=1,0871; ОЗП=1,0871; ЭМ=1,0871; МАТ=1,0871 | [34 empty] | ИПЦ на срок выполнения работ с 06.2026 по 12.2028 г. ПЗ=1,0871; ОЗП=1,0871; ЭМ=1,0871; МАТ=1,0871
| 1 | ОТ(ЗТ) |  |  |  | 4: чел.-ч; 7: 3.1429; 12: 1200.72 | [23 empty] | ОТ(ЗТ)
| 1-100-38 | Средний разряд работы 3,8 |  |  |  | чел.-ч | 32.16 | 1.55 | 3.1429 |  |  | 351.43 | 1.0871 | 1200.72 | [24 empty] | Средний разряд работы 3,8
| 2 | ЭМ |  |  |  | 12: 7.08 | [23 empty] | ЭМ
|  | ОТм(ЗТм) |  |  |  | 4: чел.-ч; 7: 0.0058636; 12: 2.47 | [23 empty] | ОТм(ЗТм)
| 91.05.05-015 | Краны на автомобильном ходу, грузоподъемность 16 т |  |  |  | маш.-ч | 0.03 | 1.55 | 0.0029318 |  |  | 1581.06 | 1.0871 | 5.04 | [24 empty] | Краны на автомобильном ходу, грузоподъемность 16 т
| 4-100-060 | ОТм(Зтм) Средний разряд машинистов 6 |  |  |  | чел.-ч | 0.03 | 1.55 | 0.0029318 |  |  | 482.89 |  | 1.42 | [25 empty] | ОТм(Зтм) Средний разряд машинистов 6
| 91.14.02-001 | Автомобили бортовые, грузоподъемность до 5 т |  |  |  | маш.-ч | 0.03 | 1.55 | 0.0029318 |  |  | 639.16 | 1.0871 | 2.04 | [24 empty] | Автомобили бортовые, грузоподъемность до 5 т
| 4-100-040 | ОТм(Зтм) Средний разряд машинистов 4 |  |  |  | чел.-ч | 0.03 | 1.55 | 0.0029318 |  |  | 359.48 |  | 1.05 | [25 empty] | ОТм(Зтм) Средний разряд машинистов 4
| 4 | М |  |  |  | 12: 14.58 | [23 empty] | М
| 01.7.03.04-0001 | Электроэнергия |  |  |  | кВт-ч | 6.656 |  | 0.41966 |  |  | 7.23 | 1.0871 | 3.3 | [24 empty] | Электроэнергия
| 01.7.15.07-0014 | Дюбели распорные полипропиленовые |  |  |  | 100 шт | 2.04 |  | 0.12862 | 41.71 | 1.34 | 55.89 | 1.0871 | 7.81 | [24 empty] | Дюбели распорные полипропиленовые
| 01.7.15.14-0043 | Шурупы самонарезающие стальные оксидированные с полукруглой головкой и крестообразным шлицем, остроконечные, диаметр 3,5 мм, длина 11 мм |  |  |  | 100 шт | 2.04 |  | 0.12862 | 18.54 | 1.34 | 24.84 | 1.0871 | 3.47 | [24 empty] | Шурупы самонарезающие стальные оксидированные с полукруглой головкой и крестообразным шлицем, остроконечные, диаметр 3,5 мм, длина 11 мм
|  | Итого прямые затраты |  |  |  | 12: 1224.85 | [26 empty] | Итого прямые затраты
55.1 | 421/пр_2020_п.75_пп.а | Вспомогательные ненормируемые материальные ресурсы |  |  |  | 4: %; 5: 2; 7: 2; 12: 14.25 | [27 empty] | Вспомогательные ненормируемые материальные ресурсы
|  | ФОТ |  |  |  | 12: 1203.19 | [28 empty] | ФОТ
| Пр/812-049.3-1 | НР Электротехнические установки на других объектах |  |  |  | 4: %; 5: 97; 7: 97; 12: 1167.09 | [28 empty] | НР Электротехнические установки на других объектах
| Пр/774-049.3 | СП Электротехнические установки на других объектах |  |  |  | 4: %; 5: 51; 7: 51; 12: 613.63 | [28 empty] | СП Электротехнические установки на других объектах
|  | Всего по позиции |  |  |  | 10: 47895.64; 12: 3019.82 | [29 empty] | Всего по позиции
56 | ФСБЦ-21.2.03.05-0074 | Провод силовой установочный с медными жилами ПуГВ 1х25-450 |  |  |  | 1000 м | 0.0065 | 1 | 0.0065 | 189711.67 | 1.09 | 206785.72 | 1.0871 | 1461.18 | [21 empty] | Провод силовой установочный с медными жилами ПуГВ 1х25-450
| Расчет ИПЦ | ИПЦ на срок выполнения работ с 06.2026 по 12.2028 г. ПЗ=1,0871; ОЗП=1,0871; ЭМ=1,0871; МАТ=1,0871 | [34 empty] | ИПЦ на срок выполнения работ с 06.2026 по 12.2028 г. ПЗ=1,0871; ОЗП=1,0871; ЭМ=1,0871; МАТ=1,0871
|  | Всего по позиции |  |  |  | 12: 1461.18 | [29 empty] | Всего по позиции
57 | ГЭСНм08-03-574-01 | Разводка по устройствам и подключение жил кабелей или проводов сечением: до 10 мм2 |  |  |  | 4: 100 шт; 5: 0.26; 6: 1; 7: 0.26 | [21 empty] | Разводка по устройствам и подключение жил кабелей или проводов сечением: до 10 мм2
| 421/пр_2020_прил.10_т.3_п.1.2_гр.3 | Производство работ осуществляется в помещениях эксплуатируемого объекта капитального строительства, эксплуатация которого не прекращена, в том числе для объектов производственного и непроизводственного назначения без остановки рабочего процесса, при этом: в зоне производства работ имеется один из следующих факторов: - движение транспорта по внутрицеховым путям; - действующее технологическое или лабораторное оборудование; - мебель и иные загромождающие помещения предметы ОЗП=1,35; ЭМ=1,35 к расх.; ЗПМ=1,35; ТЗ=1,35; ТЗМ=1,35 | [34 empty] | Производство работ осуществляется в помещениях эксплуатируемого объекта капитального строительства, эксплуатация которого не прекращена, в том числе для объектов производственного и непроизводственного назначения без остановки рабочего процесса, при этом: в зоне производства работ имеется один из следующих факторов: - движение транспорта по внутрицеховым путям; - действующее технологическое или лабораторное оборудование; - мебель и иные загромождающие помещения предметы ОЗП=1,35; ЭМ=1,35 к расх.; ЗПМ=1,35; ТЗ=1,35; ТЗМ=1,35
| 421/пр_2020_прил.10_т.3_п.4_гр.3 | Производство работ осуществляется в охранной зоне действующей воздушной линии электропередачи, вблизи объектов, находящихся под напряжением, внутри объектов капитального строительства, внутренняя проводка в которых не обесточена, если это приведет к ограничению действий рабочих в соответствии с требованиями техники безопасности ОЗП=1,2; ЭМ=1,2 к расх.; ЗПМ=1,2; ТЗ=1,2; ТЗМ=1,2 | [34 empty] | Производство работ осуществляется в охранной зоне действующей воздушной линии электропередачи, вблизи объектов, находящихся под напряжением, внутри объектов капитального строительства, внутренняя проводка в которых не обесточена, если это приведет к ограничению действий рабочих в соответствии с требованиями техники безопасности ОЗП=1,2; ЭМ=1,2 к расх.; ЗПМ=1,2; ТЗ=1,2; ТЗМ=1,2
| Расчет ИПЦ | ИПЦ на срок выполнения работ с 06.2026 по 12.2028 г. ПЗ=1,0871; ОЗП=1,0871; ЭМ=1,0871; МАТ=1,0871 | [34 empty] | ИПЦ на срок выполнения работ с 06.2026 по 12.2028 г. ПЗ=1,0871; ОЗП=1,0871; ЭМ=1,0871; МАТ=1,0871
| 1 | ОТ(ЗТ) |  |  |  | 4: чел.-ч; 7: 6.2264; 12: 2505.83 | [23 empty] | ОТ(ЗТ)
| 1-100-42 | Средний разряд работы 4,2 |  |  |  | чел.-ч | 15.45 | 1.55 | 6.2264 |  |  | 370.21 | 1.0871 | 2505.83 | [24 empty] | Средний разряд работы 4,2
| 2 | ЭМ |  |  |  | 12: 9.73 | [23 empty] | ЭМ
|  | ОТм(ЗТм) |  |  |  | 4: чел.-ч; 7: 0.00806; 12: 3.4 | [23 empty] | ОТм(ЗТм)
| 91.05.05-015 | Краны на автомобильном ходу, грузоподъемность 16 т |  |  |  | маш.-ч | 0.01 | 1.55 | 0.00403 |  |  | 1581.06 | 1.0871 | 6.93 | [24 empty] | Краны на автомобильном ходу, грузоподъемность 16 т
| 4-100-060 | ОТм(Зтм) Средний разряд машинистов 6 |  |  |  | чел.-ч | 0.01 | 1.55 | 0.00403 |  |  | 482.89 |  | 1.95 | [25 empty] | ОТм(Зтм) Средний разряд машинистов 6
| 91.14.02-001 | Автомобили бортовые, грузоподъемность до 5 т |  |  |  | маш.-ч | 0.01 | 1.55 | 0.00403 |  |  | 639.16 | 1.0871 | 2.8 | [24 empty] | Автомобили бортовые, грузоподъемность до 5 т
| 4-100-040 | ОТм(Зтм) Средний разряд машинистов 4 |  |  |  | чел.-ч | 0.01 | 1.55 | 0.00403 |  |  | 359.48 |  | 1.45 | [25 empty] | ОТм(Зтм) Средний разряд машинистов 4
| 4 | М |  |  |  | 12: 281.62 | [23 empty] | М
| 01.3.01.02-0002 | Вазелин технический |  |  |  | кг | 0.1 |  | 0.026 | 150.04 | 1.61 | 241.56 | 1.0871 | 6.83 | [24 empty] | Вазелин технический
| 01.7.02.09-0002 | Шпагат бумажный, диаметр 2,5 мм |  |  |  | кг | 0.02 |  | 0.0052 | 187.38 | 0.98 | 183.63 | 1.0871 | 1.04 | [24 empty] | Шпагат бумажный, диаметр 2,5 мм
| 01.7.06.05-0041 | Ленты изоляционные хлопчатобумажные прорезиненные для электромонтажных и ремонтных работ, цвет черный, ширина 20 мм, толщина 0,35 мм |  |  |  | м | 16.67 |  | 4.3342 | 5.87 | 0.98 | 5.75 | 1.0871 | 27.09 | [24 empty] | Ленты изоляционные хлопчатобумажные прорезиненные для электромонтажных и ремонтных работ, цвет черный, ширина 20 мм, толщина 0,35 мм
| 01.7.06.07-0002 | Ленты монтажные из пластмассы для бандажирования проводов, скрепляются пластмассовыми кнопками, ширина 10 мм |  |  |  | 10 м | 1 |  | 0.26 | 37.71 | 1.53 | 57.7 | 1.0871 | 16.31 | [24 empty] | Ленты монтажные из пластмассы для бандажирования проводов, скрепляются пластмассовыми кнопками, ширина 10 мм
| 01.7.20.04-0005 | Нитки швейные армированные |  |  |  | кг | 0.01 |  | 0.0026 | 395.65 | 1.58 | 625.13 | 1.0871 | 1.77 | [24 empty] | Нитки швейные армированные
| 10.3.02.03-0011 | Припои оловянно-свинцовые бессурьмянистые, марка ПОС30 |  |  |  | кг | 0.08 |  | 0.0208 | 931.11 | 1.61 | 1499.09 | 1.0871 | 33.9 | [24 empty] | Припои оловянно-свинцовые бессурьмянистые, марка ПОС30
| 14.4.03.17-0101 | Лак КФ-965 |  |  |  | т | 0.0001 |  | 2.6e-05 | 308849.7 | 1.29 | 398416.11 | 1.0871 | 11.26 | [24 empty] | Лак КФ-965
| 25.2.01.01-0001 | Бирки-оконцеватели маркировочные А671 |  |  |  | 100 шт | 1.02 |  | 0.2652 | 655.9 | 0.97 | 636.22 | 1.0871 | 183.42 | [24 empty] | Бирки-оконцеватели маркировочные А671
|  | Итого прямые затраты |  |  |  | 12: 2800.58 | [26 empty] | Итого прямые затраты
57.1 | 421/пр_2020_п.75_пп.а | Вспомогательные ненормируемые материальные ресурсы |  |  |  | 4: %; 5: 2; 7: 2; 12: 29.74 | [27 empty] | Вспомогательные ненормируемые материальные ресурсы
|  | ФОТ |  |  |  | 12: 2509.23 | [28 empty] | ФОТ
| Пр/812-049.3-1 | НР Электротехнические установки на других объектах |  |  |  | 4: %; 5: 97; 7: 97; 12: 2433.95 | [28 empty] | НР Электротехнические установки на других объектах
| Пр/774-049.3 | СП Электротехнические установки на других объектах |  |  |  | 4: %; 5: 51; 7: 51; 12: 1279.71 | [28 empty] | СП Электротехнические установки на других объектах
|  | Всего по позиции |  |  |  | 10: 25169.15; 12: 6543.98 | [29 empty] | Всего по позиции
58 | ФСБЦ-20.2.10.04-0005 | Наконечники кабельные медные луженые под опрессовку 25-8-8-М УХЛ3 |  |  |  | 100 шт | 0.26 | 1 | 0.26 | 2416.46 | 1.24 | 2996.41 | 1.0871 | 846.92 | [21 empty] | Наконечники кабельные медные луженые под опрессовку 25-8-8-М УХЛ3
| Расчет ИПЦ | ИПЦ на срок выполнения работ с 06.2026 по 12.2028 г. ПЗ=1,0871; ОЗП=1,0871; ЭМ=1,0871; МАТ=1,0871 | [34 empty] | ИПЦ на срок выполнения работ с 06.2026 по 12.2028 г. ПЗ=1,0871; ОЗП=1,0871; ЭМ=1,0871; МАТ=1,0871
|  | Всего по позиции |  |  |  | 12: 846.92 | [29 empty] | Всего по позиции
Разбор и заделка монтажных проемов строительных конструкций | [48 empty] | Разбор и заделка монтажных проемов строительных конструкций
59 | ГЭСН46-04-001-04 | Разборка: кирпичных стен |  |  |  | 4: м3; 5: 0.84; 6: 1; 7: 0.84 | [21 empty] | Разборка: кирпичных стен
| 421/пр_2020_прил.10_т.3_п.4_гр.3 | Производство работ осуществляется в охранной зоне действующей воздушной линии электропередачи, вблизи объектов, находящихся под напряжением, внутри объектов капитального строительства, внутренняя проводка в которых не обесточена, если это приведет к ограничению действий рабочих в соответствии с требованиями техники безопасности ОЗП=1,2; ЭМ=1,2 к расх.; ЗПМ=1,2; ТЗ=1,2; ТЗМ=1,2 | [34 empty] | Производство работ осуществляется в охранной зоне действующей воздушной линии электропередачи, вблизи объектов, находящихся под напряжением, внутри объектов капитального строительства, внутренняя проводка в которых не обесточена, если это приведет к ограничению действий рабочих в соответствии с требованиями техники безопасности ОЗП=1,2; ЭМ=1,2 к расх.; ЗПМ=1,2; ТЗ=1,2; ТЗМ=1,2
| 421/пр_2020_прил.10_т.3_п.1.2_гр.5 | Производство работ осуществляется в помещениях эксплуатируемого объекта капитального строительства, эксплуатация которого не прекращена, в том числе для объектов производственного и непроизводственного назначения без остановки рабочего процесса, при этом: в зоне производства работ имеется один из следующих факторов: - движение транспорта по внутрицеховым путям; - действующее технологическое или лабораторное оборудование; - мебель и иные загромождающие помещения предметы ОЗП=1,15; ЭМ=1,15 к расх.; ЗПМ=1,15; ТЗ=1,15; ТЗМ=1,15 | [34 empty] | Производство работ осуществляется в помещениях эксплуатируемого объекта капитального строительства, эксплуатация которого не прекращена, в том числе для объектов производственного и непроизводственного назначения без остановки рабочего процесса, при этом: в зоне производства работ имеется один из следующих факторов: - движение транспорта по внутрицеховым путям; - действующее технологическое или лабораторное оборудование; - мебель и иные загромождающие помещения предметы ОЗП=1,15; ЭМ=1,15 к расх.; ЗПМ=1,15; ТЗ=1,15; ТЗМ=1,15
| Расчет ИПЦ | ИПЦ на срок выполнения работ с 06.2026 по 12.2028 г. ПЗ=1,0871; ОЗП=1,0871; ЭМ=1,0871; МАТ=1,0871 | [34 empty] | ИПЦ на срок выполнения работ с 06.2026 по 12.2028 г. ПЗ=1,0871; ОЗП=1,0871; ЭМ=1,0871; МАТ=1,0871
| 1 | ОТ(ЗТ) |  |  |  | 4: чел.-ч; 7: 8.0514; 12: 2899.85 | [23 empty] | ОТ(ЗТ)
| 1-100-33 | Средний разряд работы 3,3 |  |  |  | чел.-ч | 7.1 | 1.35 | 8.0514 |  |  | 331.31 | 1.0871 | 2899.85 | [24 empty] | Средний разряд работы 3,3
| 2 | ЭМ |  |  |  | 12: 245.05 | [23 empty] | ЭМ
| 91.18.01-508 | Компрессоры винтовые передвижные с электродвигателем, давление до 1 МПа (10 атм), производительность до 5 м3/мин |  |  |  | маш.-ч | 1.15 | 1.35 | 1.3041 | 115.43 | 1.45 | 167.37 | 1.0871 | 237.28 | [24 empty] | Компрессоры винтовые передвижные с электродвигателем, давление до 1 МПа (10 атм), производительность до 5 м3/мин
| 91.21.10-002 | Молотки отбойные пневматические при работе от передвижных компрессоров |  |  |  | маш.-ч | 2.3 | 1.35 | 2.6082 |  |  | 2.74 | 1.0871 | 7.77 | [24 empty] | Молотки отбойные пневматические при работе от передвижных компрессоров
|  | Итого прямые затраты |  |  |  | 12: 3144.9 | [26 empty] | Итого прямые затраты
|  | ФОТ |  |  |  | 12: 2899.85 | [28 empty] | ФОТ
| Пр/812-040.2-1 | НР Работы по реконструкции зданий и сооружений: разборка отдельных конструктивных элементов здания (сооружения), а также зданий (сооружений) в целом |  |  |  | 4: %; 5: 91; 7: 91; 12: 2638.86 | [28 empty] | НР Работы по реконструкции зданий и сооружений: разборка отдельных конструктивных элементов здания (сооружения), а также зданий (сооружений) в целом
| Пр/774-040.2 | СП Работы по реконструкции зданий и сооружений: разборка отдельных конструктивных элементов здания (сооружения), а также зданий (сооружений) в целом |  |  |  | 4: %; 5: 52; 7: 52; 12: 1507.92 | [28 empty] | СП Работы по реконструкции зданий и сооружений: разборка отдельных конструктивных элементов здания (сооружения), а также зданий (сооружений) в целом
|  | Всего по позиции |  |  |  | 10: 8680.57; 12: 7291.68 | [29 empty] | Всего по позиции
60 | ГЭСНр56-01-023-01 | Обрамление проемов угловой сталью |  |  |  | 4: т; 5: 0.28556; 6: 1; 7: 0.28556 | [21 empty] | Обрамление проемов угловой сталью
| 421/пр_2020_прил.10_т.3_п.4_гр.3 | Производство работ осуществляется в охранной зоне действующей воздушной линии электропередачи, вблизи объектов, находящихся под напряжением, внутри объектов капитального строительства, внутренняя проводка в которых не обесточена, если это приведет к ограничению действий рабочих в соответствии с требованиями техники безопасности ОЗП=1,2; ЭМ=1,2 к расх.; ЗПМ=1,2; ТЗ=1,2; ТЗМ=1,2 | [34 empty] | Производство работ осуществляется в охранной зоне действующей воздушной линии электропередачи, вблизи объектов, находящихся под напряжением, внутри объектов капитального строительства, внутренняя проводка в которых не обесточена, если это приведет к ограничению действий рабочих в соответствии с требованиями техники безопасности ОЗП=1,2; ЭМ=1,2 к расх.; ЗПМ=1,2; ТЗ=1,2; ТЗМ=1,2
| 421/пр_2020_прил.10_т.3_п.1.2_гр.5 | Производство работ осуществляется в помещениях эксплуатируемого объекта капитального строительства, эксплуатация которого не прекращена, в том числе для объектов производственного и непроизводственного назначения без остановки рабочего процесса, при этом: в зоне производства работ имеется один из следующих факторов: - движение транспорта по внутрицеховым путям; - действующее технологическое или лабораторное оборудование; - мебель и иные загромождающие помещения предметы ОЗП=1,15; ЭМ=1,15 к расх.; ЗПМ=1,15; ТЗ=1,15; ТЗМ=1,15 | [34 empty] | Производство работ осуществляется в помещениях эксплуатируемого объекта капитального строительства, эксплуатация которого не прекращена, в том числе для объектов производственного и непроизводственного назначения без остановки рабочего процесса, при этом: в зоне производства работ имеется один из следующих факторов: - движение транспорта по внутрицеховым путям; - действующее технологическое или лабораторное оборудование; - мебель и иные загромождающие помещения предметы ОЗП=1,15; ЭМ=1,15 к расх.; ЗПМ=1,15; ТЗ=1,15; ТЗМ=1,15
| Расчет ИПЦ | ИПЦ на срок выполнения работ с 06.2026 по 12.2028 г. ПЗ=1,0871; ОЗП=1,0871; ЭМ=1,0871; МАТ=1,0871 | [34 empty] | ИПЦ на срок выполнения работ с 06.2026 по 12.2028 г. ПЗ=1,0871; ОЗП=1,0871; ЭМ=1,0871; МАТ=1,0871
| 1 | ОТ(ЗТ) |  |  |  | 4: чел.-ч; 7: 16.9623; 12: 6183.56 | [23 empty] | ОТ(ЗТ)
| 1-100-34 | Средний разряд работы 3,4 |  |  |  | чел.-ч | 44 | 1.35 | 16.9623 |  |  | 335.34 | 1.0871 | 6183.56 | [24 empty] | Средний разряд работы 3,4
| 2 | ЭМ |  |  |  | 12: 41.49 | [23 empty] | ЭМ
|  | ОТм(ЗТм) |  |  |  | 4: чел.-ч; 7: 0.18504; 12: 60.63 | [23 empty] | ОТм(ЗТм)
| 91.06.06-048 | Подъемники одномачтовые, грузоподъемность до 500 кг, высота подъема 45 м |  |  |  | маш.-ч | 0.38 | 1.35 | 0.14649 | 37.32 | 1.45 | 54.11 | 1.0871 | 8.62 | [24 empty] | Подъемники одномачтовые, грузоподъемность до 500 кг, высота подъема 45 м
| 4-100-030 | ОТм(Зтм) Средний разряд машинистов 3 |  |  |  | чел.-ч | 0.38 | 1.35 | 0.14649 |  |  | 319.24 |  | 46.77 | [25 empty] | ОТм(Зтм) Средний разряд машинистов 3
| 91.14.02-001 | Автомобили бортовые, грузоподъемность до 5 т |  |  |  | маш.-ч | 0.1 | 1.35 | 0.038551 |  |  | 639.16 | 1.0871 | 26.79 | [24 empty] | Автомобили бортовые, грузоподъемность до 5 т
| 4-100-040 | ОТм(Зтм) Средний разряд машинистов 4 |  |  |  | чел.-ч | 0.1 | 1.35 | 0.038551 |  |  | 359.48 |  | 13.86 | [25 empty] | ОТм(Зтм) Средний разряд машинистов 4
| 91.17.04-233 | Аппараты сварочные для ручной дуговой сварки, сварочный ток до 350 А |  |  |  | маш.-ч | 0.43 | 1.35 | 0.16577 |  |  | 33.76 | 1.0871 | 6.08 | [24 empty] | Аппараты сварочные для ручной дуговой сварки, сварочный ток до 350 А
| 4 | М |  |  |  | 12: 24269.25 | [23 empty] | М
| 01.7.11.07-0054 | Электроды сварочные для сварки низколегированных и углеродистых сталей АНО-6, Э42, диаметр 6 мм |  |  |  | т | 0.0051 |  | 0.0014564 | 148198.02 | 0.93 | 137824.16 | 1.0871 | 218.21 | [24 empty] | Электроды сварочные для сварки низколегированных и углеродистых сталей АНО-6, Э42, диаметр 6 мм
| 08.3.07.01-0060 | Прокат стальной горячекатаный полосовой, марки стали Ст3сп, Ст3пс, размеры 100х10 мм |  |  |  | т | 0.05 |  | 0.014278 | 75646.56 | 0.9 | 68081.9 | 1.0871 | 1056.74 | [24 empty] | Прокат стальной горячекатаный полосовой, марки стали Ст3сп, Ст3пс, размеры 100х10 мм
| 08.3.08.02-0004 | Уголок стальной горячекатаный равнополочный, марки стали Ст3сп, Ст3пс, ширина полок 180-200 мм, толщина полки 11-30 мм |  |  |  | т | 0.98 |  | 0.27985 | 83981.7 | 0.9 | 75583.53 | 1.0871 | 22994.3 | [24 empty] | Уголок стальной горячекатаный равнополочный, марки стали Ст3сп, Ст3пс, ширина полок 180-200 мм, толщина полки 11-30 мм
|  | Итого прямые затраты |  |  |  | 12: 30554.93 | [26 empty] | Итого прямые затраты
|  | ФОТ |  |  |  | 12: 6244.19 | [28 empty] | ФОТ
| Пр/812-090.0-1 | НР Проемы (ремонтно-строительные) |  |  |  | 4: %; 5: 90; 7: 90; 12: 5619.77 | [28 empty] | НР Проемы (ремонтно-строительные)
| Пр/774-090.0 | СП Проемы (ремонтно-строительные) |  |  |  | 4: %; 5: 47; 7: 47; 12: 2934.77 | [28 empty] | СП Проемы (ремонтно-строительные)
|  | Всего по позиции |  |  |  | 10: 136957.1; 12: 39109.47 | [29 empty] | Всего по позиции
61 | ГЭСН13-03-004-28 | Окраска металлических огрунтованных поверхностей: грунт-краской цинконаполненной однокомпонентной полиуретановой (Армокот® V500) |  |  |  | 4: 100 м2; 5: 0.097; 6: 1; 7: 0.097 | [21 empty] | Окраска металлических огрунтованных поверхностей: грунт-краской цинконаполненной однокомпонентной полиуретановой (Армокот® V500)
| 421/пр_2020_прил.10_т.3_п.1.2_гр.3 | Производство работ осуществляется в помещениях эксплуатируемого объекта капитального строительства, эксплуатация которого не прекращена, в том числе для объектов производственного и непроизводственного назначения без остановки рабочего процесса, при этом: в зоне производства работ имеется один из следующих факторов: - движение транспорта по внутрицеховым путям; - действующее технологическое или лабораторное оборудование; - мебель и иные загромождающие помещения предметы ОЗП=1,35; ЭМ=1,35 к расх.; ЗПМ=1,35; ТЗ=1,35; ТЗМ=1,35 | [34 empty] | Производство работ осуществляется в помещениях эксплуатируемого объекта капитального строительства, эксплуатация которого не прекращена, в том числе для объектов производственного и непроизводственного назначения без остановки рабочего процесса, при этом: в зоне производства работ имеется один из следующих факторов: - движение транспорта по внутрицеховым путям; - действующее технологическое или лабораторное оборудование; - мебель и иные загромождающие помещения предметы ОЗП=1,35; ЭМ=1,35 к расх.; ЗПМ=1,35; ТЗ=1,35; ТЗМ=1,35
| 421/пр_2020_прил.10_т.3_п.4_гр.3 | Производство работ осуществляется в охранной зоне действующей воздушной линии электропередачи, вблизи объектов, находящихся под напряжением, внутри объектов капитального строительства, внутренняя проводка в которых не обесточена, если это приведет к ограничению действий рабочих в соответствии с требованиями техники безопасности ОЗП=1,2; ЭМ=1,2 к расх.; ЗПМ=1,2; ТЗ=1,2; ТЗМ=1,2 | [34 empty] | Производство работ осуществляется в охранной зоне действующей воздушной линии электропередачи, вблизи объектов, находящихся под напряжением, внутри объектов капитального строительства, внутренняя проводка в которых не обесточена, если это приведет к ограничению действий рабочих в соответствии с требованиями техники безопасности ОЗП=1,2; ЭМ=1,2 к расх.; ЗПМ=1,2; ТЗ=1,2; ТЗМ=1,2
| Расчет ИПЦ | ИПЦ на срок выполнения работ с 06.2026 по 12.2028 г. ПЗ=1,0871; ОЗП=1,0871; ЭМ=1,0871; МАТ=1,0871 | [34 empty] | ИПЦ на срок выполнения работ с 06.2026 по 12.2028 г. ПЗ=1,0871; ОЗП=1,0871; ЭМ=1,0871; МАТ=1,0871
| 1 | ОТ(ЗТ) |  |  |  | 4: чел.-ч; 7: 0.36535; 12: 134.78 | [23 empty] | ОТ(ЗТ)
| 1-100-35 | Средний разряд работы 3,5 |  |  |  | чел.-ч | 2.43 | 1.55 | 0.36535 |  |  | 339.36 | 1.0871 | 134.78 | [24 empty] | Средний разряд работы 3,5
| 2 | ЭМ |  |  |  | 12: 4.47 | [23 empty] | ЭМ
|  | ОТм(ЗТм) |  |  |  | 4: чел.-ч; 7: 0.003007; 12: 1.16 | [23 empty] | ОТм(ЗТм)
| 91.06.03-060 | Лебедки электрические тяговым усилием до 5,79 кН (0,59 т) |  |  |  | маш.-ч | 0.02 | 1.55 | 0.003007 | 6.62 | 1.39 | 9.2 | 1.0871 | 0.03 | [24 empty] | Лебедки электрические тяговым усилием до 5,79 кН (0,59 т)
| 91.06.05-011 | Погрузчики одноковшовые универсальные фронтальные пневмоколесные, номинальная вместимость основного ковша 2,6 м3, грузоподъемность 5 т |  |  |  | маш.-ч | 0.01 | 1.55 | 0.0015035 |  |  | 1588.1 | 1.0871 | 2.6 | [24 empty] | Погрузчики одноковшовые универсальные фронтальные пневмоколесные, номинальная вместимость основного ковша 2,6 м3, грузоподъемность 5 т
| 4-100-050 | ОТм(Зтм) Средний разряд машинистов 5 |  |  |  | чел.-ч | 0.01 | 1.55 | 0.0015035 |  |  | 413.14 |  | 0.62 | [25 empty] | ОТм(Зтм) Средний разряд машинистов 5
| 91.14.02-001 | Автомобили бортовые, грузоподъемность до 5 т |  |  |  | маш.-ч | 0.01 | 1.55 | 0.0015035 |  |  | 639.16 | 1.0871 | 1.04 | [24 empty] | Автомобили бортовые, грузоподъемность до 5 т
| 4-100-040 | ОТм(Зтм) Средний разряд машинистов 4 |  |  |  | чел.-ч | 0.01 | 1.55 | 0.0015035 |  |  | 359.48 |  | 0.54 | [25 empty] | ОТм(Зтм) Средний разряд машинистов 4
| 91.21.01-012 | Агрегаты окрасочные высокого давления для окраски поверхностей конструкций, мощность 1 кВт |  |  |  | маш.-ч | 0.85 | 1.55 | 0.1278 | 4.52 | 1.27 | 5.74 | 1.0871 | 0.8 | [24 empty] | Агрегаты окрасочные высокого давления для окраски поверхностей конструкций, мощность 1 кВт
| 4 | М |  |  |  | 12: 2427.9 | [23 empty] | М
| 14.4.01.17-0004 | Грунтовка однокомпонентная цинконаполненная полиуретановая отверждаемая влагой воздуха для долговременной антикоррозионной защиты металла |  |  |  | кг | 32.7 |  | 3.1719 | 537.96 | 1.3 | 699.35 | 1.0871 | 2411.48 | [24 empty] | Грунтовка однокомпонентная цинконаполненная полиуретановая отверждаемая влагой воздуха для долговременной антикоррозионной защиты металла
| 14.5.09.07-0030 | Растворитель Р-4 |  |  |  | т | 0.001 |  | 9.7e-05 | 98526.45 | 1.58 | 155671.79 | 1.0871 | 16.42 | [24 empty] | Растворитель Р-4
|  | Итого прямые затраты |  |  |  | 12: 2568.31 | [26 empty] | Итого прямые затраты
|  | ФОТ |  |  |  | 12: 135.94 | [28 empty] | ФОТ
| Пр/812-013.0-1 | НР Защита строительных конструкций и оборудования от коррозии |  |  |  | 4: %; 5: 94; 6: 0.93; 7: 87.42; 12: 118.84 | [28 empty] | НР Защита строительных конструкций и оборудования от коррозии
| Пр/774-013.0 | СП Защита строительных конструкций и оборудования от коррозии |  |  |  | 4: %; 5: 51; 7: 51; 12: 69.33 | [28 empty] | СП Защита строительных конструкций и оборудования от коррозии
|  | Всего по позиции |  |  |  | 10: 28417.32; 12: 2756.48 | [29 empty] | Всего по позиции
|  | Итоги по разделу 1 Монтаж : | [47 empty] | Итоги по разделу 1 Монтаж :
|  | Всего прямые затраты (справочно) |  |  |  | 12: 1727970.42 | [36 empty] | Всего прямые затраты (справочно)
|  | в том числе: | [48 empty] | в том числе:
|  | Оплата труда рабочих |  |  |  | 12: 200372.36 | [36 empty] | Оплата труда рабочих
|  | Эксплуатация машин |  |  |  | 12: 38265.99 | [36 empty] | Эксплуатация машин
|  | Оплата труда машинистов (Отм) |  |  |  | 12: 12734.69 | [36 empty] | Оплата труда машинистов (Отм)
|  | Материалы |  |  |  | 12: 1476597.38 | [36 empty] | Материалы
|  | Строительные работы |  |  |  | 12: 73532 | [36 empty] | Строительные работы
|  | в том числе: | [48 empty] | в том числе:
|  | оплата труда |  |  |  | 12: 9218.19 | [36 empty] | оплата труда
|  | эксплуатация машин и механизмов |  |  |  | 12: 5010.07 | [36 empty] | эксплуатация машин и механизмов
|  | оплата труда машинистов (Отм) |  |  |  | 12: 1374.77 | [36 empty] | оплата труда машинистов (Отм)
|  | материалы |  |  |  | 12: 43312.13 | [36 empty] | материалы
|  | накладные расходы |  |  |  | 12: 9500.85 | [36 empty] | накладные расходы
|  | сметная прибыль |  |  |  | 12: 5115.99 | [36 empty] | сметная прибыль
|  | Монтажные работы |  |  |  | 12: 1968776.12 | [36 empty] | Монтажные работы
|  | в том числе: | [48 empty] | в том числе:
|  | оплата труда |  |  |  | 12: 191154.17 | [36 empty] | оплата труда
|  | эксплуатация машин и механизмов |  |  |  | 12: 33255.92 | [36 empty] | эксплуатация машин и механизмов
|  | оплата труда машинистов (Отм) |  |  |  | 12: 11359.92 | [36 empty] | оплата труда машинистов (Отм)
|  | материалы |  |  |  | 12: 1433285.25 | [36 empty] | материалы
|  | накладные расходы |  |  |  | 12: 196345.91 | [36 empty] | накладные расходы
|  | сметная прибыль |  |  |  | 12: 103374.95 | [36 empty] | сметная прибыль
|  | Оборудование |  |  |  | 12: 97451.86 | [36 empty] | Оборудование
|  | Инженерное оборудование |  |  |  | 12: 97451.86 | [36 empty] | Инженерное оборудование
|  | Всего ФОТ (справочно) |  |  |  | 12: 213107.05 | [36 empty] | Всего ФОТ (справочно)
|  | Всего накладные расходы (справочно) |  |  |  | 12: 205846.76 | [36 empty] | Всего накладные расходы (справочно)
|  | Всего сметная прибыль (справочно) |  |  |  | 12: 108490.94 | [36 empty] | Всего сметная прибыль (справочно)
|  | Всего по разделу 1 Монтаж |  |  |  | 12: 2139759.98 | [37 empty] | Всего по разделу 1 Монтаж
|  | справочно: | [48 empty] | справочно:
|  | Затраты труда рабочих |  |  |  | 7: 521,1968151 | [38 empty] | Затраты труда рабочих
|  | Затраты труда машинистов |  |  |  | 7: 29,9599756 | [38 empty] | Затраты труда машинистов
|  | Итоги по смете: | [51 empty] | Итоги по смете:
|  | Всего прямые затраты (справочно) |  |  |  | 12: 1727970.42 | [40 empty] | Всего прямые затраты (справочно)
|  | в том числе: | [52 empty] | в том числе:
|  | Оплата труда рабочих |  |  |  | 12: 200372.36 | [40 empty] | Оплата труда рабочих
|  | Эксплуатация машин |  |  |  | 12: 38265.99 | [40 empty] | Эксплуатация машин
|  | Оплата труда машинистов (Отм) |  |  |  | 12: 12734.69 | [40 empty] | Оплата труда машинистов (Отм)
|  | Материалы |  |  |  | 12: 1476597.38 | [40 empty] | Материалы
|  | Строительные работы |  |  |  | 12: 73532 | [40 empty] | Строительные работы
|  | в том числе: | [52 empty] | в том числе:
|  | оплата труда |  |  |  | 12: 9218.19 | [40 empty] | оплата труда
|  | эксплуатация машин и механизмов |  |  |  | 12: 5010.07 | [40 empty] | эксплуатация машин и механизмов
|  | оплата труда машинистов (Отм) |  |  |  | 12: 1374.77 | [40 empty] | оплата труда машинистов (Отм)
|  | материалы |  |  |  | 12: 43312.13 | [40 empty] | материалы
|  | накладные расходы |  |  |  | 12: 9500.85 | [40 empty] | накладные расходы
|  | сметная прибыль |  |  |  | 12: 5115.99 | [40 empty] | сметная прибыль
|  | Монтажные работы |  |  |  | 12: 1968776.12 | [40 empty] | Монтажные работы
|  | в том числе: | [52 empty] | в том числе:
|  | оплата труда |  |  |  | 12: 191154.17 | [40 empty] | оплата труда
|  | эксплуатация машин и механизмов |  |  |  | 12: 33255.92 | [40 empty] | эксплуатация машин и механизмов
|  | оплата труда машинистов (Отм) |  |  |  | 12: 11359.92 | [40 empty] | оплата труда машинистов (Отм)
|  | материалы |  |  |  | 12: 1433285.25 | [40 empty] | материалы
|  | накладные расходы |  |  |  | 12: 196345.91 | [40 empty] | накладные расходы
|  | сметная прибыль |  |  |  | 12: 103374.95 | [40 empty] | сметная прибыль
|  | Оборудование |  |  |  | 12: 97451.86 | [40 empty] | Оборудование
|  | Инженерное оборудование |  |  |  | 12: 97451.86 | [40 empty] | Инженерное оборудование
|  | Всего ФОТ (справочно) |  |  |  | 12: 213107.05 | [40 empty] | Всего ФОТ (справочно)
|  | Всего накладные расходы (справочно) |  |  |  | 12: 205846.76 | [40 empty] | Всего накладные расходы (справочно)
|  | Всего сметная прибыль (справочно) |  |  |  | 12: 108490.94 | [40 empty] | Всего сметная прибыль (справочно)
|  | ВСЕГО по смете |  |  |  | 12: 2139759.98 | [41 empty] | ВСЕГО по смете
|  | справочно: | [52 empty] | справочно:
|  | Затраты труда рабочих |  |  |  | 7: 521,1968151 | [42 empty] | Затраты труда рабочих
|  | Затраты труда машинистов |  |  |  | 7: 29,9599756 | [42 empty] | Затраты труда машинистов
Составил:
[должность, подпись (инициалы, фамилия)]
Проверил:
[должность, подпись (инициалы, фамилия)]
1. Зарегистрирован Министерством юстиции Российской Федерации 10 сентября 2019 г., регистрационный № 55869), с изменениями, внесенными приказом Министерства строительства и жилищно-коммунального хозяйства Российской Федерации от 20 февраля 2021 г. № 79/пр (зарегистрирован Министерством юстиции Российской Федерации 9 августа 2021 г., регистрационный № 64577)
² Под прочими затратами понимаются затраты, учитываемые в соответствии с пунктом 184 Методики.
³ Под прочими работами понимаются затраты, учитываемые в соответствии с пунктами 122-128 Методики.

## 02-02-05
Приложение №15 к ССР
Приложение № 3
Утверждено приказом Минстроя РФ № 421/пр от 4 августа 2020 г. в редакции приказа № 557/пр от 7 июля 2022 г.
Наименование программного продукта |  |  |  |  | ГРАНД-Смета, версия 2025.2
Наименование редакции сметных нормативов |  |  |  |  | Приказ Минстроя России от 30.12.2021 № 1046/пр; Приказ Минстроя России от 04.08.2020 № 421/пр; Приказ Минстроя России от 21.12.2020 № 812/пр; Приказ Минстроя России от 11.12.2020 № 774/пр; Приказ Минстроя России от 02.08.2023 № 551/пр; Приказ Минстроя России от 14.11.2023 № 817/пр; Приказ Минстроя России от 16.02.2024 № 102/пр; Приказ Минстроя России от 13.05.2024 №323/пр; Приказ Минстроя России от 09.08.2024 №524/пр; Приказ Минстроя России от 07.11.2024 №747/пр; Приказ Минстроя России от 23.01.2025 №30/пр; Приказ Минстроя России от 07.02.2025 №69/пр; Приказ Минстроя России от 19.05.2025 №299/пр; Приказ Минстроя России от 14.08.2025 №490/пр; Приказ Минстроя России от 12.11.2025 №696/пр | [11 empty] | Наименование редакции сметных нормативов | Приказ Минстроя России от 30.12.2021 № 1046/пр; Приказ Минстроя России от 04.08.2020 № 421/пр; Приказ Минстроя России от 21.12.2020 № 812/пр; Приказ Минстроя России от 11.12.2020 № 774/пр; Приказ Минстроя России от 02.08.2023 № 551/пр; Приказ Минстроя России от 14.11.2023 № 817/пр; Приказ Минстроя России от 16.02.2024 № 102/пр; Приказ Минстроя России от 13.05.2024 №323/пр; Приказ Минстроя России от 09.08.2024 №524/пр; Приказ Минстроя России от 07.11.2024 №747/пр; Приказ Минстроя России от 23.01.2025 №30/пр; Приказ Минстроя России от 07.02.2025 №69/пр; Приказ Минстроя России от 19.05.2025 №299/пр; Приказ Минстроя России от 14.08.2025 №490/пр; Приказ Минстроя России от 12.11.2025 №696/пр
Реквизиты приказа Минстроя России об утверждении дополнений и изменений к сметным нормативам |  |  |  |  | Приказ Минстроя России от 18 мая 2022 г. № 378/пр, Приказ Минстроя России от 26 августа 2022 г. № 703/пр, Приказ Минстроя России от 26 октября 2022 г. № 905/пр, Приказ Минстроя России от 27 декабря 2022 г. № 1133/пр, Приказ Минстроя России от 10 февраля 2023 г. № 84/пр, Приказ Минстроя России от 11.05.2023 №335/пр; Приказ Минстроя России от 07.07.2022 № 557/пр; Приказ Минстроя России от 02.09.2021 № 636/пр, Приказ Минстроя России от 26.07.2022 № 611/пр; Приказ Минстроя России от 22.04.2022 № 317/пр; Приказ Минстроя России от 02.08.2023 № 551/пр; Приказ Минстроя России от 14.11.2023 № 817/пр; Приказ Минстроя России от 30.01.2024 № 55/пр; Приказ Минстроя России от 16.02.2024 № 102/пр; Приказ Минстроя России от 13.05.2024 №323/пр; Приказ Минстроя России от 09.08.2024 №524/пр; Приказ Минстроя России от 07.11.2024 №747/пр; Приказ Минстроя России от 23.01.2025 №30/пр; Приказ Минстроя России от 07.02.2025 №69/пр; Приказ Минстроя России от 19.05.2025 №299/пр; Приказ Минстроя России от 14.08.2025 №490/пр; Приказ Минстроя России от 12.11.2025 №696/пр | [13 empty] | Реквизиты приказа Минстроя России об утверждении дополнений и изменений к сметным нормативам | Приказ Минстроя России от 18 мая 2022 г. № 378/пр, Приказ Минстроя России от 26 августа 2022 г. № 703/пр, Приказ Минстроя России от 26 октября 2022 г. № 905/пр, Приказ Минстроя России от 27 декабря 2022 г. № 1133/пр, Приказ Минстроя России от 10 февраля 2023 г. № 84/пр, Приказ Минстроя России от 11.05.2023 №335/пр; Приказ Минстроя России от 07.07.2022 № 557/пр; Приказ Минстроя России от 02.09.2021 № 636/пр, Приказ Минстроя России от 26.07.2022 № 611/пр; Приказ Минстроя России от 22.04.2022 № 317/пр; Приказ Минстроя России от 02.08.2023 № 551/пр; Приказ Минстроя России от 14.11.2023 № 817/пр; Приказ Минстроя России от 30.01.2024 № 55/пр; Приказ Минстроя России от 16.02.2024 № 102/пр; Приказ Минстроя России от 13.05.2024 №323/пр; Приказ Минстроя России от 09.08.2024 №524/пр; Приказ Минстроя России от 07.11.2024 №747/пр; Приказ Минстроя России от 23.01.2025 №30/пр; Приказ Минстроя России от 07.02.2025 №69/пр; Приказ Минстроя России от 19.05.2025 №299/пр; Приказ Минстроя России от 14.08.2025 №490/пр; Приказ Минстроя России от 12.11.2025 №696/пр
Реквизиты письма Минстроя России об индексах изменения сметной стоимости строительства, включаемые в федеральный реестр сметных нормативов и размещаемые в федеральной государственной информационной системе ценообразования в строительстве, подготовленного в соответствии пунктом 85 Методики расчета индексов изменения сметной стоимости строительства, утвержденной приказом Министерства строительства и жилищно-коммунального хозяйства Российской Федерации от 5 июня 2019 г. № 326/пр¹ |  |  |  |  | Письмо Минстроя России от 21.11.2025 № 71782-ИФ/09 | [9 empty] | Реквизиты письма Минстроя России об индексах изменения сметной стоимости строительства, включаемые в федеральный реестр сметных нормативов и размещаемые в федеральной государственной информационной системе ценообразования в строительстве, подготовленного в соответствии пунктом 85 Методики расчета индексов изменения сметной стоимости строительства, утвержденной приказом Министерства строительства и жилищно-коммунального хозяйства Российской Федерации от 5 июня 2019 г. № 326/пр¹ | Письмо Минстроя России от 21.11.2025 № 71782-ИФ/09 |  |  |  |  | Реквизиты письма Минстроя России об индексах изменения сметной стоимости строительства, включаемые в федеральный реестр сметных нормативов и размещаемые в федеральной государственной информационной системе ценообразования в строительстве, подготовленного в соответствии пунктом 85 Методики расчета индексов изменения сметной стоимости строительства, утвержденной приказом Министерства строительства и жилищно-коммунального хозяйства Российской Федерации от 5 июня 2019 г. № 326/пр¹ | Письмо Минстроя России от 21.11.2025 № 71782-ИФ/09
Реквизиты нормативного правового акта об утверждении оплаты труда, утверждаемый в соответствии с пунктом 22(1) Правилами мониторинга цен, утвержденными постановлением Правительства Российской Федерации от 23 декабря 2016 г. № 1452 |  |  |  |  | постановление от 21.04.2025 № 80 | [9 empty] | Реквизиты нормативного правового акта об утверждении оплаты труда, утверждаемый в соответствии с пунктом 22(1) Правилами мониторинга цен, утвержденными постановлением Правительства Российской Федерации от 23 декабря 2016 г. № 1452 | постановление от 21.04.2025 № 80 | [6 empty] | Реквизиты нормативного правового акта об утверждении оплаты труда, утверждаемый в соответствии с пунктом 22(1) Правилами мониторинга цен, утвержденными постановлением Правительства Российской Федерации от 23 декабря 2016 г. № 1452 | постановление от 21.04.2025 № 80
Обоснование принятых текущих цен на строительные ресурсы | [24 empty] | Обоснование принятых текущих цен на строительные ресурсы
Наименование субъекта Российской Федерации |  |  |  |  | 9. Карачаево-Черкесская Республика | [10 empty] | 9. Карачаево-Черкесская Республика | [9 empty] | Наименование субъекта Российской Федерации | 9. Карачаево-Черкесская Республика
Наименование зоны субъекта Российской Федерации |  |  |  |  | Карачаево-Черкесская Республика | [10 empty] | Карачаево-Черкесская Республика | [11 empty] | Наименование зоны субъекта Российской Федерации | Карачаево-Черкесская Республика
Разработка проектной и рабочей документации на техническое перевооружение системы внутреннего и наружного освещения административно-бытового корпуса, здания ГЭС, электрооборудования собственных нужд ГЭС | [29 empty] | Разработка проектной и рабочей документации на техническое перевооружение системы внутреннего и наружного освещения административно-бытового корпуса, здания ГЭС, электрооборудования собственных нужд ГЭС
(наименование стройки)
Дюкер через Кардонник. Выходной оголовок. Электроснабжение | [30 empty] | Дюкер через Кардонник. Выходной оголовок. Электроснабжение
(наименование объекта капитального строительства)
ЛОКАЛЬНЫЙ СМЕТНЫЙ РАСЧЕТ (СМЕТА) № 02-02-05
Дюкер через Кардонник. Выходной оголовок. Электроснабжение | [31 empty] | Дюкер через Кардонник. Выходной оголовок. Электроснабжение
(наименование работ и затрат)
Составлен | ресурсно-индексным | методом
Основание | 294-7-1/1-ЭС.СО, 294-7-1/1-ЭС.ВР | [31 empty] | 294-7-1/1-ЭС.СО, 294-7-1/1-ЭС.ВР
(проектная и (или) иная техническая документация)
Составлен(а) в текущем уровне цен |  | 01.10.2025 | [31 empty] | 01.10.2025
Сметная стоимость |  |  | 1937.52 | тыс.руб.
в том числе:
| строительных работ |  | 112.37 | тыс.руб. |  |  |  |  | Средства на оплату труда рабочих |  |  |  | 242.2 | тыс.руб.
| монтажных работ |  | 1727.7 | тыс.руб. |  |  |  |  | Средства на оплату труда машинистов |  |  |  | 16.93 | тыс.руб.
| оборудования |  | 97.45 | тыс.руб. |  |  |  |  | Нормативные затраты труда рабочих |  |  |  | 628.19 | чел.-ч.
| прочих затрат |  | 0 | тыс.руб. |  |  |  |  | Нормативные затраты труда машинистов |  |  |  | 39.35 | чел.-ч.
№ п/п | Обоснование | Наименование работ и затрат |  |  |  | Единица измерения | Количество |  |  | Сметная стоимость, руб.
[7 empty] | на единицу измерения | коэффициенты | всего с учетом коэффициентов | на единицу измерения в базисном уровне цен | индекс | на единицу измерения в текущем уровне цен | коэффициенты | всего в текущем уровне цен
1 | 2 | 3 |  |  |  | 4 | 5 | 6 | 7 | 8 | 9 | 10 | 11 | 12
Раздел 1. Монтаж | [34 empty] | Раздел 1. Монтаж
1 | ГЭСНм08-01-062-01 | Трансформатор силовой, автотрансформатор или масляный реактор, масса: до 1 т |  |  |  | 4: шт; 5: 2; 6: 1; 7: 2 | [21 empty] | Трансформатор силовой, автотрансформатор или масляный реактор, масса: до 1 т
| 421/пр_2020_прил.10_т.3_п.1.2_гр.3 | Производство работ осуществляется в помещениях эксплуатируемого объекта капитального строительства, эксплуатация которого не прекращена, в том числе для объектов производственного и непроизводственного назначения без остановки рабочего процесса, при этом: в зоне производства работ имеется один из следующих факторов: - движение транспорта по внутрицеховым путям; - действующее технологическое или лабораторное оборудование; - мебель и иные загромождающие помещения предметы ОЗП=1,35; ЭМ=1,35 к расх.; ЗПМ=1,35; ТЗ=1,35; ТЗМ=1,35 | [34 empty] | Производство работ осуществляется в помещениях эксплуатируемого объекта капитального строительства, эксплуатация которого не прекращена, в том числе для объектов производственного и непроизводственного назначения без остановки рабочего процесса, при этом: в зоне производства работ имеется один из следующих факторов: - движение транспорта по внутрицеховым путям; - действующее технологическое или лабораторное оборудование; - мебель и иные загромождающие помещения предметы ОЗП=1,35; ЭМ=1,35 к расх.; ЗПМ=1,35; ТЗ=1,35; ТЗМ=1,35
| 421/пр_2020_прил.10_т.3_п.4_гр.3 | Производство работ осуществляется в охранной зоне действующей воздушной линии электропередачи, вблизи объектов, находящихся под напряжением, внутри объектов капитального строительства, внутренняя проводка в которых не обесточена, если это приведет к ограничению действий рабочих в соответствии с требованиями техники безопасности ОЗП=1,2; ЭМ=1,2 к расх.; ЗПМ=1,2; ТЗ=1,2; ТЗМ=1,2 | [34 empty] | Производство работ осуществляется в охранной зоне действующей воздушной линии электропередачи, вблизи объектов, находящихся под напряжением, внутри объектов капитального строительства, внутренняя проводка в которых не обесточена, если это приведет к ограничению действий рабочих в соответствии с требованиями техники безопасности ОЗП=1,2; ЭМ=1,2 к расх.; ЗПМ=1,2; ТЗ=1,2; ТЗМ=1,2
| Расчет ИПЦ | ИПЦ на срок выполнения работ с 06.2026 по 12.2028 г. ПЗ=1,0871; ОЗП=1,0871; ЭМ=1,0871; МАТ=1,0871 | [34 empty] | ИПЦ на срок выполнения работ с 06.2026 по 12.2028 г. ПЗ=1,0871; ОЗП=1,0871; ЭМ=1,0871; МАТ=1,0871
| 1 | ОТ(ЗТ) |  |  |  | 4: чел.-ч; 7: 61.07; 12: 23865.59 | [23 empty] | ОТ(ЗТ)
| 1-100-40 | Средний разряд работы 4,0 |  |  |  | чел.-ч | 19.7 | 1.55 | 61.07 |  |  | 359.48 | 1.0871 | 23865.59 | [24 empty] | Средний разряд работы 4,0
| 2 | ЭМ |  |  |  | 12: 6906.27 | [23 empty] | ЭМ
|  | ОТм(ЗТм) |  |  |  | 4: чел.-ч; 7: 5.828; 12: 2439.36 | [23 empty] | ОТм(ЗТм)
| 91.05.05-015 | Краны на автомобильном ходу, грузоподъемность 16 т |  |  |  | маш.-ч | 0.9 | 1.55 | 2.79 |  |  | 1581.06 | 1.0871 | 4795.37 | [24 empty] | Краны на автомобильном ходу, грузоподъемность 16 т
| 4-100-060 | ОТм(Зтм) Средний разряд машинистов 6 |  |  |  | чел.-ч | 0.9 | 1.55 | 2.79 |  |  | 482.89 |  | 1347.26 | [25 empty] | ОТм(Зтм) Средний разряд машинистов 6
| 91.14.02-001 | Автомобили бортовые, грузоподъемность до 5 т |  |  |  | маш.-ч | 0.98 | 1.55 | 3.038 |  |  | 639.16 | 1.0871 | 2110.9 | [24 empty] | Автомобили бортовые, грузоподъемность до 5 т
| 4-100-040 | ОТм(Зтм) Средний разряд машинистов 4 |  |  |  | чел.-ч | 0.98 | 1.55 | 3.038 |  |  | 359.48 |  | 1092.1 | [25 empty] | ОТм(Зтм) Средний разряд машинистов 4
| 4 | М |  |  |  | 12: 22141.9 | [23 empty] | М
| 01.7.15.10-0053 | Скобы металлические |  |  |  | кг | 7 |  | 14 | 176.2 | 1.45 | 255.49 | 1.0871 | 3888.4 | [24 empty] | Скобы металлические
| 25.1.01.04-0012 | Шпала из древесины хвойных пород, непропитанная, для железных дорог узкой колеи, тип II, длина 1200 мм |  |  |  | шт | 10 |  | 20 | 705.5 | 1.19 | 839.55 | 1.0871 | 18253.5 | [24 empty] | Шпала из древесины хвойных пород, непропитанная, для железных дорог узкой колеи, тип II, длина 1200 мм
|  | Итого прямые затраты |  |  |  | 12: 55353.12 | [26 empty] | Итого прямые затраты
1.1 | 421/пр_2020_п.75_пп.а | Вспомогательные ненормируемые материальные ресурсы |  |  |  | 4: %; 5: 2; 7: 2; 12: 283.27 | [27 empty] | Вспомогательные ненормируемые материальные ресурсы
|  | ФОТ |  |  |  | 12: 26304.95 | [28 empty] | ФОТ
| Пр/812-049.3-1 | НР Электротехнические установки на других объектах |  |  |  | 4: %; 5: 97; 7: 97; 12: 25515.8 | [28 empty] | НР Электротехнические установки на других объектах
| Пр/774-049.3 | СП Электротехнические установки на других объектах |  |  |  | 4: %; 5: 51; 7: 51; 12: 13415.52 | [28 empty] | СП Электротехнические установки на других объектах
|  | Всего по позиции |  |  |  | 10: 47283.86; 12: 94567.71 | [29 empty] | Всего по позиции
9 О | Прайс-лист №1 | Трансформатор сухой ТСЗ-63/10-У1 |  |  |  | 4: шт; 5: 2; 6: 1; 7: 2; 11: 1.0871 | [30 empty] | Трансформатор сухой ТСЗ-63/10-У1
| Расчет ИПЦ | ИПЦ на срок выполнения работ с 06.2026 по 12.2028 г. ПЗ=1,0871; ОЗП=1,0871; ЭМ=1,0871; МАТ=1,0871 | [43 empty] | ИПЦ на срок выполнения работ с 06.2026 по 12.2028 г. ПЗ=1,0871; ОЗП=1,0871; ЭМ=1,0871; МАТ=1,0871
|  | Всего по позиции | [44 empty] | Всего по позиции
2 | ГЭСНм08-03-571-05 | Щит заводского изготовления однорядный или двухрядный: шкафного исполнения, глубина до 800 мм |  |  |  | 4: м; 5: 2.4; 6: 1; 7: 2.4 | [21 empty] | Щит заводского изготовления однорядный или двухрядный: шкафного исполнения, глубина до 800 мм
| 421/пр_2020_прил.10_т.3_п.1.2_гр.3 | Производство работ осуществляется в помещениях эксплуатируемого объекта капитального строительства, эксплуатация которого не прекращена, в том числе для объектов производственного и непроизводственного назначения без остановки рабочего процесса, при этом: в зоне производства работ имеется один из следующих факторов: - движение транспорта по внутрицеховым путям; - действующее технологическое или лабораторное оборудование; - мебель и иные загромождающие помещения предметы ОЗП=1,35; ЭМ=1,35 к расх.; ЗПМ=1,35; ТЗ=1,35; ТЗМ=1,35 | [34 empty] | Производство работ осуществляется в помещениях эксплуатируемого объекта капитального строительства, эксплуатация которого не прекращена, в том числе для объектов производственного и непроизводственного назначения без остановки рабочего процесса, при этом: в зоне производства работ имеется один из следующих факторов: - движение транспорта по внутрицеховым путям; - действующее технологическое или лабораторное оборудование; - мебель и иные загромождающие помещения предметы ОЗП=1,35; ЭМ=1,35 к расх.; ЗПМ=1,35; ТЗ=1,35; ТЗМ=1,35
| 421/пр_2020_прил.10_т.3_п.4_гр.3 | Производство работ осуществляется в охранной зоне действующей воздушной линии электропередачи, вблизи объектов, находящихся под напряжением, внутри объектов капитального строительства, внутренняя проводка в которых не обесточена, если это приведет к ограничению действий рабочих в соответствии с требованиями техники безопасности ОЗП=1,2; ЭМ=1,2 к расх.; ЗПМ=1,2; ТЗ=1,2; ТЗМ=1,2 | [34 empty] | Производство работ осуществляется в охранной зоне действующей воздушной линии электропередачи, вблизи объектов, находящихся под напряжением, внутри объектов капитального строительства, внутренняя проводка в которых не обесточена, если это приведет к ограничению действий рабочих в соответствии с требованиями техники безопасности ОЗП=1,2; ЭМ=1,2 к расх.; ЗПМ=1,2; ТЗ=1,2; ТЗМ=1,2
| Расчет ИПЦ | ИПЦ на срок выполнения работ с 06.2026 по 12.2028 г. ПЗ=1,0871; ОЗП=1,0871; ЭМ=1,0871; МАТ=1,0871 | [34 empty] | ИПЦ на срок выполнения работ с 06.2026 по 12.2028 г. ПЗ=1,0871; ОЗП=1,0871; ЭМ=1,0871; МАТ=1,0871
| 1 | ОТ(ЗТ) |  |  |  | 4: чел.-ч; 7: 22.9896; 12: 9252.29 | [23 empty] | ОТ(ЗТ)
| 1-100-42 | Средний разряд работы 4,2 |  |  |  | чел.-ч | 6.18 | 1.55 | 22.9896 |  |  | 370.21 | 1.0871 | 9252.29 | [24 empty] | Средний разряд работы 4,2
| 2 | ЭМ |  |  |  | 12: 8577.05 | [23 empty] | ЭМ
|  | ОТм(ЗТм) |  |  |  | 4: чел.-ч; 7: 6.8448; 12: 2882.92 | [23 empty] | ОТм(ЗТм)
| 91.05.05-015 | Краны на автомобильном ходу, грузоподъемность 16 т |  |  |  | маш.-ч | 0.92 | 1.55 | 3.4224 |  |  | 1581.06 | 1.0871 | 5882.32 | [24 empty] | Краны на автомобильном ходу, грузоподъемность 16 т
| 4-100-060 | ОТм(Зтм) Средний разряд машинистов 6 |  |  |  | чел.-ч | 0.92 | 1.55 | 3.4224 |  |  | 482.89 |  | 1652.64 | [25 empty] | ОТм(Зтм) Средний разряд машинистов 6
| 91.14.02-001 | Автомобили бортовые, грузоподъемность до 5 т |  |  |  | маш.-ч | 0.92 | 1.55 | 3.4224 |  |  | 639.16 | 1.0871 | 2377.99 | [24 empty] | Автомобили бортовые, грузоподъемность до 5 т
| 4-100-040 | ОТм(Зтм) Средний разряд машинистов 4 |  |  |  | чел.-ч | 0.92 | 1.55 | 3.4224 |  |  | 359.48 |  | 1230.28 | [25 empty] | ОТм(Зтм) Средний разряд машинистов 4
| 91.17.04-233 | Аппараты сварочные для ручной дуговой сварки, сварочный ток до 350 А |  |  |  | маш.-ч | 2.32 | 1.55 | 8.6304 |  |  | 33.76 | 1.0871 | 316.74 | [24 empty] | Аппараты сварочные для ручной дуговой сварки, сварочный ток до 350 А
| 4 | М |  |  |  | 12: 802.76 | [23 empty] | М
| 01.7.11.07-0227 | Электроды сварочные для сварки низколегированных и углеродистых сталей УОНИ 13/45, Э42А, диаметр 4-5 мм |  |  |  | кг | 0.2 |  | 0.48 | 155.63 | 0.93 | 144.74 | 1.0871 | 75.53 | [24 empty] | Электроды сварочные для сварки низколегированных и углеродистых сталей УОНИ 13/45, Э42А, диаметр 4-5 мм
| 01.7.15.03-0042 | Болты с гайками и шайбами строительные |  |  |  | кг | 0.51 |  | 1.224 | 174.93 | 1.15 | 201.17 | 1.0871 | 267.68 | [24 empty] | Болты с гайками и шайбами строительные
| 08.3.07.01-0052 | Прокат стальной горячекатаный полосовой, марки стали Ст3сп, Ст3пс, размеры 50х5 мм |  |  |  | т | 0.0004 |  | 0.00096 | 70310.45 | 0.9 | 63279.41 | 1.0871 | 66.04 | [24 empty] | Прокат стальной горячекатаный полосовой, марки стали Ст3сп, Ст3пс, размеры 50х5 мм
| 14.4.02.04-0142 | Краска масляная МА-0115, мумия, сурик железный |  |  |  | кг | 0.15 |  | 0.36 | 79.88 | 1.55 | 123.81 | 1.0871 | 48.45 | [24 empty] | Краска масляная МА-0115, мумия, сурик железный
| 20.1.02.23-0082 | Перемычки гибкие, тип ПГС-50 |  |  |  | 10 шт | 0.1 |  | 0.24 | 944.69 | 1.4 | 1322.57 | 1.0871 | 345.06 | [24 empty] | Перемычки гибкие, тип ПГС-50
|  | Итого прямые затраты |  |  |  | 12: 21515.02 | [26 empty] | Итого прямые затраты
2.1 | 421/пр_2020_п.75_пп.а | Вспомогательные ненормируемые материальные ресурсы |  |  |  | 4: %; 5: 2; 7: 2; 12: 109.82 | [27 empty] | Вспомогательные ненормируемые материальные ресурсы
|  | ФОТ |  |  |  | 12: 12135.21 | [28 empty] | ФОТ
| Пр/812-049.3-1 | НР Электротехнические установки на других объектах |  |  |  | 4: %; 5: 97; 7: 97; 12: 11771.15 | [28 empty] | НР Электротехнические установки на других объектах
| Пр/774-049.3 | СП Электротехнические установки на других объектах |  |  |  | 4: %; 5: 51; 7: 51; 12: 6188.96 | [28 empty] | СП Электротехнические установки на других объектах
|  | Всего по позиции |  |  |  | 10: 16493.73; 12: 39584.95 | [29 empty] | Всего по позиции
11 О | Прайс-лист №2 | Щит собственных нужд по типу ПР99 3600х1000х2200 - 17шт, 3000х1000х2200 - 10шт, 2400х1000х2200 - 15шт, 2000х600х1000 - 10шт; cборка ПР99 1800х600х400 (навесного исполнения) - 34шт Цена: 49 117 116 руб. |  |  |  | 4: компл; 5: 1; 6: 1; 7: 1; 11: 1.0871 | [30 empty] | Щит собственных нужд по типу ПР99 3600х1000х2200 - 17шт, 3000х1000х2200 - 10шт, 2400х1000х2200 - 15шт, 2000х600х1000 - 10шт; cборка ПР99 1800х600х400 (навесного исполнения) - 34шт Цена: 49 117 116 руб.
| Расчет ИПЦ | ИПЦ на срок выполнения работ с 06.2026 по 12.2028 г. ПЗ=1,0871; ОЗП=1,0871; ЭМ=1,0871; МАТ=1,0871 | [43 empty] | ИПЦ на срок выполнения работ с 06.2026 по 12.2028 г. ПЗ=1,0871; ОЗП=1,0871; ЭМ=1,0871; МАТ=1,0871
|  | Всего по позиции | [44 empty] | Всего по позиции
3 | ГЭСНм08-01-052-01 | Изолятор опорный напряжением: до 10 кВ, количество точек крепления 1 (ОПН на опоре) |  |  |  | 4: шт; 5: 6; 6: 1; 7: 6 | [21 empty] | Изолятор опорный напряжением: до 10 кВ, количество точек крепления 1 (ОПН на опоре)
| 421/пр_2020_прил.10_т.3_п.1.2_гр.3 | Производство работ осуществляется в помещениях эксплуатируемого объекта капитального строительства, эксплуатация которого не прекращена, в том числе для объектов производственного и непроизводственного назначения без остановки рабочего процесса, при этом: в зоне производства работ имеется один из следующих факторов: - движение транспорта по внутрицеховым путям; - действующее технологическое или лабораторное оборудование; - мебель и иные загромождающие помещения предметы ОЗП=1,35; ЭМ=1,35 к расх.; ЗПМ=1,35; ТЗ=1,35; ТЗМ=1,35 | [34 empty] | Производство работ осуществляется в помещениях эксплуатируемого объекта капитального строительства, эксплуатация которого не прекращена, в том числе для объектов производственного и непроизводственного назначения без остановки рабочего процесса, при этом: в зоне производства работ имеется один из следующих факторов: - движение транспорта по внутрицеховым путям; - действующее технологическое или лабораторное оборудование; - мебель и иные загромождающие помещения предметы ОЗП=1,35; ЭМ=1,35 к расх.; ЗПМ=1,35; ТЗ=1,35; ТЗМ=1,35
| 421/пр_2020_прил.10_т.3_п.4_гр.3 | Производство работ осуществляется в охранной зоне действующей воздушной линии электропередачи, вблизи объектов, находящихся под напряжением, внутри объектов капитального строительства, внутренняя проводка в которых не обесточена, если это приведет к ограничению действий рабочих в соответствии с требованиями техники безопасности ОЗП=1,2; ЭМ=1,2 к расх.; ЗПМ=1,2; ТЗ=1,2; ТЗМ=1,2 | [34 empty] | Производство работ осуществляется в охранной зоне действующей воздушной линии электропередачи, вблизи объектов, находящихся под напряжением, внутри объектов капитального строительства, внутренняя проводка в которых не обесточена, если это приведет к ограничению действий рабочих в соответствии с требованиями техники безопасности ОЗП=1,2; ЭМ=1,2 к расх.; ЗПМ=1,2; ТЗ=1,2; ТЗМ=1,2
| Расчет ИПЦ | ИПЦ на срок выполнения работ с 06.2026 по 12.2028 г. ПЗ=1,0871; ОЗП=1,0871; ЭМ=1,0871; МАТ=1,0871 | [34 empty] | ИПЦ на срок выполнения работ с 06.2026 по 12.2028 г. ПЗ=1,0871; ОЗП=1,0871; ЭМ=1,0871; МАТ=1,0871
| 1 | ОТ(ЗТ) |  |  |  | 4: чел.-ч; 7: 3.72; 12: 1453.74 | [23 empty] | ОТ(ЗТ)
| 1-100-40 | Средний разряд работы 4,0 |  |  |  | чел.-ч | 0.4 | 1.55 | 3.72 |  |  | 359.48 | 1.0871 | 1453.74 | [24 empty] | Средний разряд работы 4,0
| 2 | ЭМ |  |  |  | 12: 89.79 | [23 empty] | ЭМ
|  | ОТм(ЗТм) |  |  |  | 4: чел.-ч; 7: 0.0744; 12: 31.33 | [23 empty] | ОТм(ЗТм)
| 91.05.05-015 | Краны на автомобильном ходу, грузоподъемность 16 т |  |  |  | маш.-ч | 0.004 | 1.55 | 0.0372 |  |  | 1581.06 | 1.0871 | 63.94 | [24 empty] | Краны на автомобильном ходу, грузоподъемность 16 т
| 4-100-060 | ОТм(Зтм) Средний разряд машинистов 6 |  |  |  | чел.-ч | 0.004 | 1.55 | 0.0372 |  |  | 482.89 |  | 17.96 | [25 empty] | ОТм(Зтм) Средний разряд машинистов 6
| 91.14.02-001 | Автомобили бортовые, грузоподъемность до 5 т |  |  |  | маш.-ч | 0.004 | 1.55 | 0.0372 |  |  | 639.16 | 1.0871 | 25.85 | [24 empty] | Автомобили бортовые, грузоподъемность до 5 т
| 4-100-040 | ОТм(Зтм) Средний разряд машинистов 4 |  |  |  | чел.-ч | 0.004 | 1.55 | 0.0372 |  |  | 359.48 |  | 13.37 | [25 empty] | ОТм(Зтм) Средний разряд машинистов 4
| 4 | М |  |  |  | 12: 104.97 | [23 empty] | М
| 01.7.15.03-0042 | Болты с гайками и шайбами строительные |  |  |  | кг | 0.08 |  | 0.48 | 174.93 | 1.15 | 201.17 | 1.0871 | 104.97 | [24 empty] | Болты с гайками и шайбами строительные
|  | Итого прямые затраты |  |  |  | 12: 1679.83 | [26 empty] | Итого прямые затраты
3.1 | 421/пр_2020_п.75_пп.а | Вспомогательные ненормируемые материальные ресурсы |  |  |  | 4: %; 5: 2; 7: 2; 12: 17.26 | [27 empty] | Вспомогательные ненормируемые материальные ресурсы
|  | ФОТ |  |  |  | 12: 1485.07 | [28 empty] | ФОТ
| Пр/812-049.3-1 | НР Электротехнические установки на других объектах |  |  |  | 4: %; 5: 97; 7: 97; 12: 1440.52 | [28 empty] | НР Электротехнические установки на других объектах
| Пр/774-049.3 | СП Электротехнические установки на других объектах |  |  |  | 4: %; 5: 51; 7: 51; 12: 757.39 | [28 empty] | СП Электротехнические установки на других объектах
|  | Всего по позиции |  |  |  | 10: 649.17; 12: 3895 | [29 empty] | Всего по позиции
13 О | Прайс-лист №4 | Ограничитель перенапряжений ОПН-П-10/12/10/550 УХЛ1 Цена: 3 000 руб. |  |  |  | 4: шт; 5: 6; 6: 1; 7: 6; 11: 1.0871 | [30 empty] | Ограничитель перенапряжений ОПН-П-10/12/10/550 УХЛ1 Цена: 3 000 руб.
| Расчет ИПЦ | ИПЦ на срок выполнения работ с 06.2026 по 12.2028 г. ПЗ=1,0871; ОЗП=1,0871; ЭМ=1,0871; МАТ=1,0871 | [43 empty] | ИПЦ на срок выполнения работ с 06.2026 по 12.2028 г. ПЗ=1,0871; ОЗП=1,0871; ЭМ=1,0871; МАТ=1,0871
|  | Всего по позиции | [44 empty] | Всего по позиции
4 | ГЭСНм08-01-084-04 | Камера сборных распределительных устройств: с выключателем нагрузки |  |  |  | 4: шт; 5: 9; 6: 1; 7: 9 | [21 empty] | Камера сборных распределительных устройств: с выключателем нагрузки
| 421/пр_2020_прил.10_т.3_п.1.2_гр.3 | Производство работ осуществляется в помещениях эксплуатируемого объекта капитального строительства, эксплуатация которого не прекращена, в том числе для объектов производственного и непроизводственного назначения без остановки рабочего процесса, при этом: в зоне производства работ имеется один из следующих факторов: - движение транспорта по внутрицеховым путям; - действующее технологическое или лабораторное оборудование; - мебель и иные загромождающие помещения предметы ОЗП=1,35; ЭМ=1,35 к расх.; ЗПМ=1,35; ТЗ=1,35; ТЗМ=1,35 | [34 empty] | Производство работ осуществляется в помещениях эксплуатируемого объекта капитального строительства, эксплуатация которого не прекращена, в том числе для объектов производственного и непроизводственного назначения без остановки рабочего процесса, при этом: в зоне производства работ имеется один из следующих факторов: - движение транспорта по внутрицеховым путям; - действующее технологическое или лабораторное оборудование; - мебель и иные загромождающие помещения предметы ОЗП=1,35; ЭМ=1,35 к расх.; ЗПМ=1,35; ТЗ=1,35; ТЗМ=1,35
| 421/пр_2020_прил.10_т.3_п.4_гр.3 | Производство работ осуществляется в охранной зоне действующей воздушной линии электропередачи, вблизи объектов, находящихся под напряжением, внутри объектов капитального строительства, внутренняя проводка в которых не обесточена, если это приведет к ограничению действий рабочих в соответствии с требованиями техники безопасности ОЗП=1,2; ЭМ=1,2 к расх.; ЗПМ=1,2; ТЗ=1,2; ТЗМ=1,2 | [34 empty] | Производство работ осуществляется в охранной зоне действующей воздушной линии электропередачи, вблизи объектов, находящихся под напряжением, внутри объектов капитального строительства, внутренняя проводка в которых не обесточена, если это приведет к ограничению действий рабочих в соответствии с требованиями техники безопасности ОЗП=1,2; ЭМ=1,2 к расх.; ЗПМ=1,2; ТЗ=1,2; ТЗМ=1,2
| Расчет ИПЦ | ИПЦ на срок выполнения работ с 06.2026 по 12.2028 г. ПЗ=1,0871; ОЗП=1,0871; ЭМ=1,0871; МАТ=1,0871 | [34 empty] | ИПЦ на срок выполнения работ с 06.2026 по 12.2028 г. ПЗ=1,0871; ОЗП=1,0871; ЭМ=1,0871; МАТ=1,0871
| 1 | ОТ(ЗТ) |  |  |  | 4: чел.-ч; 7: 301.32; 12: 117753.06 | [23 empty] | ОТ(ЗТ)
| 1-100-40 | Средний разряд работы 4,0 |  |  |  | чел.-ч | 21.6 | 1.55 | 301.32 |  |  | 359.48 | 1.0871 | 117753.06 | [24 empty] | Средний разряд работы 4,0
| 2 | ЭМ |  |  |  | 12: 13467.9 | [23 empty] | ЭМ
|  | ОТм(ЗТм) |  |  |  | 4: чел.-ч; 7: 11.16; 12: 4700.43 | [23 empty] | ОТм(ЗТм)
| 91.05.05-015 | Краны на автомобильном ходу, грузоподъемность 16 т |  |  |  | маш.-ч | 0.4 | 1.55 | 5.58 |  |  | 1581.06 | 1.0871 | 9590.74 | [24 empty] | Краны на автомобильном ходу, грузоподъемность 16 т
| 4-100-060 | ОТм(Зтм) Средний разряд машинистов 6 |  |  |  | чел.-ч | 0.4 | 1.55 | 5.58 |  |  | 482.89 |  | 2694.53 | [25 empty] | ОТм(Зтм) Средний разряд машинистов 6
| 91.14.02-001 | Автомобили бортовые, грузоподъемность до 5 т |  |  |  | маш.-ч | 0.4 | 1.55 | 5.58 |  |  | 639.16 | 1.0871 | 3877.16 | [24 empty] | Автомобили бортовые, грузоподъемность до 5 т
| 4-100-040 | ОТм(Зтм) Средний разряд машинистов 4 |  |  |  | чел.-ч | 0.4 | 1.55 | 5.58 |  |  | 359.48 |  | 2005.9 | [25 empty] | ОТм(Зтм) Средний разряд машинистов 4
| 4 | М |  |  |  | 12: 1809.18 | [23 empty] | М
| 01.7.15.03-0042 | Болты с гайками и шайбами строительные |  |  |  | кг | 0.42 |  | 3.78 | 174.93 | 1.15 | 201.17 | 1.0871 | 826.66 | [24 empty] | Болты с гайками и шайбами строительные
| 08.3.07.01-0052 | Прокат стальной горячекатаный полосовой, марки стали Ст3сп, Ст3пс, размеры 50х5 мм |  |  |  | т | 0.001 |  | 0.009 | 70310.45 | 0.9 | 63279.41 | 1.0871 | 619.12 | [24 empty] | Прокат стальной горячекатаный полосовой, марки стали Ст3сп, Ст3пс, размеры 50х5 мм
| 14.4.02.04-0142 | Краска масляная МА-0115, мумия, сурик железный |  |  |  | кг | 0.3 |  | 2.7 | 79.88 | 1.55 | 123.81 | 1.0871 | 363.4 | [24 empty] | Краска масляная МА-0115, мумия, сурик железный
|  | Итого прямые затраты |  |  |  | 12: 137730.57 | [26 empty] | Итого прямые затраты
4.1 | 421/пр_2020_п.75_пп.а | Вспомогательные ненормируемые материальные ресурсы |  |  |  | 4: %; 5: 2; 7: 2; 12: 1397.66 | [27 empty] | Вспомогательные ненормируемые материальные ресурсы
|  | ФОТ |  |  |  | 12: 122453.49 | [28 empty] | ФОТ
| Пр/812-049.3-1 | НР Электротехнические установки на других объектах |  |  |  | 4: %; 5: 97; 7: 97; 12: 118779.89 | [28 empty] | НР Электротехнические установки на других объектах
| Пр/774-049.3 | СП Электротехнические установки на других объектах |  |  |  | 4: %; 5: 51; 7: 51; 12: 62451.28 | [28 empty] | СП Электротехнические установки на других объектах
|  | Всего по позиции |  |  |  | 10: 35595.49; 12: 320359.4 | [29 empty] | Всего по позиции
15 О | Прайс-лист №4 | Распределительное устройство 10 кВ в составе: Ячейка КСО-2001-03-630 Ячейка КСО-2001-04-630 (20А) Ячейка КСО-2001-15-630 (ЗР) |  |  |  | 4: компл; 5: 1; 6: 1; 7: 1; 11: 1.0871 | [30 empty] | Распределительное устройство 10 кВ в составе: Ячейка КСО-2001-03-630 Ячейка КСО-2001-04-630 (20А) Ячейка КСО-2001-15-630 (ЗР)
| Расчет ИПЦ | ИПЦ на срок выполнения работ с 06.2026 по 12.2028 г. ПЗ=1,0871; ОЗП=1,0871; ЭМ=1,0871; МАТ=1,0871 | [43 empty] | ИПЦ на срок выполнения работ с 06.2026 по 12.2028 г. ПЗ=1,0871; ОЗП=1,0871; ЭМ=1,0871; МАТ=1,0871
|  | Всего по позиции | [44 empty] | Всего по позиции
5 | ГЭСНм08-02-147-04 | Кабель до 35 кВ по установленным конструкциям и лоткам с креплением на поворотах и в конце трассы, масса 1 м кабеля: до 6 кг |  |  |  | 4: 100 м; 5: 0.245; 6: 1; 7: 0.245 | [21 empty] | Кабель до 35 кВ по установленным конструкциям и лоткам с креплением на поворотах и в конце трассы, масса 1 м кабеля: до 6 кг
| 421/пр_2020_прил.10_т.3_п.1.2_гр.3 | Производство работ осуществляется в помещениях эксплуатируемого объекта капитального строительства, эксплуатация которого не прекращена, в том числе для объектов производственного и непроизводственного назначения без остановки рабочего процесса, при этом: в зоне производства работ имеется один из следующих факторов: - движение транспорта по внутрицеховым путям; - действующее технологическое или лабораторное оборудование; - мебель и иные загромождающие помещения предметы ОЗП=1,35; ЭМ=1,35 к расх.; ЗПМ=1,35; ТЗ=1,35; ТЗМ=1,35 | [34 empty] | Производство работ осуществляется в помещениях эксплуатируемого объекта капитального строительства, эксплуатация которого не прекращена, в том числе для объектов производственного и непроизводственного назначения без остановки рабочего процесса, при этом: в зоне производства работ имеется один из следующих факторов: - движение транспорта по внутрицеховым путям; - действующее технологическое или лабораторное оборудование; - мебель и иные загромождающие помещения предметы ОЗП=1,35; ЭМ=1,35 к расх.; ЗПМ=1,35; ТЗ=1,35; ТЗМ=1,35
| 421/пр_2020_прил.10_т.3_п.4_гр.3 | Производство работ осуществляется в охранной зоне действующей воздушной линии электропередачи, вблизи объектов, находящихся под напряжением, внутри объектов капитального строительства, внутренняя проводка в которых не обесточена, если это приведет к ограничению действий рабочих в соответствии с требованиями техники безопасности ОЗП=1,2; ЭМ=1,2 к расх.; ЗПМ=1,2; ТЗ=1,2; ТЗМ=1,2 | [34 empty] | Производство работ осуществляется в охранной зоне действующей воздушной линии электропередачи, вблизи объектов, находящихся под напряжением, внутри объектов капитального строительства, внутренняя проводка в которых не обесточена, если это приведет к ограничению действий рабочих в соответствии с требованиями техники безопасности ОЗП=1,2; ЭМ=1,2 к расх.; ЗПМ=1,2; ТЗ=1,2; ТЗМ=1,2
| Расчет ИПЦ | ИПЦ на срок выполнения работ с 06.2026 по 12.2028 г. ПЗ=1,0871; ОЗП=1,0871; ЭМ=1,0871; МАТ=1,0871 | [34 empty] | ИПЦ на срок выполнения работ с 06.2026 по 12.2028 г. ПЗ=1,0871; ОЗП=1,0871; ЭМ=1,0871; МАТ=1,0871
| 1 | ОТ(ЗТ) |  |  |  | 4: чел.-ч; 7: 7.6861; 12: 2936.41 | [23 empty] | ОТ(ЗТ)
| 1-100-38 | Средний разряд работы 3,8 |  |  |  | чел.-ч | 20.24 | 1.55 | 7.6861 |  |  | 351.43 | 1.0871 | 2936.41 | [24 empty] | Средний разряд работы 3,8
| 2 | ЭМ |  |  |  | 12: 223.97 | [23 empty] | ЭМ
|  | ОТм(ЗТм) |  |  |  | 4: чел.-ч; 7: 0.1519; 12: 63.98 | [23 empty] | ОТм(ЗТм)
| 91.05.05-015 | Краны на автомобильном ходу, грузоподъемность 16 т |  |  |  | маш.-ч | 0.2 | 1.55 | 0.07595 |  |  | 1581.06 | 1.0871 | 130.54 | [24 empty] | Краны на автомобильном ходу, грузоподъемность 16 т
| 4-100-060 | ОТм(Зтм) Средний разряд машинистов 6 |  |  |  | чел.-ч | 0.2 | 1.55 | 0.07595 |  |  | 482.89 |  | 36.68 | [25 empty] | ОТм(Зтм) Средний разряд машинистов 6
| 91.06.01-003 | Домкраты гидравлические, грузоподъемность 63-100 т |  |  |  | маш.-ч | 4.67 | 1.55 | 1.7734 |  |  | 2.41 | 1.0871 | 4.65 | [24 empty] | Домкраты гидравлические, грузоподъемность 63-100 т
| 91.06.03-062 | Лебедки электрические тяговым усилием до 31,39 кН (3,2 т) |  |  |  | маш.-ч | 4.67 | 1.55 | 1.7734 | 13.44 | 1.39 | 18.68 | 1.0871 | 36.01 | [24 empty] | Лебедки электрические тяговым усилием до 31,39 кН (3,2 т)
| 91.14.02-001 | Автомобили бортовые, грузоподъемность до 5 т |  |  |  | маш.-ч | 0.2 | 1.55 | 0.07595 |  |  | 639.16 | 1.0871 | 52.77 | [24 empty] | Автомобили бортовые, грузоподъемность до 5 т
| 4-100-040 | ОТм(Зтм) Средний разряд машинистов 4 |  |  |  | чел.-ч | 0.2 | 1.55 | 0.07595 |  |  | 359.48 |  | 27.3 | [25 empty] | ОТм(Зтм) Средний разряд машинистов 4
| 4 | М |  |  |  | 12: 129.22 | [23 empty] | М
| 01.7.06.07-0002 | Ленты монтажные из пластмассы для бандажирования проводов, скрепляются пластмассовыми кнопками, ширина 10 мм |  |  |  | 10 м | 0.245 |  | 0.060025 | 37.71 | 1.53 | 57.7 | 1.0871 | 3.77 | [24 empty] | Ленты монтажные из пластмассы для бандажирования проводов, скрепляются пластмассовыми кнопками, ширина 10 мм
| 01.7.15.14-0165 | Шурупы самонарезающие стальные с полукруглой головкой и прямым шлицем, остроконечные, диаметр 4 мм, длина 40 мм |  |  |  | т | 0.00011 |  | 2.7e-05 | 99190.96 | 1.34 | 132915.89 | 1.0871 | 3.9 | [24 empty] | Шурупы самонарезающие стальные с полукруглой головкой и прямым шлицем, остроконечные, диаметр 4 мм, длина 40 мм
| 10.3.02.03-0011 | Припои оловянно-свинцовые бессурьмянистые, марка ПОС30 |  |  |  | кг | 0.25 |  | 0.06125 | 931.11 | 1.61 | 1499.09 | 1.0871 | 99.82 | [24 empty] | Припои оловянно-свинцовые бессурьмянистые, марка ПОС30
| 14.4.03.03-0002 | Лак битумный БТ-123 |  |  |  | т | 0.00072 |  | 0.0001764 | 82698.14 | 1.37 | 113296.45 | 1.0871 | 21.73 | [24 empty] | Лак битумный БТ-123
|  | Итого прямые затраты |  |  |  | 12: 3353.58 | [26 empty] | Итого прямые затраты
5.1 | 421/пр_2020_п.75_пп.а | Вспомогательные ненормируемые материальные ресурсы |  |  |  | 4: %; 5: 2; 7: 2; 12: 34.85 | [27 empty] | Вспомогательные ненормируемые материальные ресурсы
|  | ФОТ |  |  |  | 12: 3000.39 | [28 empty] | ФОТ
| Пр/812-049.3-1 | НР Электротехнические установки на других объектах |  |  |  | 4: %; 5: 97; 7: 97; 12: 2910.38 | [28 empty] | НР Электротехнические установки на других объектах
| Пр/774-049.3 | СП Электротехнические установки на других объектах |  |  |  | 4: %; 5: 51; 7: 51; 12: 1530.2 | [28 empty] | СП Электротехнические установки на других объектах
|  | Всего по позиции |  |  |  | 10: 31955.14; 12: 7829.01 | [29 empty] | Всего по позиции
6 | ФСБЦ-21.1.06.10-0402 | Кабель силовой с медными жилами ВВГнг(A)-LS 4х120мс(N)-1000 |  |  |  | 1000 м | 0.025 | 1 | 0.025 | 3850743.1 | 1.12 | 4312832.27 | 1.0871 | 117212 | [21 empty] | Кабель силовой с медными жилами ВВГнг(A)-LS 4х120мс(N)-1000
| Расчет ИПЦ | ИПЦ на срок выполнения работ с 06.2026 по 12.2028 г. ПЗ=1,0871; ОЗП=1,0871; ЭМ=1,0871; МАТ=1,0871 | [34 empty] | ИПЦ на срок выполнения работ с 06.2026 по 12.2028 г. ПЗ=1,0871; ОЗП=1,0871; ЭМ=1,0871; МАТ=1,0871
|  | Всего по позиции |  |  |  | 12: 117212 | [29 empty] | Всего по позиции
7 | ГЭСНм08-02-147-03 | Кабель до 35 кВ по установленным конструкциям и лоткам с креплением на поворотах и в конце трассы, масса 1 м кабеля: до 3 кг |  |  |  | 4: 100 м; 5: 0.147; 6: 1; 7: 0.147 | [21 empty] | Кабель до 35 кВ по установленным конструкциям и лоткам с креплением на поворотах и в конце трассы, масса 1 м кабеля: до 3 кг
| 421/пр_2020_прил.10_т.3_п.1.2_гр.3 | Производство работ осуществляется в помещениях эксплуатируемого объекта капитального строительства, эксплуатация которого не прекращена, в том числе для объектов производственного и непроизводственного назначения без остановки рабочего процесса, при этом: в зоне производства работ имеется один из следующих факторов: - движение транспорта по внутрицеховым путям; - действующее технологическое или лабораторное оборудование; - мебель и иные загромождающие помещения предметы ОЗП=1,35; ЭМ=1,35 к расх.; ЗПМ=1,35; ТЗ=1,35; ТЗМ=1,35 | [34 empty] | Производство работ осуществляется в помещениях эксплуатируемого объекта капитального строительства, эксплуатация которого не прекращена, в том числе для объектов производственного и непроизводственного назначения без остановки рабочего процесса, при этом: в зоне производства работ имеется один из следующих факторов: - движение транспорта по внутрицеховым путям; - действующее технологическое или лабораторное оборудование; - мебель и иные загромождающие помещения предметы ОЗП=1,35; ЭМ=1,35 к расх.; ЗПМ=1,35; ТЗ=1,35; ТЗМ=1,35
| 421/пр_2020_прил.10_т.3_п.4_гр.3 | Производство работ осуществляется в охранной зоне действующей воздушной линии электропередачи, вблизи объектов, находящихся под напряжением, внутри объектов капитального строительства, внутренняя проводка в которых не обесточена, если это приведет к ограничению действий рабочих в соответствии с требованиями техники безопасности ОЗП=1,2; ЭМ=1,2 к расх.; ЗПМ=1,2; ТЗ=1,2; ТЗМ=1,2 | [34 empty] | Производство работ осуществляется в охранной зоне действующей воздушной линии электропередачи, вблизи объектов, находящихся под напряжением, внутри объектов капитального строительства, внутренняя проводка в которых не обесточена, если это приведет к ограничению действий рабочих в соответствии с требованиями техники безопасности ОЗП=1,2; ЭМ=1,2 к расх.; ЗПМ=1,2; ТЗ=1,2; ТЗМ=1,2
| Расчет ИПЦ | ИПЦ на срок выполнения работ с 06.2026 по 12.2028 г. ПЗ=1,0871; ОЗП=1,0871; ЭМ=1,0871; МАТ=1,0871 | [34 empty] | ИПЦ на срок выполнения работ с 06.2026 по 12.2028 г. ПЗ=1,0871; ОЗП=1,0871; ЭМ=1,0871; МАТ=1,0871
| 1 | ОТ(ЗТ) |  |  |  | 4: чел.-ч; 7: 3.4086; 12: 1302.23 | [23 empty] | ОТ(ЗТ)
| 1-100-38 | Средний разряд работы 3,8 |  |  |  | чел.-ч | 14.96 | 1.55 | 3.4086 |  |  | 351.43 | 1.0871 | 1302.23 | [24 empty] | Средний разряд работы 3,8
| 2 | ЭМ |  |  |  | 12: 122.72 | [23 empty] | ЭМ
|  | ОТм(ЗТм) |  |  |  | 4: чел.-ч; 7: 0.09114; 12: 38.39 | [23 empty] | ОТм(ЗТм)
| 91.05.05-015 | Краны на автомобильном ходу, грузоподъемность 16 т |  |  |  | маш.-ч | 0.2 | 1.55 | 0.04557 |  |  | 1581.06 | 1.0871 | 78.32 | [24 empty] | Краны на автомобильном ходу, грузоподъемность 16 т
| 4-100-060 | ОТм(Зтм) Средний разряд машинистов 6 |  |  |  | чел.-ч | 0.2 | 1.55 | 0.04557 |  |  | 482.89 |  | 22.01 | [25 empty] | ОТм(Зтм) Средний разряд машинистов 6
| 91.06.01-003 | Домкраты гидравлические, грузоподъемность 63-100 т |  |  |  | маш.-ч | 3.5 | 1.55 | 0.79748 |  |  | 2.41 | 1.0871 | 2.09 | [24 empty] | Домкраты гидравлические, грузоподъемность 63-100 т
| 91.06.03-061 | Лебедки электрические тяговым усилием до 12,26 кН (1,25 т) |  |  |  | маш.-ч | 3.5 | 1.55 | 0.79748 | 8.84 | 1.39 | 12.29 | 1.0871 | 10.65 | [24 empty] | Лебедки электрические тяговым усилием до 12,26 кН (1,25 т)
| 91.14.02-001 | Автомобили бортовые, грузоподъемность до 5 т |  |  |  | маш.-ч | 0.2 | 1.55 | 0.04557 |  |  | 639.16 | 1.0871 | 31.66 | [24 empty] | Автомобили бортовые, грузоподъемность до 5 т
| 4-100-040 | ОТм(Зтм) Средний разряд машинистов 4 |  |  |  | чел.-ч | 0.2 | 1.55 | 0.04557 |  |  | 359.48 |  | 16.38 | [25 empty] | ОТм(Зтм) Средний разряд машинистов 4
| 4 | М |  |  |  | 12: 77.52 | [23 empty] | М
| 01.7.06.07-0002 | Ленты монтажные из пластмассы для бандажирования проводов, скрепляются пластмассовыми кнопками, ширина 10 мм |  |  |  | 10 м | 0.245 |  | 0.036015 | 37.71 | 1.53 | 57.7 | 1.0871 | 2.26 | [24 empty] | Ленты монтажные из пластмассы для бандажирования проводов, скрепляются пластмассовыми кнопками, ширина 10 мм
| 01.7.15.14-0165 | Шурупы самонарезающие стальные с полукруглой головкой и прямым шлицем, остроконечные, диаметр 4 мм, длина 40 мм |  |  |  | т | 0.00011 |  | 1.62e-05 | 99190.96 | 1.34 | 132915.89 | 1.0871 | 2.34 | [24 empty] | Шурупы самонарезающие стальные с полукруглой головкой и прямым шлицем, остроконечные, диаметр 4 мм, длина 40 мм
| 10.3.02.03-0011 | Припои оловянно-свинцовые бессурьмянистые, марка ПОС30 |  |  |  | кг | 0.25 |  | 0.03675 | 931.11 | 1.61 | 1499.09 | 1.0871 | 59.89 | [24 empty] | Припои оловянно-свинцовые бессурьмянистые, марка ПОС30
| 14.4.03.03-0002 | Лак битумный БТ-123 |  |  |  | т | 0.00072 |  | 0.0001058 | 82698.14 | 1.37 | 113296.45 | 1.0871 | 13.03 | [24 empty] | Лак битумный БТ-123
|  | Итого прямые затраты |  |  |  | 12: 1540.86 | [26 empty] | Итого прямые затраты
7.1 | 421/пр_2020_п.75_пп.а | Вспомогательные ненормируемые материальные ресурсы |  |  |  | 4: %; 5: 2; 7: 2; 12: 15.46 | [27 empty] | Вспомогательные ненормируемые материальные ресурсы
|  | ФОТ |  |  |  | 12: 1340.62 | [28 empty] | ФОТ
| Пр/812-049.3-1 | НР Электротехнические установки на других объектах |  |  |  | 4: %; 5: 97; 7: 97; 12: 1300.4 | [28 empty] | НР Электротехнические установки на других объектах
| Пр/774-049.3 | СП Электротехнические установки на других объектах |  |  |  | 4: %; 5: 51; 7: 51; 12: 683.72 | [28 empty] | СП Электротехнические установки на других объектах
|  | Всего по позиции |  |  |  | 10: 24084.63; 12: 3540.44 | [29 empty] | Всего по позиции
8 | ФСБЦ-21.1.06.10-0412 | Кабель силовой с медными жилами ВВГнг(A)-LS 5х25мк(N, PE)-1000 |  |  |  | 1000 м | 0.015 | 1 | 0.015 | 1049052.11 | 1.12 | 1174938.36 | 1.0871 | 19159.13 | [21 empty] | Кабель силовой с медными жилами ВВГнг(A)-LS 5х25мк(N, PE)-1000
| Расчет ИПЦ | ИПЦ на срок выполнения работ с 06.2026 по 12.2028 г. ПЗ=1,0871; ОЗП=1,0871; ЭМ=1,0871; МАТ=1,0871 | [34 empty] | ИПЦ на срок выполнения работ с 06.2026 по 12.2028 г. ПЗ=1,0871; ОЗП=1,0871; ЭМ=1,0871; МАТ=1,0871
|  | Всего по позиции |  |  |  | 12: 19159.13 | [29 empty] | Всего по позиции
9 | ГЭСНм08-02-147-02 | Кабель до 35 кВ по установленным конструкциям и лоткам с креплением на поворотах и в конце трассы, масса 1 м кабеля: до 2 кг |  |  |  | 4: 100 м; 5: 1.225; 6: 1; 7: 1.225 | [21 empty] | Кабель до 35 кВ по установленным конструкциям и лоткам с креплением на поворотах и в конце трассы, масса 1 м кабеля: до 2 кг
| 421/пр_2020_прил.10_т.3_п.1.2_гр.3 | Производство работ осуществляется в помещениях эксплуатируемого объекта капитального строительства, эксплуатация которого не прекращена, в том числе для объектов производственного и непроизводственного назначения без остановки рабочего процесса, при этом: в зоне производства работ имеется один из следующих факторов: - движение транспорта по внутрицеховым путям; - действующее технологическое или лабораторное оборудование; - мебель и иные загромождающие помещения предметы ОЗП=1,35; ЭМ=1,35 к расх.; ЗПМ=1,35; ТЗ=1,35; ТЗМ=1,35 | [34 empty] | Производство работ осуществляется в помещениях эксплуатируемого объекта капитального строительства, эксплуатация которого не прекращена, в том числе для объектов производственного и непроизводственного назначения без остановки рабочего процесса, при этом: в зоне производства работ имеется один из следующих факторов: - движение транспорта по внутрицеховым путям; - действующее технологическое или лабораторное оборудование; - мебель и иные загромождающие помещения предметы ОЗП=1,35; ЭМ=1,35 к расх.; ЗПМ=1,35; ТЗ=1,35; ТЗМ=1,35
| 421/пр_2020_прил.10_т.3_п.4_гр.3 | Производство работ осуществляется в охранной зоне действующей воздушной линии электропередачи, вблизи объектов, находящихся под напряжением, внутри объектов капитального строительства, внутренняя проводка в которых не обесточена, если это приведет к ограничению действий рабочих в соответствии с требованиями техники безопасности ОЗП=1,2; ЭМ=1,2 к расх.; ЗПМ=1,2; ТЗ=1,2; ТЗМ=1,2 | [34 empty] | Производство работ осуществляется в охранной зоне действующей воздушной линии электропередачи, вблизи объектов, находящихся под напряжением, внутри объектов капитального строительства, внутренняя проводка в которых не обесточена, если это приведет к ограничению действий рабочих в соответствии с требованиями техники безопасности ОЗП=1,2; ЭМ=1,2 к расх.; ЗПМ=1,2; ТЗ=1,2; ТЗМ=1,2
| Расчет ИПЦ | ИПЦ на срок выполнения работ с 06.2026 по 12.2028 г. ПЗ=1,0871; ОЗП=1,0871; ЭМ=1,0871; МАТ=1,0871 | [34 empty] | ИПЦ на срок выполнения работ с 06.2026 по 12.2028 г. ПЗ=1,0871; ОЗП=1,0871; ЭМ=1,0871; МАТ=1,0871
| 1 | ОТ(ЗТ) |  |  |  | 4: чел.-ч; 7: 23.3926; 12: 8936.9 | [23 empty] | ОТ(ЗТ)
| 1-100-38 | Средний разряд работы 3,8 |  |  |  | чел.-ч | 12.32 | 1.55 | 23.3926 |  |  | 351.43 | 1.0871 | 8936.9 | [24 empty] | Средний разряд работы 3,8
| 2 | ЭМ |  |  |  | 12: 1003.95 | [23 empty] | ЭМ
|  | ОТм(ЗТм) |  |  |  | 4: чел.-ч; 7: 0.7595; 12: 319.89 | [23 empty] | ОТм(ЗТм)
| 91.05.05-015 | Краны на автомобильном ходу, грузоподъемность 16 т |  |  |  | маш.-ч | 0.2 | 1.55 | 0.37975 |  |  | 1581.06 | 1.0871 | 652.7 | [24 empty] | Краны на автомобильном ходу, грузоподъемность 16 т
| 4-100-060 | ОТм(Зтм) Средний разряд машинистов 6 |  |  |  | чел.-ч | 0.2 | 1.55 | 0.37975 |  |  | 482.89 |  | 183.38 | [25 empty] | ОТм(Зтм) Средний разряд машинистов 6
| 91.06.01-003 | Домкраты гидравлические, грузоподъемность 63-100 т |  |  |  | маш.-ч | 2.88 | 1.55 | 5.4684 |  |  | 2.41 | 1.0871 | 14.33 | [24 empty] | Домкраты гидравлические, грузоподъемность 63-100 т
| 91.06.03-061 | Лебедки электрические тяговым усилием до 12,26 кН (1,25 т) |  |  |  | маш.-ч | 2.88 | 1.55 | 5.4684 | 8.84 | 1.39 | 12.29 | 1.0871 | 73.06 | [24 empty] | Лебедки электрические тяговым усилием до 12,26 кН (1,25 т)
| 91.14.02-001 | Автомобили бортовые, грузоподъемность до 5 т |  |  |  | маш.-ч | 0.2 | 1.55 | 0.37975 |  |  | 639.16 | 1.0871 | 263.86 | [24 empty] | Автомобили бортовые, грузоподъемность до 5 т
| 4-100-040 | ОТм(Зтм) Средний разряд машинистов 4 |  |  |  | чел.-ч | 0.2 | 1.55 | 0.37975 |  |  | 359.48 |  | 136.51 | [25 empty] | ОТм(Зтм) Средний разряд машинистов 4
| 4 | М |  |  |  | 12: 646.02 | [23 empty] | М
| 01.7.06.07-0002 | Ленты монтажные из пластмассы для бандажирования проводов, скрепляются пластмассовыми кнопками, ширина 10 мм |  |  |  | 10 м | 0.245 |  | 0.30012 | 37.71 | 1.53 | 57.7 | 1.0871 | 18.83 | [24 empty] | Ленты монтажные из пластмассы для бандажирования проводов, скрепляются пластмассовыми кнопками, ширина 10 мм
| 01.7.15.14-0165 | Шурупы самонарезающие стальные с полукруглой головкой и прямым шлицем, остроконечные, диаметр 4 мм, длина 40 мм |  |  |  | т | 0.00011 |  | 0.0001348 | 99190.96 | 1.34 | 132915.89 | 1.0871 | 19.48 | [24 empty] | Шурупы самонарезающие стальные с полукруглой головкой и прямым шлицем, остроконечные, диаметр 4 мм, длина 40 мм
| 10.3.02.03-0011 | Припои оловянно-свинцовые бессурьмянистые, марка ПОС30 |  |  |  | кг | 0.25 |  | 0.30625 | 931.11 | 1.61 | 1499.09 | 1.0871 | 499.08 | [24 empty] | Припои оловянно-свинцовые бессурьмянистые, марка ПОС30
| 14.4.03.03-0002 | Лак битумный БТ-123 |  |  |  | т | 0.00072 |  | 0.000882 | 82698.14 | 1.37 | 113296.45 | 1.0871 | 108.63 | [24 empty] | Лак битумный БТ-123
|  | Итого прямые затраты |  |  |  | 12: 10906.76 | [26 empty] | Итого прямые затраты
9.1 | 421/пр_2020_п.75_пп.а | Вспомогательные ненормируемые материальные ресурсы |  |  |  | 4: %; 5: 2; 7: 2; 12: 106.08 | [27 empty] | Вспомогательные ненормируемые материальные ресурсы
|  | ФОТ |  |  |  | 12: 9256.79 | [28 empty] | ФОТ
| Пр/812-049.3-1 | НР Электротехнические установки на других объектах |  |  |  | 4: %; 5: 97; 7: 97; 12: 8979.09 | [28 empty] | НР Электротехнические установки на других объектах
| Пр/774-049.3 | СП Электротехнические установки на других объектах |  |  |  | 4: %; 5: 51; 7: 51; 12: 4720.96 | [28 empty] | СП Электротехнические установки на других объектах
|  | Всего по позиции |  |  |  | 10: 20173.79; 12: 24712.89 | [29 empty] | Всего по позиции
10 | ФСБЦ-21.1.06.10-0411 | Кабель силовой с медными жилами ВВГнг(A)-LS 5х16мк(N, PE)-1000 |  |  |  | 1000 м | 0.075 | 1 | 0.075 | 708782.93 | 1.12 | 793836.88 | 1.0871 | 64723.51 | [21 empty] | Кабель силовой с медными жилами ВВГнг(A)-LS 5х16мк(N, PE)-1000
| Расчет ИПЦ | ИПЦ на срок выполнения работ с 06.2026 по 12.2028 г. ПЗ=1,0871; ОЗП=1,0871; ЭМ=1,0871; МАТ=1,0871 | [34 empty] | ИПЦ на срок выполнения работ с 06.2026 по 12.2028 г. ПЗ=1,0871; ОЗП=1,0871; ЭМ=1,0871; МАТ=1,0871
|  | Всего по позиции |  |  |  | 12: 64723.51 | [29 empty] | Всего по позиции
11 | ФСБЦ-21.1.05.01-0167 | Кабель силовой гибкий КГН 5х16-660 |  |  |  | 1000 м | 0.05 | 1 | 0.05 | 835778.54 | 1.5 | 1253667.81 | 1.0871 | 68143.11 | [21 empty] | Кабель силовой гибкий КГН 5х16-660
| Расчет ИПЦ | ИПЦ на срок выполнения работ с 06.2026 по 12.2028 г. ПЗ=1,0871; ОЗП=1,0871; ЭМ=1,0871; МАТ=1,0871 | [34 empty] | ИПЦ на срок выполнения работ с 06.2026 по 12.2028 г. ПЗ=1,0871; ОЗП=1,0871; ЭМ=1,0871; МАТ=1,0871
|  | Всего по позиции |  |  |  | 12: 68143.11 | [29 empty] | Всего по позиции
12 | ГЭСНм08-02-147-01 | Кабель до 35 кВ по установленным конструкциям и лоткам с креплением на поворотах и в конце трассы, масса 1 м кабеля: до 1 кг |  |  |  | 4: 100 м; 5: 0.637; 6: 1; 7: 0.637 | [21 empty] | Кабель до 35 кВ по установленным конструкциям и лоткам с креплением на поворотах и в конце трассы, масса 1 м кабеля: до 1 кг
| 421/пр_2020_прил.10_т.3_п.1.2_гр.3 | Производство работ осуществляется в помещениях эксплуатируемого объекта капитального строительства, эксплуатация которого не прекращена, в том числе для объектов производственного и непроизводственного назначения без остановки рабочего процесса, при этом: в зоне производства работ имеется один из следующих факторов: - движение транспорта по внутрицеховым путям; - действующее технологическое или лабораторное оборудование; - мебель и иные загромождающие помещения предметы ОЗП=1,35; ЭМ=1,35 к расх.; ЗПМ=1,35; ТЗ=1,35; ТЗМ=1,35 | [34 empty] | Производство работ осуществляется в помещениях эксплуатируемого объекта капитального строительства, эксплуатация которого не прекращена, в том числе для объектов производственного и непроизводственного назначения без остановки рабочего процесса, при этом: в зоне производства работ имеется один из следующих факторов: - движение транспорта по внутрицеховым путям; - действующее технологическое или лабораторное оборудование; - мебель и иные загромождающие помещения предметы ОЗП=1,35; ЭМ=1,35 к расх.; ЗПМ=1,35; ТЗ=1,35; ТЗМ=1,35
| 421/пр_2020_прил.10_т.3_п.4_гр.3 | Производство работ осуществляется в охранной зоне действующей воздушной линии электропередачи, вблизи объектов, находящихся под напряжением, внутри объектов капитального строительства, внутренняя проводка в которых не обесточена, если это приведет к ограничению действий рабочих в соответствии с требованиями техники безопасности ОЗП=1,2; ЭМ=1,2 к расх.; ЗПМ=1,2; ТЗ=1,2; ТЗМ=1,2 | [34 empty] | Производство работ осуществляется в охранной зоне действующей воздушной линии электропередачи, вблизи объектов, находящихся под напряжением, внутри объектов капитального строительства, внутренняя проводка в которых не обесточена, если это приведет к ограничению действий рабочих в соответствии с требованиями техники безопасности ОЗП=1,2; ЭМ=1,2 к расх.; ЗПМ=1,2; ТЗ=1,2; ТЗМ=1,2
| Расчет ИПЦ | ИПЦ на срок выполнения работ с 06.2026 по 12.2028 г. ПЗ=1,0871; ОЗП=1,0871; ЭМ=1,0871; МАТ=1,0871 | [34 empty] | ИПЦ на срок выполнения работ с 06.2026 по 12.2028 г. ПЗ=1,0871; ОЗП=1,0871; ЭМ=1,0871; МАТ=1,0871
| 1 | ОТ(ЗТ) |  |  |  | 4: чел.-ч; 7: 9.1626; 12: 3500.48 | [23 empty] | ОТ(ЗТ)
| 1-100-38 | Средний разряд работы 3,8 |  |  |  | чел.-ч | 9.28 | 1.55 | 9.1626 |  |  | 351.43 | 1.0871 | 3500.48 | [24 empty] | Средний разряд работы 3,8
| 2 | ЭМ |  |  |  | 12: 511.33 | [23 empty] | ЭМ
|  | ОТм(ЗТм) |  |  |  | 4: чел.-ч; 7: 0.39494; 12: 166.35 | [23 empty] | ОТм(ЗТм)
| 91.05.05-015 | Краны на автомобильном ходу, грузоподъемность 16 т |  |  |  | маш.-ч | 0.2 | 1.55 | 0.19747 |  |  | 1581.06 | 1.0871 | 339.41 | [24 empty] | Краны на автомобильном ходу, грузоподъемность 16 т
| 4-100-060 | ОТм(Зтм) Средний разряд машинистов 6 |  |  |  | чел.-ч | 0.2 | 1.55 | 0.19747 |  |  | 482.89 |  | 95.36 | [25 empty] | ОТм(Зтм) Средний разряд машинистов 6
| 91.06.01-003 | Домкраты гидравлические, грузоподъемность 63-100 т |  |  |  | маш.-ч | 2.2 | 1.55 | 2.1722 |  |  | 2.41 | 1.0871 | 5.69 | [24 empty] | Домкраты гидравлические, грузоподъемность 63-100 т
| 91.06.03-061 | Лебедки электрические тяговым усилием до 12,26 кН (1,25 т) |  |  |  | маш.-ч | 2.2 | 1.55 | 2.1722 | 8.84 | 1.39 | 12.29 | 1.0871 | 29.02 | [24 empty] | Лебедки электрические тяговым усилием до 12,26 кН (1,25 т)
| 91.14.02-001 | Автомобили бортовые, грузоподъемность до 5 т |  |  |  | маш.-ч | 0.2 | 1.55 | 0.19747 |  |  | 639.16 | 1.0871 | 137.21 | [24 empty] | Автомобили бортовые, грузоподъемность до 5 т
| 4-100-040 | ОТм(Зтм) Средний разряд машинистов 4 |  |  |  | чел.-ч | 0.2 | 1.55 | 0.19747 |  |  | 359.48 |  | 70.99 | [25 empty] | ОТм(Зтм) Средний разряд машинистов 4
| 4 | М |  |  |  | 12: 346.3 | [23 empty] | М
| 01.7.06.07-0002 | Ленты монтажные из пластмассы для бандажирования проводов, скрепляются пластмассовыми кнопками, ширина 10 мм |  |  |  | 10 м | 0.245 |  | 0.15607 | 37.71 | 1.53 | 57.7 | 1.0871 | 9.79 | [24 empty] | Ленты монтажные из пластмассы для бандажирования проводов, скрепляются пластмассовыми кнопками, ширина 10 мм
| 01.7.15.14-0165 | Шурупы самонарезающие стальные с полукруглой головкой и прямым шлицем, остроконечные, диаметр 4 мм, длина 40 мм |  |  |  | т | 0.00011 |  | 7.01e-05 | 99190.96 | 1.34 | 132915.89 | 1.0871 | 10.13 | [24 empty] | Шурупы самонарезающие стальные с полукруглой головкой и прямым шлицем, остроконечные, диаметр 4 мм, длина 40 мм
| 10.3.02.03-0011 | Припои оловянно-свинцовые бессурьмянистые, марка ПОС30 |  |  |  | кг | 0.26 |  | 0.16562 | 931.11 | 1.61 | 1499.09 | 1.0871 | 269.9 | [24 empty] | Припои оловянно-свинцовые бессурьмянистые, марка ПОС30
| 14.4.03.03-0002 | Лак битумный БТ-123 |  |  |  | т | 0.00072 |  | 0.0004586 | 82698.14 | 1.37 | 113296.45 | 1.0871 | 56.48 | [24 empty] | Лак битумный БТ-123
|  | Итого прямые затраты |  |  |  | 12: 4524.46 | [26 empty] | Итого прямые затраты
12.1 | 421/пр_2020_п.75_пп.а | Вспомогательные ненормируемые материальные ресурсы |  |  |  | 4: %; 5: 2; 7: 2; 12: 41.55 | [27 empty] | Вспомогательные ненормируемые материальные ресурсы
|  | ФОТ |  |  |  | 12: 3666.83 | [28 empty] | ФОТ
| Пр/812-049.3-1 | НР Электротехнические установки на других объектах |  |  |  | 4: %; 5: 97; 7: 97; 12: 3556.83 | [28 empty] | НР Электротехнические установки на других объектах
| Пр/774-049.3 | СП Электротехнические установки на других объектах |  |  |  | 4: %; 5: 51; 7: 51; 12: 1870.08 | [28 empty] | СП Электротехнические установки на других объектах
|  | Всего по позиции |  |  |  | 10: 15687.47; 12: 9992.92 | [29 empty] | Всего по позиции
13 | ФСБЦ-21.1.06.10-0381 | Кабель силовой с медными жилами ВВГнг(A)-LS 3х10ок(N, PE)-1000 |  |  |  | 1000 м | 0.065 | 1 | 0.065 | 276418.6 | 1.12 | 309588.83 | 1.0871 | 21876.01 | [21 empty] | Кабель силовой с медными жилами ВВГнг(A)-LS 3х10ок(N, PE)-1000
| Расчет ИПЦ | ИПЦ на срок выполнения работ с 06.2026 по 12.2028 г. ПЗ=1,0871; ОЗП=1,0871; ЭМ=1,0871; МАТ=1,0871 | [34 empty] | ИПЦ на срок выполнения работ с 06.2026 по 12.2028 г. ПЗ=1,0871; ОЗП=1,0871; ЭМ=1,0871; МАТ=1,0871
|  | Всего по позиции |  |  |  | 12: 21876.01 | [29 empty] | Всего по позиции
14 | ГЭСНм08-02-147-04 | Кабель до 35 кВ по установленным конструкциям и лоткам с креплением на поворотах и в конце трассы, масса 1 м кабеля: до 6 кг |  |  |  | 4: 100 м; 5: 0.7252; 6: 1; 7: 0.7252 | [21 empty] | Кабель до 35 кВ по установленным конструкциям и лоткам с креплением на поворотах и в конце трассы, масса 1 м кабеля: до 6 кг
| 421/пр_2020_прил.10_т.3_п.1.2_гр.3 | Производство работ осуществляется в помещениях эксплуатируемого объекта капитального строительства, эксплуатация которого не прекращена, в том числе для объектов производственного и непроизводственного назначения без остановки рабочего процесса, при этом: в зоне производства работ имеется один из следующих факторов: - движение транспорта по внутрицеховым путям; - действующее технологическое или лабораторное оборудование; - мебель и иные загромождающие помещения предметы ОЗП=1,35; ЭМ=1,35 к расх.; ЗПМ=1,35; ТЗ=1,35; ТЗМ=1,35 | [34 empty] | Производство работ осуществляется в помещениях эксплуатируемого объекта капитального строительства, эксплуатация которого не прекращена, в том числе для объектов производственного и непроизводственного назначения без остановки рабочего процесса, при этом: в зоне производства работ имеется один из следующих факторов: - движение транспорта по внутрицеховым путям; - действующее технологическое или лабораторное оборудование; - мебель и иные загромождающие помещения предметы ОЗП=1,35; ЭМ=1,35 к расх.; ЗПМ=1,35; ТЗ=1,35; ТЗМ=1,35
| 421/пр_2020_прил.10_т.3_п.4_гр.3 | Производство работ осуществляется в охранной зоне действующей воздушной линии электропередачи, вблизи объектов, находящихся под напряжением, внутри объектов капитального строительства, внутренняя проводка в которых не обесточена, если это приведет к ограничению действий рабочих в соответствии с требованиями техники безопасности ОЗП=1,2; ЭМ=1,2 к расх.; ЗПМ=1,2; ТЗ=1,2; ТЗМ=1,2 | [34 empty] | Производство работ осуществляется в охранной зоне действующей воздушной линии электропередачи, вблизи объектов, находящихся под напряжением, внутри объектов капитального строительства, внутренняя проводка в которых не обесточена, если это приведет к ограничению действий рабочих в соответствии с требованиями техники безопасности ОЗП=1,2; ЭМ=1,2 к расх.; ЗПМ=1,2; ТЗ=1,2; ТЗМ=1,2
| Расчет ИПЦ | ИПЦ на срок выполнения работ с 06.2026 по 12.2028 г. ПЗ=1,0871; ОЗП=1,0871; ЭМ=1,0871; МАТ=1,0871 | [34 empty] | ИПЦ на срок выполнения работ с 06.2026 по 12.2028 г. ПЗ=1,0871; ОЗП=1,0871; ЭМ=1,0871; МАТ=1,0871
| 1 | ОТ(ЗТ) |  |  |  | 4: чел.-ч; 7: 22.751; 12: 8691.77 | [23 empty] | ОТ(ЗТ)
| 1-100-38 | Средний разряд работы 3,8 |  |  |  | чел.-ч | 20.24 | 1.55 | 22.751 |  |  | 351.43 | 1.0871 | 8691.77 | [24 empty] | Средний разряд работы 3,8
| 2 | ЭМ |  |  |  | 12: 662.96 | [23 empty] | ЭМ
|  | ОТм(ЗТм) |  |  |  | 4: чел.-ч; 7: 0.44962; 12: 189.38 | [23 empty] | ОТм(ЗТм)
| 91.05.05-015 | Краны на автомобильном ходу, грузоподъемность 16 т |  |  |  | маш.-ч | 0.2 | 1.55 | 0.22481 |  |  | 1581.06 | 1.0871 | 386.4 | [24 empty] | Краны на автомобильном ходу, грузоподъемность 16 т
| 4-100-060 | ОТм(Зтм) Средний разряд машинистов 6 |  |  |  | чел.-ч | 0.2 | 1.55 | 0.22481 |  |  | 482.89 |  | 108.56 | [25 empty] | ОТм(Зтм) Средний разряд машинистов 6
| 91.06.01-003 | Домкраты гидравлические, грузоподъемность 63-100 т |  |  |  | маш.-ч | 4.67 | 1.55 | 5.2494 |  |  | 2.41 | 1.0871 | 13.75 | [24 empty] | Домкраты гидравлические, грузоподъемность 63-100 т
| 91.06.03-062 | Лебедки электрические тяговым усилием до 31,39 кН (3,2 т) |  |  |  | маш.-ч | 4.67 | 1.55 | 5.2494 | 13.44 | 1.39 | 18.68 | 1.0871 | 106.6 | [24 empty] | Лебедки электрические тяговым усилием до 31,39 кН (3,2 т)
| 91.14.02-001 | Автомобили бортовые, грузоподъемность до 5 т |  |  |  | маш.-ч | 0.2 | 1.55 | 0.22481 |  |  | 639.16 | 1.0871 | 156.21 | [24 empty] | Автомобили бортовые, грузоподъемность до 5 т
| 4-100-040 | ОТм(Зтм) Средний разряд машинистов 4 |  |  |  | чел.-ч | 0.2 | 1.55 | 0.22481 |  |  | 359.48 |  | 80.82 | [25 empty] | ОТм(Зтм) Средний разряд машинистов 4
| 4 | М |  |  |  | 12: 382.43 | [23 empty] | М
| 01.7.06.07-0002 | Ленты монтажные из пластмассы для бандажирования проводов, скрепляются пластмассовыми кнопками, ширина 10 мм |  |  |  | 10 м | 0.245 |  | 0.17767 | 37.71 | 1.53 | 57.7 | 1.0871 | 11.14 | [24 empty] | Ленты монтажные из пластмассы для бандажирования проводов, скрепляются пластмассовыми кнопками, ширина 10 мм
| 01.7.15.14-0165 | Шурупы самонарезающие стальные с полукруглой головкой и прямым шлицем, остроконечные, диаметр 4 мм, длина 40 мм |  |  |  | т | 0.00011 |  | 7.98e-05 | 99190.96 | 1.34 | 132915.89 | 1.0871 | 11.53 | [24 empty] | Шурупы самонарезающие стальные с полукруглой головкой и прямым шлицем, остроконечные, диаметр 4 мм, длина 40 мм
| 10.3.02.03-0011 | Припои оловянно-свинцовые бессурьмянистые, марка ПОС30 |  |  |  | кг | 0.25 |  | 0.1813 | 931.11 | 1.61 | 1499.09 | 1.0871 | 295.46 | [24 empty] | Припои оловянно-свинцовые бессурьмянистые, марка ПОС30
| 14.4.03.03-0002 | Лак битумный БТ-123 |  |  |  | т | 0.00072 |  | 0.0005221 | 82698.14 | 1.37 | 113296.45 | 1.0871 | 64.3 | [24 empty] | Лак битумный БТ-123
|  | Итого прямые затраты |  |  |  | 12: 9926.54 | [26 empty] | Итого прямые затраты
14.1 | 421/пр_2020_п.75_пп.а | Вспомогательные ненормируемые материальные ресурсы |  |  |  | 4: %; 5: 2; 7: 2; 12: 103.17 | [27 empty] | Вспомогательные ненормируемые материальные ресурсы
|  | ФОТ |  |  |  | 12: 8881.15 | [28 empty] | ФОТ
| Пр/812-049.3-1 | НР Электротехнические установки на других объектах |  |  |  | 4: %; 5: 97; 7: 97; 12: 8614.72 | [28 empty] | НР Электротехнические установки на других объектах
| Пр/774-049.3 | СП Электротехнические установки на других объектах |  |  |  | 4: %; 5: 51; 7: 51; 12: 4529.39 | [28 empty] | СП Электротехнические установки на других объектах
|  | Всего по позиции |  |  |  | 10: 31955.07; 12: 23173.82 | [29 empty] | Всего по позиции
15 | Прайс-лист | ПвВнг(А)-LS-10 3x35/16 |  |  |  | м | 30 | 1 | 30 |  |  | 2674.23 | 1.1421 | 91627.73 | [21 empty] | ПвВнг(А)-LS-10 3x35/16
| 648/пр_2022_п.54_пп.а | Заготовительно-складские расходы для материальных ресурсов (за исключением металлических строительных конструкций) - 2% ПЗ=2% (ОЗП=2%; ЭМ=2%; МАТ=2%) | [34 empty] | Заготовительно-складские расходы для материальных ресурсов (за исключением металлических строительных конструкций) - 2% ПЗ=2% (ОЗП=2%; ЭМ=2%; МАТ=2%)
|  | Транспортные расходы ПЗ=3% (ОЗП=3%; ЭМ=3% к расх.; ЗПМ=3%; МАТ=3% к расх.; ТЗ=3%; ТЗМ=3%) | [34 empty] | Транспортные расходы ПЗ=3% (ОЗП=3%; ЭМ=3% к расх.; ЗПМ=3%; МАТ=3% к расх.; ТЗ=3%; ТЗМ=3%)
| Расчет ИПЦ | ИПЦ на срок выполнения работ с 06.2026 по 12.2028 г. ПЗ=1,0871; ОЗП=1,0871; ЭМ=1,0871; МАТ=1,0871 | [34 empty] | ИПЦ на срок выполнения работ с 06.2026 по 12.2028 г. ПЗ=1,0871; ОЗП=1,0871; ЭМ=1,0871; МАТ=1,0871
|  | Всего по позиции |  |  |  | 12: 91627.73 | [29 empty] | Всего по позиции
16 | Прайс-лист | ПвБВнг(А)-Ls 10 3x35/16 |  |  |  | м | 44 | 1 | 44 |  |  | 2521.4 | 1.1421 | 126707.21 | [21 empty] | ПвБВнг(А)-Ls 10 3x35/16
| 648/пр_2022_п.54_пп.а | Заготовительно-складские расходы для материальных ресурсов (за исключением металлических строительных конструкций) - 2% ПЗ=2% (ОЗП=2%; ЭМ=2%; МАТ=2%) | [34 empty] | Заготовительно-складские расходы для материальных ресурсов (за исключением металлических строительных конструкций) - 2% ПЗ=2% (ОЗП=2%; ЭМ=2%; МАТ=2%)
|  | Транспортные расходы ПЗ=3% (ОЗП=3%; ЭМ=3% к расх.; ЗПМ=3%; МАТ=3% к расх.; ТЗ=3%; ТЗМ=3%) | [34 empty] | Транспортные расходы ПЗ=3% (ОЗП=3%; ЭМ=3% к расх.; ЗПМ=3%; МАТ=3% к расх.; ТЗ=3%; ТЗМ=3%)
| Расчет ИПЦ | ИПЦ на срок выполнения работ с 06.2026 по 12.2028 г. ПЗ=1,0871; ОЗП=1,0871; ЭМ=1,0871; МАТ=1,0871 | [34 empty] | ИПЦ на срок выполнения работ с 06.2026 по 12.2028 г. ПЗ=1,0871; ОЗП=1,0871; ЭМ=1,0871; МАТ=1,0871
|  | Всего по позиции |  |  |  | 12: 126707.21 | [29 empty] | Всего по позиции
17 | ГЭСНм08-02-141-04 | Кабель до 35 кВ в готовых траншеях без покрытий, масса 1 м: до 6 кг |  |  |  | 4: 100 м; 5: 1.225; 6: 1; 7: 1.225 | [21 empty] | Кабель до 35 кВ в готовых траншеях без покрытий, масса 1 м: до 6 кг
| 421/пр_2020_прил.10_т.3_п.1.2_гр.3 | Производство работ осуществляется в помещениях эксплуатируемого объекта капитального строительства, эксплуатация которого не прекращена, в том числе для объектов производственного и непроизводственного назначения без остановки рабочего процесса, при этом: в зоне производства работ имеется один из следующих факторов: - движение транспорта по внутрицеховым путям; - действующее технологическое или лабораторное оборудование; - мебель и иные загромождающие помещения предметы ОЗП=1,35; ЭМ=1,35 к расх.; ЗПМ=1,35; ТЗ=1,35; ТЗМ=1,35 | [34 empty] | Производство работ осуществляется в помещениях эксплуатируемого объекта капитального строительства, эксплуатация которого не прекращена, в том числе для объектов производственного и непроизводственного назначения без остановки рабочего процесса, при этом: в зоне производства работ имеется один из следующих факторов: - движение транспорта по внутрицеховым путям; - действующее технологическое или лабораторное оборудование; - мебель и иные загромождающие помещения предметы ОЗП=1,35; ЭМ=1,35 к расх.; ЗПМ=1,35; ТЗ=1,35; ТЗМ=1,35
| 421/пр_2020_прил.10_т.3_п.4_гр.3 | Производство работ осуществляется в охранной зоне действующей воздушной линии электропередачи, вблизи объектов, находящихся под напряжением, внутри объектов капитального строительства, внутренняя проводка в которых не обесточена, если это приведет к ограничению действий рабочих в соответствии с требованиями техники безопасности ОЗП=1,2; ЭМ=1,2 к расх.; ЗПМ=1,2; ТЗ=1,2; ТЗМ=1,2 | [34 empty] | Производство работ осуществляется в охранной зоне действующей воздушной линии электропередачи, вблизи объектов, находящихся под напряжением, внутри объектов капитального строительства, внутренняя проводка в которых не обесточена, если это приведет к ограничению действий рабочих в соответствии с требованиями техники безопасности ОЗП=1,2; ЭМ=1,2 к расх.; ЗПМ=1,2; ТЗ=1,2; ТЗМ=1,2
| Расчет ИПЦ | ИПЦ на срок выполнения работ с 06.2026 по 12.2028 г. ПЗ=1,0871; ОЗП=1,0871; ЭМ=1,0871; МАТ=1,0871 | [34 empty] | ИПЦ на срок выполнения работ с 06.2026 по 12.2028 г. ПЗ=1,0871; ОЗП=1,0871; ЭМ=1,0871; МАТ=1,0871
| 1 | ОТ(ЗТ) |  |  |  | 4: чел.-ч; 7: 33.1142; 12: 12650.93 | [23 empty] | ОТ(ЗТ)
| 1-100-38 | Средний разряд работы 3,8 |  |  |  | чел.-ч | 17.44 | 1.55 | 33.1142 |  |  | 351.43 | 1.0871 | 12650.93 | [24 empty] | Средний разряд работы 3,8
| 2 | ЭМ |  |  |  | 12: 6222.16 | [23 empty] | ЭМ
|  | ОТм(ЗТм) |  |  |  | 4: чел.-ч; 7: 5.0127; 12: 2111.27 | [23 empty] | ОТм(ЗТм)
| 91.05.05-015 | Краны на автомобильном ходу, грузоподъемность 16 т |  |  |  | маш.-ч | 1.32 | 1.55 | 2.5063 |  |  | 1581.06 | 1.0871 | 4307.84 | [24 empty] | Краны на автомобильном ходу, грузоподъемность 16 т
| 4-100-060 | ОТм(Зтм) Средний разряд машинистов 6 |  |  |  | чел.-ч | 1.32 | 1.55 | 2.5063 |  |  | 482.89 |  | 1210.29 | [25 empty] | ОТм(Зтм) Средний разряд машинистов 6
| 91.06.01-003 | Домкраты гидравлические, грузоподъемность 63-100 т |  |  |  | маш.-ч | 3.97 | 1.55 | 7.538 |  |  | 2.41 | 1.0871 | 19.75 | [24 empty] | Домкраты гидравлические, грузоподъемность 63-100 т
| 91.06.03-062 | Лебедки электрические тяговым усилием до 31,39 кН (3,2 т) |  |  |  | маш.-ч | 3.97 | 1.55 | 7.538 | 13.44 | 1.39 | 18.68 | 1.0871 | 153.08 | [24 empty] | Лебедки электрические тяговым усилием до 31,39 кН (3,2 т)
| 91.14.02-001 | Автомобили бортовые, грузоподъемность до 5 т |  |  |  | маш.-ч | 1.32 | 1.55 | 2.5063 |  |  | 639.16 | 1.0871 | 1741.49 | [24 empty] | Автомобили бортовые, грузоподъемность до 5 т
| 4-100-040 | ОТм(Зтм) Средний разряд машинистов 4 |  |  |  | чел.-ч | 1.32 | 1.55 | 2.5063 |  |  | 359.48 |  | 900.98 | [25 empty] | ОТм(Зтм) Средний разряд машинистов 4
| 4 | М |  |  |  | 12: 802.31 | [23 empty] | М
| 01.7.06.07-0002 | Ленты монтажные из пластмассы для бандажирования проводов, скрепляются пластмассовыми кнопками, ширина 10 мм |  |  |  | 10 м | 0.096 |  | 0.1176 | 37.71 | 1.53 | 57.7 | 1.0871 | 7.38 | [24 empty] | Ленты монтажные из пластмассы для бандажирования проводов, скрепляются пластмассовыми кнопками, ширина 10 мм
| 08.3.07.01-0052 | Прокат стальной горячекатаный полосовой, марки стали Ст3сп, Ст3пс, размеры 50х5 мм |  |  |  | т | 0.001 |  | 0.001225 | 70310.45 | 0.9 | 63279.41 | 1.0871 | 84.27 | [24 empty] | Прокат стальной горячекатаный полосовой, марки стали Ст3сп, Ст3пс, размеры 50х5 мм
| 08.3.08.02-0058 | Уголок стальной горячекатаный равнополочный, марки стали Ст3сп, Ст3пс, ширина полок 35-56 мм, толщина полки 3-5 мм |  |  |  | т | 0.01 |  | 0.01225 | 70842.5 | 0.7 | 49589.75 | 1.0871 | 660.39 | [24 empty] | Уголок стальной горячекатаный равнополочный, марки стали Ст3сп, Ст3пс, ширина полок 35-56 мм, толщина полки 3-5 мм
| 14.4.02.04-0142 | Краска масляная МА-0115, мумия, сурик железный |  |  |  | кг | 0.25 |  | 0.30625 | 79.88 | 1.55 | 123.81 | 1.0871 | 41.22 | [24 empty] | Краска масляная МА-0115, мумия, сурик железный
| 14.4.03.03-0002 | Лак битумный БТ-123 |  |  |  | т | 6e-05 |  | 7.35e-05 | 82698.14 | 1.37 | 113296.45 | 1.0871 | 9.05 | [24 empty] | Лак битумный БТ-123
|  | Итого прямые затраты |  |  |  | 12: 21786.67 | [26 empty] | Итого прямые затраты
17.1 | 421/пр_2020_п.75_пп.а | Вспомогательные ненормируемые материальные ресурсы |  |  |  | 4: %; 5: 2; 7: 2; 12: 150.16 | [27 empty] | Вспомогательные ненормируемые материальные ресурсы
|  | ФОТ |  |  |  | 12: 14762.2 | [28 empty] | ФОТ
| Пр/812-049.3-1 | НР Электротехнические установки на других объектах |  |  |  | 4: %; 5: 97; 7: 97; 12: 14319.33 | [28 empty] | НР Электротехнические установки на других объектах
| Пр/774-049.3 | СП Электротехнические установки на других объектах |  |  |  | 4: %; 5: 51; 7: 51; 12: 7528.72 | [28 empty] | СП Электротехнические установки на других объектах
|  | Всего по позиции |  |  |  | 10: 35742.76; 12: 43784.88 | [29 empty] | Всего по позиции
18 | Прайс-лист | ПвБВнг(А)-Ls 10 3x35/16 |  |  |  | м | 125 | 1 | 125 |  |  | 2521.4 | 1.1421 | 359963.67 | [21 empty] | ПвБВнг(А)-Ls 10 3x35/16
| 648/пр_2022_п.54_пп.а | Заготовительно-складские расходы для материальных ресурсов (за исключением металлических строительных конструкций) - 2% ПЗ=2% (ОЗП=2%; ЭМ=2%; МАТ=2%) | [34 empty] | Заготовительно-складские расходы для материальных ресурсов (за исключением металлических строительных конструкций) - 2% ПЗ=2% (ОЗП=2%; ЭМ=2%; МАТ=2%)
|  | Транспортные расходы ПЗ=3% (ОЗП=3%; ЭМ=3% к расх.; ЗПМ=3%; МАТ=3% к расх.; ТЗ=3%; ТЗМ=3%) | [34 empty] | Транспортные расходы ПЗ=3% (ОЗП=3%; ЭМ=3% к расх.; ЗПМ=3%; МАТ=3% к расх.; ТЗ=3%; ТЗМ=3%)
| Расчет ИПЦ | ИПЦ на срок выполнения работ с 06.2026 по 12.2028 г. ПЗ=1,0871; ОЗП=1,0871; ЭМ=1,0871; МАТ=1,0871 | [34 empty] | ИПЦ на срок выполнения работ с 06.2026 по 12.2028 г. ПЗ=1,0871; ОЗП=1,0871; ЭМ=1,0871; МАТ=1,0871
|  | Всего по позиции |  |  |  | 12: 359963.67 | [29 empty] | Всего по позиции
19 | ГЭСНм08-02-148-04 | Кабель до 35 кВ в проложенных трубах, блоках и коробах, масса 1 м кабеля: до 6 кг |  |  |  | 4: 100 м; 5: 0.1568; 6: 1; 7: 0.1568 | [21 empty] | Кабель до 35 кВ в проложенных трубах, блоках и коробах, масса 1 м кабеля: до 6 кг
| 421/пр_2020_прил.10_т.3_п.1.2_гр.3 | Производство работ осуществляется в помещениях эксплуатируемого объекта капитального строительства, эксплуатация которого не прекращена, в том числе для объектов производственного и непроизводственного назначения без остановки рабочего процесса, при этом: в зоне производства работ имеется один из следующих факторов: - движение транспорта по внутрицеховым путям; - действующее технологическое или лабораторное оборудование; - мебель и иные загромождающие помещения предметы ОЗП=1,35; ЭМ=1,35 к расх.; ЗПМ=1,35; ТЗ=1,35; ТЗМ=1,35 | [34 empty] | Производство работ осуществляется в помещениях эксплуатируемого объекта капитального строительства, эксплуатация которого не прекращена, в том числе для объектов производственного и непроизводственного назначения без остановки рабочего процесса, при этом: в зоне производства работ имеется один из следующих факторов: - движение транспорта по внутрицеховым путям; - действующее технологическое или лабораторное оборудование; - мебель и иные загромождающие помещения предметы ОЗП=1,35; ЭМ=1,35 к расх.; ЗПМ=1,35; ТЗ=1,35; ТЗМ=1,35
| 421/пр_2020_прил.10_т.3_п.4_гр.3 | Производство работ осуществляется в охранной зоне действующей воздушной линии электропередачи, вблизи объектов, находящихся под напряжением, внутри объектов капитального строительства, внутренняя проводка в которых не обесточена, если это приведет к ограничению действий рабочих в соответствии с требованиями техники безопасности ОЗП=1,2; ЭМ=1,2 к расх.; ЗПМ=1,2; ТЗ=1,2; ТЗМ=1,2 | [34 empty] | Производство работ осуществляется в охранной зоне действующей воздушной линии электропередачи, вблизи объектов, находящихся под напряжением, внутри объектов капитального строительства, внутренняя проводка в которых не обесточена, если это приведет к ограничению действий рабочих в соответствии с требованиями техники безопасности ОЗП=1,2; ЭМ=1,2 к расх.; ЗПМ=1,2; ТЗ=1,2; ТЗМ=1,2
| Расчет ИПЦ | ИПЦ на срок выполнения работ с 06.2026 по 12.2028 г. ПЗ=1,0871; ОЗП=1,0871; ЭМ=1,0871; МАТ=1,0871 | [34 empty] | ИПЦ на срок выполнения работ с 06.2026 по 12.2028 г. ПЗ=1,0871; ОЗП=1,0871; ЭМ=1,0871; МАТ=1,0871
| 1 | ОТ(ЗТ) |  |  |  | 4: чел.-ч; 7: 5.5996; 12: 2139.28 | [23 empty] | ОТ(ЗТ)
| 1-100-38 | Средний разряд работы 3,8 |  |  |  | чел.-ч | 23.04 | 1.55 | 5.5996 |  |  | 351.43 | 1.0871 | 2139.28 | [24 empty] | Средний разряд работы 3,8
| 2 | ЭМ |  |  |  | 12: 145.96 | [23 empty] | ЭМ
|  | ОТм(ЗТм) |  |  |  | 4: чел.-ч; 7: 0.097216; 12: 40.94 | [23 empty] | ОТм(ЗТм)
| 91.05.05-015 | Краны на автомобильном ходу, грузоподъемность 16 т |  |  |  | маш.-ч | 0.2 | 1.55 | 0.048608 |  |  | 1581.06 | 1.0871 | 83.55 | [24 empty] | Краны на автомобильном ходу, грузоподъемность 16 т
| 4-100-060 | ОТм(Зтм) Средний разряд машинистов 6 |  |  |  | чел.-ч | 0.2 | 1.55 | 0.048608 |  |  | 482.89 |  | 23.47 | [25 empty] | ОТм(Зтм) Средний разряд машинистов 6
| 91.06.01-003 | Домкраты гидравлические, грузоподъемность 63-100 т |  |  |  | маш.-ч | 5.14 | 1.55 | 1.2492 |  |  | 2.41 | 1.0871 | 3.27 | [24 empty] | Домкраты гидравлические, грузоподъемность 63-100 т
| 91.06.03-062 | Лебедки электрические тяговым усилием до 31,39 кН (3,2 т) |  |  |  | маш.-ч | 5.14 | 1.55 | 1.2492 | 13.44 | 1.39 | 18.68 | 1.0871 | 25.37 | [24 empty] | Лебедки электрические тяговым усилием до 31,39 кН (3,2 т)
| 91.14.02-001 | Автомобили бортовые, грузоподъемность до 5 т |  |  |  | маш.-ч | 0.2 | 1.55 | 0.048608 |  |  | 639.16 | 1.0871 | 33.77 | [24 empty] | Автомобили бортовые, грузоподъемность до 5 т
| 4-100-040 | ОТм(Зтм) Средний разряд машинистов 4 |  |  |  | чел.-ч | 0.2 | 1.55 | 0.048608 |  |  | 359.48 |  | 17.47 | [25 empty] | ОТм(Зтм) Средний разряд машинистов 4
| 4 | М |  |  |  | 12: 129.87 | [23 empty] | М
| 01.7.06.07-0002 | Ленты монтажные из пластмассы для бандажирования проводов, скрепляются пластмассовыми кнопками, ширина 10 мм |  |  |  | 10 м | 0.096 |  | 0.015053 | 37.71 | 1.53 | 57.7 | 1.0871 | 0.94 | [24 empty] | Ленты монтажные из пластмассы для бандажирования проводов, скрепляются пластмассовыми кнопками, ширина 10 мм
| 10.3.02.03-0011 | Припои оловянно-свинцовые бессурьмянистые, марка ПОС30 |  |  |  | кг | 0.5 |  | 0.0784 | 931.11 | 1.61 | 1499.09 | 1.0871 | 127.77 | [24 empty] | Припои оловянно-свинцовые бессурьмянистые, марка ПОС30
| 14.4.03.03-0002 | Лак битумный БТ-123 |  |  |  | т | 6e-05 |  | 9.4e-06 | 82698.14 | 1.37 | 113296.45 | 1.0871 | 1.16 | [24 empty] | Лак битумный БТ-123
|  | Итого прямые затраты |  |  |  | 12: 2456.05 | [26 empty] | Итого прямые затраты
19.1 | 421/пр_2020_п.75_пп.а | Вспомогательные ненормируемые материальные ресурсы |  |  |  | 4: %; 5: 2; 7: 2; 12: 25.39 | [27 empty] | Вспомогательные ненормируемые материальные ресурсы
|  | ФОТ |  |  |  | 12: 2180.22 | [28 empty] | ФОТ
| Пр/812-049.3-1 | НР Электротехнические установки на других объектах |  |  |  | 4: %; 5: 97; 7: 97; 12: 2114.81 | [28 empty] | НР Электротехнические установки на других объектах
| Пр/774-049.3 | СП Электротехнические установки на других объектах |  |  |  | 4: %; 5: 51; 7: 51; 12: 1111.91 | [28 empty] | СП Электротехнические установки на других объектах
|  | Всего по позиции |  |  |  | 10: 36404.08; 12: 5708.16 | [29 empty] | Всего по позиции
20 | Прайс-лист | ПвБВнг(А)-Ls 10 3x35/16 |  |  |  | м | 6 | 1 | 6 |  |  | 2521.4 | 1.1421 | 17278.26 | [21 empty] | ПвБВнг(А)-Ls 10 3x35/16
| 648/пр_2022_п.54_пп.а | Заготовительно-складские расходы для материальных ресурсов (за исключением металлических строительных конструкций) - 2% ПЗ=2% (ОЗП=2%; ЭМ=2%; МАТ=2%) | [34 empty] | Заготовительно-складские расходы для материальных ресурсов (за исключением металлических строительных конструкций) - 2% ПЗ=2% (ОЗП=2%; ЭМ=2%; МАТ=2%)
|  | Транспортные расходы ПЗ=3% (ОЗП=3%; ЭМ=3% к расх.; ЗПМ=3%; МАТ=3% к расх.; ТЗ=3%; ТЗМ=3%) | [34 empty] | Транспортные расходы ПЗ=3% (ОЗП=3%; ЭМ=3% к расх.; ЗПМ=3%; МАТ=3% к расх.; ТЗ=3%; ТЗМ=3%)
| Расчет ИПЦ | ИПЦ на срок выполнения работ с 06.2026 по 12.2028 г. ПЗ=1,0871; ОЗП=1,0871; ЭМ=1,0871; МАТ=1,0871 | [34 empty] | ИПЦ на срок выполнения работ с 06.2026 по 12.2028 г. ПЗ=1,0871; ОЗП=1,0871; ЭМ=1,0871; МАТ=1,0871
|  | Всего по позиции |  |  |  | 12: 17278.26 | [29 empty] | Всего по позиции
21 | ФСБЦ-21.1.06.10-0402 | Кабель силовой с медными жилами ВВГнг(A)-LS 4х120мс(N)-1000 |  |  |  | 1000 м | 0.01 | 1 | 0.01 | 3850743.1 | 1.12 | 4312832.27 | 1.0871 | 46884.8 | [21 empty] | Кабель силовой с медными жилами ВВГнг(A)-LS 4х120мс(N)-1000
| Расчет ИПЦ | ИПЦ на срок выполнения работ с 06.2026 по 12.2028 г. ПЗ=1,0871; ОЗП=1,0871; ЭМ=1,0871; МАТ=1,0871 | [34 empty] | ИПЦ на срок выполнения работ с 06.2026 по 12.2028 г. ПЗ=1,0871; ОЗП=1,0871; ЭМ=1,0871; МАТ=1,0871
|  | Всего по позиции |  |  |  | 12: 46884.8 | [29 empty] | Всего по позиции
22 | ГЭСНм08-02-412-07 | Затягивание провода в проложенные трубы и металлические рукава первого одножильного или многожильного в общей оплетке, суммарное сечение: до 150 мм2 |  |  |  | 4: 100 м; 5: 0.147; 6: 1; 7: 0.147 | [21 empty] | Затягивание провода в проложенные трубы и металлические рукава первого одножильного или многожильного в общей оплетке, суммарное сечение: до 150 мм2
| 421/пр_2020_прил.10_т.3_п.1.2_гр.3 | Производство работ осуществляется в помещениях эксплуатируемого объекта капитального строительства, эксплуатация которого не прекращена, в том числе для объектов производственного и непроизводственного назначения без остановки рабочего процесса, при этом: в зоне производства работ имеется один из следующих факторов: - движение транспорта по внутрицеховым путям; - действующее технологическое или лабораторное оборудование; - мебель и иные загромождающие помещения предметы ОЗП=1,35; ЭМ=1,35 к расх.; ЗПМ=1,35; ТЗ=1,35; ТЗМ=1,35 | [34 empty] | Производство работ осуществляется в помещениях эксплуатируемого объекта капитального строительства, эксплуатация которого не прекращена, в том числе для объектов производственного и непроизводственного назначения без остановки рабочего процесса, при этом: в зоне производства работ имеется один из следующих факторов: - движение транспорта по внутрицеховым путям; - действующее технологическое или лабораторное оборудование; - мебель и иные загромождающие помещения предметы ОЗП=1,35; ЭМ=1,35 к расх.; ЗПМ=1,35; ТЗ=1,35; ТЗМ=1,35
| 421/пр_2020_прил.10_т.3_п.4_гр.3 | Производство работ осуществляется в охранной зоне действующей воздушной линии электропередачи, вблизи объектов, находящихся под напряжением, внутри объектов капитального строительства, внутренняя проводка в которых не обесточена, если это приведет к ограничению действий рабочих в соответствии с требованиями техники безопасности ОЗП=1,2; ЭМ=1,2 к расх.; ЗПМ=1,2; ТЗ=1,2; ТЗМ=1,2 | [34 empty] | Производство работ осуществляется в охранной зоне действующей воздушной линии электропередачи, вблизи объектов, находящихся под напряжением, внутри объектов капитального строительства, внутренняя проводка в которых не обесточена, если это приведет к ограничению действий рабочих в соответствии с требованиями техники безопасности ОЗП=1,2; ЭМ=1,2 к расх.; ЗПМ=1,2; ТЗ=1,2; ТЗМ=1,2
| Расчет ИПЦ | ИПЦ на срок выполнения работ с 06.2026 по 12.2028 г. ПЗ=1,0871; ОЗП=1,0871; ЭМ=1,0871; МАТ=1,0871 | [34 empty] | ИПЦ на срок выполнения работ с 06.2026 по 12.2028 г. ПЗ=1,0871; ОЗП=1,0871; ЭМ=1,0871; МАТ=1,0871
| 1 | ОТ(ЗТ) |  |  |  | 4: чел.-ч; 7: 4.9033; 12: 1873.27 | [23 empty] | ОТ(ЗТ)
| 1-100-38 | Средний разряд работы 3,8 |  |  |  | чел.-ч | 21.52 | 1.55 | 4.9033 |  |  | 351.43 | 1.0871 | 1873.27 | [24 empty] | Средний разряд работы 3,8
| 2 | ЭМ |  |  |  | 12: 131.99 | [23 empty] | ЭМ
|  | ОТм(ЗТм) |  |  |  | 4: чел.-ч; 7: 0.10937; 12: 46.07 | [23 empty] | ОТм(ЗТм)
| 91.05.05-015 | Краны на автомобильном ходу, грузоподъемность 16 т |  |  |  | маш.-ч | 0.24 | 1.55 | 0.054684 |  |  | 1581.06 | 1.0871 | 93.99 | [24 empty] | Краны на автомобильном ходу, грузоподъемность 16 т
| 4-100-060 | ОТм(Зтм) Средний разряд машинистов 6 |  |  |  | чел.-ч | 0.24 | 1.55 | 0.054684 |  |  | 482.89 |  | 26.41 | [25 empty] | ОТм(Зтм) Средний разряд машинистов 6
| 91.14.02-001 | Автомобили бортовые, грузоподъемность до 5 т |  |  |  | маш.-ч | 0.24 | 1.55 | 0.054684 |  |  | 639.16 | 1.0871 | 38 | [24 empty] | Автомобили бортовые, грузоподъемность до 5 т
| 4-100-040 | ОТм(Зтм) Средний разряд машинистов 4 |  |  |  | чел.-ч | 0.24 | 1.55 | 0.054684 |  |  | 359.48 |  | 19.66 | [25 empty] | ОТм(Зтм) Средний разряд машинистов 4
| 4 | М |  |  |  | 12: 219.43 | [23 empty] | М
| 01.7.06.05-0041 | Ленты изоляционные хлопчатобумажные прорезиненные для электромонтажных и ремонтных работ, цвет черный, ширина 20 мм, толщина 0,35 мм |  |  |  | м | 33.33 |  | 4.8995 | 5.87 | 0.98 | 5.75 | 1.0871 | 30.63 | [24 empty] | Ленты изоляционные хлопчатобумажные прорезиненные для электромонтажных и ремонтных работ, цвет черный, ширина 20 мм, толщина 0,35 мм
| 01.7.07.20-0002 | Тальк молотый, сорт I |  |  |  | т | 0.00148 |  | 0.0002176 | 43821.53 | 1.39 | 60911.93 | 1.0871 | 14.41 | [24 empty] | Тальк молотый, сорт I
| 14.4.02.04-0142 | Краска масляная МА-0115, мумия, сурик железный |  |  |  | кг | 0.02 |  | 0.00294 | 79.88 | 1.55 | 123.81 | 1.0871 | 0.4 | [24 empty] | Краска масляная МА-0115, мумия, сурик железный
| 20.2.01.05-0012 | Гильзы кабельные медные 150 мм |  |  |  | 100 шт | 0.05 |  | 0.00735 | 15297.37 | 1.24 | 18968.74 | 1.0871 | 151.56 | [24 empty] | Гильзы кабельные медные 150 мм
| 20.2.02.01-0017 | Втулки полипропиленовые, диаметр 82 мм |  |  |  | 1000 шт | 0.0122 |  | 0.0017934 | 8337.38 | 1.38 | 11505.58 | 1.0871 | 22.43 | [24 empty] | Втулки полипропиленовые, диаметр 82 мм
|  | Итого прямые затраты |  |  |  | 12: 2270.76 | [26 empty] | Итого прямые затраты
22.1 | 421/пр_2020_п.75_пп.а | Вспомогательные ненормируемые материальные ресурсы |  |  |  | 4: %; 5: 2; 7: 2; 12: 22.23 | [27 empty] | Вспомогательные ненормируемые материальные ресурсы
|  | ФОТ |  |  |  | 12: 1919.34 | [28 empty] | ФОТ
| Пр/812-049.3-1 | НР Электротехнические установки на других объектах |  |  |  | 4: %; 5: 97; 7: 97; 12: 1861.76 | [28 empty] | НР Электротехнические установки на других объектах
| Пр/774-049.3 | СП Электротехнические установки на других объектах |  |  |  | 4: %; 5: 51; 7: 51; 12: 978.86 | [28 empty] | СП Электротехнические установки на других объектах
|  | Всего по позиции |  |  |  | 10: 34922.52; 12: 5133.61 | [29 empty] | Всего по позиции
23 | ФСБЦ-21.1.06.10-0412 | Кабель силовой с медными жилами ВВГнг(A)-LS 5х25мк(N, PE)-1000 |  |  |  | 1000 м | 0.015 | 1 | 0.015 | 1049052.11 | 1.12 | 1174938.36 | 1.0871 | 19159.13 | [21 empty] | Кабель силовой с медными жилами ВВГнг(A)-LS 5х25мк(N, PE)-1000
| Расчет ИПЦ | ИПЦ на срок выполнения работ с 06.2026 по 12.2028 г. ПЗ=1,0871; ОЗП=1,0871; ЭМ=1,0871; МАТ=1,0871 | [34 empty] | ИПЦ на срок выполнения работ с 06.2026 по 12.2028 г. ПЗ=1,0871; ОЗП=1,0871; ЭМ=1,0871; МАТ=1,0871
|  | Всего по позиции |  |  |  | 12: 19159.13 | [29 empty] | Всего по позиции
24 | ГЭСНм08-02-412-12 | Затягивание провода в проложенные трубы и металлические рукава каждого последующего одножильного или многожильного в общей оплетке, суммарное сечение: до 120 мм2 |  |  |  | 4: 100 м; 5: 0.196; 6: 1; 7: 0.196 | [21 empty] | Затягивание провода в проложенные трубы и металлические рукава каждого последующего одножильного или многожильного в общей оплетке, суммарное сечение: до 120 мм2
| 421/пр_2020_прил.10_т.3_п.1.2_гр.3 | Производство работ осуществляется в помещениях эксплуатируемого объекта капитального строительства, эксплуатация которого не прекращена, в том числе для объектов производственного и непроизводственного назначения без остановки рабочего процесса, при этом: в зоне производства работ имеется один из следующих факторов: - движение транспорта по внутрицеховым путям; - действующее технологическое или лабораторное оборудование; - мебель и иные загромождающие помещения предметы ОЗП=1,35; ЭМ=1,35 к расх.; ЗПМ=1,35; ТЗ=1,35; ТЗМ=1,35 | [34 empty] | Производство работ осуществляется в помещениях эксплуатируемого объекта капитального строительства, эксплуатация которого не прекращена, в том числе для объектов производственного и непроизводственного назначения без остановки рабочего процесса, при этом: в зоне производства работ имеется один из следующих факторов: - движение транспорта по внутрицеховым путям; - действующее технологическое или лабораторное оборудование; - мебель и иные загромождающие помещения предметы ОЗП=1,35; ЭМ=1,35 к расх.; ЗПМ=1,35; ТЗ=1,35; ТЗМ=1,35
| 421/пр_2020_прил.10_т.3_п.4_гр.3 | Производство работ осуществляется в охранной зоне действующей воздушной линии электропередачи, вблизи объектов, находящихся под напряжением, внутри объектов капитального строительства, внутренняя проводка в которых не обесточена, если это приведет к ограничению действий рабочих в соответствии с требованиями техники безопасности ОЗП=1,2; ЭМ=1,2 к расх.; ЗПМ=1,2; ТЗ=1,2; ТЗМ=1,2 | [34 empty] | Производство работ осуществляется в охранной зоне действующей воздушной линии электропередачи, вблизи объектов, находящихся под напряжением, внутри объектов капитального строительства, внутренняя проводка в которых не обесточена, если это приведет к ограничению действий рабочих в соответствии с требованиями техники безопасности ОЗП=1,2; ЭМ=1,2 к расх.; ЗПМ=1,2; ТЗ=1,2; ТЗМ=1,2
| Расчет ИПЦ | ИПЦ на срок выполнения работ с 06.2026 по 12.2028 г. ПЗ=1,0871; ОЗП=1,0871; ЭМ=1,0871; МАТ=1,0871 | [34 empty] | ИПЦ на срок выполнения работ с 06.2026 по 12.2028 г. ПЗ=1,0871; ОЗП=1,0871; ЭМ=1,0871; МАТ=1,0871
| 1 | ОТ(ЗТ) |  |  |  | 4: чел.-ч; 7: 2.722; 12: 1039.93 | [23 empty] | ОТ(ЗТ)
| 1-100-38 | Средний разряд работы 3,8 |  |  |  | чел.-ч | 8.96 | 1.55 | 2.722 |  |  | 351.43 | 1.0871 | 1039.93 | [24 empty] | Средний разряд работы 3,8
| 2 | ЭМ |  |  |  | 12: 146.65 | [23 empty] | ЭМ
|  | ОТм(ЗТм) |  |  |  | 4: чел.-ч; 7: 0.12152; 12: 51.18 | [23 empty] | ОТм(ЗТм)
| 91.05.05-015 | Краны на автомобильном ходу, грузоподъемность 16 т |  |  |  | маш.-ч | 0.2 | 1.55 | 0.06076 |  |  | 1581.06 | 1.0871 | 104.43 | [24 empty] | Краны на автомобильном ходу, грузоподъемность 16 т
| 4-100-060 | ОТм(Зтм) Средний разряд машинистов 6 |  |  |  | чел.-ч | 0.2 | 1.55 | 0.06076 |  |  | 482.89 |  | 29.34 | [25 empty] | ОТм(Зтм) Средний разряд машинистов 6
| 91.14.02-001 | Автомобили бортовые, грузоподъемность до 5 т |  |  |  | маш.-ч | 0.2 | 1.55 | 0.06076 |  |  | 639.16 | 1.0871 | 42.22 | [24 empty] | Автомобили бортовые, грузоподъемность до 5 т
| 4-100-040 | ОТм(Зтм) Средний разряд машинистов 4 |  |  |  | чел.-ч | 0.2 | 1.55 | 0.06076 |  |  | 359.48 |  | 21.84 | [25 empty] | ОТм(Зтм) Средний разряд машинистов 4
| 4 | М |  |  |  | 12: 83.91 | [23 empty] | М
| 01.7.06.05-0041 | Ленты изоляционные хлопчатобумажные прорезиненные для электромонтажных и ремонтных работ, цвет черный, ширина 20 мм, толщина 0,35 мм |  |  |  | м | 33.33 |  | 6.5327 | 5.87 | 0.98 | 5.75 | 1.0871 | 40.83 | [24 empty] | Ленты изоляционные хлопчатобумажные прорезиненные для электромонтажных и ремонтных работ, цвет черный, ширина 20 мм, толщина 0,35 мм
| 01.7.07.20-0002 | Тальк молотый, сорт I |  |  |  | т | 0.00137 |  | 0.0002685 | 43821.53 | 1.39 | 60911.93 | 1.0871 | 17.78 | [24 empty] | Тальк молотый, сорт I
| 14.4.02.04-0142 | Краска масляная МА-0115, мумия, сурик железный |  |  |  | кг | 0.02 |  | 0.00392 | 79.88 | 1.55 | 123.81 | 1.0871 | 0.53 | [24 empty] | Краска масляная МА-0115, мумия, сурик железный
| 20.2.02.01-0016 | Втулки полипропиленовые, диаметр 69 мм |  |  |  | 1000 шт | 0.0122 |  | 0.0023912 | 6904.76 | 1.38 | 9528.57 | 1.0871 | 24.77 | [24 empty] | Втулки полипропиленовые, диаметр 69 мм
|  | Итого прямые затраты |  |  |  | 12: 1321.67 | [26 empty] | Итого прямые затраты
24.1 | 421/пр_2020_п.75_пп.а | Вспомогательные ненормируемые материальные ресурсы |  |  |  | 4: %; 5: 2; 7: 2; 12: 12.34 | [27 empty] | Вспомогательные ненормируемые материальные ресурсы
|  | ФОТ |  |  |  | 12: 1091.11 | [28 empty] | ФОТ
| Пр/812-049.3-1 | НР Электротехнические установки на других объектах |  |  |  | 4: %; 5: 97; 7: 97; 12: 1058.38 | [28 empty] | НР Электротехнические установки на других объектах
| Пр/774-049.3 | СП Электротехнические установки на других объектах |  |  |  | 4: %; 5: 51; 7: 51; 12: 556.47 | [28 empty] | СП Электротехнические установки на других объектах
|  | Всего по позиции |  |  |  | 10: 15045.2; 12: 2948.86 | [29 empty] | Всего по позиции
25 | ФСБЦ-21.1.06.10-0411 | Кабель силовой с медными жилами ВВГнг(A)-LS 5х16мк(N, PE)-1000 |  |  |  | 1000 м | 0.02 | 1 | 0.02 | 708782.93 | 1.12 | 793836.88 | 1.0871 | 17259.6 | [21 empty] | Кабель силовой с медными жилами ВВГнг(A)-LS 5х16мк(N, PE)-1000
| Расчет ИПЦ | ИПЦ на срок выполнения работ с 06.2026 по 12.2028 г. ПЗ=1,0871; ОЗП=1,0871; ЭМ=1,0871; МАТ=1,0871 | [34 empty] | ИПЦ на срок выполнения работ с 06.2026 по 12.2028 г. ПЗ=1,0871; ОЗП=1,0871; ЭМ=1,0871; МАТ=1,0871
|  | Всего по позиции |  |  |  | 12: 17259.6 | [29 empty] | Всего по позиции
26 | ГЭСНм08-02-412-05 | Затягивание провода в проложенные трубы и металлические рукава первого одножильного или многожильного в общей оплетке, суммарное сечение: до 70 мм2 |  |  |  | 4: 100 м; 5: 0.098; 6: 1; 7: 0.098 | [21 empty] | Затягивание провода в проложенные трубы и металлические рукава первого одножильного или многожильного в общей оплетке, суммарное сечение: до 70 мм2
| 421/пр_2020_прил.10_т.3_п.1.2_гр.3 | Производство работ осуществляется в помещениях эксплуатируемого объекта капитального строительства, эксплуатация которого не прекращена, в том числе для объектов производственного и непроизводственного назначения без остановки рабочего процесса, при этом: в зоне производства работ имеется один из следующих факторов: - движение транспорта по внутрицеховым путям; - действующее технологическое или лабораторное оборудование; - мебель и иные загромождающие помещения предметы ОЗП=1,35; ЭМ=1,35 к расх.; ЗПМ=1,35; ТЗ=1,35; ТЗМ=1,35 | [34 empty] | Производство работ осуществляется в помещениях эксплуатируемого объекта капитального строительства, эксплуатация которого не прекращена, в том числе для объектов производственного и непроизводственного назначения без остановки рабочего процесса, при этом: в зоне производства работ имеется один из следующих факторов: - движение транспорта по внутрицеховым путям; - действующее технологическое или лабораторное оборудование; - мебель и иные загромождающие помещения предметы ОЗП=1,35; ЭМ=1,35 к расх.; ЗПМ=1,35; ТЗ=1,35; ТЗМ=1,35
| 421/пр_2020_прил.10_т.3_п.4_гр.3 | Производство работ осуществляется в охранной зоне действующей воздушной линии электропередачи, вблизи объектов, находящихся под напряжением, внутри объектов капитального строительства, внутренняя проводка в которых не обесточена, если это приведет к ограничению действий рабочих в соответствии с требованиями техники безопасности ОЗП=1,2; ЭМ=1,2 к расх.; ЗПМ=1,2; ТЗ=1,2; ТЗМ=1,2 | [34 empty] | Производство работ осуществляется в охранной зоне действующей воздушной линии электропередачи, вблизи объектов, находящихся под напряжением, внутри объектов капитального строительства, внутренняя проводка в которых не обесточена, если это приведет к ограничению действий рабочих в соответствии с требованиями техники безопасности ОЗП=1,2; ЭМ=1,2 к расх.; ЗПМ=1,2; ТЗ=1,2; ТЗМ=1,2
| Расчет ИПЦ | ИПЦ на срок выполнения работ с 06.2026 по 12.2028 г. ПЗ=1,0871; ОЗП=1,0871; ЭМ=1,0871; МАТ=1,0871 | [34 empty] | ИПЦ на срок выполнения работ с 06.2026 по 12.2028 г. ПЗ=1,0871; ОЗП=1,0871; ЭМ=1,0871; МАТ=1,0871
| 1 | ОТ(ЗТ) |  |  |  | 4: чел.-ч; 7: 1.7742; 12: 677.81 | [23 empty] | ОТ(ЗТ)
| 1-100-38 | Средний разряд работы 3,8 |  |  |  | чел.-ч | 11.68 | 1.55 | 1.7742 |  |  | 351.43 | 1.0871 | 677.81 | [24 empty] | Средний разряд работы 3,8
| 2 | ЭМ |  |  |  | 12: 40.33 | [23 empty] | ЭМ
|  | ОТм(ЗТм) |  |  |  | 4: чел.-ч; 7: 0.033418; 12: 14.08 | [23 empty] | ОТм(ЗТм)
| 91.05.05-015 | Краны на автомобильном ходу, грузоподъемность 16 т |  |  |  | маш.-ч | 0.11 | 1.55 | 0.016709 |  |  | 1581.06 | 1.0871 | 28.72 | [24 empty] | Краны на автомобильном ходу, грузоподъемность 16 т
| 4-100-060 | ОТм(Зтм) Средний разряд машинистов 6 |  |  |  | чел.-ч | 0.11 | 1.55 | 0.016709 |  |  | 482.89 |  | 8.07 | [25 empty] | ОТм(Зтм) Средний разряд машинистов 6
| 91.14.02-001 | Автомобили бортовые, грузоподъемность до 5 т |  |  |  | маш.-ч | 0.11 | 1.55 | 0.016709 |  |  | 639.16 | 1.0871 | 11.61 | [24 empty] | Автомобили бортовые, грузоподъемность до 5 т
| 4-100-040 | ОТм(Зтм) Средний разряд машинистов 4 |  |  |  | чел.-ч | 0.11 | 1.55 | 0.016709 |  |  | 359.48 |  | 6.01 | [25 empty] | ОТм(Зтм) Средний разряд машинистов 4
| 4 | М |  |  |  | 12: 63.57 | [23 empty] | М
| 01.7.06.05-0041 | Ленты изоляционные хлопчатобумажные прорезиненные для электромонтажных и ремонтных работ, цвет черный, ширина 20 мм, толщина 0,35 мм |  |  |  | м | 33.33 |  | 3.2663 | 5.87 | 0.98 | 5.75 | 1.0871 | 20.42 | [24 empty] | Ленты изоляционные хлопчатобумажные прорезиненные для электромонтажных и ремонтных работ, цвет черный, ширина 20 мм, толщина 0,35 мм
| 01.7.07.20-0002 | Тальк молотый, сорт I |  |  |  | т | 0.00126 |  | 0.0001235 | 43821.53 | 1.39 | 60911.93 | 1.0871 | 8.18 | [24 empty] | Тальк молотый, сорт I
| 14.4.02.04-0142 | Краска масляная МА-0115, мумия, сурик железный |  |  |  | кг | 0.02 |  | 0.00196 | 79.88 | 1.55 | 123.81 | 1.0871 | 0.26 | [24 empty] | Краска масляная МА-0115, мумия, сурик железный
| 20.2.01.05-0009 | Гильзы кабельные медные 70 мм |  |  |  | 100 шт | 0.05 |  | 0.0049 | 4133.67 | 1.24 | 5125.75 | 1.0871 | 27.3 | [24 empty] | Гильзы кабельные медные 70 мм
| 20.2.02.01-0015 | Втулки полипропиленовые, диаметр 54 мм |  |  |  | 1000 шт | 0.0122 |  | 0.0011956 | 4130.12 | 1.38 | 5699.57 | 1.0871 | 7.41 | [24 empty] | Втулки полипропиленовые, диаметр 54 мм
|  | Итого прямые затраты |  |  |  | 12: 795.79 | [26 empty] | Итого прямые затраты
26.1 | 421/пр_2020_п.75_пп.а | Вспомогательные ненормируемые материальные ресурсы |  |  |  | 4: %; 5: 2; 7: 2; 12: 8.05 | [27 empty] | Вспомогательные ненормируемые материальные ресурсы
|  | ФОТ |  |  |  | 12: 691.89 | [28 empty] | ФОТ
| Пр/812-049.3-1 | НР Электротехнические установки на других объектах |  |  |  | 4: %; 5: 97; 7: 97; 12: 671.13 | [28 empty] | НР Электротехнические установки на других объектах
| Пр/774-049.3 | СП Электротехнические установки на других объектах |  |  |  | 4: %; 5: 51; 7: 51; 12: 352.86 | [28 empty] | СП Электротехнические установки на других объектах
|  | Всего по позиции |  |  |  | 10: 18651.33; 12: 1827.83 | [29 empty] | Всего по позиции
27 | ФСБЦ-21.1.06.10-0410 | Кабель силовой с медными жилами ВВГнг(A)-LS 5х10ок(N, PE)-1000 |  |  |  | 1000 м | 0.01 | 1 | 0.01 | 443925.05 | 1.12 | 497196.06 | 1.0871 | 5405.02 | [21 empty] | Кабель силовой с медными жилами ВВГнг(A)-LS 5х10ок(N, PE)-1000
| Расчет ИПЦ | ИПЦ на срок выполнения работ с 06.2026 по 12.2028 г. ПЗ=1,0871; ОЗП=1,0871; ЭМ=1,0871; МАТ=1,0871 | [34 empty] | ИПЦ на срок выполнения работ с 06.2026 по 12.2028 г. ПЗ=1,0871; ОЗП=1,0871; ЭМ=1,0871; МАТ=1,0871
|  | Всего по позиции |  |  |  | 12: 5405.02 | [29 empty] | Всего по позиции
28 | ГЭСНм08-02-412-11 | Затягивание провода в проложенные трубы и металлические рукава каждого последующего одножильного или многожильного в общей оплетке, суммарное сечение: до 70 мм2 |  |  |  | 4: 100 м; 5: 0.196; 6: 1; 7: 0.196 | [21 empty] | Затягивание провода в проложенные трубы и металлические рукава каждого последующего одножильного или многожильного в общей оплетке, суммарное сечение: до 70 мм2
| 421/пр_2020_прил.10_т.3_п.1.2_гр.3 | Производство работ осуществляется в помещениях эксплуатируемого объекта капитального строительства, эксплуатация которого не прекращена, в том числе для объектов производственного и непроизводственного назначения без остановки рабочего процесса, при этом: в зоне производства работ имеется один из следующих факторов: - движение транспорта по внутрицеховым путям; - действующее технологическое или лабораторное оборудование; - мебель и иные загромождающие помещения предметы ОЗП=1,35; ЭМ=1,35 к расх.; ЗПМ=1,35; ТЗ=1,35; ТЗМ=1,35 | [34 empty] | Производство работ осуществляется в помещениях эксплуатируемого объекта капитального строительства, эксплуатация которого не прекращена, в том числе для объектов производственного и непроизводственного назначения без остановки рабочего процесса, при этом: в зоне производства работ имеется один из следующих факторов: - движение транспорта по внутрицеховым путям; - действующее технологическое или лабораторное оборудование; - мебель и иные загромождающие помещения предметы ОЗП=1,35; ЭМ=1,35 к расх.; ЗПМ=1,35; ТЗ=1,35; ТЗМ=1,35
| 421/пр_2020_прил.10_т.3_п.4_гр.3 | Производство работ осуществляется в охранной зоне действующей воздушной линии электропередачи, вблизи объектов, находящихся под напряжением, внутри объектов капитального строительства, внутренняя проводка в которых не обесточена, если это приведет к ограничению действий рабочих в соответствии с требованиями техники безопасности ОЗП=1,2; ЭМ=1,2 к расх.; ЗПМ=1,2; ТЗ=1,2; ТЗМ=1,2 | [34 empty] | Производство работ осуществляется в охранной зоне действующей воздушной линии электропередачи, вблизи объектов, находящихся под напряжением, внутри объектов капитального строительства, внутренняя проводка в которых не обесточена, если это приведет к ограничению действий рабочих в соответствии с требованиями техники безопасности ОЗП=1,2; ЭМ=1,2 к расх.; ЗПМ=1,2; ТЗ=1,2; ТЗМ=1,2
| Расчет ИПЦ | ИПЦ на срок выполнения работ с 06.2026 по 12.2028 г. ПЗ=1,0871; ОЗП=1,0871; ЭМ=1,0871; МАТ=1,0871 | [34 empty] | ИПЦ на срок выполнения работ с 06.2026 по 12.2028 г. ПЗ=1,0871; ОЗП=1,0871; ЭМ=1,0871; МАТ=1,0871
| 1 | ОТ(ЗТ) |  |  |  | 4: чел.-ч; 7: 2.1813; 12: 833.34 | [23 empty] | ОТ(ЗТ)
| 1-100-38 | Средний разряд работы 3,8 |  |  |  | чел.-ч | 7.18 | 1.55 | 2.1813 |  |  | 351.43 | 1.0871 | 833.34 | [24 empty] | Средний разряд работы 3,8
| 2 | ЭМ |  |  |  | 12: 80.66 | [23 empty] | ЭМ
|  | ОТм(ЗТм) |  |  |  | 4: чел.-ч; 7: 0.066836; 12: 28.15 | [23 empty] | ОТм(ЗТм)
| 91.05.05-015 | Краны на автомобильном ходу, грузоподъемность 16 т |  |  |  | маш.-ч | 0.11 | 1.55 | 0.033418 |  |  | 1581.06 | 1.0871 | 57.44 | [24 empty] | Краны на автомобильном ходу, грузоподъемность 16 т
| 4-100-060 | ОТм(Зтм) Средний разряд машинистов 6 |  |  |  | чел.-ч | 0.11 | 1.55 | 0.033418 |  |  | 482.89 |  | 16.14 | [25 empty] | ОТм(Зтм) Средний разряд машинистов 6
| 91.14.02-001 | Автомобили бортовые, грузоподъемность до 5 т |  |  |  | маш.-ч | 0.11 | 1.55 | 0.033418 |  |  | 639.16 | 1.0871 | 23.22 | [24 empty] | Автомобили бортовые, грузоподъемность до 5 т
| 4-100-040 | ОТм(Зтм) Средний разряд машинистов 4 |  |  |  | чел.-ч | 0.11 | 1.55 | 0.033418 |  |  | 359.48 |  | 12.01 | [25 empty] | ОТм(Зтм) Средний разряд машинистов 4
| 4 | М |  |  |  | 12: 72.54 | [23 empty] | М
| 01.7.06.05-0041 | Ленты изоляционные хлопчатобумажные прорезиненные для электромонтажных и ремонтных работ, цвет черный, ширина 20 мм, толщина 0,35 мм |  |  |  | м | 33.33 |  | 6.5327 | 5.87 | 0.98 | 5.75 | 1.0871 | 40.83 | [24 empty] | Ленты изоляционные хлопчатобумажные прорезиненные для электромонтажных и ремонтных работ, цвет черный, ширина 20 мм, толщина 0,35 мм
| 01.7.07.20-0002 | Тальк молотый, сорт I |  |  |  | т | 0.00126 |  | 0.000247 | 43821.53 | 1.39 | 60911.93 | 1.0871 | 16.36 | [24 empty] | Тальк молотый, сорт I
| 14.4.02.04-0142 | Краска масляная МА-0115, мумия, сурик железный |  |  |  | кг | 0.02 |  | 0.00392 | 79.88 | 1.55 | 123.81 | 1.0871 | 0.53 | [24 empty] | Краска масляная МА-0115, мумия, сурик железный
| 20.2.02.01-0015 | Втулки полипропиленовые, диаметр 54 мм |  |  |  | 1000 шт | 0.0122 |  | 0.0023912 | 4130.12 | 1.38 | 5699.57 | 1.0871 | 14.82 | [24 empty] | Втулки полипропиленовые, диаметр 54 мм
|  | Итого прямые затраты |  |  |  | 12: 1014.69 | [26 empty] | Итого прямые затраты
28.1 | 421/пр_2020_п.75_пп.а | Вспомогательные ненормируемые материальные ресурсы |  |  |  | 4: %; 5: 2; 7: 2; 12: 9.89 | [27 empty] | Вспомогательные ненормируемые материальные ресурсы
|  | ФОТ |  |  |  | 12: 861.49 | [28 empty] | ФОТ
| Пр/812-049.3-1 | НР Электротехнические установки на других объектах |  |  |  | 4: %; 5: 97; 7: 97; 12: 835.65 | [28 empty] | НР Электротехнические установки на других объектах
| Пр/774-049.3 | СП Электротехнические установки на других объектах |  |  |  | 4: %; 5: 51; 7: 51; 12: 439.36 | [28 empty] | СП Электротехнические установки на других объектах
|  | Всего по позиции |  |  |  | 10: 11732.6; 12: 2299.59 | [29 empty] | Всего по позиции
29 | ФСБЦ-21.1.06.10-0202 | Кабель силовой с медными жилами ВВГнг(A)-FRLS 5х10ок(N, PE)-1000 |  |  |  | 1000 м | 0.02 | 1 | 0.02 | 516481.46 | 1.12 | 578459.24 | 1.0871 | 12576.86 | [21 empty] | Кабель силовой с медными жилами ВВГнг(A)-FRLS 5х10ок(N, PE)-1000
| Расчет ИПЦ | ИПЦ на срок выполнения работ с 06.2026 по 12.2028 г. ПЗ=1,0871; ОЗП=1,0871; ЭМ=1,0871; МАТ=1,0871 | [34 empty] | ИПЦ на срок выполнения работ с 06.2026 по 12.2028 г. ПЗ=1,0871; ОЗП=1,0871; ЭМ=1,0871; МАТ=1,0871
|  | Всего по позиции |  |  |  | 12: 12576.86 | [29 empty] | Всего по позиции
30 | ГЭСНм08-03-602-01 | Электрополотенце |  |  |  | 4: шт; 5: 2; 6: 1; 7: 2 | [21 empty] | Электрополотенце
| 421/пр_2020_прил.10_т.3_п.1.2_гр.3 | Производство работ осуществляется в помещениях эксплуатируемого объекта капитального строительства, эксплуатация которого не прекращена, в том числе для объектов производственного и непроизводственного назначения без остановки рабочего процесса, при этом: в зоне производства работ имеется один из следующих факторов: - движение транспорта по внутрицеховым путям; - действующее технологическое или лабораторное оборудование; - мебель и иные загромождающие помещения предметы ОЗП=1,35; ЭМ=1,35 к расх.; ЗПМ=1,35; ТЗ=1,35; ТЗМ=1,35 | [34 empty] | Производство работ осуществляется в помещениях эксплуатируемого объекта капитального строительства, эксплуатация которого не прекращена, в том числе для объектов производственного и непроизводственного назначения без остановки рабочего процесса, при этом: в зоне производства работ имеется один из следующих факторов: - движение транспорта по внутрицеховым путям; - действующее технологическое или лабораторное оборудование; - мебель и иные загромождающие помещения предметы ОЗП=1,35; ЭМ=1,35 к расх.; ЗПМ=1,35; ТЗ=1,35; ТЗМ=1,35
| 421/пр_2020_прил.10_т.3_п.4_гр.3 | Производство работ осуществляется в охранной зоне действующей воздушной линии электропередачи, вблизи объектов, находящихся под напряжением, внутри объектов капитального строительства, внутренняя проводка в которых не обесточена, если это приведет к ограничению действий рабочих в соответствии с требованиями техники безопасности ОЗП=1,2; ЭМ=1,2 к расх.; ЗПМ=1,2; ТЗ=1,2; ТЗМ=1,2 | [34 empty] | Производство работ осуществляется в охранной зоне действующей воздушной линии электропередачи, вблизи объектов, находящихся под напряжением, внутри объектов капитального строительства, внутренняя проводка в которых не обесточена, если это приведет к ограничению действий рабочих в соответствии с требованиями техники безопасности ОЗП=1,2; ЭМ=1,2 к расх.; ЗПМ=1,2; ТЗ=1,2; ТЗМ=1,2
| Расчет ИПЦ | ИПЦ на срок выполнения работ с 06.2026 по 12.2028 г. ПЗ=1,0871; ОЗП=1,0871; ЭМ=1,0871; МАТ=1,0871 | [34 empty] | ИПЦ на срок выполнения работ с 06.2026 по 12.2028 г. ПЗ=1,0871; ОЗП=1,0871; ЭМ=1,0871; МАТ=1,0871
| 1 | ОТ(ЗТ) |  |  |  | 4: чел.-ч; 7: 2.976; 12: 1197.71 | [23 empty] | ОТ(ЗТ)
| 1-100-42 | Средний разряд работы 4,2 |  |  |  | чел.-ч | 0.96 | 1.55 | 2.976 |  |  | 370.21 | 1.0871 | 1197.71 | [24 empty] | Средний разряд работы 4,2
| 2 | ЭМ |  |  |  | 12: 74.82 | [23 empty] | ЭМ
|  | ОТм(ЗТм) |  |  |  | 4: чел.-ч; 7: 0.062; 12: 26.11 | [23 empty] | ОТм(ЗТм)
| 91.05.05-015 | Краны на автомобильном ходу, грузоподъемность 16 т |  |  |  | маш.-ч | 0.01 | 1.55 | 0.031 |  |  | 1581.06 | 1.0871 | 53.28 | [24 empty] | Краны на автомобильном ходу, грузоподъемность 16 т
| 4-100-060 | ОТм(Зтм) Средний разряд машинистов 6 |  |  |  | чел.-ч | 0.01 | 1.55 | 0.031 |  |  | 482.89 |  | 14.97 | [25 empty] | ОТм(Зтм) Средний разряд машинистов 6
| 91.14.02-001 | Автомобили бортовые, грузоподъемность до 5 т |  |  |  | маш.-ч | 0.01 | 1.55 | 0.031 |  |  | 639.16 | 1.0871 | 21.54 | [24 empty] | Автомобили бортовые, грузоподъемность до 5 т
| 4-100-040 | ОТм(Зтм) Средний разряд машинистов 4 |  |  |  | чел.-ч | 0.01 | 1.55 | 0.031 |  |  | 359.48 |  | 11.14 | [25 empty] | ОТм(Зтм) Средний разряд машинистов 4
| 4 | М |  |  |  | 12: 4.67 | [23 empty] | М
| 01.7.03.04-0001 | Электроэнергия |  |  |  | кВт-ч | 0.0884 |  | 0.1768 |  |  | 7.23 | 1.0871 | 1.39 | [24 empty] | Электроэнергия
| 01.7.15.07-0014 | Дюбели распорные полипропиленовые |  |  |  | 100 шт | 0.027 |  | 0.054 | 41.71 | 1.34 | 55.89 | 1.0871 | 3.28 | [24 empty] | Дюбели распорные полипропиленовые
|  | Итого прямые затраты |  |  |  | 12: 1303.31 | [26 empty] | Итого прямые затраты
30.1 | 421/пр_2020_п.75_пп.а | Вспомогательные ненормируемые материальные ресурсы |  |  |  | 4: %; 5: 2; 7: 2; 12: 14.22 | [27 empty] | Вспомогательные ненормируемые материальные ресурсы
|  | ФОТ |  |  |  | 12: 1223.82 | [28 empty] | ФОТ
| Пр/812-049.3-1 | НР Электротехнические установки на других объектах |  |  |  | 4: %; 5: 97; 7: 97; 12: 1187.11 | [28 empty] | НР Электротехнические установки на других объектах
| Пр/774-049.3 | СП Электротехнические установки на других объектах |  |  |  | 4: %; 5: 51; 7: 51; 12: 624.15 | [28 empty] | СП Электротехнические установки на других объектах
|  | Всего по позиции |  |  |  | 10: 1564.4; 12: 3128.79 | [29 empty] | Всего по позиции
31 О | Прайс-лист №4 | Обогреватель ОВЭ-4-БТр-2,0-220 |  |  |  | шт | 2 | 1 | 2 |  |  | 43000.44 | 1.1331 | 97451.86 | [21 empty] | Обогреватель ОВЭ-4-БТр-2,0-220
| Приказ от 04.08.2020 № 421/пр п.92в | Заготовительно-складские расходы для оборудования - 1,2% ПЗ=1,2% (ОЗП=1,2%; ЭМ=1,2%; МАТ=1,2%) | [34 empty] | Заготовительно-складские расходы для оборудования - 1,2% ПЗ=1,2% (ОЗП=1,2%; ЭМ=1,2%; МАТ=1,2%)
| Приказ от 04.08.2020 № 421/пр п.91 | Транспортные затраты, в случае невозможности их определения на основании расчета или по результатам конъюнктурного анализа (от отпускной цены оборудования) - до 3% ПЗ=1,03 (ОЗП=1,03; ЭМ=1,03; МАТ=1,03) | [34 empty] | Транспортные затраты, в случае невозможности их определения на основании расчета или по результатам конъюнктурного анализа (от отпускной цены оборудования) - до 3% ПЗ=1,03 (ОЗП=1,03; ЭМ=1,03; МАТ=1,03)
| Расчет ИПЦ | ИПЦ на срок выполнения работ с 06.2026 по 12.2028 г. ПЗ=1,0871; ОЗП=1,0871; ЭМ=1,0871; МАТ=1,0871 | [34 empty] | ИПЦ на срок выполнения работ с 06.2026 по 12.2028 г. ПЗ=1,0871; ОЗП=1,0871; ЭМ=1,0871; МАТ=1,0871
|  | Всего по позиции |  |  |  | 12: 97451.86 | [29 empty] | Всего по позиции
32 | ГЭСНм08-03-574-01 | Разводка по устройствам и подключение жил кабелей или проводов сечением: до 10 мм2 |  |  |  | 4: 100 шт; 5: 0.42; 6: 1; 7: 0.42 | [21 empty] | Разводка по устройствам и подключение жил кабелей или проводов сечением: до 10 мм2
| 421/пр_2020_прил.10_т.3_п.1.2_гр.3 | Производство работ осуществляется в помещениях эксплуатируемого объекта капитального строительства, эксплуатация которого не прекращена, в том числе для объектов производственного и непроизводственного назначения без остановки рабочего процесса, при этом: в зоне производства работ имеется один из следующих факторов: - движение транспорта по внутрицеховым путям; - действующее технологическое или лабораторное оборудование; - мебель и иные загромождающие помещения предметы ОЗП=1,35; ЭМ=1,35 к расх.; ЗПМ=1,35; ТЗ=1,35; ТЗМ=1,35 | [34 empty] | Производство работ осуществляется в помещениях эксплуатируемого объекта капитального строительства, эксплуатация которого не прекращена, в том числе для объектов производственного и непроизводственного назначения без остановки рабочего процесса, при этом: в зоне производства работ имеется один из следующих факторов: - движение транспорта по внутрицеховым путям; - действующее технологическое или лабораторное оборудование; - мебель и иные загромождающие помещения предметы ОЗП=1,35; ЭМ=1,35 к расх.; ЗПМ=1,35; ТЗ=1,35; ТЗМ=1,35
| 421/пр_2020_прил.10_т.3_п.4_гр.3 | Производство работ осуществляется в охранной зоне действующей воздушной линии электропередачи, вблизи объектов, находящихся под напряжением, внутри объектов капитального строительства, внутренняя проводка в которых не обесточена, если это приведет к ограничению действий рабочих в соответствии с требованиями техники безопасности ОЗП=1,2; ЭМ=1,2 к расх.; ЗПМ=1,2; ТЗ=1,2; ТЗМ=1,2 | [34 empty] | Производство работ осуществляется в охранной зоне действующей воздушной линии электропередачи, вблизи объектов, находящихся под напряжением, внутри объектов капитального строительства, внутренняя проводка в которых не обесточена, если это приведет к ограничению действий рабочих в соответствии с требованиями техники безопасности ОЗП=1,2; ЭМ=1,2 к расх.; ЗПМ=1,2; ТЗ=1,2; ТЗМ=1,2
| Расчет ИПЦ | ИПЦ на срок выполнения работ с 06.2026 по 12.2028 г. ПЗ=1,0871; ОЗП=1,0871; ЭМ=1,0871; МАТ=1,0871 | [34 empty] | ИПЦ на срок выполнения работ с 06.2026 по 12.2028 г. ПЗ=1,0871; ОЗП=1,0871; ЭМ=1,0871; МАТ=1,0871
| 1 | ОТ(ЗТ) |  |  |  | 4: чел.-ч; 7: 10.0579; 12: 4047.88 | [23 empty] | ОТ(ЗТ)
| 1-100-42 | Средний разряд работы 4,2 |  |  |  | чел.-ч | 15.45 | 1.55 | 10.0579 |  |  | 370.21 | 1.0871 | 4047.88 | [24 empty] | Средний разряд работы 4,2
| 2 | ЭМ |  |  |  | 12: 15.71 | [23 empty] | ЭМ
|  | ОТм(ЗТм) |  |  |  | 4: чел.-ч; 7: 0.01302; 12: 5.48 | [23 empty] | ОТм(ЗТм)
| 91.05.05-015 | Краны на автомобильном ходу, грузоподъемность 16 т |  |  |  | маш.-ч | 0.01 | 1.55 | 0.00651 |  |  | 1581.06 | 1.0871 | 11.19 | [24 empty] | Краны на автомобильном ходу, грузоподъемность 16 т
| 4-100-060 | ОТм(Зтм) Средний разряд машинистов 6 |  |  |  | чел.-ч | 0.01 | 1.55 | 0.00651 |  |  | 482.89 |  | 3.14 | [25 empty] | ОТм(Зтм) Средний разряд машинистов 6
| 91.14.02-001 | Автомобили бортовые, грузоподъемность до 5 т |  |  |  | маш.-ч | 0.01 | 1.55 | 0.00651 |  |  | 639.16 | 1.0871 | 4.52 | [24 empty] | Автомобили бортовые, грузоподъемность до 5 т
| 4-100-040 | ОТм(Зтм) Средний разряд машинистов 4 |  |  |  | чел.-ч | 0.01 | 1.55 | 0.00651 |  |  | 359.48 |  | 2.34 | [25 empty] | ОТм(Зтм) Средний разряд машинистов 4
| 4 | М |  |  |  | 12: 454.91 | [23 empty] | М
| 01.3.01.02-0002 | Вазелин технический |  |  |  | кг | 0.1 |  | 0.042 | 150.04 | 1.61 | 241.56 | 1.0871 | 11.03 | [24 empty] | Вазелин технический
| 01.7.02.09-0002 | Шпагат бумажный, диаметр 2,5 мм |  |  |  | кг | 0.02 |  | 0.0084 | 187.38 | 0.98 | 183.63 | 1.0871 | 1.68 | [24 empty] | Шпагат бумажный, диаметр 2,5 мм
| 01.7.06.05-0041 | Ленты изоляционные хлопчатобумажные прорезиненные для электромонтажных и ремонтных работ, цвет черный, ширина 20 мм, толщина 0,35 мм |  |  |  | м | 16.67 |  | 7.0014 | 5.87 | 0.98 | 5.75 | 1.0871 | 43.76 | [24 empty] | Ленты изоляционные хлопчатобумажные прорезиненные для электромонтажных и ремонтных работ, цвет черный, ширина 20 мм, толщина 0,35 мм
| 01.7.06.07-0002 | Ленты монтажные из пластмассы для бандажирования проводов, скрепляются пластмассовыми кнопками, ширина 10 мм |  |  |  | 10 м | 1 |  | 0.42 | 37.71 | 1.53 | 57.7 | 1.0871 | 26.34 | [24 empty] | Ленты монтажные из пластмассы для бандажирования проводов, скрепляются пластмассовыми кнопками, ширина 10 мм
| 01.7.20.04-0005 | Нитки швейные армированные |  |  |  | кг | 0.01 |  | 0.0042 | 395.65 | 1.58 | 625.13 | 1.0871 | 2.85 | [24 empty] | Нитки швейные армированные
| 10.3.02.03-0011 | Припои оловянно-свинцовые бессурьмянистые, марка ПОС30 |  |  |  | кг | 0.08 |  | 0.0336 | 931.11 | 1.61 | 1499.09 | 1.0871 | 54.76 | [24 empty] | Припои оловянно-свинцовые бессурьмянистые, марка ПОС30
| 14.4.03.17-0101 | Лак КФ-965 |  |  |  | т | 0.0001 |  | 4.2e-05 | 308849.7 | 1.29 | 398416.11 | 1.0871 | 18.19 | [24 empty] | Лак КФ-965
| 25.2.01.01-0001 | Бирки-оконцеватели маркировочные А671 |  |  |  | 100 шт | 1.02 |  | 0.4284 | 655.9 | 0.97 | 636.22 | 1.0871 | 296.3 | [24 empty] | Бирки-оконцеватели маркировочные А671
|  | Итого прямые затраты |  |  |  | 12: 4523.98 | [26 empty] | Итого прямые затраты
32.1 | 421/пр_2020_п.75_пп.а | Вспомогательные ненормируемые материальные ресурсы |  |  |  | 4: %; 5: 2; 7: 2; 12: 48.05 | [27 empty] | Вспомогательные ненормируемые материальные ресурсы
|  | ФОТ |  |  |  | 12: 4053.36 | [28 empty] | ФОТ
| Пр/812-049.3-1 | НР Электротехнические установки на других объектах |  |  |  | 4: %; 5: 97; 7: 97; 12: 3931.76 | [28 empty] | НР Электротехнические установки на других объектах
| Пр/774-049.3 | СП Электротехнические установки на других объектах |  |  |  | 4: %; 5: 51; 7: 51; 12: 2067.21 | [28 empty] | СП Электротехнические установки на других объектах
|  | Всего по позиции |  |  |  | 10: 25169.05; 12: 10571 | [29 empty] | Всего по позиции
33 | ФСБЦ-20.2.10.04-0010 | Наконечники кабельные медные луженые под опрессовку 120-12-17-М УХЛ3 |  |  |  | 100 шт | 0.16 | 1 | 0.16 | 13101.33 | 1.24 | 16245.65 | 1.0871 | 2825.7 | [21 empty] | Наконечники кабельные медные луженые под опрессовку 120-12-17-М УХЛ3
| Расчет ИПЦ | ИПЦ на срок выполнения работ с 06.2026 по 12.2028 г. ПЗ=1,0871; ОЗП=1,0871; ЭМ=1,0871; МАТ=1,0871 | [34 empty] | ИПЦ на срок выполнения работ с 06.2026 по 12.2028 г. ПЗ=1,0871; ОЗП=1,0871; ЭМ=1,0871; МАТ=1,0871
|  | Всего по позиции |  |  |  | 12: 2825.7 | [29 empty] | Всего по позиции
34 | ФСБЦ-20.2.10.04-0005 | Наконечники кабельные медные луженые под опрессовку 25-8-8-М УХЛ3 |  |  |  | 100 шт | 0.1 | 1 | 0.1 | 2416.46 | 1.24 | 2996.41 | 1.0871 | 325.74 | [21 empty] | Наконечники кабельные медные луженые под опрессовку 25-8-8-М УХЛ3
| Расчет ИПЦ | ИПЦ на срок выполнения работ с 06.2026 по 12.2028 г. ПЗ=1,0871; ОЗП=1,0871; ЭМ=1,0871; МАТ=1,0871 | [34 empty] | ИПЦ на срок выполнения работ с 06.2026 по 12.2028 г. ПЗ=1,0871; ОЗП=1,0871; ЭМ=1,0871; МАТ=1,0871
|  | Всего по позиции |  |  |  | 12: 325.74 | [29 empty] | Всего по позиции
35 | ФСБЦ-20.2.10.04-0004 | Наконечники кабельные медные луженые под опрессовку 16-6-6-М УХЛ3 |  |  |  | 100 шт | 0.5 | 1 | 0.5 | 1557.42 | 1.24 | 1931.2 | 1.0871 | 1049.7 | [21 empty] | Наконечники кабельные медные луженые под опрессовку 16-6-6-М УХЛ3
| Расчет ИПЦ | ИПЦ на срок выполнения работ с 06.2026 по 12.2028 г. ПЗ=1,0871; ОЗП=1,0871; ЭМ=1,0871; МАТ=1,0871 | [34 empty] | ИПЦ на срок выполнения работ с 06.2026 по 12.2028 г. ПЗ=1,0871; ОЗП=1,0871; ЭМ=1,0871; МАТ=1,0871
|  | Всего по позиции |  |  |  | 12: 1049.7 | [29 empty] | Всего по позиции
36 | ФСБЦ-20.2.10.04-0003 | Наконечники кабельные медные луженные ТМЛ-10 |  |  |  | 100 шт | 0.64 | 1 | 0.64 | 1415.71 | 1.24 | 1755.48 | 1.0871 | 1221.36 | [21 empty] | Наконечники кабельные медные луженные ТМЛ-10
| Расчет ИПЦ | ИПЦ на срок выполнения работ с 06.2026 по 12.2028 г. ПЗ=1,0871; ОЗП=1,0871; ЭМ=1,0871; МАТ=1,0871 | [34 empty] | ИПЦ на срок выполнения работ с 06.2026 по 12.2028 г. ПЗ=1,0871; ОЗП=1,0871; ЭМ=1,0871; МАТ=1,0871
|  | Всего по позиции |  |  |  | 12: 1221.36 | [29 empty] | Всего по позиции
37 | ГЭСНм08-02-158-14 | Заделка концевая сухая для 3-5-жильного кабеля с пластмассовой и резиновой изоляцией напряжением: до 1 кВ, сечение одной жилы от 1,5 мм2 до 35 мм2 (муфта) |  |  |  | 4: шт; 5: 8; 6: 1; 7: 8 | [21 empty] | Заделка концевая сухая для 3-5-жильного кабеля с пластмассовой и резиновой изоляцией напряжением: до 1 кВ, сечение одной жилы от 1,5 мм2 до 35 мм2 (муфта)
| 421/пр_2020_прил.10_т.3_п.1.2_гр.3 | Производство работ осуществляется в помещениях эксплуатируемого объекта капитального строительства, эксплуатация которого не прекращена, в том числе для объектов производственного и непроизводственного назначения без остановки рабочего процесса, при этом: в зоне производства работ имеется один из следующих факторов: - движение транспорта по внутрицеховым путям; - действующее технологическое или лабораторное оборудование; - мебель и иные загромождающие помещения предметы ОЗП=1,35; ЭМ=1,35 к расх.; ЗПМ=1,35; ТЗ=1,35; ТЗМ=1,35 | [34 empty] | Производство работ осуществляется в помещениях эксплуатируемого объекта капитального строительства, эксплуатация которого не прекращена, в том числе для объектов производственного и непроизводственного назначения без остановки рабочего процесса, при этом: в зоне производства работ имеется один из следующих факторов: - движение транспорта по внутрицеховым путям; - действующее технологическое или лабораторное оборудование; - мебель и иные загромождающие помещения предметы ОЗП=1,35; ЭМ=1,35 к расх.; ЗПМ=1,35; ТЗ=1,35; ТЗМ=1,35
| 421/пр_2020_прил.10_т.3_п.4_гр.3 | Производство работ осуществляется в охранной зоне действующей воздушной линии электропередачи, вблизи объектов, находящихся под напряжением, внутри объектов капитального строительства, внутренняя проводка в которых не обесточена, если это приведет к ограничению действий рабочих в соответствии с требованиями техники безопасности ОЗП=1,2; ЭМ=1,2 к расх.; ЗПМ=1,2; ТЗ=1,2; ТЗМ=1,2 | [34 empty] | Производство работ осуществляется в охранной зоне действующей воздушной линии электропередачи, вблизи объектов, находящихся под напряжением, внутри объектов капитального строительства, внутренняя проводка в которых не обесточена, если это приведет к ограничению действий рабочих в соответствии с требованиями техники безопасности ОЗП=1,2; ЭМ=1,2 к расх.; ЗПМ=1,2; ТЗ=1,2; ТЗМ=1,2
| Расчет ИПЦ | ИПЦ на срок выполнения работ с 06.2026 по 12.2028 г. ПЗ=1,0871; ОЗП=1,0871; ЭМ=1,0871; МАТ=1,0871 | [34 empty] | ИПЦ на срок выполнения работ с 06.2026 по 12.2028 г. ПЗ=1,0871; ОЗП=1,0871; ЭМ=1,0871; МАТ=1,0871
| 1 | ОТ(ЗТ) |  |  |  | 4: чел.-ч; 7: 11.408; 12: 4358.31 | [23 empty] | ОТ(ЗТ)
| 1-100-38 | Средний разряд работы 3,8 |  |  |  | чел.-ч | 0.92 | 1.55 | 11.408 |  |  | 351.43 | 1.0871 | 4358.31 | [24 empty] | Средний разряд работы 3,8
| 2 | ЭМ |  |  |  | 12: 299.29 | [23 empty] | ЭМ
|  | ОТм(ЗТм) |  |  |  | 4: чел.-ч; 7: 0.248; 12: 104.46 | [23 empty] | ОТм(ЗТм)
| 91.05.05-015 | Краны на автомобильном ходу, грузоподъемность 16 т |  |  |  | маш.-ч | 0.01 | 1.55 | 0.124 |  |  | 1581.06 | 1.0871 | 213.13 | [24 empty] | Краны на автомобильном ходу, грузоподъемность 16 т
| 4-100-060 | ОТм(Зтм) Средний разряд машинистов 6 |  |  |  | чел.-ч | 0.01 | 1.55 | 0.124 |  |  | 482.89 |  | 59.88 | [25 empty] | ОТм(Зтм) Средний разряд машинистов 6
| 91.14.02-001 | Автомобили бортовые, грузоподъемность до 5 т |  |  |  | маш.-ч | 0.01 | 1.55 | 0.124 |  |  | 639.16 | 1.0871 | 86.16 | [24 empty] | Автомобили бортовые, грузоподъемность до 5 т
| 4-100-040 | ОТм(Зтм) Средний разряд машинистов 4 |  |  |  | чел.-ч | 0.01 | 1.55 | 0.124 |  |  | 359.48 |  | 44.58 | [25 empty] | ОТм(Зтм) Средний разряд машинистов 4
| 4 | М |  |  |  | 12: 1265.74 | [23 empty] | М
| 01.3.01.01-0001 | Бензин авиационный Б-70 |  |  |  | т | 0.0008 |  | 0.0064 | 116448.72 | 1.44 | 167686.16 | 1.0871 | 1166.67 | [24 empty] | Бензин авиационный Б-70
| 01.3.01.05-0009 | Парафин нефтяной твердый Т-1 |  |  |  | т | 1e-05 |  | 8e-05 | 81827.2 | 1.61 | 131741.79 | 1.0871 | 11.46 | [24 empty] | Парафин нефтяной твердый Т-1
| 01.3.02.09-0022 | Пропан-бутан смесь техническая |  |  |  | кг | 0.15 |  | 1.2 | 41.38 | 1.4 | 57.93 | 1.0871 | 75.57 | [24 empty] | Пропан-бутан смесь техническая
| 01.7.06.07-0002 | Ленты монтажные из пластмассы для бандажирования проводов, скрепляются пластмассовыми кнопками, ширина 10 мм |  |  |  | 10 м | 0.024 |  | 0.192 | 37.71 | 1.53 | 57.7 | 1.0871 | 12.04 | [24 empty] | Ленты монтажные из пластмассы для бандажирования проводов, скрепляются пластмассовыми кнопками, ширина 10 мм
|  | Итого прямые затраты |  |  |  | 12: 6027.8 | [26 empty] | Итого прямые затраты
37.1 | 421/пр_2020_п.75_пп.а | Вспомогательные ненормируемые материальные ресурсы |  |  |  | 4: %; 5: 2; 7: 2; 12: 51.73 | [27 empty] | Вспомогательные ненормируемые материальные ресурсы
|  | ФОТ |  |  |  | 12: 4462.77 | [28 empty] | ФОТ
| Пр/812-049.3-1 | НР Электротехнические установки на других объектах |  |  |  | 4: %; 5: 97; 7: 97; 12: 4328.89 | [28 empty] | НР Электротехнические установки на других объектах
| Пр/774-049.3 | СП Электротехнические установки на других объектах |  |  |  | 4: %; 5: 51; 7: 51; 12: 2276.01 | [28 empty] | СП Электротехнические установки на других объектах
|  | Всего по позиции |  |  |  | 10: 1585.55; 12: 12684.43 | [29 empty] | Всего по позиции
38 | ФСБЦ-20.2.09.08-0009 | Применительно: Муфта кабельная концевая термоусаживаемая 4КВТп-1-35/50 (3ПКНТп-10-35/50) |  |  |  | шт | 8 | 1 | 8 | 1038.16 | 1.46 | 1515.71 | 1.0871 | 13181.83 | [21 empty] | Применительно: Муфта кабельная концевая термоусаживаемая 4КВТп-1-35/50 (3ПКНТп-10-35/50)
| Расчет ИПЦ | ИПЦ на срок выполнения работ с 06.2026 по 12.2028 г. ПЗ=1,0871; ОЗП=1,0871; ЭМ=1,0871; МАТ=1,0871 | [34 empty] | ИПЦ на срок выполнения работ с 06.2026 по 12.2028 г. ПЗ=1,0871; ОЗП=1,0871; ЭМ=1,0871; МАТ=1,0871
|  | Всего по позиции |  |  |  | 12: 13181.83 | [29 empty] | Всего по позиции
39 | ГЭСНм08-02-155-01 | Герметизация проходов при вводе кабелей во взрывоопасные помещения уплотнительной массой |  |  |  | 4: шт; 5: 10; 6: 1; 7: 10 | [21 empty] | Герметизация проходов при вводе кабелей во взрывоопасные помещения уплотнительной массой
| 421/пр_2020_прил.10_т.3_п.1.2_гр.3 | Производство работ осуществляется в помещениях эксплуатируемого объекта капитального строительства, эксплуатация которого не прекращена, в том числе для объектов производственного и непроизводственного назначения без остановки рабочего процесса, при этом: в зоне производства работ имеется один из следующих факторов: - движение транспорта по внутрицеховым путям; - действующее технологическое или лабораторное оборудование; - мебель и иные загромождающие помещения предметы ОЗП=1,35; ЭМ=1,35 к расх.; ЗПМ=1,35; ТЗ=1,35; ТЗМ=1,35 | [34 empty] | Производство работ осуществляется в помещениях эксплуатируемого объекта капитального строительства, эксплуатация которого не прекращена, в том числе для объектов производственного и непроизводственного назначения без остановки рабочего процесса, при этом: в зоне производства работ имеется один из следующих факторов: - движение транспорта по внутрицеховым путям; - действующее технологическое или лабораторное оборудование; - мебель и иные загромождающие помещения предметы ОЗП=1,35; ЭМ=1,35 к расх.; ЗПМ=1,35; ТЗ=1,35; ТЗМ=1,35
| 421/пр_2020_прил.10_т.3_п.4_гр.3 | Производство работ осуществляется в охранной зоне действующей воздушной линии электропередачи, вблизи объектов, находящихся под напряжением, внутри объектов капитального строительства, внутренняя проводка в которых не обесточена, если это приведет к ограничению действий рабочих в соответствии с требованиями техники безопасности ОЗП=1,2; ЭМ=1,2 к расх.; ЗПМ=1,2; ТЗ=1,2; ТЗМ=1,2 | [34 empty] | Производство работ осуществляется в охранной зоне действующей воздушной линии электропередачи, вблизи объектов, находящихся под напряжением, внутри объектов капитального строительства, внутренняя проводка в которых не обесточена, если это приведет к ограничению действий рабочих в соответствии с требованиями техники безопасности ОЗП=1,2; ЭМ=1,2 к расх.; ЗПМ=1,2; ТЗ=1,2; ТЗМ=1,2
| Расчет ИПЦ | ИПЦ на срок выполнения работ с 06.2026 по 12.2028 г. ПЗ=1,0871; ОЗП=1,0871; ЭМ=1,0871; МАТ=1,0871 | [34 empty] | ИПЦ на срок выполнения работ с 06.2026 по 12.2028 г. ПЗ=1,0871; ОЗП=1,0871; ЭМ=1,0871; МАТ=1,0871
| 1 | ОТ(ЗТ) |  |  |  | 4: чел.-ч; 7: 5.89; 12: 2250.21 | [23 empty] | ОТ(ЗТ)
| 1-100-38 | Средний разряд работы 3,8 |  |  |  | чел.-ч | 0.38 | 1.55 | 5.89 |  |  | 351.43 | 1.0871 | 2250.21 | [24 empty] | Средний разряд работы 3,8
| 4 | М |  |  |  | 12: 5408.29 | [23 empty] | М
| 01.1.01.09-0024 | Шнур асбестовый общего назначения ШАОН, диаметр 3-6 мм |  |  |  | т | 6e-05 |  | 0.0006 | 490790.27 | 1.38 | 677290.57 | 1.0871 | 441.77 | [24 empty] | Шнур асбестовый общего назначения ШАОН, диаметр 3-6 мм
| 01.7.07.29-0111 | Пакля смоляная пропитанная |  |  |  | кг | 0.15 |  | 1.5 | 92.95 | 1.39 | 129.2 | 1.0871 | 210.68 | [24 empty] | Пакля смоляная пропитанная
| 01.7.07.29-0221 | Герметик для уплотнения кабельных вводов и муфт, герметизации резьбовых соединений газовых и водопроводных труб |  |  |  | кг | 0.72 |  | 7.2 | 490.01 | 1.24 | 607.61 | 1.0871 | 4755.84 | [24 empty] | Герметик для уплотнения кабельных вводов и муфт, герметизации резьбовых соединений газовых и водопроводных труб
|  | Итого прямые затраты |  |  |  | 12: 7658.5 | [26 empty] | Итого прямые затраты
39.1 | 421/пр_2020_п.75_пп.а | Вспомогательные ненормируемые материальные ресурсы |  |  |  | 4: %; 5: 2; 7: 2; 12: 26.71 | [27 empty] | Вспомогательные ненормируемые материальные ресурсы
|  | ФОТ |  |  |  | 12: 2250.21 | [28 empty] | ФОТ
| Пр/812-049.3-1 | НР Электротехнические установки на других объектах |  |  |  | 4: %; 5: 97; 7: 97; 12: 2182.7 | [28 empty] | НР Электротехнические установки на других объектах
| Пр/774-049.3 | СП Электротехнические установки на других объектах |  |  |  | 4: %; 5: 51; 7: 51; 12: 1147.61 | [28 empty] | СП Электротехнические установки на других объектах
|  | Всего по позиции |  |  |  | 10: 1101.55; 12: 11015.52 | [29 empty] | Всего по позиции
40 | ГЭСНм08-02-409-09 | Труба гофрированная ПВХ для защиты проводов и кабелей по установленным конструкциям, по стенам, колоннам, потолкам, основанию пола |  |  |  | 4: 100 м; 5: 0.833; 6: 1; 7: 0.833 | [21 empty] | Труба гофрированная ПВХ для защиты проводов и кабелей по установленным конструкциям, по стенам, колоннам, потолкам, основанию пола
| 421/пр_2020_прил.10_т.3_п.1.2_гр.3 | Производство работ осуществляется в помещениях эксплуатируемого объекта капитального строительства, эксплуатация которого не прекращена, в том числе для объектов производственного и непроизводственного назначения без остановки рабочего процесса, при этом: в зоне производства работ имеется один из следующих факторов: - движение транспорта по внутрицеховым путям; - действующее технологическое или лабораторное оборудование; - мебель и иные загромождающие помещения предметы ОЗП=1,35; ЭМ=1,35 к расх.; ЗПМ=1,35; ТЗ=1,35; ТЗМ=1,35 | [34 empty] | Производство работ осуществляется в помещениях эксплуатируемого объекта капитального строительства, эксплуатация которого не прекращена, в том числе для объектов производственного и непроизводственного назначения без остановки рабочего процесса, при этом: в зоне производства работ имеется один из следующих факторов: - движение транспорта по внутрицеховым путям; - действующее технологическое или лабораторное оборудование; - мебель и иные загромождающие помещения предметы ОЗП=1,35; ЭМ=1,35 к расх.; ЗПМ=1,35; ТЗ=1,35; ТЗМ=1,35
| 421/пр_2020_прил.10_т.3_п.4_гр.3 | Производство работ осуществляется в охранной зоне действующей воздушной линии электропередачи, вблизи объектов, находящихся под напряжением, внутри объектов капитального строительства, внутренняя проводка в которых не обесточена, если это приведет к ограничению действий рабочих в соответствии с требованиями техники безопасности ОЗП=1,2; ЭМ=1,2 к расх.; ЗПМ=1,2; ТЗ=1,2; ТЗМ=1,2 | [34 empty] | Производство работ осуществляется в охранной зоне действующей воздушной линии электропередачи, вблизи объектов, находящихся под напряжением, внутри объектов капитального строительства, внутренняя проводка в которых не обесточена, если это приведет к ограничению действий рабочих в соответствии с требованиями техники безопасности ОЗП=1,2; ЭМ=1,2 к расх.; ЗПМ=1,2; ТЗ=1,2; ТЗМ=1,2
| Расчет ИПЦ | ИПЦ на срок выполнения работ с 06.2026 по 12.2028 г. ПЗ=1,0871; ОЗП=1,0871; ЭМ=1,0871; МАТ=1,0871 | [34 empty] | ИПЦ на срок выполнения работ с 06.2026 по 12.2028 г. ПЗ=1,0871; ОЗП=1,0871; ЭМ=1,0871; МАТ=1,0871
| 1 | ОТ(ЗТ) |  |  |  | 4: чел.-ч; 7: 20.1419; 12: 7262.23 | [23 empty] | ОТ(ЗТ)
| 2-100-02 | Рабочий 2 разряда |  |  |  | чел.-ч | 0.02 | 1.55 | 0.025823 |  |  | 292.41 | 1.0871 | 8.21 | [24 empty] | Рабочий 2 разряда
| 2-100-03 | Рабочий 3 разряда |  |  |  | чел.-ч | 10.75 | 1.55 | 13.8799 |  |  | 319.24 | 1.0871 | 4816.95 | [24 empty] | Рабочий 3 разряда
| 2-100-04 | Рабочий 4 разряда |  |  |  | чел.-ч | 4.83 | 1.55 | 6.2363 |  |  | 359.48 | 1.0871 | 2437.07 | [24 empty] | Рабочий 4 разряда
| 2 | ЭМ |  |  |  | 12: 8.97 | [23 empty] | ЭМ
|  | ОТм(ЗТм) |  |  |  | 4: чел.-ч; 7: 0.012911; 12: 4.64 | [23 empty] | ОТм(ЗТм)
| 91.14.02-001 | Автомобили бортовые, грузоподъемность до 5 т |  |  |  | маш.-ч | 0.01 | 1.55 | 0.012911 |  |  | 639.16 | 1.0871 | 8.97 | [24 empty] | Автомобили бортовые, грузоподъемность до 5 т
| 4-100-040 | ОТм(Зтм) Средний разряд машинистов 4 |  |  |  | чел.-ч | 0.01 | 1.55 | 0.012911 |  |  | 359.48 |  | 4.64 | [25 empty] | ОТм(Зтм) Средний разряд машинистов 4
| 4 | М |  |  |  | 12: 172.57 | [23 empty] | М
| 01.7.03.04-0001 | Электроэнергия |  |  |  | кВт-ч | 4.42 |  | 3.6819 |  |  | 7.23 | 1.0871 | 28.94 | [24 empty] | Электроэнергия
| 01.7.15.07-0152 | Дюбели пластмассовые с шурупами, диаметр 6 мм, длина 35 мм, диаметр шурупа 3,5 мм, длина шурупа 50 мм |  |  |  | 100 шт | 2.09 |  | 1.741 | 52.34 | 1.45 | 75.89 | 1.0871 | 143.63 | [24 empty] | Дюбели пластмассовые с шурупами, диаметр 6 мм, длина 35 мм, диаметр шурупа 3,5 мм, длина шурупа 50 мм
|  | Итого прямые затраты |  |  |  | 12: 7448.41 | [26 empty] | Итого прямые затраты
40.1 | 421/пр_2020_п.75_пп.а | Вспомогательные ненормируемые материальные ресурсы |  |  |  | 4: %; 5: 2; 7: 2; 12: 86.2 | [27 empty] | Вспомогательные ненормируемые материальные ресурсы
|  | ФОТ |  |  |  | 12: 7266.87 | [28 empty] | ФОТ
| Пр/812-049.3-1 | НР Электротехнические установки на других объектах |  |  |  | 4: %; 5: 97; 7: 97; 12: 7048.86 | [28 empty] | НР Электротехнические установки на других объектах
| Пр/774-049.3 | СП Электротехнические установки на других объектах |  |  |  | 4: %; 5: 51; 7: 51; 12: 3706.1 | [28 empty] | СП Электротехнические установки на других объектах
|  | Всего по позиции |  |  |  | 10: 21956.27; 12: 18289.57 | [29 empty] | Всего по позиции
41 | ФСБЦ-24.3.01.02-0015 | Трубы из самозатухающего ПВХ гибкие гофрированные, легкие, без протяжки, номинальный внутренний диаметр 40 мм |  |  |  | м | 85 | 1 | 85 | 41.74 | 1.13 | 47.17 | 1.0871 | 4358.67 | [21 empty] | Трубы из самозатухающего ПВХ гибкие гофрированные, легкие, без протяжки, номинальный внутренний диаметр 40 мм
| Расчет ИПЦ | ИПЦ на срок выполнения работ с 06.2026 по 12.2028 г. ПЗ=1,0871; ОЗП=1,0871; ЭМ=1,0871; МАТ=1,0871 | [34 empty] | ИПЦ на срок выполнения работ с 06.2026 по 12.2028 г. ПЗ=1,0871; ОЗП=1,0871; ЭМ=1,0871; МАТ=1,0871
|  | Всего по позиции |  |  |  | 12: 4358.67 | [29 empty] | Всего по позиции
42 | ФСБЦ-20.2.05.02-0013 | Держатели пластиковые с защелкой для крепления труб, рукавов и гибких вводов, диаметр 50 мм |  |  |  | 100 шт | 1.7 | 1 | 1.7 | 2138.78 | 1.38 | 2951.52 | 1.0871 | 5454.62 | [21 empty] | Держатели пластиковые с защелкой для крепления труб, рукавов и гибких вводов, диаметр 50 мм
| Расчет ИПЦ | ИПЦ на срок выполнения работ с 06.2026 по 12.2028 г. ПЗ=1,0871; ОЗП=1,0871; ЭМ=1,0871; МАТ=1,0871 | [34 empty] | ИПЦ на срок выполнения работ с 06.2026 по 12.2028 г. ПЗ=1,0871; ОЗП=1,0871; ЭМ=1,0871; МАТ=1,0871
|  | Всего по позиции |  |  |  | 12: 5454.62 | [29 empty] | Всего по позиции
43 | ГЭСН01-01-009-07 | Разработка грунта в траншеях экскаватором «обратная лопата» с ковшом вместимостью 0,65 (0,5-1) м3, группа грунтов: 1 |  |  |  | 4: 1000 м3; 5: 0.1872; 6: 1; 7: 0.1872 | [21 empty] | Разработка грунта в траншеях экскаватором «обратная лопата» с ковшом вместимостью 0,65 (0,5-1) м3, группа грунтов: 1
| 421/пр_2020_прил.10_т.3_п.1.2_гр.3 | Производство работ осуществляется в помещениях эксплуатируемого объекта капитального строительства, эксплуатация которого не прекращена, в том числе для объектов производственного и непроизводственного назначения без остановки рабочего процесса, при этом: в зоне производства работ имеется один из следующих факторов: - движение транспорта по внутрицеховым путям; - действующее технологическое или лабораторное оборудование; - мебель и иные загромождающие помещения предметы ОЗП=1,35; ЭМ=1,35 к расх.; ЗПМ=1,35; ТЗ=1,35; ТЗМ=1,35 | [34 empty] | Производство работ осуществляется в помещениях эксплуатируемого объекта капитального строительства, эксплуатация которого не прекращена, в том числе для объектов производственного и непроизводственного назначения без остановки рабочего процесса, при этом: в зоне производства работ имеется один из следующих факторов: - движение транспорта по внутрицеховым путям; - действующее технологическое или лабораторное оборудование; - мебель и иные загромождающие помещения предметы ОЗП=1,35; ЭМ=1,35 к расх.; ЗПМ=1,35; ТЗ=1,35; ТЗМ=1,35
| 421/пр_2020_прил.10_т.3_п.4_гр.3 | Производство работ осуществляется в охранной зоне действующей воздушной линии электропередачи, вблизи объектов, находящихся под напряжением, внутри объектов капитального строительства, внутренняя проводка в которых не обесточена, если это приведет к ограничению действий рабочих в соответствии с требованиями техники безопасности ОЗП=1,2; ЭМ=1,2 к расх.; ЗПМ=1,2; ТЗ=1,2; ТЗМ=1,2 | [34 empty] | Производство работ осуществляется в охранной зоне действующей воздушной линии электропередачи, вблизи объектов, находящихся под напряжением, внутри объектов капитального строительства, внутренняя проводка в которых не обесточена, если это приведет к ограничению действий рабочих в соответствии с требованиями техники безопасности ОЗП=1,2; ЭМ=1,2 к расх.; ЗПМ=1,2; ТЗ=1,2; ТЗМ=1,2
| Расчет ИПЦ | ИПЦ на срок выполнения работ с 06.2026 по 12.2028 г. ПЗ=1,0871; ОЗП=1,0871; ЭМ=1,0871; МАТ=1,0871 | [34 empty] | ИПЦ на срок выполнения работ с 06.2026 по 12.2028 г. ПЗ=1,0871; ОЗП=1,0871; ЭМ=1,0871; МАТ=1,0871
| 2 | ЭМ |  |  |  | 12: 9043.3 | [23 empty] | ЭМ
|  | ОТм(ЗТм) |  |  |  | 4: чел.-ч; 7: 4.9327; 12: 2381.96 | [23 empty] | ОТм(ЗТм)
| 91.01.05-086 | Экскаваторы одноковшовые дизельные на гусеничном ходу, объем ковша 0,65 м3 |  |  |  | маш.-ч | 17 | 1.55 | 4.9327 |  |  | 1686.44 | 1.0871 | 9043.3 | [24 empty] | Экскаваторы одноковшовые дизельные на гусеничном ходу, объем ковша 0,65 м3
| 4-100-060 | ОТм(Зтм) Средний разряд машинистов 6 |  |  |  | чел.-ч | 17 | 1.55 | 4.9327 |  |  | 482.89 |  | 2381.96 | [25 empty] | ОТм(Зтм) Средний разряд машинистов 6
|  | Итого прямые затраты |  |  |  | 12: 11425.26 | [26 empty] | Итого прямые затраты
|  | ФОТ |  |  |  | 12: 2381.96 | [28 empty] | ФОТ
| Пр/812-001.1-1 | НР Земляные работы, выполняемые механизированным способом |  |  |  | 4: %; 5: 92; 6: 0.93; 7: 85.56; 12: 2038 | [28 empty] | НР Земляные работы, выполняемые механизированным способом
| Пр/774-001.1 | СП Земляные работы, выполняемые механизированным способом |  |  |  | 4: %; 5: 46; 7: 46; 12: 1095.7 | [28 empty] | СП Земляные работы, выполняемые механизированным способом
|  | Всего по позиции |  |  |  | 10: 77772.22; 12: 14558.96 | [29 empty] | Всего по позиции
44 | ГЭСН01-01-034-01 | Засыпка траншей и котлованов с перемещением грунта до 5 м бульдозерами мощностью: 96 кВт (130 л.с.), группа грунтов 1 |  |  |  | 4: 1000 м3; 5: 0.1872; 6: 1; 7: 0.1872 | [21 empty] | Засыпка траншей и котлованов с перемещением грунта до 5 м бульдозерами мощностью: 96 кВт (130 л.с.), группа грунтов 1
| 421/пр_2020_прил.10_т.3_п.1.2_гр.3 | Производство работ осуществляется в помещениях эксплуатируемого объекта капитального строительства, эксплуатация которого не прекращена, в том числе для объектов производственного и непроизводственного назначения без остановки рабочего процесса, при этом: в зоне производства работ имеется один из следующих факторов: - движение транспорта по внутрицеховым путям; - действующее технологическое или лабораторное оборудование; - мебель и иные загромождающие помещения предметы ОЗП=1,35; ЭМ=1,35 к расх.; ЗПМ=1,35; ТЗ=1,35; ТЗМ=1,35 | [34 empty] | Производство работ осуществляется в помещениях эксплуатируемого объекта капитального строительства, эксплуатация которого не прекращена, в том числе для объектов производственного и непроизводственного назначения без остановки рабочего процесса, при этом: в зоне производства работ имеется один из следующих факторов: - движение транспорта по внутрицеховым путям; - действующее технологическое или лабораторное оборудование; - мебель и иные загромождающие помещения предметы ОЗП=1,35; ЭМ=1,35 к расх.; ЗПМ=1,35; ТЗ=1,35; ТЗМ=1,35
| 421/пр_2020_прил.10_т.3_п.4_гр.3 | Производство работ осуществляется в охранной зоне действующей воздушной линии электропередачи, вблизи объектов, находящихся под напряжением, внутри объектов капитального строительства, внутренняя проводка в которых не обесточена, если это приведет к ограничению действий рабочих в соответствии с требованиями техники безопасности ОЗП=1,2; ЭМ=1,2 к расх.; ЗПМ=1,2; ТЗ=1,2; ТЗМ=1,2 | [34 empty] | Производство работ осуществляется в охранной зоне действующей воздушной линии электропередачи, вблизи объектов, находящихся под напряжением, внутри объектов капитального строительства, внутренняя проводка в которых не обесточена, если это приведет к ограничению действий рабочих в соответствии с требованиями техники безопасности ОЗП=1,2; ЭМ=1,2 к расх.; ЗПМ=1,2; ТЗ=1,2; ТЗМ=1,2
| Расчет ИПЦ | ИПЦ на срок выполнения работ с 06.2026 по 12.2028 г. ПЗ=1,0871; ОЗП=1,0871; ЭМ=1,0871; МАТ=1,0871 | [34 empty] | ИПЦ на срок выполнения работ с 06.2026 по 12.2028 г. ПЗ=1,0871; ОЗП=1,0871; ЭМ=1,0871; МАТ=1,0871
| 2 | ЭМ |  |  |  | 12: 2410.5 | [23 empty] | ЭМ
|  | ОТм(ЗТм) |  |  |  | 4: чел.-ч; 7: 1.5582; 12: 752.42 | [23 empty] | ОТм(ЗТм)
| 91.01.01-036 | Бульдозеры, мощность 96 кВт (130 л.с.) |  |  |  | маш.-ч | 5.37 | 1.55 | 1.5582 | 1061.99 | 1.34 | 1423.07 | 1.0871 | 2410.5 | [24 empty] | Бульдозеры, мощность 96 кВт (130 л.с.)
| 4-100-060 | ОТм(Зтм) Средний разряд машинистов 6 |  |  |  | чел.-ч | 5.37 | 1.55 | 1.5582 |  |  | 482.89 |  | 752.42 | [25 empty] | ОТм(Зтм) Средний разряд машинистов 6
|  | Итого прямые затраты |  |  |  | 12: 3162.92 | [26 empty] | Итого прямые затраты
|  | ФОТ |  |  |  | 12: 752.42 | [28 empty] | ФОТ
| Пр/812-001.1-1 | НР Земляные работы, выполняемые механизированным способом |  |  |  | 4: %; 5: 92; 6: 0.93; 7: 85.56; 12: 643.77 | [28 empty] | НР Земляные работы, выполняемые механизированным способом
| Пр/774-001.1 | СП Земляные работы, выполняемые механизированным способом |  |  |  | 4: %; 5: 46; 7: 46; 12: 346.11 | [28 empty] | СП Земляные работы, выполняемые механизированным способом
|  | Всего по позиции |  |  |  | 10: 22183.76; 12: 4152.8 | [29 empty] | Всего по позиции
45 | ФСБЦ-02.3.01.02-1118 | Песок природный для строительных работ II класс, средний |  |  |  | м3 | 42.2 | 1 | 42.2 | 565.2 | 1.66 | 938.23 | 1.0871 | 43041.88 | [21 empty] | Песок природный для строительных работ II класс, средний
| Расчет ИПЦ | ИПЦ на срок выполнения работ с 06.2026 по 12.2028 г. ПЗ=1,0871; ОЗП=1,0871; ЭМ=1,0871; МАТ=1,0871 | [34 empty] | ИПЦ на срок выполнения работ с 06.2026 по 12.2028 г. ПЗ=1,0871; ОЗП=1,0871; ЭМ=1,0871; МАТ=1,0871
|  | Всего по позиции |  |  |  | 12: 43041.88 | [29 empty] | Всего по позиции
46 | ГЭСН01-01-106-01 | Разравнивание кавальеров (отвалов) при перемещении грунта до 10 м бульдозерами мощностью: 59 кВт (80 л.с.), группа грунтов 1 |  |  |  | 4: 1000 м3; 5: 0.0422; 6: 1; 7: 0.0422 | [21 empty] | Разравнивание кавальеров (отвалов) при перемещении грунта до 10 м бульдозерами мощностью: 59 кВт (80 л.с.), группа грунтов 1
| 421/пр_2020_прил.10_т.3_п.1.2_гр.3 | Производство работ осуществляется в помещениях эксплуатируемого объекта капитального строительства, эксплуатация которого не прекращена, в том числе для объектов производственного и непроизводственного назначения без остановки рабочего процесса, при этом: в зоне производства работ имеется один из следующих факторов: - движение транспорта по внутрицеховым путям; - действующее технологическое или лабораторное оборудование; - мебель и иные загромождающие помещения предметы ОЗП=1,35; ЭМ=1,35 к расх.; ЗПМ=1,35; ТЗ=1,35; ТЗМ=1,35 | [34 empty] | Производство работ осуществляется в помещениях эксплуатируемого объекта капитального строительства, эксплуатация которого не прекращена, в том числе для объектов производственного и непроизводственного назначения без остановки рабочего процесса, при этом: в зоне производства работ имеется один из следующих факторов: - движение транспорта по внутрицеховым путям; - действующее технологическое или лабораторное оборудование; - мебель и иные загромождающие помещения предметы ОЗП=1,35; ЭМ=1,35 к расх.; ЗПМ=1,35; ТЗ=1,35; ТЗМ=1,35
| 421/пр_2020_прил.10_т.3_п.4_гр.3 | Производство работ осуществляется в охранной зоне действующей воздушной линии электропередачи, вблизи объектов, находящихся под напряжением, внутри объектов капитального строительства, внутренняя проводка в которых не обесточена, если это приведет к ограничению действий рабочих в соответствии с требованиями техники безопасности ОЗП=1,2; ЭМ=1,2 к расх.; ЗПМ=1,2; ТЗ=1,2; ТЗМ=1,2 | [34 empty] | Производство работ осуществляется в охранной зоне действующей воздушной линии электропередачи, вблизи объектов, находящихся под напряжением, внутри объектов капитального строительства, внутренняя проводка в которых не обесточена, если это приведет к ограничению действий рабочих в соответствии с требованиями техники безопасности ОЗП=1,2; ЭМ=1,2 к расх.; ЗПМ=1,2; ТЗ=1,2; ТЗМ=1,2
| Расчет ИПЦ | ИПЦ на срок выполнения работ с 06.2026 по 12.2028 г. ПЗ=1,0871; ОЗП=1,0871; ЭМ=1,0871; МАТ=1,0871 | [34 empty] | ИПЦ на срок выполнения работ с 06.2026 по 12.2028 г. ПЗ=1,0871; ОЗП=1,0871; ЭМ=1,0871; МАТ=1,0871
| 2 | ЭМ |  |  |  | 12: 812.77 | [23 empty] | ЭМ
|  | ОТм(ЗТм) |  |  |  | 4: чел.-ч; 7: 0.67372; 12: 278.34 | [23 empty] | ОТм(ЗТм)
| 91.01.01-034 | Бульдозеры, мощность 59 кВт (80 л.с.) |  |  |  | маш.-ч | 10.3 | 1.55 | 0.67372 | 828.16 | 1.34 | 1109.73 | 1.0871 | 812.77 | [24 empty] | Бульдозеры, мощность 59 кВт (80 л.с.)
| 4-100-050 | ОТм(Зтм) Средний разряд машинистов 5 |  |  |  | чел.-ч | 10.3 | 1.55 | 0.67372 |  |  | 413.14 |  | 278.34 | [25 empty] | ОТм(Зтм) Средний разряд машинистов 5
|  | Итого прямые затраты |  |  |  | 12: 1091.11 | [26 empty] | Итого прямые затраты
|  | ФОТ |  |  |  | 12: 278.34 | [28 empty] | ФОТ
| Пр/812-001.1-1 | НР Земляные работы, выполняемые механизированным способом |  |  |  | 4: %; 5: 92; 6: 0.93; 7: 85.56; 12: 238.15 | [28 empty] | НР Земляные работы, выполняемые механизированным способом
| Пр/774-001.1 | СП Земляные работы, выполняемые механизированным способом |  |  |  | 4: %; 5: 46; 7: 46; 12: 128.04 | [28 empty] | СП Земляные работы, выполняемые механизированным способом
|  | Всего по позиции |  |  |  | 10: 34533.18; 12: 1457.3 | [29 empty] | Всего по позиции
47 | ГЭСНм08-02-407-19 | Труба стальная по установленным конструкциям, по фермам, колоннам и другим стальным конструкциям, диаметр: до 100 мм |  |  |  | 4: 100 м; 5: 0.0582; 6: 1; 7: 0.0582 | [21 empty] | Труба стальная по установленным конструкциям, по фермам, колоннам и другим стальным конструкциям, диаметр: до 100 мм
| 421/пр_2020_прил.10_т.3_п.1.2_гр.3 | Производство работ осуществляется в помещениях эксплуатируемого объекта капитального строительства, эксплуатация которого не прекращена, в том числе для объектов производственного и непроизводственного назначения без остановки рабочего процесса, при этом: в зоне производства работ имеется один из следующих факторов: - движение транспорта по внутрицеховым путям; - действующее технологическое или лабораторное оборудование; - мебель и иные загромождающие помещения предметы ОЗП=1,35; ЭМ=1,35 к расх.; ЗПМ=1,35; ТЗ=1,35; ТЗМ=1,35 | [34 empty] | Производство работ осуществляется в помещениях эксплуатируемого объекта капитального строительства, эксплуатация которого не прекращена, в том числе для объектов производственного и непроизводственного назначения без остановки рабочего процесса, при этом: в зоне производства работ имеется один из следующих факторов: - движение транспорта по внутрицеховым путям; - действующее технологическое или лабораторное оборудование; - мебель и иные загромождающие помещения предметы ОЗП=1,35; ЭМ=1,35 к расх.; ЗПМ=1,35; ТЗ=1,35; ТЗМ=1,35
| 421/пр_2020_прил.10_т.3_п.4_гр.3 | Производство работ осуществляется в охранной зоне действующей воздушной линии электропередачи, вблизи объектов, находящихся под напряжением, внутри объектов капитального строительства, внутренняя проводка в которых не обесточена, если это приведет к ограничению действий рабочих в соответствии с требованиями техники безопасности ОЗП=1,2; ЭМ=1,2 к расх.; ЗПМ=1,2; ТЗ=1,2; ТЗМ=1,2 | [34 empty] | Производство работ осуществляется в охранной зоне действующей воздушной линии электропередачи, вблизи объектов, находящихся под напряжением, внутри объектов капитального строительства, внутренняя проводка в которых не обесточена, если это приведет к ограничению действий рабочих в соответствии с требованиями техники безопасности ОЗП=1,2; ЭМ=1,2 к расх.; ЗПМ=1,2; ТЗ=1,2; ТЗМ=1,2
| Расчет ИПЦ | ИПЦ на срок выполнения работ с 06.2026 по 12.2028 г. ПЗ=1,0871; ОЗП=1,0871; ЭМ=1,0871; МАТ=1,0871 | [34 empty] | ИПЦ на срок выполнения работ с 06.2026 по 12.2028 г. ПЗ=1,0871; ОЗП=1,0871; ЭМ=1,0871; МАТ=1,0871
| 1 | ОТ(ЗТ) |  |  |  | 4: чел.-ч; 7: 5.0445; 12: 1927.22 | [23 empty] | ОТ(ЗТ)
| 1-100-38 | Средний разряд работы 3,8 |  |  |  | чел.-ч | 55.92 | 1.55 | 5.0445 |  |  | 351.43 | 1.0871 | 1927.22 | [24 empty] | Средний разряд работы 3,8
| 2 | ЭМ |  |  |  | 12: 362.15 | [23 empty] | ЭМ
|  | ОТм(ЗТм) |  |  |  | 4: чел.-ч; 7: 0.27243; 12: 114.75 | [23 empty] | ОТм(ЗТм)
| 91.05.05-015 | Краны на автомобильном ходу, грузоподъемность 16 т |  |  |  | маш.-ч | 1.51 | 1.55 | 0.13622 |  |  | 1581.06 | 1.0871 | 234.13 | [24 empty] | Краны на автомобильном ходу, грузоподъемность 16 т
| 4-100-060 | ОТм(Зтм) Средний разряд машинистов 6 |  |  |  | чел.-ч | 1.51 | 1.55 | 0.13622 |  |  | 482.89 |  | 65.78 | [25 empty] | ОТм(Зтм) Средний разряд машинистов 6
| 91.14.02-001 | Автомобили бортовые, грузоподъемность до 5 т |  |  |  | маш.-ч | 1.51 | 1.55 | 0.13622 |  |  | 639.16 | 1.0871 | 94.65 | [24 empty] | Автомобили бортовые, грузоподъемность до 5 т
| 4-100-040 | ОТм(Зтм) Средний разряд машинистов 4 |  |  |  | чел.-ч | 1.51 | 1.55 | 0.13622 |  |  | 359.48 |  | 48.97 | [25 empty] | ОТм(Зтм) Средний разряд машинистов 4
| 91.17.04-233 | Аппараты сварочные для ручной дуговой сварки, сварочный ток до 350 А |  |  |  | маш.-ч | 10.08 | 1.55 | 0.90932 |  |  | 33.76 | 1.0871 | 33.37 | [24 empty] | Аппараты сварочные для ручной дуговой сварки, сварочный ток до 350 А
| 4 | М |  |  |  | 12: 240.82 | [23 empty] | М
| 01.7.06.11-0021 | Ленты герметизирующие на основе фторопласта-4Д, антикоррозийностойкие, с липким слоем с одной стороны для уплотнения неподвижных резьбовых соединений трубопроводов, ширина 10 мм, толщина 0,1 мм |  |  |  | кг | 0.38 |  | 0.022116 | 911.59 | 1.98 | 1804.95 | 1.0871 | 43.4 | [24 empty] | Ленты герметизирующие на основе фторопласта-4Д, антикоррозийностойкие, с липким слоем с одной стороны для уплотнения неподвижных резьбовых соединений трубопроводов, ширина 10 мм, толщина 0,1 мм
| 01.7.07.29-0241 | Хомуты (стяжки) атмосферостойкие из нейлона, цвет черный, размеры 370х4,8 мм |  |  |  | 10 шт | 3 |  | 0.1746 | 78.97 | 1.04 | 82.13 | 1.0871 | 15.59 | [24 empty] | Хомуты (стяжки) атмосферостойкие из нейлона, цвет черный, размеры 370х4,8 мм
| 01.7.11.07-0227 | Электроды сварочные для сварки низколегированных и углеродистых сталей УОНИ 13/45, Э42А, диаметр 4-5 мм |  |  |  | кг | 1.6 |  | 0.09312 | 155.63 | 0.93 | 144.74 | 1.0871 | 14.65 | [24 empty] | Электроды сварочные для сварки низколегированных и углеродистых сталей УОНИ 13/45, Э42А, диаметр 4-5 мм
| 01.7.15.03-0042 | Болты с гайками и шайбами строительные |  |  |  | кг | 1.9 |  | 0.11058 | 174.93 | 1.15 | 201.17 | 1.0871 | 24.18 | [24 empty] | Болты с гайками и шайбами строительные
| 14.4.02.04-0142 | Краска масляная МА-0115, мумия, сурик железный |  |  |  | кг | 7.7 |  | 0.44814 | 79.88 | 1.55 | 123.81 | 1.0871 | 60.32 | [24 empty] | Краска масляная МА-0115, мумия, сурик железный
| 20.1.02.23-0082 | Перемычки гибкие, тип ПГС-50 |  |  |  | 10 шт | 0.8 |  | 0.04656 | 944.69 | 1.4 | 1322.57 | 1.0871 | 66.94 | [24 empty] | Перемычки гибкие, тип ПГС-50
| 22.2.02.11-0051 | Гайки установочные заземляющие |  |  |  | 100 шт | 0.21 |  | 0.012222 | 884.19 | 1.34 | 1184.81 | 1.0871 | 15.74 | [24 empty] | Гайки установочные заземляющие
|  | Итого прямые затраты |  |  |  | 12: 2644.94 | [26 empty] | Итого прямые затраты
47.1 | 421/пр_2020_п.75_пп.а | Вспомогательные ненормируемые материальные ресурсы |  |  |  | 4: %; 5: 2; 7: 2; 12: 22.87 | [27 empty] | Вспомогательные ненормируемые материальные ресурсы
|  | ФОТ |  |  |  | 12: 2041.97 | [28 empty] | ФОТ
| Пр/812-049.3-1 | НР Электротехнические установки на других объектах |  |  |  | 4: %; 5: 97; 7: 97; 12: 1980.71 | [28 empty] | НР Электротехнические установки на других объектах
| Пр/774-049.3 | СП Электротехнические установки на других объектах |  |  |  | 4: %; 5: 51; 7: 51; 12: 1041.4 | [28 empty] | СП Электротехнические установки на других объектах
|  | Всего по позиции |  |  |  | 10: 97764.95; 12: 5689.92 | [29 empty] | Всего по позиции
48 | ФСБЦ-23.5.02.02-0012 | Трубы стальные электросварные прямошовные, диаметр 100-150 мм |  |  |  | т | 0.02958 | 1 | 0.02958 | 56477.5 | 1.02 | 57607.05 | 1.0871 | 1852.44 | [21 empty] | Трубы стальные электросварные прямошовные, диаметр 100-150 мм
| Расчет ИПЦ | ИПЦ на срок выполнения работ с 06.2026 по 12.2028 г. ПЗ=1,0871; ОЗП=1,0871; ЭМ=1,0871; МАТ=1,0871 | [34 empty] | ИПЦ на срок выполнения работ с 06.2026 по 12.2028 г. ПЗ=1,0871; ОЗП=1,0871; ЭМ=1,0871; МАТ=1,0871
|  | Всего по позиции |  |  |  | 12: 1852.44 | [29 empty] | Всего по позиции
49 | ГЭСНм08-02-143-05 | Покрытие кабеля, проложенного в траншее: лентой сигнальной |  |  |  | 4: 100 м; 5: 1.25; 6: 1; 7: 1.25 | [21 empty] | Покрытие кабеля, проложенного в траншее: лентой сигнальной
| 421/пр_2020_прил.10_т.3_п.1.2_гр.3 | Производство работ осуществляется в помещениях эксплуатируемого объекта капитального строительства, эксплуатация которого не прекращена, в том числе для объектов производственного и непроизводственного назначения без остановки рабочего процесса, при этом: в зоне производства работ имеется один из следующих факторов: - движение транспорта по внутрицеховым путям; - действующее технологическое или лабораторное оборудование; - мебель и иные загромождающие помещения предметы ОЗП=1,35; ЭМ=1,35 к расх.; ЗПМ=1,35; ТЗ=1,35; ТЗМ=1,35 | [34 empty] | Производство работ осуществляется в помещениях эксплуатируемого объекта капитального строительства, эксплуатация которого не прекращена, в том числе для объектов производственного и непроизводственного назначения без остановки рабочего процесса, при этом: в зоне производства работ имеется один из следующих факторов: - движение транспорта по внутрицеховым путям; - действующее технологическое или лабораторное оборудование; - мебель и иные загромождающие помещения предметы ОЗП=1,35; ЭМ=1,35 к расх.; ЗПМ=1,35; ТЗ=1,35; ТЗМ=1,35
| 421/пр_2020_прил.10_т.3_п.4_гр.3 | Производство работ осуществляется в охранной зоне действующей воздушной линии электропередачи, вблизи объектов, находящихся под напряжением, внутри объектов капитального строительства, внутренняя проводка в которых не обесточена, если это приведет к ограничению действий рабочих в соответствии с требованиями техники безопасности ОЗП=1,2; ЭМ=1,2 к расх.; ЗПМ=1,2; ТЗ=1,2; ТЗМ=1,2 | [34 empty] | Производство работ осуществляется в охранной зоне действующей воздушной линии электропередачи, вблизи объектов, находящихся под напряжением, внутри объектов капитального строительства, внутренняя проводка в которых не обесточена, если это приведет к ограничению действий рабочих в соответствии с требованиями техники безопасности ОЗП=1,2; ЭМ=1,2 к расх.; ЗПМ=1,2; ТЗ=1,2; ТЗМ=1,2
| Расчет ИПЦ | ИПЦ на срок выполнения работ с 06.2026 по 12.2028 г. ПЗ=1,0871; ОЗП=1,0871; ЭМ=1,0871; МАТ=1,0871 | [34 empty] | ИПЦ на срок выполнения работ с 06.2026 по 12.2028 г. ПЗ=1,0871; ОЗП=1,0871; ЭМ=1,0871; МАТ=1,0871
| 1 | ОТ(ЗТ) |  |  |  | 4: чел.-ч; 7: 0.93; 12: 303.77 | [23 empty] | ОТ(ЗТ)
| 1-100-23 | Средний разряд работы 2,3 |  |  |  | чел.-ч | 0.48 | 1.55 | 0.93 |  |  | 300.46 | 1.0871 | 303.77 | [24 empty] | Средний разряд работы 2,3
| 2 | ЭМ |  |  |  | 12: 26.92 | [23 empty] | ЭМ
|  | ОТм(ЗТм) |  |  |  | 4: чел.-ч; 7: 0.03875; 12: 13.93 | [23 empty] | ОТм(ЗТм)
| 91.14.02-001 | Автомобили бортовые, грузоподъемность до 5 т |  |  |  | маш.-ч | 0.02 | 1.55 | 0.03875 |  |  | 639.16 | 1.0871 | 26.92 | [24 empty] | Автомобили бортовые, грузоподъемность до 5 т
| 4-100-040 | ОТм(Зтм) Средний разряд машинистов 4 |  |  |  | чел.-ч | 0.02 | 1.55 | 0.03875 |  |  | 359.48 |  | 13.93 | [25 empty] | ОТм(Зтм) Средний разряд машинистов 4
|  | Итого прямые затраты |  |  |  | 12: 344.62 | [26 empty] | Итого прямые затраты
49.1 | 421/пр_2020_п.75_пп.а | Вспомогательные ненормируемые материальные ресурсы |  |  |  | 4: %; 5: 2; 7: 2; 12: 3.61 | [27 empty] | Вспомогательные ненормируемые материальные ресурсы
|  | ФОТ |  |  |  | 12: 317.7 | [28 empty] | ФОТ
| Пр/812-049.3-1 | НР Электротехнические установки на других объектах |  |  |  | 4: %; 5: 97; 7: 97; 12: 308.17 | [28 empty] | НР Электротехнические установки на других объектах
| Пр/774-049.3 | СП Электротехнические установки на других объектах |  |  |  | 4: %; 5: 51; 7: 51; 12: 162.03 | [28 empty] | СП Электротехнические установки на других объектах
|  | Всего по позиции |  |  |  | 10: 654.74; 12: 818.43 | [29 empty] | Всего по позиции
50 | ФСБЦ-01.7.06.08-0012 | Лента сигнальная полиэтиленовая ЛСЭ-300, длина 100 м, ширина 300 мм |  |  |  | шт | 2 | 1 | 2 | 759.01 | 1.53 | 1161.29 | 1.0871 | 2524.88 | [21 empty] | Лента сигнальная полиэтиленовая ЛСЭ-300, длина 100 м, ширина 300 мм
| Расчет ИПЦ | ИПЦ на срок выполнения работ с 06.2026 по 12.2028 г. ПЗ=1,0871; ОЗП=1,0871; ЭМ=1,0871; МАТ=1,0871 | [34 empty] | ИПЦ на срок выполнения работ с 06.2026 по 12.2028 г. ПЗ=1,0871; ОЗП=1,0871; ЭМ=1,0871; МАТ=1,0871
|  | Всего по позиции |  |  |  | 12: 2524.88 | [29 empty] | Всего по позиции
51 | ГЭСНм10-04-030-04 | Дополнительная установка на пультах и панелях: колодки клеммной на 20 клемм |  |  |  | 4: шт; 5: 12; 6: 1; 7: 12 | [21 empty] | Дополнительная установка на пультах и панелях: колодки клеммной на 20 клемм
| 421/пр_2020_прил.10_т.3_п.1.2_гр.3 | Производство работ осуществляется в помещениях эксплуатируемого объекта капитального строительства, эксплуатация которого не прекращена, в том числе для объектов производственного и непроизводственного назначения без остановки рабочего процесса, при этом: в зоне производства работ имеется один из следующих факторов: - движение транспорта по внутрицеховым путям; - действующее технологическое или лабораторное оборудование; - мебель и иные загромождающие помещения предметы ОЗП=1,35; ЭМ=1,35 к расх.; ЗПМ=1,35; ТЗ=1,35; ТЗМ=1,35 | [34 empty] | Производство работ осуществляется в помещениях эксплуатируемого объекта капитального строительства, эксплуатация которого не прекращена, в том числе для объектов производственного и непроизводственного назначения без остановки рабочего процесса, при этом: в зоне производства работ имеется один из следующих факторов: - движение транспорта по внутрицеховым путям; - действующее технологическое или лабораторное оборудование; - мебель и иные загромождающие помещения предметы ОЗП=1,35; ЭМ=1,35 к расх.; ЗПМ=1,35; ТЗ=1,35; ТЗМ=1,35
| 421/пр_2020_прил.10_т.3_п.4_гр.3 | Производство работ осуществляется в охранной зоне действующей воздушной линии электропередачи, вблизи объектов, находящихся под напряжением, внутри объектов капитального строительства, внутренняя проводка в которых не обесточена, если это приведет к ограничению действий рабочих в соответствии с требованиями техники безопасности ОЗП=1,2; ЭМ=1,2 к расх.; ЗПМ=1,2; ТЗ=1,2; ТЗМ=1,2 | [34 empty] | Производство работ осуществляется в охранной зоне действующей воздушной линии электропередачи, вблизи объектов, находящихся под напряжением, внутри объектов капитального строительства, внутренняя проводка в которых не обесточена, если это приведет к ограничению действий рабочих в соответствии с требованиями техники безопасности ОЗП=1,2; ЭМ=1,2 к расх.; ЗПМ=1,2; ТЗ=1,2; ТЗМ=1,2
| Расчет ИПЦ | ИПЦ на срок выполнения работ с 06.2026 по 12.2028 г. ПЗ=1,0871; ОЗП=1,0871; ЭМ=1,0871; МАТ=1,0871 | [34 empty] | ИПЦ на срок выполнения работ с 06.2026 по 12.2028 г. ПЗ=1,0871; ОЗП=1,0871; ЭМ=1,0871; МАТ=1,0871
| 1 | ОТ(ЗТ) |  |  |  | 4: чел.-ч; 7: 18.6; 12: 6183.9 | [23 empty] | ОТ(ЗТ)
| 1-100-25 | Средний разряд работы 2,5 |  |  |  | чел.-ч | 1 | 1.55 | 18.6 |  |  | 305.83 | 1.0871 | 6183.9 | [24 empty] | Средний разряд работы 2,5
| 4 | М |  |  |  | 12: 1443.36 | [23 empty] | М
| 01.7.06.05-0042 | Ленты изоляционные из ПВХ для электромонтажных и ремонтных работ, цвет черный, ширина 19 мм, толщина 0,18 мм |  |  |  | м | 4.21 |  | 50.52 | 2.27 | 1.53 | 3.47 | 1.0871 | 190.57 | [24 empty] | Ленты изоляционные из ПВХ для электромонтажных и ремонтных работ, цвет черный, ширина 19 мм, толщина 0,18 мм
| 01.7.20.04-0003 | Нить мешкозашивочная прошивочная полиэфирная из штапельного лавсана (суровая) |  |  |  | кг | 0.04 |  | 0.48 | 373.74 | 1.58 | 590.51 | 1.0871 | 308.13 | [24 empty] | Нить мешкозашивочная прошивочная полиэфирная из штапельного лавсана (суровая)
| 10.3.02.03-0012 | Припои оловянно-свинцовые бессурьмянистые, марка ПОС40 |  |  |  | кг | 0.05 |  | 0.6 | 899.56 | 1.61 | 1448.29 | 1.0871 | 944.66 | [24 empty] | Припои оловянно-свинцовые бессурьмянистые, марка ПОС40
Н | 999-0005 | Масса |  |  |  | 4: т; 5: 0.0005; 7: 0.006 | [33 empty] | Масса
|  | Итого прямые затраты |  |  |  | 12: 7627.26 | [26 empty] | Итого прямые затраты
51.1 | 421/пр_2020_п.75_пп.а | Вспомогательные ненормируемые материальные ресурсы |  |  |  | 4: %; 5: 2; 7: 2; 12: 73.4 | [27 empty] | Вспомогательные ненормируемые материальные ресурсы
|  | ФОТ |  |  |  | 12: 6183.9 | [28 empty] | ФОТ
| Пр/812-051.2-1 | НР Монтаж радиотелевизионного и электронного оборудования |  |  |  | 4: %; 5: 95; 7: 95; 12: 5874.71 | [28 empty] | НР Монтаж радиотелевизионного и электронного оборудования
| Пр/774-051.2 | СП Монтаж радиотелевизионного и электронного оборудования |  |  |  | 4: %; 5: 53; 7: 53; 12: 3277.47 | [28 empty] | СП Монтаж радиотелевизионного и электронного оборудования
|  | Всего по позиции |  |  |  | 10: 1404.4; 12: 16852.84 | [29 empty] | Всего по позиции
52 | ФСБЦ-20.1.01.03-0004 | Клеммник 12 пар, диапазон сечений 10-25 мм2 Клеммник 12 пар, диапазон сечений 4-10 мм2 ( Клеммный блок Ensto Clampo Pro 1-полюсный, серый, Al 6-50 мм², Cu 2.5-50 мм² KE61 6418677191817 4 шт, Клеммный блок Ensto Clampo Pro 1-полюсный, синий, Al 6-50 мм², Cu 2.5-50 мм² KE61.2 6418677191831 4 шт, Клеммный блок Ensto Clampo Pro 1-полюсный, жёлтый/зелёный, Al 6-50 мм², Cu 2.5-50 мм² KE61.3 6418677191848 4 шт) |  |  |  | шт | 12 | 1 | 12 | 501 | 1.4 | 701.4 | 1.0871 | 9149.9 | [21 empty] | Клеммник 12 пар, диапазон сечений 10-25 мм2 Клеммник 12 пар, диапазон сечений 4-10 мм2 ( Клеммный блок Ensto Clampo Pro 1-полюсный, серый, Al 6-50 мм², Cu 2.5-50 мм² KE61 6418677191817 4 шт, Клеммный блок Ensto Clampo Pro 1-полюсный, синий, Al 6-50 мм², Cu 2.5-50 мм² KE61.2 6418677191831 4 шт, Клеммный блок Ensto Clampo Pro 1-полюсный, жёлтый/зелёный, Al 6-50 мм², Cu 2.5-50 мм² KE61.3 6418677191848 4 шт)
| Расчет ИПЦ | ИПЦ на срок выполнения работ с 06.2026 по 12.2028 г. ПЗ=1,0871; ОЗП=1,0871; ЭМ=1,0871; МАТ=1,0871 | [34 empty] | ИПЦ на срок выполнения работ с 06.2026 по 12.2028 г. ПЗ=1,0871; ОЗП=1,0871; ЭМ=1,0871; МАТ=1,0871
|  | Всего по позиции |  |  |  | 12: 9149.9 | [29 empty] | Всего по позиции
53 | ГЭСНм08-02-411-01 | Рукав металлический наружным диаметром: до 48 мм |  |  |  | 4: 100 м; 5: 0.2425; 6: 1; 7: 0.2425 | [21 empty] | Рукав металлический наружным диаметром: до 48 мм
| 421/пр_2020_прил.10_т.3_п.1.2_гр.3 | Производство работ осуществляется в помещениях эксплуатируемого объекта капитального строительства, эксплуатация которого не прекращена, в том числе для объектов производственного и непроизводственного назначения без остановки рабочего процесса, при этом: в зоне производства работ имеется один из следующих факторов: - движение транспорта по внутрицеховым путям; - действующее технологическое или лабораторное оборудование; - мебель и иные загромождающие помещения предметы ОЗП=1,35; ЭМ=1,35 к расх.; ЗПМ=1,35; ТЗ=1,35; ТЗМ=1,35 | [34 empty] | Производство работ осуществляется в помещениях эксплуатируемого объекта капитального строительства, эксплуатация которого не прекращена, в том числе для объектов производственного и непроизводственного назначения без остановки рабочего процесса, при этом: в зоне производства работ имеется один из следующих факторов: - движение транспорта по внутрицеховым путям; - действующее технологическое или лабораторное оборудование; - мебель и иные загромождающие помещения предметы ОЗП=1,35; ЭМ=1,35 к расх.; ЗПМ=1,35; ТЗ=1,35; ТЗМ=1,35
| 421/пр_2020_прил.10_т.3_п.4_гр.3 | Производство работ осуществляется в охранной зоне действующей воздушной линии электропередачи, вблизи объектов, находящихся под напряжением, внутри объектов капитального строительства, внутренняя проводка в которых не обесточена, если это приведет к ограничению действий рабочих в соответствии с требованиями техники безопасности ОЗП=1,2; ЭМ=1,2 к расх.; ЗПМ=1,2; ТЗ=1,2; ТЗМ=1,2 | [34 empty] | Производство работ осуществляется в охранной зоне действующей воздушной линии электропередачи, вблизи объектов, находящихся под напряжением, внутри объектов капитального строительства, внутренняя проводка в которых не обесточена, если это приведет к ограничению действий рабочих в соответствии с требованиями техники безопасности ОЗП=1,2; ЭМ=1,2 к расх.; ЗПМ=1,2; ТЗ=1,2; ТЗМ=1,2
| Расчет ИПЦ | ИПЦ на срок выполнения работ с 06.2026 по 12.2028 г. ПЗ=1,0871; ОЗП=1,0871; ЭМ=1,0871; МАТ=1,0871 | [34 empty] | ИПЦ на срок выполнения работ с 06.2026 по 12.2028 г. ПЗ=1,0871; ОЗП=1,0871; ЭМ=1,0871; МАТ=1,0871
| 1 | ОТ(ЗТ) |  |  |  | 4: чел.-ч; 7: 10.4343; 12: 3986.31 | [23 empty] | ОТ(ЗТ)
| 1-100-38 | Средний разряд работы 3,8 |  |  |  | чел.-ч | 27.76 | 1.55 | 10.4343 |  |  | 351.43 | 1.0871 | 3986.31 | [24 empty] | Средний разряд работы 3,8
| 2 | ЭМ |  |  |  | 12: 360.84 | [23 empty] | ЭМ
|  | ОТм(ЗТм) |  |  |  | 4: чел.-ч; 7: 0.13531; 12: 56.99 | [23 empty] | ОТм(ЗТм)
| 91.05.05-015 | Краны на автомобильном ходу, грузоподъемность 16 т |  |  |  | маш.-ч | 0.18 | 1.55 | 0.067657 |  |  | 1581.06 | 1.0871 | 116.29 | [24 empty] | Краны на автомобильном ходу, грузоподъемность 16 т
| 4-100-060 | ОТм(Зтм) Средний разряд машинистов 6 |  |  |  | чел.-ч | 0.18 | 1.55 | 0.067657 |  |  | 482.89 |  | 32.67 | [25 empty] | ОТм(Зтм) Средний разряд машинистов 6
| 91.14.02-001 | Автомобили бортовые, грузоподъемность до 5 т |  |  |  | маш.-ч | 0.18 | 1.55 | 0.067657 |  |  | 639.16 | 1.0871 | 47.01 | [24 empty] | Автомобили бортовые, грузоподъемность до 5 т
| 4-100-040 | ОТм(Зтм) Средний разряд машинистов 4 |  |  |  | чел.-ч | 0.18 | 1.55 | 0.067657 |  |  | 359.48 |  | 24.32 | [25 empty] | ОТм(Зтм) Средний разряд машинистов 4
| 91.17.04-233 | Аппараты сварочные для ручной дуговой сварки, сварочный ток до 350 А |  |  |  | маш.-ч | 14.32 | 1.55 | 5.3825 |  |  | 33.76 | 1.0871 | 197.54 | [24 empty] | Аппараты сварочные для ручной дуговой сварки, сварочный ток до 350 А
| 4 | М |  |  |  | 12: 1343.97 | [23 empty] | М
| 01.7.03.04-0001 | Электроэнергия |  |  |  | кВт-ч | 0.568 |  | 0.13774 |  |  | 7.23 | 1.0871 | 1.08 | [24 empty] | Электроэнергия
| 01.7.11.07-0227 | Электроды сварочные для сварки низколегированных и углеродистых сталей УОНИ 13/45, Э42А, диаметр 4-5 мм |  |  |  | кг | 1.05 |  | 0.25462 | 155.63 | 0.93 | 144.74 | 1.0871 | 40.06 | [24 empty] | Электроды сварочные для сварки низколегированных и углеродистых сталей УОНИ 13/45, Э42А, диаметр 4-5 мм
| 01.7.15.04-0011 | Винты стальные с полукруглой головкой, длина 50 мм |  |  |  | т | 0.00218 |  | 0.0005287 | 127406 | 1.34 | 170724.04 | 1.0871 | 98.12 | [24 empty] | Винты стальные с полукруглой головкой, длина 50 мм
| 08.3.07.01-0052 | Прокат стальной горячекатаный полосовой, марки стали Ст3сп, Ст3пс, размеры 50х5 мм |  |  |  | т | 0.0515 |  | 0.012489 | 70310.45 | 0.9 | 63279.41 | 1.0871 | 859.12 | [24 empty] | Прокат стальной горячекатаный полосовой, марки стали Ст3сп, Ст3пс, размеры 50х5 мм
| 18.5.08.09-0002 | Патрубки стальные |  |  |  | м | 2.5 |  | 0.60625 | 272.01 | 0.88 | 239.37 | 1.0871 | 157.76 | [24 empty] | Патрубки стальные
| 20.1.02.23-0082 | Перемычки гибкие, тип ПГС-50 |  |  |  | 10 шт | 0.5 |  | 0.12125 | 944.69 | 1.4 | 1322.57 | 1.0871 | 174.33 | [24 empty] | Перемычки гибкие, тип ПГС-50
| 20.2.02.01-0019 | Втулки изолирующие, размеры 65х50х18 мм |  |  |  | 1000 шт | 0.01 |  | 0.002425 | 3658.94 | 1.4 | 5122.52 | 1.0871 | 13.5 | [24 empty] | Втулки изолирующие, размеры 65х50х18 мм
|  | Итого прямые затраты |  |  |  | 12: 5748.11 | [26 empty] | Итого прямые затраты
53.1 | 421/пр_2020_п.75_пп.а | Вспомогательные ненормируемые материальные ресурсы |  |  |  | 4: %; 5: 2; 7: 2; 12: 47.32 | [27 empty] | Вспомогательные ненормируемые материальные ресурсы
|  | ФОТ |  |  |  | 12: 4043.3 | [28 empty] | ФОТ
| Пр/812-049.3-1 | НР Электротехнические установки на других объектах |  |  |  | 4: %; 5: 97; 7: 97; 12: 3922 | [28 empty] | НР Электротехнические установки на других объектах
| Пр/774-049.3 | СП Электротехнические установки на других объектах |  |  |  | 4: %; 5: 51; 7: 51; 12: 2062.08 | [28 empty] | СП Электротехнические установки на других объектах
|  | Всего по позиции |  |  |  | 10: 48575.3; 12: 11779.51 | [29 empty] | Всего по позиции
54 | ФСБЦ-08.1.02.13-0012 | Применительно: Рукава металлические из стальной оцинкованной ленты, негерметичные, простого профиля, РЗ-ЦХ, диаметр условный 38 мм (металлорукав Ф25) |  |  |  | м | 25 | 1 | 25 | 94.57 | 1.16 | 109.7 | 1.0871 | 2981.37 | [21 empty] | Применительно: Рукава металлические из стальной оцинкованной ленты, негерметичные, простого профиля, РЗ-ЦХ, диаметр условный 38 мм (металлорукав Ф25)
| Расчет ИПЦ | ИПЦ на срок выполнения работ с 06.2026 по 12.2028 г. ПЗ=1,0871; ОЗП=1,0871; ЭМ=1,0871; МАТ=1,0871 | [34 empty] | ИПЦ на срок выполнения работ с 06.2026 по 12.2028 г. ПЗ=1,0871; ОЗП=1,0871; ЭМ=1,0871; МАТ=1,0871
|  | Всего по позиции |  |  |  | 12: 2981.37 | [29 empty] | Всего по позиции
Заземление | [48 empty] | Заземление
55 | ГЭСНм08-02-472-10 | Проводник заземляющий из медного изолированного провода сечением 25 мм2 открыто по строительным основаниям |  |  |  | 4: 100 м; 5: 0.0776; 6: 1; 7: 0.0776 | [21 empty] | Проводник заземляющий из медного изолированного провода сечением 25 мм2 открыто по строительным основаниям
| 421/пр_2020_прил.10_т.3_п.1.2_гр.3 | Производство работ осуществляется в помещениях эксплуатируемого объекта капитального строительства, эксплуатация которого не прекращена, в том числе для объектов производственного и непроизводственного назначения без остановки рабочего процесса, при этом: в зоне производства работ имеется один из следующих факторов: - движение транспорта по внутрицеховым путям; - действующее технологическое или лабораторное оборудование; - мебель и иные загромождающие помещения предметы ОЗП=1,35; ЭМ=1,35 к расх.; ЗПМ=1,35; ТЗ=1,35; ТЗМ=1,35 | [34 empty] | Производство работ осуществляется в помещениях эксплуатируемого объекта капитального строительства, эксплуатация которого не прекращена, в том числе для объектов производственного и непроизводственного назначения без остановки рабочего процесса, при этом: в зоне производства работ имеется один из следующих факторов: - движение транспорта по внутрицеховым путям; - действующее технологическое или лабораторное оборудование; - мебель и иные загромождающие помещения предметы ОЗП=1,35; ЭМ=1,35 к расх.; ЗПМ=1,35; ТЗ=1,35; ТЗМ=1,35
| 421/пр_2020_прил.10_т.3_п.4_гр.3 | Производство работ осуществляется в охранной зоне действующей воздушной линии электропередачи, вблизи объектов, находящихся под напряжением, внутри объектов капитального строительства, внутренняя проводка в которых не обесточена, если это приведет к ограничению действий рабочих в соответствии с требованиями техники безопасности ОЗП=1,2; ЭМ=1,2 к расх.; ЗПМ=1,2; ТЗ=1,2; ТЗМ=1,2 | [34 empty] | Производство работ осуществляется в охранной зоне действующей воздушной линии электропередачи, вблизи объектов, находящихся под напряжением, внутри объектов капитального строительства, внутренняя проводка в которых не обесточена, если это приведет к ограничению действий рабочих в соответствии с требованиями техники безопасности ОЗП=1,2; ЭМ=1,2 к расх.; ЗПМ=1,2; ТЗ=1,2; ТЗМ=1,2
| Расчет ИПЦ | ИПЦ на срок выполнения работ с 06.2026 по 12.2028 г. ПЗ=1,0871; ОЗП=1,0871; ЭМ=1,0871; МАТ=1,0871 | [34 empty] | ИПЦ на срок выполнения работ с 06.2026 по 12.2028 г. ПЗ=1,0871; ОЗП=1,0871; ЭМ=1,0871; МАТ=1,0871
| 1 | ОТ(ЗТ) |  |  |  | 4: чел.-ч; 7: 3.8682; 12: 1477.81 | [23 empty] | ОТ(ЗТ)
| 1-100-38 | Средний разряд работы 3,8 |  |  |  | чел.-ч | 32.16 | 1.55 | 3.8682 |  |  | 351.43 | 1.0871 | 1477.81 | [24 empty] | Средний разряд работы 3,8
| 2 | ЭМ |  |  |  | 12: 8.71 | [23 empty] | ЭМ
|  | ОТм(ЗТм) |  |  |  | 4: чел.-ч; 7: 0.0072168; 12: 3.04 | [23 empty] | ОТм(ЗТм)
| 91.05.05-015 | Краны на автомобильном ходу, грузоподъемность 16 т |  |  |  | маш.-ч | 0.03 | 1.55 | 0.0036084 |  |  | 1581.06 | 1.0871 | 6.2 | [24 empty] | Краны на автомобильном ходу, грузоподъемность 16 т
| 4-100-060 | ОТм(Зтм) Средний разряд машинистов 6 |  |  |  | чел.-ч | 0.03 | 1.55 | 0.0036084 |  |  | 482.89 |  | 1.74 | [25 empty] | ОТм(Зтм) Средний разряд машинистов 6
| 91.14.02-001 | Автомобили бортовые, грузоподъемность до 5 т |  |  |  | маш.-ч | 0.03 | 1.55 | 0.0036084 |  |  | 639.16 | 1.0871 | 2.51 | [24 empty] | Автомобили бортовые, грузоподъемность до 5 т
| 4-100-040 | ОТм(Зтм) Средний разряд машинистов 4 |  |  |  | чел.-ч | 0.03 | 1.55 | 0.0036084 |  |  | 359.48 |  | 1.3 | [25 empty] | ОТм(Зтм) Средний разряд машинистов 4
| 4 | М |  |  |  | 12: 17.95 | [23 empty] | М
| 01.7.03.04-0001 | Электроэнергия |  |  |  | кВт-ч | 6.656 |  | 0.51651 |  |  | 7.23 | 1.0871 | 4.06 | [24 empty] | Электроэнергия
| 01.7.15.07-0014 | Дюбели распорные полипропиленовые |  |  |  | 100 шт | 2.04 |  | 0.1583 | 41.71 | 1.34 | 55.89 | 1.0871 | 9.62 | [24 empty] | Дюбели распорные полипропиленовые
| 01.7.15.14-0043 | Шурупы самонарезающие стальные оксидированные с полукруглой головкой и крестообразным шлицем, остроконечные, диаметр 3,5 мм, длина 11 мм |  |  |  | 100 шт | 2.04 |  | 0.1583 | 18.54 | 1.34 | 24.84 | 1.0871 | 4.27 | [24 empty] | Шурупы самонарезающие стальные оксидированные с полукруглой головкой и крестообразным шлицем, остроконечные, диаметр 3,5 мм, длина 11 мм
|  | Итого прямые затраты |  |  |  | 12: 1507.51 | [26 empty] | Итого прямые затраты
55.1 | 421/пр_2020_п.75_пп.а | Вспомогательные ненормируемые материальные ресурсы |  |  |  | 4: %; 5: 2; 7: 2; 12: 17.54 | [27 empty] | Вспомогательные ненормируемые материальные ресурсы
|  | ФОТ |  |  |  | 12: 1480.85 | [28 empty] | ФОТ
| Пр/812-049.3-1 | НР Электротехнические установки на других объектах |  |  |  | 4: %; 5: 97; 7: 97; 12: 1436.42 | [28 empty] | НР Электротехнические установки на других объектах
| Пр/774-049.3 | СП Электротехнические установки на других объектах |  |  |  | 4: %; 5: 51; 7: 51; 12: 755.23 | [28 empty] | СП Электротехнические установки на других объектах
|  | Всего по позиции |  |  |  | 10: 47895.62; 12: 3716.7 | [29 empty] | Всего по позиции
56 | ФСБЦ-21.2.03.05-0074 | Провод силовой установочный с медными жилами ПуГВ 1х25-450 |  |  |  | 1000 м | 0.008 | 1 | 0.008 | 189711.67 | 1.09 | 206785.72 | 1.0871 | 1798.37 | [21 empty] | Провод силовой установочный с медными жилами ПуГВ 1х25-450
| Расчет ИПЦ | ИПЦ на срок выполнения работ с 06.2026 по 12.2028 г. ПЗ=1,0871; ОЗП=1,0871; ЭМ=1,0871; МАТ=1,0871 | [34 empty] | ИПЦ на срок выполнения работ с 06.2026 по 12.2028 г. ПЗ=1,0871; ОЗП=1,0871; ЭМ=1,0871; МАТ=1,0871
|  | Всего по позиции |  |  |  | 12: 1798.37 | [29 empty] | Всего по позиции
57 | ГЭСНм08-03-574-01 | Разводка по устройствам и подключение жил кабелей или проводов сечением: до 10 мм2 |  |  |  | 4: 100 шт; 5: 0.32; 6: 1; 7: 0.32 | [21 empty] | Разводка по устройствам и подключение жил кабелей или проводов сечением: до 10 мм2
| 421/пр_2020_прил.10_т.3_п.1.2_гр.3 | Производство работ осуществляется в помещениях эксплуатируемого объекта капитального строительства, эксплуатация которого не прекращена, в том числе для объектов производственного и непроизводственного назначения без остановки рабочего процесса, при этом: в зоне производства работ имеется один из следующих факторов: - движение транспорта по внутрицеховым путям; - действующее технологическое или лабораторное оборудование; - мебель и иные загромождающие помещения предметы ОЗП=1,35; ЭМ=1,35 к расх.; ЗПМ=1,35; ТЗ=1,35; ТЗМ=1,35 | [34 empty] | Производство работ осуществляется в помещениях эксплуатируемого объекта капитального строительства, эксплуатация которого не прекращена, в том числе для объектов производственного и непроизводственного назначения без остановки рабочего процесса, при этом: в зоне производства работ имеется один из следующих факторов: - движение транспорта по внутрицеховым путям; - действующее технологическое или лабораторное оборудование; - мебель и иные загромождающие помещения предметы ОЗП=1,35; ЭМ=1,35 к расх.; ЗПМ=1,35; ТЗ=1,35; ТЗМ=1,35
| 421/пр_2020_прил.10_т.3_п.4_гр.3 | Производство работ осуществляется в охранной зоне действующей воздушной линии электропередачи, вблизи объектов, находящихся под напряжением, внутри объектов капитального строительства, внутренняя проводка в которых не обесточена, если это приведет к ограничению действий рабочих в соответствии с требованиями техники безопасности ОЗП=1,2; ЭМ=1,2 к расх.; ЗПМ=1,2; ТЗ=1,2; ТЗМ=1,2 | [34 empty] | Производство работ осуществляется в охранной зоне действующей воздушной линии электропередачи, вблизи объектов, находящихся под напряжением, внутри объектов капитального строительства, внутренняя проводка в которых не обесточена, если это приведет к ограничению действий рабочих в соответствии с требованиями техники безопасности ОЗП=1,2; ЭМ=1,2 к расх.; ЗПМ=1,2; ТЗ=1,2; ТЗМ=1,2
| Расчет ИПЦ | ИПЦ на срок выполнения работ с 06.2026 по 12.2028 г. ПЗ=1,0871; ОЗП=1,0871; ЭМ=1,0871; МАТ=1,0871 | [34 empty] | ИПЦ на срок выполнения работ с 06.2026 по 12.2028 г. ПЗ=1,0871; ОЗП=1,0871; ЭМ=1,0871; МАТ=1,0871
| 1 | ОТ(ЗТ) |  |  |  | 4: чел.-ч; 7: 7.6632; 12: 3084.1 | [23 empty] | ОТ(ЗТ)
| 1-100-42 | Средний разряд работы 4,2 |  |  |  | чел.-ч | 15.45 | 1.55 | 7.6632 |  |  | 370.21 | 1.0871 | 3084.1 | [24 empty] | Средний разряд работы 4,2
| 2 | ЭМ |  |  |  | 12: 11.98 | [23 empty] | ЭМ
|  | ОТм(ЗТм) |  |  |  | 4: чел.-ч; 7: 0.00992; 12: 4.18 | [23 empty] | ОТм(ЗТм)
| 91.05.05-015 | Краны на автомобильном ходу, грузоподъемность 16 т |  |  |  | маш.-ч | 0.01 | 1.55 | 0.00496 |  |  | 1581.06 | 1.0871 | 8.53 | [24 empty] | Краны на автомобильном ходу, грузоподъемность 16 т
| 4-100-060 | ОТм(Зтм) Средний разряд машинистов 6 |  |  |  | чел.-ч | 0.01 | 1.55 | 0.00496 |  |  | 482.89 |  | 2.4 | [25 empty] | ОТм(Зтм) Средний разряд машинистов 6
| 91.14.02-001 | Автомобили бортовые, грузоподъемность до 5 т |  |  |  | маш.-ч | 0.01 | 1.55 | 0.00496 |  |  | 639.16 | 1.0871 | 3.45 | [24 empty] | Автомобили бортовые, грузоподъемность до 5 т
| 4-100-040 | ОТм(Зтм) Средний разряд машинистов 4 |  |  |  | чел.-ч | 0.01 | 1.55 | 0.00496 |  |  | 359.48 |  | 1.78 | [25 empty] | ОТм(Зтм) Средний разряд машинистов 4
| 4 | М |  |  |  | 12: 346.59 | [23 empty] | М
| 01.3.01.02-0002 | Вазелин технический |  |  |  | кг | 0.1 |  | 0.032 | 150.04 | 1.61 | 241.56 | 1.0871 | 8.4 | [24 empty] | Вазелин технический
| 01.7.02.09-0002 | Шпагат бумажный, диаметр 2,5 мм |  |  |  | кг | 0.02 |  | 0.0064 | 187.38 | 0.98 | 183.63 | 1.0871 | 1.28 | [24 empty] | Шпагат бумажный, диаметр 2,5 мм
| 01.7.06.05-0041 | Ленты изоляционные хлопчатобумажные прорезиненные для электромонтажных и ремонтных работ, цвет черный, ширина 20 мм, толщина 0,35 мм |  |  |  | м | 16.67 |  | 5.3344 | 5.87 | 0.98 | 5.75 | 1.0871 | 33.34 | [24 empty] | Ленты изоляционные хлопчатобумажные прорезиненные для электромонтажных и ремонтных работ, цвет черный, ширина 20 мм, толщина 0,35 мм
| 01.7.06.07-0002 | Ленты монтажные из пластмассы для бандажирования проводов, скрепляются пластмассовыми кнопками, ширина 10 мм |  |  |  | 10 м | 1 |  | 0.32 | 37.71 | 1.53 | 57.7 | 1.0871 | 20.07 | [24 empty] | Ленты монтажные из пластмассы для бандажирования проводов, скрепляются пластмассовыми кнопками, ширина 10 мм
| 01.7.20.04-0005 | Нитки швейные армированные |  |  |  | кг | 0.01 |  | 0.0032 | 395.65 | 1.58 | 625.13 | 1.0871 | 2.17 | [24 empty] | Нитки швейные армированные
| 10.3.02.03-0011 | Припои оловянно-свинцовые бессурьмянистые, марка ПОС30 |  |  |  | кг | 0.08 |  | 0.0256 | 931.11 | 1.61 | 1499.09 | 1.0871 | 41.72 | [24 empty] | Припои оловянно-свинцовые бессурьмянистые, марка ПОС30
| 14.4.03.17-0101 | Лак КФ-965 |  |  |  | т | 0.0001 |  | 3.2e-05 | 308849.7 | 1.29 | 398416.11 | 1.0871 | 13.86 | [24 empty] | Лак КФ-965
| 25.2.01.01-0001 | Бирки-оконцеватели маркировочные А671 |  |  |  | 100 шт | 1.02 |  | 0.3264 | 655.9 | 0.97 | 636.22 | 1.0871 | 225.75 | [24 empty] | Бирки-оконцеватели маркировочные А671
|  | Итого прямые затраты |  |  |  | 12: 3446.85 | [26 empty] | Итого прямые затраты
57.1 | 421/пр_2020_п.75_пп.а | Вспомогательные ненормируемые материальные ресурсы |  |  |  | 4: %; 5: 2; 7: 2; 12: 36.61 | [27 empty] | Вспомогательные ненормируемые материальные ресурсы
|  | ФОТ |  |  |  | 12: 3088.28 | [28 empty] | ФОТ
| Пр/812-049.3-1 | НР Электротехнические установки на других объектах |  |  |  | 4: %; 5: 97; 7: 97; 12: 2995.63 | [28 empty] | НР Электротехнические установки на других объектах
| Пр/774-049.3 | СП Электротехнические установки на других объектах |  |  |  | 4: %; 5: 51; 7: 51; 12: 1575.02 | [28 empty] | СП Электротехнические установки на других объектах
|  | Всего по позиции |  |  |  | 10: 25169.09; 12: 8054.11 | [29 empty] | Всего по позиции
58 | ФСБЦ-20.2.10.04-0005 | Наконечники кабельные медные луженые под опрессовку 25-8-8-М УХЛ3 |  |  |  | 100 шт | 0.32 | 1 | 0.32 | 2416.46 | 1.24 | 2996.41 | 1.0871 | 1042.37 | [21 empty] | Наконечники кабельные медные луженые под опрессовку 25-8-8-М УХЛ3
| Расчет ИПЦ | ИПЦ на срок выполнения работ с 06.2026 по 12.2028 г. ПЗ=1,0871; ОЗП=1,0871; ЭМ=1,0871; МАТ=1,0871 | [34 empty] | ИПЦ на срок выполнения работ с 06.2026 по 12.2028 г. ПЗ=1,0871; ОЗП=1,0871; ЭМ=1,0871; МАТ=1,0871
|  | Всего по позиции |  |  |  | 12: 1042.37 | [29 empty] | Всего по позиции
Разбор и заделка монтажных проемов строительных конструкций | [48 empty] | Разбор и заделка монтажных проемов строительных конструкций
59 | ГЭСН46-04-001-04 | Разборка: кирпичных стен |  |  |  | 4: м3; 5: 0.84; 6: 1; 7: 0.84 | [21 empty] | Разборка: кирпичных стен
| 421/пр_2020_прил.10_т.3_п.4_гр.3 | Производство работ осуществляется в охранной зоне действующей воздушной линии электропередачи, вблизи объектов, находящихся под напряжением, внутри объектов капитального строительства, внутренняя проводка в которых не обесточена, если это приведет к ограничению действий рабочих в соответствии с требованиями техники безопасности ОЗП=1,2; ЭМ=1,2 к расх.; ЗПМ=1,2; ТЗ=1,2; ТЗМ=1,2 | [34 empty] | Производство работ осуществляется в охранной зоне действующей воздушной линии электропередачи, вблизи объектов, находящихся под напряжением, внутри объектов капитального строительства, внутренняя проводка в которых не обесточена, если это приведет к ограничению действий рабочих в соответствии с требованиями техники безопасности ОЗП=1,2; ЭМ=1,2 к расх.; ЗПМ=1,2; ТЗ=1,2; ТЗМ=1,2
| 421/пр_2020_прил.10_т.3_п.1.2_гр.5 | Производство работ осуществляется в помещениях эксплуатируемого объекта капитального строительства, эксплуатация которого не прекращена, в том числе для объектов производственного и непроизводственного назначения без остановки рабочего процесса, при этом: в зоне производства работ имеется один из следующих факторов: - движение транспорта по внутрицеховым путям; - действующее технологическое или лабораторное оборудование; - мебель и иные загромождающие помещения предметы ОЗП=1,15; ЭМ=1,15 к расх.; ЗПМ=1,15; ТЗ=1,15; ТЗМ=1,15 | [34 empty] | Производство работ осуществляется в помещениях эксплуатируемого объекта капитального строительства, эксплуатация которого не прекращена, в том числе для объектов производственного и непроизводственного назначения без остановки рабочего процесса, при этом: в зоне производства работ имеется один из следующих факторов: - движение транспорта по внутрицеховым путям; - действующее технологическое или лабораторное оборудование; - мебель и иные загромождающие помещения предметы ОЗП=1,15; ЭМ=1,15 к расх.; ЗПМ=1,15; ТЗ=1,15; ТЗМ=1,15
| Расчет ИПЦ | ИПЦ на срок выполнения работ с 06.2026 по 12.2028 г. ПЗ=1,0871; ОЗП=1,0871; ЭМ=1,0871; МАТ=1,0871 | [34 empty] | ИПЦ на срок выполнения работ с 06.2026 по 12.2028 г. ПЗ=1,0871; ОЗП=1,0871; ЭМ=1,0871; МАТ=1,0871
| 1 | ОТ(ЗТ) |  |  |  | 4: чел.-ч; 7: 8.0514; 12: 2899.85 | [23 empty] | ОТ(ЗТ)
| 1-100-33 | Средний разряд работы 3,3 |  |  |  | чел.-ч | 7.1 | 1.35 | 8.0514 |  |  | 331.31 | 1.0871 | 2899.85 | [24 empty] | Средний разряд работы 3,3
| 2 | ЭМ |  |  |  | 12: 245.05 | [23 empty] | ЭМ
| 91.18.01-508 | Компрессоры винтовые передвижные с электродвигателем, давление до 1 МПа (10 атм), производительность до 5 м3/мин |  |  |  | маш.-ч | 1.15 | 1.35 | 1.3041 | 115.43 | 1.45 | 167.37 | 1.0871 | 237.28 | [24 empty] | Компрессоры винтовые передвижные с электродвигателем, давление до 1 МПа (10 атм), производительность до 5 м3/мин
| 91.21.10-002 | Молотки отбойные пневматические при работе от передвижных компрессоров |  |  |  | маш.-ч | 2.3 | 1.35 | 2.6082 |  |  | 2.74 | 1.0871 | 7.77 | [24 empty] | Молотки отбойные пневматические при работе от передвижных компрессоров
|  | Итого прямые затраты |  |  |  | 12: 3144.9 | [26 empty] | Итого прямые затраты
|  | ФОТ |  |  |  | 12: 2899.85 | [28 empty] | ФОТ
| Пр/812-040.2-1 | НР Работы по реконструкции зданий и сооружений: разборка отдельных конструктивных элементов здания (сооружения), а также зданий (сооружений) в целом |  |  |  | 4: %; 5: 91; 7: 91; 12: 2638.86 | [28 empty] | НР Работы по реконструкции зданий и сооружений: разборка отдельных конструктивных элементов здания (сооружения), а также зданий (сооружений) в целом
| Пр/774-040.2 | СП Работы по реконструкции зданий и сооружений: разборка отдельных конструктивных элементов здания (сооружения), а также зданий (сооружений) в целом |  |  |  | 4: %; 5: 52; 7: 52; 12: 1507.92 | [28 empty] | СП Работы по реконструкции зданий и сооружений: разборка отдельных конструктивных элементов здания (сооружения), а также зданий (сооружений) в целом
|  | Всего по позиции |  |  |  | 10: 8680.57; 12: 7291.68 | [29 empty] | Всего по позиции
60 | ГЭСНр56-01-023-01 | Обрамление проемов угловой сталью |  |  |  | 4: т; 5: 0.28556; 6: 1; 7: 0.28556 | [21 empty] | Обрамление проемов угловой сталью
| 421/пр_2020_прил.10_т.3_п.4_гр.3 | Производство работ осуществляется в охранной зоне действующей воздушной линии электропередачи, вблизи объектов, находящихся под напряжением, внутри объектов капитального строительства, внутренняя проводка в которых не обесточена, если это приведет к ограничению действий рабочих в соответствии с требованиями техники безопасности ОЗП=1,2; ЭМ=1,2 к расх.; ЗПМ=1,2; ТЗ=1,2; ТЗМ=1,2 | [34 empty] | Производство работ осуществляется в охранной зоне действующей воздушной линии электропередачи, вблизи объектов, находящихся под напряжением, внутри объектов капитального строительства, внутренняя проводка в которых не обесточена, если это приведет к ограничению действий рабочих в соответствии с требованиями техники безопасности ОЗП=1,2; ЭМ=1,2 к расх.; ЗПМ=1,2; ТЗ=1,2; ТЗМ=1,2
| 421/пр_2020_прил.10_т.3_п.1.2_гр.5 | Производство работ осуществляется в помещениях эксплуатируемого объекта капитального строительства, эксплуатация которого не прекращена, в том числе для объектов производственного и непроизводственного назначения без остановки рабочего процесса, при этом: в зоне производства работ имеется один из следующих факторов: - движение транспорта по внутрицеховым путям; - действующее технологическое или лабораторное оборудование; - мебель и иные загромождающие помещения предметы ОЗП=1,15; ЭМ=1,15 к расх.; ЗПМ=1,15; ТЗ=1,15; ТЗМ=1,15 | [34 empty] | Производство работ осуществляется в помещениях эксплуатируемого объекта капитального строительства, эксплуатация которого не прекращена, в том числе для объектов производственного и непроизводственного назначения без остановки рабочего процесса, при этом: в зоне производства работ имеется один из следующих факторов: - движение транспорта по внутрицеховым путям; - действующее технологическое или лабораторное оборудование; - мебель и иные загромождающие помещения предметы ОЗП=1,15; ЭМ=1,15 к расх.; ЗПМ=1,15; ТЗ=1,15; ТЗМ=1,15
| Расчет ИПЦ | ИПЦ на срок выполнения работ с 06.2026 по 12.2028 г. ПЗ=1,0871; ОЗП=1,0871; ЭМ=1,0871; МАТ=1,0871 | [34 empty] | ИПЦ на срок выполнения работ с 06.2026 по 12.2028 г. ПЗ=1,0871; ОЗП=1,0871; ЭМ=1,0871; МАТ=1,0871
| 1 | ОТ(ЗТ) |  |  |  | 4: чел.-ч; 7: 16.9623; 12: 6183.56 | [23 empty] | ОТ(ЗТ)
| 1-100-34 | Средний разряд работы 3,4 |  |  |  | чел.-ч | 44 | 1.35 | 16.9623 |  |  | 335.34 | 1.0871 | 6183.56 | [24 empty] | Средний разряд работы 3,4
| 2 | ЭМ |  |  |  | 12: 41.49 | [23 empty] | ЭМ
|  | ОТм(ЗТм) |  |  |  | 4: чел.-ч; 7: 0.18504; 12: 60.63 | [23 empty] | ОТм(ЗТм)
| 91.06.06-048 | Подъемники одномачтовые, грузоподъемность до 500 кг, высота подъема 45 м |  |  |  | маш.-ч | 0.38 | 1.35 | 0.14649 | 37.32 | 1.45 | 54.11 | 1.0871 | 8.62 | [24 empty] | Подъемники одномачтовые, грузоподъемность до 500 кг, высота подъема 45 м
| 4-100-030 | ОТм(Зтм) Средний разряд машинистов 3 |  |  |  | чел.-ч | 0.38 | 1.35 | 0.14649 |  |  | 319.24 |  | 46.77 | [25 empty] | ОТм(Зтм) Средний разряд машинистов 3
| 91.14.02-001 | Автомобили бортовые, грузоподъемность до 5 т |  |  |  | маш.-ч | 0.1 | 1.35 | 0.038551 |  |  | 639.16 | 1.0871 | 26.79 | [24 empty] | Автомобили бортовые, грузоподъемность до 5 т
| 4-100-040 | ОТм(Зтм) Средний разряд машинистов 4 |  |  |  | чел.-ч | 0.1 | 1.35 | 0.038551 |  |  | 359.48 |  | 13.86 | [25 empty] | ОТм(Зтм) Средний разряд машинистов 4
| 91.17.04-233 | Аппараты сварочные для ручной дуговой сварки, сварочный ток до 350 А |  |  |  | маш.-ч | 0.43 | 1.35 | 0.16577 |  |  | 33.76 | 1.0871 | 6.08 | [24 empty] | Аппараты сварочные для ручной дуговой сварки, сварочный ток до 350 А
| 4 | М |  |  |  | 12: 24269.25 | [23 empty] | М
| 01.7.11.07-0054 | Электроды сварочные для сварки низколегированных и углеродистых сталей АНО-6, Э42, диаметр 6 мм |  |  |  | т | 0.0051 |  | 0.0014564 | 148198.02 | 0.93 | 137824.16 | 1.0871 | 218.21 | [24 empty] | Электроды сварочные для сварки низколегированных и углеродистых сталей АНО-6, Э42, диаметр 6 мм
| 08.3.07.01-0060 | Прокат стальной горячекатаный полосовой, марки стали Ст3сп, Ст3пс, размеры 100х10 мм |  |  |  | т | 0.05 |  | 0.014278 | 75646.56 | 0.9 | 68081.9 | 1.0871 | 1056.74 | [24 empty] | Прокат стальной горячекатаный полосовой, марки стали Ст3сп, Ст3пс, размеры 100х10 мм
| 08.3.08.02-0004 | Уголок стальной горячекатаный равнополочный, марки стали Ст3сп, Ст3пс, ширина полок 180-200 мм, толщина полки 11-30 мм |  |  |  | т | 0.98 |  | 0.27985 | 83981.7 | 0.9 | 75583.53 | 1.0871 | 22994.3 | [24 empty] | Уголок стальной горячекатаный равнополочный, марки стали Ст3сп, Ст3пс, ширина полок 180-200 мм, толщина полки 11-30 мм
|  | Итого прямые затраты |  |  |  | 12: 30554.93 | [26 empty] | Итого прямые затраты
|  | ФОТ |  |  |  | 12: 6244.19 | [28 empty] | ФОТ
| Пр/812-090.0-1 | НР Проемы (ремонтно-строительные) |  |  |  | 4: %; 5: 90; 7: 90; 12: 5619.77 | [28 empty] | НР Проемы (ремонтно-строительные)
| Пр/774-090.0 | СП Проемы (ремонтно-строительные) |  |  |  | 4: %; 5: 47; 7: 47; 12: 2934.77 | [28 empty] | СП Проемы (ремонтно-строительные)
|  | Всего по позиции |  |  |  | 10: 136957.1; 12: 39109.47 | [29 empty] | Всего по позиции
61 | ГЭСН13-03-004-28 | Окраска металлических огрунтованных поверхностей: грунт-краской цинконаполненной однокомпонентной полиуретановой (Армокот® V500) |  |  |  | 4: 100 м2; 5: 0.097; 6: 1; 7: 0.097 | [21 empty] | Окраска металлических огрунтованных поверхностей: грунт-краской цинконаполненной однокомпонентной полиуретановой (Армокот® V500)
| 421/пр_2020_прил.10_т.3_п.1.2_гр.3 | Производство работ осуществляется в помещениях эксплуатируемого объекта капитального строительства, эксплуатация которого не прекращена, в том числе для объектов производственного и непроизводственного назначения без остановки рабочего процесса, при этом: в зоне производства работ имеется один из следующих факторов: - движение транспорта по внутрицеховым путям; - действующее технологическое или лабораторное оборудование; - мебель и иные загромождающие помещения предметы ОЗП=1,35; ЭМ=1,35 к расх.; ЗПМ=1,35; ТЗ=1,35; ТЗМ=1,35 | [34 empty] | Производство работ осуществляется в помещениях эксплуатируемого объекта капитального строительства, эксплуатация которого не прекращена, в том числе для объектов производственного и непроизводственного назначения без остановки рабочего процесса, при этом: в зоне производства работ имеется один из следующих факторов: - движение транспорта по внутрицеховым путям; - действующее технологическое или лабораторное оборудование; - мебель и иные загромождающие помещения предметы ОЗП=1,35; ЭМ=1,35 к расх.; ЗПМ=1,35; ТЗ=1,35; ТЗМ=1,35
| 421/пр_2020_прил.10_т.3_п.4_гр.3 | Производство работ осуществляется в охранной зоне действующей воздушной линии электропередачи, вблизи объектов, находящихся под напряжением, внутри объектов капитального строительства, внутренняя проводка в которых не обесточена, если это приведет к ограничению действий рабочих в соответствии с требованиями техники безопасности ОЗП=1,2; ЭМ=1,2 к расх.; ЗПМ=1,2; ТЗ=1,2; ТЗМ=1,2 | [34 empty] | Производство работ осуществляется в охранной зоне действующей воздушной линии электропередачи, вблизи объектов, находящихся под напряжением, внутри объектов капитального строительства, внутренняя проводка в которых не обесточена, если это приведет к ограничению действий рабочих в соответствии с требованиями техники безопасности ОЗП=1,2; ЭМ=1,2 к расх.; ЗПМ=1,2; ТЗ=1,2; ТЗМ=1,2
| Расчет ИПЦ | ИПЦ на срок выполнения работ с 06.2026 по 12.2028 г. ПЗ=1,0871; ОЗП=1,0871; ЭМ=1,0871; МАТ=1,0871 | [34 empty] | ИПЦ на срок выполнения работ с 06.2026 по 12.2028 г. ПЗ=1,0871; ОЗП=1,0871; ЭМ=1,0871; МАТ=1,0871
| 1 | ОТ(ЗТ) |  |  |  | 4: чел.-ч; 7: 0.36535; 12: 134.78 | [23 empty] | ОТ(ЗТ)
| 1-100-35 | Средний разряд работы 3,5 |  |  |  | чел.-ч | 2.43 | 1.55 | 0.36535 |  |  | 339.36 | 1.0871 | 134.78 | [24 empty] | Средний разряд работы 3,5
| 2 | ЭМ |  |  |  | 12: 4.47 | [23 empty] | ЭМ
|  | ОТм(ЗТм) |  |  |  | 4: чел.-ч; 7: 0.003007; 12: 1.16 | [23 empty] | ОТм(ЗТм)
| 91.06.03-060 | Лебедки электрические тяговым усилием до 5,79 кН (0,59 т) |  |  |  | маш.-ч | 0.02 | 1.55 | 0.003007 | 6.62 | 1.39 | 9.2 | 1.0871 | 0.03 | [24 empty] | Лебедки электрические тяговым усилием до 5,79 кН (0,59 т)
| 91.06.05-011 | Погрузчики одноковшовые универсальные фронтальные пневмоколесные, номинальная вместимость основного ковша 2,6 м3, грузоподъемность 5 т |  |  |  | маш.-ч | 0.01 | 1.55 | 0.0015035 |  |  | 1588.1 | 1.0871 | 2.6 | [24 empty] | Погрузчики одноковшовые универсальные фронтальные пневмоколесные, номинальная вместимость основного ковша 2,6 м3, грузоподъемность 5 т
| 4-100-050 | ОТм(Зтм) Средний разряд машинистов 5 |  |  |  | чел.-ч | 0.01 | 1.55 | 0.0015035 |  |  | 413.14 |  | 0.62 | [25 empty] | ОТм(Зтм) Средний разряд машинистов 5
| 91.14.02-001 | Автомобили бортовые, грузоподъемность до 5 т |  |  |  | маш.-ч | 0.01 | 1.55 | 0.0015035 |  |  | 639.16 | 1.0871 | 1.04 | [24 empty] | Автомобили бортовые, грузоподъемность до 5 т
| 4-100-040 | ОТм(Зтм) Средний разряд машинистов 4 |  |  |  | чел.-ч | 0.01 | 1.55 | 0.0015035 |  |  | 359.48 |  | 0.54 | [25 empty] | ОТм(Зтм) Средний разряд машинистов 4
| 91.21.01-012 | Агрегаты окрасочные высокого давления для окраски поверхностей конструкций, мощность 1 кВт |  |  |  | маш.-ч | 0.85 | 1.55 | 0.1278 | 4.52 | 1.27 | 5.74 | 1.0871 | 0.8 | [24 empty] | Агрегаты окрасочные высокого давления для окраски поверхностей конструкций, мощность 1 кВт
| 4 | М |  |  |  | 12: 2427.9 | [23 empty] | М
| 14.4.01.17-0004 | Грунтовка однокомпонентная цинконаполненная полиуретановая отверждаемая влагой воздуха для долговременной антикоррозионной защиты металла |  |  |  | кг | 32.7 |  | 3.1719 | 537.96 | 1.3 | 699.35 | 1.0871 | 2411.48 | [24 empty] | Грунтовка однокомпонентная цинконаполненная полиуретановая отверждаемая влагой воздуха для долговременной антикоррозионной защиты металла
| 14.5.09.07-0030 | Растворитель Р-4 |  |  |  | т | 0.001 |  | 9.7e-05 | 98526.45 | 1.58 | 155671.79 | 1.0871 | 16.42 | [24 empty] | Растворитель Р-4
|  | Итого прямые затраты |  |  |  | 12: 2568.31 | [26 empty] | Итого прямые затраты
|  | ФОТ |  |  |  | 12: 135.94 | [28 empty] | ФОТ
| Пр/812-013.0-1 | НР Защита строительных конструкций и оборудования от коррозии |  |  |  | 4: %; 5: 94; 6: 0.93; 7: 87.42; 12: 118.84 | [28 empty] | НР Защита строительных конструкций и оборудования от коррозии
| Пр/774-013.0 | СП Защита строительных конструкций и оборудования от коррозии |  |  |  | 4: %; 5: 51; 7: 51; 12: 69.33 | [28 empty] | СП Защита строительных конструкций и оборудования от коррозии
|  | Всего по позиции |  |  |  | 10: 28417.32; 12: 2756.48 | [29 empty] | Всего по позиции
|  | Итоги по разделу 1 Монтаж : | [47 empty] | Итоги по разделу 1 Монтаж :
|  | Всего прямые затраты (справочно) |  |  |  | 12: 1457955.4 | [36 empty] | Всего прямые затраты (справочно)
|  | в том числе: | [48 empty] | в том числе:
|  | Оплата труда рабочих |  |  |  | 12: 242204.67 | [36 empty] | Оплата труда рабочих
|  | Эксплуатация машин |  |  |  | 12: 52060.66 | [36 empty] | Эксплуатация машин
|  | Оплата труда машинистов (Отм) |  |  |  | 12: 16931.81 | [36 empty] | Оплата труда машинистов (Отм)
|  | Материалы |  |  |  | 12: 1146758.26 | [36 empty] | Материалы
|  | Строительные работы |  |  |  | 12: 112368.57 | [36 empty] | Строительные работы
|  | в том числе: | [48 empty] | в том числе:
|  | оплата труда |  |  |  | 12: 9218.19 | [36 empty] | оплата труда
|  | эксплуатация машин и механизмов |  |  |  | 12: 12557.58 | [36 empty] | эксплуатация машин и механизмов
|  | оплата труда машинистов (Отм) |  |  |  | 12: 3474.51 | [36 empty] | оплата труда машинистов (Отм)
|  | материалы |  |  |  | 12: 69739.03 | [36 empty] | материалы
|  | накладные расходы |  |  |  | 12: 11297.39 | [36 empty] | накладные расходы
|  | сметная прибыль |  |  |  | 12: 6081.87 | [36 empty] | сметная прибыль
|  | Монтажные работы |  |  |  | 12: 1727702.88 | [36 empty] | Монтажные работы
|  | в том числе: | [48 empty] | в том числе:
|  | оплата труда |  |  |  | 12: 232986.48 | [36 empty] | оплата труда
|  | эксплуатация машин и механизмов |  |  |  | 12: 39503.08 | [36 empty] | эксплуатация машин и механизмов
|  | оплата труда машинистов (Отм) |  |  |  | 12: 13457.3 | [36 empty] | оплата труда машинистов (Отм)
|  | материалы |  |  |  | 12: 1077019.23 | [36 empty] | материалы
|  | накладные расходы |  |  |  | 12: 238926.8 | [36 empty] | накладные расходы
|  | сметная прибыль |  |  |  | 12: 125809.99 | [36 empty] | сметная прибыль
|  | Оборудование |  |  |  | 12: 97451.86 | [36 empty] | Оборудование
|  | Инженерное оборудование |  |  |  | 12: 97451.86 | [36 empty] | Инженерное оборудование
|  | Всего ФОТ (справочно) |  |  |  | 12: 259136.48 | [36 empty] | Всего ФОТ (справочно)
|  | Всего накладные расходы (справочно) |  |  |  | 12: 250224.19 | [36 empty] | Всего накладные расходы (справочно)
|  | Всего сметная прибыль (справочно) |  |  |  | 12: 131891.86 | [36 empty] | Всего сметная прибыль (справочно)
|  | Всего по разделу 1 Монтаж |  |  |  | 12: 1937523.31 | [37 empty] | Всего по разделу 1 Монтаж
|  | справочно: | [48 empty] | справочно:
|  | Затраты труда рабочих |  |  |  | 7: 628,1883985 | [38 empty] | Затраты труда рабочих
|  | Затраты труда машинистов |  |  |  | 7: 39,3475816 | [38 empty] | Затраты труда машинистов
|  | Итоги по смете: | [51 empty] | Итоги по смете:
|  | Всего прямые затраты (справочно) |  |  |  | 12: 1457955.4 | [40 empty] | Всего прямые затраты (справочно)
|  | в том числе: | [52 empty] | в том числе:
|  | Оплата труда рабочих |  |  |  | 12: 242204.67 | [40 empty] | Оплата труда рабочих
|  | Эксплуатация машин |  |  |  | 12: 52060.66 | [40 empty] | Эксплуатация машин
|  | Оплата труда машинистов (Отм) |  |  |  | 12: 16931.81 | [40 empty] | Оплата труда машинистов (Отм)
|  | Материалы |  |  |  | 12: 1146758.26 | [40 empty] | Материалы
|  | Строительные работы |  |  |  | 12: 112368.57 | [40 empty] | Строительные работы
|  | в том числе: | [52 empty] | в том числе:
|  | оплата труда |  |  |  | 12: 9218.19 | [40 empty] | оплата труда
|  | эксплуатация машин и механизмов |  |  |  | 12: 12557.58 | [40 empty] | эксплуатация машин и механизмов
|  | оплата труда машинистов (Отм) |  |  |  | 12: 3474.51 | [40 empty] | оплата труда машинистов (Отм)
|  | материалы |  |  |  | 12: 69739.03 | [40 empty] | материалы
|  | накладные расходы |  |  |  | 12: 11297.39 | [40 empty] | накладные расходы
|  | сметная прибыль |  |  |  | 12: 6081.87 | [40 empty] | сметная прибыль
|  | Монтажные работы |  |  |  | 12: 1727702.88 | [40 empty] | Монтажные работы
|  | в том числе: | [52 empty] | в том числе:
|  | оплата труда |  |  |  | 12: 232986.48 | [40 empty] | оплата труда
|  | эксплуатация машин и механизмов |  |  |  | 12: 39503.08 | [40 empty] | эксплуатация машин и механизмов
|  | оплата труда машинистов (Отм) |  |  |  | 12: 13457.3 | [40 empty] | оплата труда машинистов (Отм)
|  | материалы |  |  |  | 12: 1077019.23 | [40 empty] | материалы
|  | накладные расходы |  |  |  | 12: 238926.8 | [40 empty] | накладные расходы
|  | сметная прибыль |  |  |  | 12: 125809.99 | [40 empty] | сметная прибыль
|  | Оборудование |  |  |  | 12: 97451.86 | [40 empty] | Оборудование
|  | Инженерное оборудование |  |  |  | 12: 97451.86 | [40 empty] | Инженерное оборудование
|  | Всего ФОТ (справочно) |  |  |  | 12: 259136.48 | [40 empty] | Всего ФОТ (справочно)
|  | Всего накладные расходы (справочно) |  |  |  | 12: 250224.19 | [40 empty] | Всего накладные расходы (справочно)
|  | Всего сметная прибыль (справочно) |  |  |  | 12: 131891.86 | [40 empty] | Всего сметная прибыль (справочно)
|  | ВСЕГО по смете |  |  |  | 12: 1937523.31 | [41 empty] | ВСЕГО по смете
|  | справочно: | [52 empty] | справочно:
|  | Затраты труда рабочих |  |  |  | 7: 628,1883985 | [42 empty] | Затраты труда рабочих
|  | Затраты труда машинистов |  |  |  | 7: 39,3475816 | [42 empty] | Затраты труда машинистов
Составил:
[должность, подпись (инициалы, фамилия)]
Проверил:
[должность, подпись (инициалы, фамилия)]
1. Зарегистрирован Министерством юстиции Российской Федерации 10 сентября 2019 г., регистрационный № 55869), с изменениями, внесенными приказом Министерства строительства и жилищно-коммунального хозяйства Российской Федерации от 20 февраля 2021 г. № 79/пр (зарегистрирован Министерством юстиции Российской Федерации 9 августа 2021 г., регистрационный № 64577)
² Под прочими затратами понимаются затраты, учитываемые в соответствии с пунктом 184 Методики.
³ Под прочими работами понимаются затраты, учитываемые в соответствии с пунктами 122-128 Методики.

## 02-02-06
Приложение №16 к ССР
Приложение № 3
Утверждено приказом Минстроя РФ № 421/пр от 4 августа 2020 г. в редакции приказа № 557/пр от 7 июля 2022 г.
Наименование программного продукта |  |  |  |  | ГРАНД-Смета, версия 2025.2
Наименование редакции сметных нормативов |  |  |  |  | Приказ Минстроя России от 30.12.2021 № 1046/пр; Приказ Минстроя России от 04.08.2020 № 421/пр; Приказ Минстроя России от 21.12.2020 № 812/пр; Приказ Минстроя России от 11.12.2020 № 774/пр; Приказ Минстроя России от 02.08.2023 № 551/пр; Приказ Минстроя России от 14.11.2023 № 817/пр; Приказ Минстроя России от 16.02.2024 № 102/пр; Приказ Минстроя России от 13.05.2024 №323/пр; Приказ Минстроя России от 09.08.2024 №524/пр; Приказ Минстроя России от 07.11.2024 №747/пр; Приказ Минстроя России от 23.01.2025 №30/пр; Приказ Минстроя России от 07.02.2025 №69/пр; Приказ Минстроя России от 19.05.2025 №299/пр; Приказ Минстроя России от 14.08.2025 №490/пр; Приказ Минстроя России от 12.11.2025 №696/пр | [11 empty] | Наименование редакции сметных нормативов | Приказ Минстроя России от 30.12.2021 № 1046/пр; Приказ Минстроя России от 04.08.2020 № 421/пр; Приказ Минстроя России от 21.12.2020 № 812/пр; Приказ Минстроя России от 11.12.2020 № 774/пр; Приказ Минстроя России от 02.08.2023 № 551/пр; Приказ Минстроя России от 14.11.2023 № 817/пр; Приказ Минстроя России от 16.02.2024 № 102/пр; Приказ Минстроя России от 13.05.2024 №323/пр; Приказ Минстроя России от 09.08.2024 №524/пр; Приказ Минстроя России от 07.11.2024 №747/пр; Приказ Минстроя России от 23.01.2025 №30/пр; Приказ Минстроя России от 07.02.2025 №69/пр; Приказ Минстроя России от 19.05.2025 №299/пр; Приказ Минстроя России от 14.08.2025 №490/пр; Приказ Минстроя России от 12.11.2025 №696/пр
Реквизиты приказа Минстроя России об утверждении дополнений и изменений к сметным нормативам |  |  |  |  | Приказ Минстроя России от 18 мая 2022 г. № 378/пр, Приказ Минстроя России от 26 августа 2022 г. № 703/пр, Приказ Минстроя России от 26 октября 2022 г. № 905/пр, Приказ Минстроя России от 27 декабря 2022 г. № 1133/пр, Приказ Минстроя России от 10 февраля 2023 г. № 84/пр, Приказ Минстроя России от 11.05.2023 №335/пр; Приказ Минстроя России от 07.07.2022 № 557/пр; Приказ Минстроя России от 02.09.2021 № 636/пр, Приказ Минстроя России от 26.07.2022 № 611/пр; Приказ Минстроя России от 22.04.2022 № 317/пр; Приказ Минстроя России от 02.08.2023 № 551/пр; Приказ Минстроя России от 14.11.2023 № 817/пр; Приказ Минстроя России от 30.01.2024 № 55/пр; Приказ Минстроя России от 16.02.2024 № 102/пр; Приказ Минстроя России от 13.05.2024 №323/пр; Приказ Минстроя России от 09.08.2024 №524/пр; Приказ Минстроя России от 07.11.2024 №747/пр; Приказ Минстроя России от 23.01.2025 №30/пр; Приказ Минстроя России от 07.02.2025 №69/пр; Приказ Минстроя России от 19.05.2025 №299/пр; Приказ Минстроя России от 14.08.2025 №490/пр; Приказ Минстроя России от 12.11.2025 №696/пр | [13 empty] | Реквизиты приказа Минстроя России об утверждении дополнений и изменений к сметным нормативам | Приказ Минстроя России от 18 мая 2022 г. № 378/пр, Приказ Минстроя России от 26 августа 2022 г. № 703/пр, Приказ Минстроя России от 26 октября 2022 г. № 905/пр, Приказ Минстроя России от 27 декабря 2022 г. № 1133/пр, Приказ Минстроя России от 10 февраля 2023 г. № 84/пр, Приказ Минстроя России от 11.05.2023 №335/пр; Приказ Минстроя России от 07.07.2022 № 557/пр; Приказ Минстроя России от 02.09.2021 № 636/пр, Приказ Минстроя России от 26.07.2022 № 611/пр; Приказ Минстроя России от 22.04.2022 № 317/пр; Приказ Минстроя России от 02.08.2023 № 551/пр; Приказ Минстроя России от 14.11.2023 № 817/пр; Приказ Минстроя России от 30.01.2024 № 55/пр; Приказ Минстроя России от 16.02.2024 № 102/пр; Приказ Минстроя России от 13.05.2024 №323/пр; Приказ Минстроя России от 09.08.2024 №524/пр; Приказ Минстроя России от 07.11.2024 №747/пр; Приказ Минстроя России от 23.01.2025 №30/пр; Приказ Минстроя России от 07.02.2025 №69/пр; Приказ Минстроя России от 19.05.2025 №299/пр; Приказ Минстроя России от 14.08.2025 №490/пр; Приказ Минстроя России от 12.11.2025 №696/пр
Реквизиты письма Минстроя России об индексах изменения сметной стоимости строительства, включаемые в федеральный реестр сметных нормативов и размещаемые в федеральной государственной информационной системе ценообразования в строительстве, подготовленного в соответствии пунктом 85 Методики расчета индексов изменения сметной стоимости строительства, утвержденной приказом Министерства строительства и жилищно-коммунального хозяйства Российской Федерации от 5 июня 2019 г. № 326/пр¹ |  |  |  |  | Письмо Минстроя России от 21.11.2025 № 71782-ИФ/09 | [9 empty] | Реквизиты письма Минстроя России об индексах изменения сметной стоимости строительства, включаемые в федеральный реестр сметных нормативов и размещаемые в федеральной государственной информационной системе ценообразования в строительстве, подготовленного в соответствии пунктом 85 Методики расчета индексов изменения сметной стоимости строительства, утвержденной приказом Министерства строительства и жилищно-коммунального хозяйства Российской Федерации от 5 июня 2019 г. № 326/пр¹ | Письмо Минстроя России от 21.11.2025 № 71782-ИФ/09 |  |  |  |  | Реквизиты письма Минстроя России об индексах изменения сметной стоимости строительства, включаемые в федеральный реестр сметных нормативов и размещаемые в федеральной государственной информационной системе ценообразования в строительстве, подготовленного в соответствии пунктом 85 Методики расчета индексов изменения сметной стоимости строительства, утвержденной приказом Министерства строительства и жилищно-коммунального хозяйства Российской Федерации от 5 июня 2019 г. № 326/пр¹ | Письмо Минстроя России от 21.11.2025 № 71782-ИФ/09
Реквизиты нормативного правового акта об утверждении оплаты труда, утверждаемый в соответствии с пунктом 22(1) Правилами мониторинга цен, утвержденными постановлением Правительства Российской Федерации от 23 декабря 2016 г. № 1452 |  |  |  |  | постановление от 21.04.2025 № 80 | [9 empty] | Реквизиты нормативного правового акта об утверждении оплаты труда, утверждаемый в соответствии с пунктом 22(1) Правилами мониторинга цен, утвержденными постановлением Правительства Российской Федерации от 23 декабря 2016 г. № 1452 | постановление от 21.04.2025 № 80 | [6 empty] | Реквизиты нормативного правового акта об утверждении оплаты труда, утверждаемый в соответствии с пунктом 22(1) Правилами мониторинга цен, утвержденными постановлением Правительства Российской Федерации от 23 декабря 2016 г. № 1452 | постановление от 21.04.2025 № 80
Обоснование принятых текущих цен на строительные ресурсы | [24 empty] | Обоснование принятых текущих цен на строительные ресурсы
Наименование субъекта Российской Федерации |  |  |  |  | 9. Карачаево-Черкесская Республика | [10 empty] | 9. Карачаево-Черкесская Республика | [9 empty] | Наименование субъекта Российской Федерации | 9. Карачаево-Черкесская Республика
Наименование зоны субъекта Российской Федерации |  |  |  |  | Карачаево-Черкесская Республика | [10 empty] | Карачаево-Черкесская Республика | [11 empty] | Наименование зоны субъекта Российской Федерации | Карачаево-Черкесская Республика
Разработка проектной и рабочей документации на техническое перевооружение системы внутреннего и наружного освещения административно-бытового корпуса, здания ГЭС, электрооборудования собственных нужд ГЭС | [29 empty] | Разработка проектной и рабочей документации на техническое перевооружение системы внутреннего и наружного освещения административно-бытового корпуса, здания ГЭС, электрооборудования собственных нужд ГЭС
(наименование стройки)
Водозаборный узел на р.Аксаут. Электроснабжение | [30 empty] | Водозаборный узел на р.Аксаут. Электроснабжение
(наименование объекта капитального строительства)
ЛОКАЛЬНЫЙ СМЕТНЫЙ РАСЧЕТ (СМЕТА) № 02-02-06
Водозаборный узел на р.Аксаут. Электроснабжение | [31 empty] | Водозаборный узел на р.Аксаут. Электроснабжение
(наименование работ и затрат)
Составлен | ресурсно-индексным | методом
Основание | 294-8-1/1-ЭС.СО, 294-8-1/1-ЭС.ВР | [31 empty] | 294-8-1/1-ЭС.СО, 294-8-1/1-ЭС.ВР
(проектная и (или) иная техническая документация)
Составлен(а) в текущем уровне цен |  | 01.10.2025 | [31 empty] | 01.10.2025
Сметная стоимость |  |  | 5968.99 | тыс.руб.
в том числе:
| строительных работ |  | 61.06 | тыс.руб. |  |  |  |  | Средства на оплату труда рабочих |  |  |  | 512.72 | тыс.руб.
| монтажных работ |  | 5810.48 | тыс.руб. |  |  |  |  | Средства на оплату труда машинистов |  |  |  | 25.59 | тыс.руб.
| оборудования |  | 97.45 | тыс.руб. |  |  |  |  | Нормативные затраты труда рабочих |  |  |  | 1340.65 | чел.-ч.
| прочих затрат |  | 0 | тыс.руб. |  |  |  |  | Нормативные затраты труда машинистов |  |  |  | 60.71 | чел.-ч.
№ п/п | Обоснование | Наименование работ и затрат |  |  |  | Единица измерения | Количество |  |  | Сметная стоимость, руб.
[7 empty] | на единицу измерения | коэффициенты | всего с учетом коэффициентов | на единицу измерения в базисном уровне цен | индекс | на единицу измерения в текущем уровне цен | коэффициенты | всего в текущем уровне цен
1 | 2 | 3 |  |  |  | 4 | 5 | 6 | 7 | 8 | 9 | 10 | 11 | 12
Раздел 1. Монтаж | [34 empty] | Раздел 1. Монтаж
1 | ГЭСНм08-01-062-02 | Трансформатор силовой, автотрансформатор или масляный реактор, масса: до 3 т |  |  |  | 4: шт; 5: 2; 6: 1; 7: 2 | [21 empty] | Трансформатор силовой, автотрансформатор или масляный реактор, масса: до 3 т
| 421/пр_2020_прил.10_т.3_п.1.2_гр.3 | Производство работ осуществляется в помещениях эксплуатируемого объекта капитального строительства, эксплуатация которого не прекращена, в том числе для объектов производственного и непроизводственного назначения без остановки рабочего процесса, при этом: в зоне производства работ имеется один из следующих факторов: - движение транспорта по внутрицеховым путям; - действующее технологическое или лабораторное оборудование; - мебель и иные загромождающие помещения предметы ОЗП=1,35; ЭМ=1,35 к расх.; ЗПМ=1,35; ТЗ=1,35; ТЗМ=1,35 | [34 empty] | Производство работ осуществляется в помещениях эксплуатируемого объекта капитального строительства, эксплуатация которого не прекращена, в том числе для объектов производственного и непроизводственного назначения без остановки рабочего процесса, при этом: в зоне производства работ имеется один из следующих факторов: - движение транспорта по внутрицеховым путям; - действующее технологическое или лабораторное оборудование; - мебель и иные загромождающие помещения предметы ОЗП=1,35; ЭМ=1,35 к расх.; ЗПМ=1,35; ТЗ=1,35; ТЗМ=1,35
| 421/пр_2020_прил.10_т.3_п.4_гр.3 | Производство работ осуществляется в охранной зоне действующей воздушной линии электропередачи, вблизи объектов, находящихся под напряжением, внутри объектов капитального строительства, внутренняя проводка в которых не обесточена, если это приведет к ограничению действий рабочих в соответствии с требованиями техники безопасности ОЗП=1,2; ЭМ=1,2 к расх.; ЗПМ=1,2; ТЗ=1,2; ТЗМ=1,2 | [34 empty] | Производство работ осуществляется в охранной зоне действующей воздушной линии электропередачи, вблизи объектов, находящихся под напряжением, внутри объектов капитального строительства, внутренняя проводка в которых не обесточена, если это приведет к ограничению действий рабочих в соответствии с требованиями техники безопасности ОЗП=1,2; ЭМ=1,2 к расх.; ЗПМ=1,2; ТЗ=1,2; ТЗМ=1,2
| Приказ от 14.07.2022 № 571/пр п.49б табл.1 | Коэффициент изменения массы оборудования: 0,30-0,40 ПЗ=0,7 (ОЗП=0,7; ЭМ=0,7 к расх.; ЗПМ=0,7; МАТ=0,7 к расх.; ТЗ=0,7; ТЗМ=0,7) | [34 empty] | Коэффициент изменения массы оборудования: 0,30-0,40 ПЗ=0,7 (ОЗП=0,7; ЭМ=0,7 к расх.; ЗПМ=0,7; МАТ=0,7 к расх.; ТЗ=0,7; ТЗМ=0,7)
| Расчет ИПЦ | ИПЦ на срок выполнения работ с 06.2026 по 12.2028 г. ПЗ=1,0871; ОЗП=1,0871; ЭМ=1,0871; МАТ=1,0871 | [34 empty] | ИПЦ на срок выполнения работ с 06.2026 по 12.2028 г. ПЗ=1,0871; ОЗП=1,0871; ЭМ=1,0871; МАТ=1,0871
| 1 | ОТ(ЗТ) |  |  |  | 4: чел.-ч; 7: 59.892; 12: 23405.24 | [23 empty] | ОТ(ЗТ)
| 1-100-40 | Средний разряд работы 4,0 |  |  |  | чел.-ч | 27.6 | 1.085 | 59.892 |  |  | 359.48 | 1.0871 | 23405.24 | [24 empty] | Средний разряд работы 4,0
| 2 | ЭМ |  |  |  | 12: 17945.63 | [23 empty] | ЭМ
|  | ОТм(ЗТм) |  |  |  | 4: чел.-ч; 7: 15.1466; 12: 6339.35 | [23 empty] | ОТм(ЗТм)
| 91.05.05-015 | Краны на автомобильном ходу, грузоподъемность 16 т |  |  |  | маш.-ч | 3.34 | 1.085 | 7.2478 |  |  | 1581.06 | 1.0871 | 12457.3 | [24 empty] | Краны на автомобильном ходу, грузоподъемность 16 т
| 4-100-060 | ОТм(Зтм) Средний разряд машинистов 6 |  |  |  | чел.-ч | 3.34 | 1.085 | 7.2478 |  |  | 482.89 |  | 3499.89 | [25 empty] | ОТм(Зтм) Средний разряд машинистов 6
| 91.14.02-001 | Автомобили бортовые, грузоподъемность до 5 т |  |  |  | маш.-ч | 3.64 | 1.085 | 7.8988 |  |  | 639.16 | 1.0871 | 5488.33 | [24 empty] | Автомобили бортовые, грузоподъемность до 5 т
| 4-100-040 | ОТм(Зтм) Средний разряд машинистов 4 |  |  |  | чел.-ч | 3.64 | 1.085 | 7.8988 |  |  | 359.48 |  | 2839.46 | [25 empty] | ОТм(Зтм) Средний разряд машинистов 4
| 4 | М |  |  |  | 12: 23248.99 | [23 empty] | М
| 01.7.15.10-0053 | Скобы металлические |  |  |  | кг | 10.5 | 0.7 | 14.7 | 176.2 | 1.45 | 255.49 | 1.0871 | 4082.82 | [24 empty] | Скобы металлические
| 25.1.01.04-0012 | Шпала из древесины хвойных пород, непропитанная, для железных дорог узкой колеи, тип II, длина 1200 мм |  |  |  | шт | 15 | 0.7 | 21 | 705.5 | 1.19 | 839.55 | 1.0871 | 19166.17 | [24 empty] | Шпала из древесины хвойных пород, непропитанная, для железных дорог узкой колеи, тип II, длина 1200 мм
|  | Итого прямые затраты |  |  |  | 12: 70939.21 | [26 empty] | Итого прямые затраты
1.1 | 421/пр_2020_п.75_пп.а | Вспомогательные ненормируемые материальные ресурсы |  |  |  | 4: %; 5: 2; 7: 2; 11: 0.7; 12: 277.81 | [27 empty] | Вспомогательные ненормируемые материальные ресурсы
|  | ФОТ |  |  |  | 12: 29744.59 | [28 empty] | ФОТ
| Пр/812-049.3-1 | НР Электротехнические установки на других объектах |  |  |  | 4: %; 5: 97; 7: 97; 12: 28852.25 | [28 empty] | НР Электротехнические установки на других объектах
| Пр/774-049.3 | СП Электротехнические установки на других объектах |  |  |  | 4: %; 5: 51; 7: 51; 12: 15169.74 | [28 empty] | СП Электротехнические установки на других объектах
|  | Всего по позиции |  |  |  | 10: 57619.51; 12: 115239.01 | [29 empty] | Всего по позиции
9 О | Прайс-лист №1 | Трансформатор сухой ТСЗ-63/10-У1 |  |  |  | 4: шт; 5: 2; 6: 1; 7: 2; 11: 1.0871 | [30 empty] | Трансформатор сухой ТСЗ-63/10-У1
| Расчет ИПЦ | ИПЦ на срок выполнения работ с 06.2026 по 12.2028 г. ПЗ=1,0871; ОЗП=1,0871; ЭМ=1,0871; МАТ=1,0871 | [43 empty] | ИПЦ на срок выполнения работ с 06.2026 по 12.2028 г. ПЗ=1,0871; ОЗП=1,0871; ЭМ=1,0871; МАТ=1,0871
|  | Всего по позиции | [44 empty] | Всего по позиции
2 | ГЭСНм08-03-571-05 | Щит заводского изготовления однорядный или двухрядный: шкафного исполнения, глубина до 800 мм |  |  |  | 4: м; 5: 5.1; 6: 1; 7: 5.1 | [21 empty] | Щит заводского изготовления однорядный или двухрядный: шкафного исполнения, глубина до 800 мм
| 421/пр_2020_прил.10_т.3_п.1.2_гр.3 | Производство работ осуществляется в помещениях эксплуатируемого объекта капитального строительства, эксплуатация которого не прекращена, в том числе для объектов производственного и непроизводственного назначения без остановки рабочего процесса, при этом: в зоне производства работ имеется один из следующих факторов: - движение транспорта по внутрицеховым путям; - действующее технологическое или лабораторное оборудование; - мебель и иные загромождающие помещения предметы ОЗП=1,35; ЭМ=1,35 к расх.; ЗПМ=1,35; ТЗ=1,35; ТЗМ=1,35 | [34 empty] | Производство работ осуществляется в помещениях эксплуатируемого объекта капитального строительства, эксплуатация которого не прекращена, в том числе для объектов производственного и непроизводственного назначения без остановки рабочего процесса, при этом: в зоне производства работ имеется один из следующих факторов: - движение транспорта по внутрицеховым путям; - действующее технологическое или лабораторное оборудование; - мебель и иные загромождающие помещения предметы ОЗП=1,35; ЭМ=1,35 к расх.; ЗПМ=1,35; ТЗ=1,35; ТЗМ=1,35
| 421/пр_2020_прил.10_т.3_п.4_гр.3 | Производство работ осуществляется в охранной зоне действующей воздушной линии электропередачи, вблизи объектов, находящихся под напряжением, внутри объектов капитального строительства, внутренняя проводка в которых не обесточена, если это приведет к ограничению действий рабочих в соответствии с требованиями техники безопасности ОЗП=1,2; ЭМ=1,2 к расх.; ЗПМ=1,2; ТЗ=1,2; ТЗМ=1,2 | [34 empty] | Производство работ осуществляется в охранной зоне действующей воздушной линии электропередачи, вблизи объектов, находящихся под напряжением, внутри объектов капитального строительства, внутренняя проводка в которых не обесточена, если это приведет к ограничению действий рабочих в соответствии с требованиями техники безопасности ОЗП=1,2; ЭМ=1,2 к расх.; ЗПМ=1,2; ТЗ=1,2; ТЗМ=1,2
| Расчет ИПЦ | ИПЦ на срок выполнения работ с 06.2026 по 12.2028 г. ПЗ=1,0871; ОЗП=1,0871; ЭМ=1,0871; МАТ=1,0871 | [34 empty] | ИПЦ на срок выполнения работ с 06.2026 по 12.2028 г. ПЗ=1,0871; ОЗП=1,0871; ЭМ=1,0871; МАТ=1,0871
| 1 | ОТ(ЗТ) |  |  |  | 4: чел.-ч; 7: 48.8529; 12: 19661.11 | [23 empty] | ОТ(ЗТ)
| 1-100-42 | Средний разряд работы 4,2 |  |  |  | чел.-ч | 6.18 | 1.55 | 48.8529 |  |  | 370.21 | 1.0871 | 19661.11 | [24 empty] | Средний разряд работы 4,2
| 2 | ЭМ |  |  |  | 12: 18226.23 | [23 empty] | ЭМ
|  | ОТм(ЗТм) |  |  |  | 4: чел.-ч; 7: 14.5452; 12: 6126.22 | [23 empty] | ОТм(ЗТм)
| 91.05.05-015 | Краны на автомобильном ходу, грузоподъемность 16 т |  |  |  | маш.-ч | 0.92 | 1.55 | 7.2726 |  |  | 1581.06 | 1.0871 | 12499.93 | [24 empty] | Краны на автомобильном ходу, грузоподъемность 16 т
| 4-100-060 | ОТм(Зтм) Средний разряд машинистов 6 |  |  |  | чел.-ч | 0.92 | 1.55 | 7.2726 |  |  | 482.89 |  | 3511.87 | [25 empty] | ОТм(Зтм) Средний разряд машинистов 6
| 91.14.02-001 | Автомобили бортовые, грузоподъемность до 5 т |  |  |  | маш.-ч | 0.92 | 1.55 | 7.2726 |  |  | 639.16 | 1.0871 | 5053.23 | [24 empty] | Автомобили бортовые, грузоподъемность до 5 т
| 4-100-040 | ОТм(Зтм) Средний разряд машинистов 4 |  |  |  | чел.-ч | 0.92 | 1.55 | 7.2726 |  |  | 359.48 |  | 2614.35 | [25 empty] | ОТм(Зтм) Средний разряд машинистов 4
| 91.17.04-233 | Аппараты сварочные для ручной дуговой сварки, сварочный ток до 350 А |  |  |  | маш.-ч | 2.32 | 1.55 | 18.3396 |  |  | 33.76 | 1.0871 | 673.07 | [24 empty] | Аппараты сварочные для ручной дуговой сварки, сварочный ток до 350 А
| 4 | М |  |  |  | 12: 1705.86 | [23 empty] | М
| 01.7.11.07-0227 | Электроды сварочные для сварки низколегированных и углеродистых сталей УОНИ 13/45, Э42А, диаметр 4-5 мм |  |  |  | кг | 0.2 |  | 1.02 | 155.63 | 0.93 | 144.74 | 1.0871 | 160.49 | [24 empty] | Электроды сварочные для сварки низколегированных и углеродистых сталей УОНИ 13/45, Э42А, диаметр 4-5 мм
| 01.7.15.03-0042 | Болты с гайками и шайбами строительные |  |  |  | кг | 0.51 |  | 2.601 | 174.93 | 1.15 | 201.17 | 1.0871 | 568.82 | [24 empty] | Болты с гайками и шайбами строительные
| 08.3.07.01-0052 | Прокат стальной горячекатаный полосовой, марки стали Ст3сп, Ст3пс, размеры 50х5 мм |  |  |  | т | 0.0004 |  | 0.00204 | 70310.45 | 0.9 | 63279.41 | 1.0871 | 140.33 | [24 empty] | Прокат стальной горячекатаный полосовой, марки стали Ст3сп, Ст3пс, размеры 50х5 мм
| 14.4.02.04-0142 | Краска масляная МА-0115, мумия, сурик железный |  |  |  | кг | 0.15 |  | 0.765 | 79.88 | 1.55 | 123.81 | 1.0871 | 102.96 | [24 empty] | Краска масляная МА-0115, мумия, сурик железный
| 20.1.02.23-0082 | Перемычки гибкие, тип ПГС-50 |  |  |  | 10 шт | 0.1 |  | 0.51 | 944.69 | 1.4 | 1322.57 | 1.0871 | 733.26 | [24 empty] | Перемычки гибкие, тип ПГС-50
|  | Итого прямые затраты |  |  |  | 12: 45719.42 | [26 empty] | Итого прямые затраты
2.1 | 421/пр_2020_п.75_пп.а | Вспомогательные ненормируемые материальные ресурсы |  |  |  | 4: %; 5: 2; 7: 2; 12: 233.37 | [27 empty] | Вспомогательные ненормируемые материальные ресурсы
|  | ФОТ |  |  |  | 12: 25787.33 | [28 empty] | ФОТ
| Пр/812-049.3-1 | НР Электротехнические установки на других объектах |  |  |  | 4: %; 5: 97; 7: 97; 12: 25013.71 | [28 empty] | НР Электротехнические установки на других объектах
| Пр/774-049.3 | СП Электротехнические установки на других объектах |  |  |  | 4: %; 5: 51; 7: 51; 12: 13151.54 | [28 empty] | СП Электротехнические установки на других объектах
|  | Всего по позиции |  |  |  | 10: 16493.73; 12: 84118.04 | [29 empty] | Всего по позиции
11 О | Прайс-лист №2 | Щит собственных нужд по типу ПР99 3600х1000х2200 - 17шт, 3000х1000х2200 - 10шт, 2400х1000х2200 - 15шт, 2000х600х1000 - 10шт; cборка ПР99 1800х600х400 (навесного исполнения) - 34шт Цена: 49 117 116 руб. |  |  |  | 4: компл; 5: 1; 6: 1; 7: 1; 11: 1.0871 | [30 empty] | Щит собственных нужд по типу ПР99 3600х1000х2200 - 17шт, 3000х1000х2200 - 10шт, 2400х1000х2200 - 15шт, 2000х600х1000 - 10шт; cборка ПР99 1800х600х400 (навесного исполнения) - 34шт Цена: 49 117 116 руб.
| Расчет ИПЦ | ИПЦ на срок выполнения работ с 06.2026 по 12.2028 г. ПЗ=1,0871; ОЗП=1,0871; ЭМ=1,0871; МАТ=1,0871 | [43 empty] | ИПЦ на срок выполнения работ с 06.2026 по 12.2028 г. ПЗ=1,0871; ОЗП=1,0871; ЭМ=1,0871; МАТ=1,0871
|  | Всего по позиции | [44 empty] | Всего по позиции
3 | ГЭСНм08-01-052-01 | Изолятор опорный напряжением: до 10 кВ, количество точек крепления 1 (ОПН на опоре) |  |  |  | 4: шт; 5: 9; 6: 1; 7: 9 | [21 empty] | Изолятор опорный напряжением: до 10 кВ, количество точек крепления 1 (ОПН на опоре)
| 421/пр_2020_прил.10_т.3_п.1.2_гр.3 | Производство работ осуществляется в помещениях эксплуатируемого объекта капитального строительства, эксплуатация которого не прекращена, в том числе для объектов производственного и непроизводственного назначения без остановки рабочего процесса, при этом: в зоне производства работ имеется один из следующих факторов: - движение транспорта по внутрицеховым путям; - действующее технологическое или лабораторное оборудование; - мебель и иные загромождающие помещения предметы ОЗП=1,35; ЭМ=1,35 к расх.; ЗПМ=1,35; ТЗ=1,35; ТЗМ=1,35 | [34 empty] | Производство работ осуществляется в помещениях эксплуатируемого объекта капитального строительства, эксплуатация которого не прекращена, в том числе для объектов производственного и непроизводственного назначения без остановки рабочего процесса, при этом: в зоне производства работ имеется один из следующих факторов: - движение транспорта по внутрицеховым путям; - действующее технологическое или лабораторное оборудование; - мебель и иные загромождающие помещения предметы ОЗП=1,35; ЭМ=1,35 к расх.; ЗПМ=1,35; ТЗ=1,35; ТЗМ=1,35
| 421/пр_2020_прил.10_т.3_п.4_гр.3 | Производство работ осуществляется в охранной зоне действующей воздушной линии электропередачи, вблизи объектов, находящихся под напряжением, внутри объектов капитального строительства, внутренняя проводка в которых не обесточена, если это приведет к ограничению действий рабочих в соответствии с требованиями техники безопасности ОЗП=1,2; ЭМ=1,2 к расх.; ЗПМ=1,2; ТЗ=1,2; ТЗМ=1,2 | [34 empty] | Производство работ осуществляется в охранной зоне действующей воздушной линии электропередачи, вблизи объектов, находящихся под напряжением, внутри объектов капитального строительства, внутренняя проводка в которых не обесточена, если это приведет к ограничению действий рабочих в соответствии с требованиями техники безопасности ОЗП=1,2; ЭМ=1,2 к расх.; ЗПМ=1,2; ТЗ=1,2; ТЗМ=1,2
| Расчет ИПЦ | ИПЦ на срок выполнения работ с 06.2026 по 12.2028 г. ПЗ=1,0871; ОЗП=1,0871; ЭМ=1,0871; МАТ=1,0871 | [34 empty] | ИПЦ на срок выполнения работ с 06.2026 по 12.2028 г. ПЗ=1,0871; ОЗП=1,0871; ЭМ=1,0871; МАТ=1,0871
| 1 | ОТ(ЗТ) |  |  |  | 4: чел.-ч; 7: 5.58; 12: 2180.61 | [23 empty] | ОТ(ЗТ)
| 1-100-40 | Средний разряд работы 4,0 |  |  |  | чел.-ч | 0.4 | 1.55 | 5.58 |  |  | 359.48 | 1.0871 | 2180.61 | [24 empty] | Средний разряд работы 4,0
| 2 | ЭМ |  |  |  | 12: 134.68 | [23 empty] | ЭМ
|  | ОТм(ЗТм) |  |  |  | 4: чел.-ч; 7: 0.1116; 12: 47.01 | [23 empty] | ОТм(ЗТм)
| 91.05.05-015 | Краны на автомобильном ходу, грузоподъемность 16 т |  |  |  | маш.-ч | 0.004 | 1.55 | 0.0558 |  |  | 1581.06 | 1.0871 | 95.91 | [24 empty] | Краны на автомобильном ходу, грузоподъемность 16 т
| 4-100-060 | ОТм(Зтм) Средний разряд машинистов 6 |  |  |  | чел.-ч | 0.004 | 1.55 | 0.0558 |  |  | 482.89 |  | 26.95 | [25 empty] | ОТм(Зтм) Средний разряд машинистов 6
| 91.14.02-001 | Автомобили бортовые, грузоподъемность до 5 т |  |  |  | маш.-ч | 0.004 | 1.55 | 0.0558 |  |  | 639.16 | 1.0871 | 38.77 | [24 empty] | Автомобили бортовые, грузоподъемность до 5 т
| 4-100-040 | ОТм(Зтм) Средний разряд машинистов 4 |  |  |  | чел.-ч | 0.004 | 1.55 | 0.0558 |  |  | 359.48 |  | 20.06 | [25 empty] | ОТм(Зтм) Средний разряд машинистов 4
| 4 | М |  |  |  | 12: 157.46 | [23 empty] | М
| 01.7.15.03-0042 | Болты с гайками и шайбами строительные |  |  |  | кг | 0.08 |  | 0.72 | 174.93 | 1.15 | 201.17 | 1.0871 | 157.46 | [24 empty] | Болты с гайками и шайбами строительные
|  | Итого прямые затраты |  |  |  | 12: 2519.76 | [26 empty] | Итого прямые затраты
3.1 | 421/пр_2020_п.75_пп.а | Вспомогательные ненормируемые материальные ресурсы |  |  |  | 4: %; 5: 2; 7: 2; 12: 25.88 | [27 empty] | Вспомогательные ненормируемые материальные ресурсы
|  | ФОТ |  |  |  | 12: 2227.62 | [28 empty] | ФОТ
| Пр/812-049.3-1 | НР Электротехнические установки на других объектах |  |  |  | 4: %; 5: 97; 7: 97; 12: 2160.79 | [28 empty] | НР Электротехнические установки на других объектах
| Пр/774-049.3 | СП Электротехнические установки на других объектах |  |  |  | 4: %; 5: 51; 7: 51; 12: 1136.09 | [28 empty] | СП Электротехнические установки на других объектах
|  | Всего по позиции |  |  |  | 10: 649.17; 12: 5842.52 | [29 empty] | Всего по позиции
13 О | Прайс-лист №4 | Ограничитель перенапряжений ОПН-П-10/12/10/550 УХЛ1 Цена: 3 000 руб. |  |  |  | 4: шт; 5: 6; 6: 1; 7: 6; 11: 1.0871 | [30 empty] | Ограничитель перенапряжений ОПН-П-10/12/10/550 УХЛ1 Цена: 3 000 руб.
| Расчет ИПЦ | ИПЦ на срок выполнения работ с 06.2026 по 12.2028 г. ПЗ=1,0871; ОЗП=1,0871; ЭМ=1,0871; МАТ=1,0871 | [43 empty] | ИПЦ на срок выполнения работ с 06.2026 по 12.2028 г. ПЗ=1,0871; ОЗП=1,0871; ЭМ=1,0871; МАТ=1,0871
|  | Всего по позиции | [44 empty] | Всего по позиции
4 | ГЭСНм08-01-084-04 | Камера сборных распределительных устройств: с выключателем нагрузки |  |  |  | 4: шт; 5: 9; 6: 1; 7: 9 | [21 empty] | Камера сборных распределительных устройств: с выключателем нагрузки
| 421/пр_2020_прил.10_т.3_п.1.2_гр.3 | Производство работ осуществляется в помещениях эксплуатируемого объекта капитального строительства, эксплуатация которого не прекращена, в том числе для объектов производственного и непроизводственного назначения без остановки рабочего процесса, при этом: в зоне производства работ имеется один из следующих факторов: - движение транспорта по внутрицеховым путям; - действующее технологическое или лабораторное оборудование; - мебель и иные загромождающие помещения предметы ОЗП=1,35; ЭМ=1,35 к расх.; ЗПМ=1,35; ТЗ=1,35; ТЗМ=1,35 | [34 empty] | Производство работ осуществляется в помещениях эксплуатируемого объекта капитального строительства, эксплуатация которого не прекращена, в том числе для объектов производственного и непроизводственного назначения без остановки рабочего процесса, при этом: в зоне производства работ имеется один из следующих факторов: - движение транспорта по внутрицеховым путям; - действующее технологическое или лабораторное оборудование; - мебель и иные загромождающие помещения предметы ОЗП=1,35; ЭМ=1,35 к расх.; ЗПМ=1,35; ТЗ=1,35; ТЗМ=1,35
| 421/пр_2020_прил.10_т.3_п.4_гр.3 | Производство работ осуществляется в охранной зоне действующей воздушной линии электропередачи, вблизи объектов, находящихся под напряжением, внутри объектов капитального строительства, внутренняя проводка в которых не обесточена, если это приведет к ограничению действий рабочих в соответствии с требованиями техники безопасности ОЗП=1,2; ЭМ=1,2 к расх.; ЗПМ=1,2; ТЗ=1,2; ТЗМ=1,2 | [34 empty] | Производство работ осуществляется в охранной зоне действующей воздушной линии электропередачи, вблизи объектов, находящихся под напряжением, внутри объектов капитального строительства, внутренняя проводка в которых не обесточена, если это приведет к ограничению действий рабочих в соответствии с требованиями техники безопасности ОЗП=1,2; ЭМ=1,2 к расх.; ЗПМ=1,2; ТЗ=1,2; ТЗМ=1,2
| Расчет ИПЦ | ИПЦ на срок выполнения работ с 06.2026 по 12.2028 г. ПЗ=1,0871; ОЗП=1,0871; ЭМ=1,0871; МАТ=1,0871 | [34 empty] | ИПЦ на срок выполнения работ с 06.2026 по 12.2028 г. ПЗ=1,0871; ОЗП=1,0871; ЭМ=1,0871; МАТ=1,0871
| 1 | ОТ(ЗТ) |  |  |  | 4: чел.-ч; 7: 301.32; 12: 117753.06 | [23 empty] | ОТ(ЗТ)
| 1-100-40 | Средний разряд работы 4,0 |  |  |  | чел.-ч | 21.6 | 1.55 | 301.32 |  |  | 359.48 | 1.0871 | 117753.06 | [24 empty] | Средний разряд работы 4,0
| 2 | ЭМ |  |  |  | 12: 13467.9 | [23 empty] | ЭМ
|  | ОТм(ЗТм) |  |  |  | 4: чел.-ч; 7: 11.16; 12: 4700.43 | [23 empty] | ОТм(ЗТм)
| 91.05.05-015 | Краны на автомобильном ходу, грузоподъемность 16 т |  |  |  | маш.-ч | 0.4 | 1.55 | 5.58 |  |  | 1581.06 | 1.0871 | 9590.74 | [24 empty] | Краны на автомобильном ходу, грузоподъемность 16 т
| 4-100-060 | ОТм(Зтм) Средний разряд машинистов 6 |  |  |  | чел.-ч | 0.4 | 1.55 | 5.58 |  |  | 482.89 |  | 2694.53 | [25 empty] | ОТм(Зтм) Средний разряд машинистов 6
| 91.14.02-001 | Автомобили бортовые, грузоподъемность до 5 т |  |  |  | маш.-ч | 0.4 | 1.55 | 5.58 |  |  | 639.16 | 1.0871 | 3877.16 | [24 empty] | Автомобили бортовые, грузоподъемность до 5 т
| 4-100-040 | ОТм(Зтм) Средний разряд машинистов 4 |  |  |  | чел.-ч | 0.4 | 1.55 | 5.58 |  |  | 359.48 |  | 2005.9 | [25 empty] | ОТм(Зтм) Средний разряд машинистов 4
| 4 | М |  |  |  | 12: 1809.18 | [23 empty] | М
| 01.7.15.03-0042 | Болты с гайками и шайбами строительные |  |  |  | кг | 0.42 |  | 3.78 | 174.93 | 1.15 | 201.17 | 1.0871 | 826.66 | [24 empty] | Болты с гайками и шайбами строительные
| 08.3.07.01-0052 | Прокат стальной горячекатаный полосовой, марки стали Ст3сп, Ст3пс, размеры 50х5 мм |  |  |  | т | 0.001 |  | 0.009 | 70310.45 | 0.9 | 63279.41 | 1.0871 | 619.12 | [24 empty] | Прокат стальной горячекатаный полосовой, марки стали Ст3сп, Ст3пс, размеры 50х5 мм
| 14.4.02.04-0142 | Краска масляная МА-0115, мумия, сурик железный |  |  |  | кг | 0.3 |  | 2.7 | 79.88 | 1.55 | 123.81 | 1.0871 | 363.4 | [24 empty] | Краска масляная МА-0115, мумия, сурик железный
|  | Итого прямые затраты |  |  |  | 12: 137730.57 | [26 empty] | Итого прямые затраты
4.1 | 421/пр_2020_п.75_пп.а | Вспомогательные ненормируемые материальные ресурсы |  |  |  | 4: %; 5: 2; 7: 2; 12: 1397.66 | [27 empty] | Вспомогательные ненормируемые материальные ресурсы
|  | ФОТ |  |  |  | 12: 122453.49 | [28 empty] | ФОТ
| Пр/812-049.3-1 | НР Электротехнические установки на других объектах |  |  |  | 4: %; 5: 97; 7: 97; 12: 118779.89 | [28 empty] | НР Электротехнические установки на других объектах
| Пр/774-049.3 | СП Электротехнические установки на других объектах |  |  |  | 4: %; 5: 51; 7: 51; 12: 62451.28 | [28 empty] | СП Электротехнические установки на других объектах
|  | Всего по позиции |  |  |  | 10: 35595.49; 12: 320359.4 | [29 empty] | Всего по позиции
15 О | Прайс-лист №4 | Распределительное устройство 10 кВ в составе: Ячейка КСО-2001-03-630 Ячейка КСО-2001-04-630 (20А) Ячейка КСО-2001-15-630 (ЗР) |  |  |  | 4: компл; 5: 1; 6: 1; 7: 1; 11: 1.0871 | [30 empty] | Распределительное устройство 10 кВ в составе: Ячейка КСО-2001-03-630 Ячейка КСО-2001-04-630 (20А) Ячейка КСО-2001-15-630 (ЗР)
| Расчет ИПЦ | ИПЦ на срок выполнения работ с 06.2026 по 12.2028 г. ПЗ=1,0871; ОЗП=1,0871; ЭМ=1,0871; МАТ=1,0871 | [43 empty] | ИПЦ на срок выполнения работ с 06.2026 по 12.2028 г. ПЗ=1,0871; ОЗП=1,0871; ЭМ=1,0871; МАТ=1,0871
|  | Всего по позиции | [44 empty] | Всего по позиции
5 | ГЭСНм08-02-147-05 | Кабель до 35 кВ по установленным конструкциям и лоткам с креплением на поворотах и в конце трассы, масса 1 м кабеля: до 9 кг |  |  |  | 4: 100 м; 5: 2.058; 6: 1; 7: 2.058 | [21 empty] | Кабель до 35 кВ по установленным конструкциям и лоткам с креплением на поворотах и в конце трассы, масса 1 м кабеля: до 9 кг
| 421/пр_2020_прил.10_т.3_п.1.2_гр.3 | Производство работ осуществляется в помещениях эксплуатируемого объекта капитального строительства, эксплуатация которого не прекращена, в том числе для объектов производственного и непроизводственного назначения без остановки рабочего процесса, при этом: в зоне производства работ имеется один из следующих факторов: - движение транспорта по внутрицеховым путям; - действующее технологическое или лабораторное оборудование; - мебель и иные загромождающие помещения предметы ОЗП=1,35; ЭМ=1,35 к расх.; ЗПМ=1,35; ТЗ=1,35; ТЗМ=1,35 | [34 empty] | Производство работ осуществляется в помещениях эксплуатируемого объекта капитального строительства, эксплуатация которого не прекращена, в том числе для объектов производственного и непроизводственного назначения без остановки рабочего процесса, при этом: в зоне производства работ имеется один из следующих факторов: - движение транспорта по внутрицеховым путям; - действующее технологическое или лабораторное оборудование; - мебель и иные загромождающие помещения предметы ОЗП=1,35; ЭМ=1,35 к расх.; ЗПМ=1,35; ТЗ=1,35; ТЗМ=1,35
| 421/пр_2020_прил.10_т.3_п.4_гр.3 | Производство работ осуществляется в охранной зоне действующей воздушной линии электропередачи, вблизи объектов, находящихся под напряжением, внутри объектов капитального строительства, внутренняя проводка в которых не обесточена, если это приведет к ограничению действий рабочих в соответствии с требованиями техники безопасности ОЗП=1,2; ЭМ=1,2 к расх.; ЗПМ=1,2; ТЗ=1,2; ТЗМ=1,2 | [34 empty] | Производство работ осуществляется в охранной зоне действующей воздушной линии электропередачи, вблизи объектов, находящихся под напряжением, внутри объектов капитального строительства, внутренняя проводка в которых не обесточена, если это приведет к ограничению действий рабочих в соответствии с требованиями техники безопасности ОЗП=1,2; ЭМ=1,2 к расх.; ЗПМ=1,2; ТЗ=1,2; ТЗМ=1,2
| Расчет ИПЦ | ИПЦ на срок выполнения работ с 06.2026 по 12.2028 г. ПЗ=1,0871; ОЗП=1,0871; ЭМ=1,0871; МАТ=1,0871 | [34 empty] | ИПЦ на срок выполнения работ с 06.2026 по 12.2028 г. ПЗ=1,0871; ОЗП=1,0871; ЭМ=1,0871; МАТ=1,0871
| 1 | ОТ(ЗТ) |  |  |  | 4: чел.-ч; 7: 79.1095; 12: 30222.97 | [23 empty] | ОТ(ЗТ)
| 1-100-38 | Средний разряд работы 3,8 |  |  |  | чел.-ч | 24.8 | 1.55 | 79.1095 |  |  | 351.43 | 1.0871 | 30222.97 | [24 empty] | Средний разряд работы 3,8
| 2 | ЭМ |  |  |  | 12: 1955.96 | [23 empty] | ЭМ
|  | ОТм(ЗТм) |  |  |  | 4: чел.-ч; 7: 1.276; 12: 537.41 | [23 empty] | ОТм(ЗТм)
| 91.05.05-015 | Краны на автомобильном ходу, грузоподъемность 16 т |  |  |  | маш.-ч | 0.2 | 1.55 | 0.63798 |  |  | 1581.06 | 1.0871 | 1096.54 | [24 empty] | Краны на автомобильном ходу, грузоподъемность 16 т
| 4-100-060 | ОТм(Зтм) Средний разряд машинистов 6 |  |  |  | чел.-ч | 0.2 | 1.55 | 0.63798 |  |  | 482.89 |  | 308.07 | [25 empty] | ОТм(Зтм) Средний разряд машинистов 6
| 91.06.01-003 | Домкраты гидравлические, грузоподъемность 63-100 т |  |  |  | маш.-ч | 5.69 | 1.55 | 18.1505 |  |  | 2.41 | 1.0871 | 47.55 | [24 empty] | Домкраты гидравлические, грузоподъемность 63-100 т
| 91.06.03-062 | Лебедки электрические тяговым усилием до 31,39 кН (3,2 т) |  |  |  | маш.-ч | 5.69 | 1.55 | 18.1505 | 13.44 | 1.39 | 18.68 | 1.0871 | 368.58 | [24 empty] | Лебедки электрические тяговым усилием до 31,39 кН (3,2 т)
| 91.14.02-001 | Автомобили бортовые, грузоподъемность до 5 т |  |  |  | маш.-ч | 0.2 | 1.55 | 0.63798 |  |  | 639.16 | 1.0871 | 443.29 | [24 empty] | Автомобили бортовые, грузоподъемность до 5 т
| 4-100-040 | ОТм(Зтм) Средний разряд машинистов 4 |  |  |  | чел.-ч | 0.2 | 1.55 | 0.63798 |  |  | 359.48 |  | 229.34 | [25 empty] | ОТм(Зтм) Средний разряд машинистов 4
| 4 | М |  |  |  | 12: 1085.31 | [23 empty] | М
| 01.7.06.07-0002 | Ленты монтажные из пластмассы для бандажирования проводов, скрепляются пластмассовыми кнопками, ширина 10 мм |  |  |  | 10 м | 0.245 |  | 0.50421 | 37.71 | 1.53 | 57.7 | 1.0871 | 31.63 | [24 empty] | Ленты монтажные из пластмассы для бандажирования проводов, скрепляются пластмассовыми кнопками, ширина 10 мм
| 01.7.15.14-0165 | Шурупы самонарезающие стальные с полукруглой головкой и прямым шлицем, остроконечные, диаметр 4 мм, длина 40 мм |  |  |  | т | 0.00011 |  | 0.0002264 | 99190.96 | 1.34 | 132915.89 | 1.0871 | 32.71 | [24 empty] | Шурупы самонарезающие стальные с полукруглой головкой и прямым шлицем, остроконечные, диаметр 4 мм, длина 40 мм
| 10.3.02.03-0011 | Припои оловянно-свинцовые бессурьмянистые, марка ПОС30 |  |  |  | кг | 0.25 |  | 0.5145 | 931.11 | 1.61 | 1499.09 | 1.0871 | 838.46 | [24 empty] | Припои оловянно-свинцовые бессурьмянистые, марка ПОС30
| 14.4.03.03-0002 | Лак битумный БТ-123 |  |  |  | т | 0.00072 |  | 0.0014818 | 82698.14 | 1.37 | 113296.45 | 1.0871 | 182.51 | [24 empty] | Лак битумный БТ-123
|  | Итого прямые затраты |  |  |  | 12: 33801.65 | [26 empty] | Итого прямые затраты
5.1 | 421/пр_2020_п.75_пп.а | Вспомогательные ненормируемые материальные ресурсы |  |  |  | 4: %; 5: 2; 7: 2; 12: 358.73 | [27 empty] | Вспомогательные ненормируемые материальные ресурсы
|  | ФОТ |  |  |  | 12: 30760.38 | [28 empty] | ФОТ
| Пр/812-049.3-1 | НР Электротехнические установки на других объектах |  |  |  | 4: %; 5: 97; 7: 97; 12: 29837.57 | [28 empty] | НР Электротехнические установки на других объектах
| Пр/774-049.3 | СП Электротехнические установки на других объектах |  |  |  | 4: %; 5: 51; 7: 51; 12: 15687.79 | [28 empty] | СП Электротехнические установки на других объектах
|  | Всего по позиции |  |  |  | 10: 38719.99; 12: 79685.74 | [29 empty] | Всего по позиции
6 | ФСБЦ-21.1.06.10-0404 | Кабель силовой с медными жилами ВВГнг(A)-LS 4х185мс(N)-1000 |  |  |  | 1000 м | 0.21 | 1 | 0.21 | 5929152.42 | 1.12 | 6640650.71 | 1.0871 | 1516000.79 | [21 empty] | Кабель силовой с медными жилами ВВГнг(A)-LS 4х185мс(N)-1000
| Расчет ИПЦ | ИПЦ на срок выполнения работ с 06.2026 по 12.2028 г. ПЗ=1,0871; ОЗП=1,0871; ЭМ=1,0871; МАТ=1,0871 | [34 empty] | ИПЦ на срок выполнения работ с 06.2026 по 12.2028 г. ПЗ=1,0871; ОЗП=1,0871; ЭМ=1,0871; МАТ=1,0871
|  | Всего по позиции |  |  |  | 12: 1516000.79 | [29 empty] | Всего по позиции
7 | ГЭСНм08-02-147-04 | Кабель до 35 кВ по установленным конструкциям и лоткам с креплением на поворотах и в конце трассы, масса 1 м кабеля: до 6 кг |  |  |  | 4: 100 м; 5: 1.421; 6: 1; 7: 1.421 | [21 empty] | Кабель до 35 кВ по установленным конструкциям и лоткам с креплением на поворотах и в конце трассы, масса 1 м кабеля: до 6 кг
| 421/пр_2020_прил.10_т.3_п.1.2_гр.3 | Производство работ осуществляется в помещениях эксплуатируемого объекта капитального строительства, эксплуатация которого не прекращена, в том числе для объектов производственного и непроизводственного назначения без остановки рабочего процесса, при этом: в зоне производства работ имеется один из следующих факторов: - движение транспорта по внутрицеховым путям; - действующее технологическое или лабораторное оборудование; - мебель и иные загромождающие помещения предметы ОЗП=1,35; ЭМ=1,35 к расх.; ЗПМ=1,35; ТЗ=1,35; ТЗМ=1,35 | [34 empty] | Производство работ осуществляется в помещениях эксплуатируемого объекта капитального строительства, эксплуатация которого не прекращена, в том числе для объектов производственного и непроизводственного назначения без остановки рабочего процесса, при этом: в зоне производства работ имеется один из следующих факторов: - движение транспорта по внутрицеховым путям; - действующее технологическое или лабораторное оборудование; - мебель и иные загромождающие помещения предметы ОЗП=1,35; ЭМ=1,35 к расх.; ЗПМ=1,35; ТЗ=1,35; ТЗМ=1,35
| 421/пр_2020_прил.10_т.3_п.4_гр.3 | Производство работ осуществляется в охранной зоне действующей воздушной линии электропередачи, вблизи объектов, находящихся под напряжением, внутри объектов капитального строительства, внутренняя проводка в которых не обесточена, если это приведет к ограничению действий рабочих в соответствии с требованиями техники безопасности ОЗП=1,2; ЭМ=1,2 к расх.; ЗПМ=1,2; ТЗ=1,2; ТЗМ=1,2 | [34 empty] | Производство работ осуществляется в охранной зоне действующей воздушной линии электропередачи, вблизи объектов, находящихся под напряжением, внутри объектов капитального строительства, внутренняя проводка в которых не обесточена, если это приведет к ограничению действий рабочих в соответствии с требованиями техники безопасности ОЗП=1,2; ЭМ=1,2 к расх.; ЗПМ=1,2; ТЗ=1,2; ТЗМ=1,2
| Расчет ИПЦ | ИПЦ на срок выполнения работ с 06.2026 по 12.2028 г. ПЗ=1,0871; ОЗП=1,0871; ЭМ=1,0871; МАТ=1,0871 | [34 empty] | ИПЦ на срок выполнения работ с 06.2026 по 12.2028 г. ПЗ=1,0871; ОЗП=1,0871; ЭМ=1,0871; МАТ=1,0871
| 1 | ОТ(ЗТ) |  |  |  | 4: чел.-ч; 7: 44.5796; 12: 17031.18 | [23 empty] | ОТ(ЗТ)
| 1-100-38 | Средний разряд работы 3,8 |  |  |  | чел.-ч | 20.24 | 1.55 | 44.5796 |  |  | 351.43 | 1.0871 | 17031.18 | [24 empty] | Средний разряд работы 3,8
| 2 | ЭМ |  |  |  | 12: 1299.05 | [23 empty] | ЭМ
|  | ОТм(ЗТм) |  |  |  | 4: чел.-ч; 7: 0.88102; 12: 371.07 | [23 empty] | ОТм(ЗТм)
| 91.05.05-015 | Краны на автомобильном ходу, грузоподъемность 16 т |  |  |  | маш.-ч | 0.2 | 1.55 | 0.44051 |  |  | 1581.06 | 1.0871 | 757.14 | [24 empty] | Краны на автомобильном ходу, грузоподъемность 16 т
| 4-100-060 | ОТм(Зтм) Средний разряд машинистов 6 |  |  |  | чел.-ч | 0.2 | 1.55 | 0.44051 |  |  | 482.89 |  | 212.72 | [25 empty] | ОТм(Зтм) Средний разряд машинистов 6
| 91.06.01-003 | Домкраты гидравлические, грузоподъемность 63-100 т |  |  |  | маш.-ч | 4.67 | 1.55 | 10.2859 |  |  | 2.41 | 1.0871 | 26.95 | [24 empty] | Домкраты гидравлические, грузоподъемность 63-100 т
| 91.06.03-062 | Лебедки электрические тяговым усилием до 31,39 кН (3,2 т) |  |  |  | маш.-ч | 4.67 | 1.55 | 10.2859 | 13.44 | 1.39 | 18.68 | 1.0871 | 208.88 | [24 empty] | Лебедки электрические тяговым усилием до 31,39 кН (3,2 т)
| 91.14.02-001 | Автомобили бортовые, грузоподъемность до 5 т |  |  |  | маш.-ч | 0.2 | 1.55 | 0.44051 |  |  | 639.16 | 1.0871 | 306.08 | [24 empty] | Автомобили бортовые, грузоподъемность до 5 т
| 4-100-040 | ОТм(Зтм) Средний разряд машинистов 4 |  |  |  | чел.-ч | 0.2 | 1.55 | 0.44051 |  |  | 359.48 |  | 158.35 | [25 empty] | ОТм(Зтм) Средний разряд машинистов 4
| 4 | М |  |  |  | 12: 749.37 | [23 empty] | М
| 01.7.06.07-0002 | Ленты монтажные из пластмассы для бандажирования проводов, скрепляются пластмассовыми кнопками, ширина 10 мм |  |  |  | 10 м | 0.245 |  | 0.34814 | 37.71 | 1.53 | 57.7 | 1.0871 | 21.84 | [24 empty] | Ленты монтажные из пластмассы для бандажирования проводов, скрепляются пластмассовыми кнопками, ширина 10 мм
| 01.7.15.14-0165 | Шурупы самонарезающие стальные с полукруглой головкой и прямым шлицем, остроконечные, диаметр 4 мм, длина 40 мм |  |  |  | т | 0.00011 |  | 0.0001563 | 99190.96 | 1.34 | 132915.89 | 1.0871 | 22.58 | [24 empty] | Шурупы самонарезающие стальные с полукруглой головкой и прямым шлицем, остроконечные, диаметр 4 мм, длина 40 мм
| 10.3.02.03-0011 | Припои оловянно-свинцовые бессурьмянистые, марка ПОС30 |  |  |  | кг | 0.25 |  | 0.35525 | 931.11 | 1.61 | 1499.09 | 1.0871 | 578.94 | [24 empty] | Припои оловянно-свинцовые бессурьмянистые, марка ПОС30
| 14.4.03.03-0002 | Лак битумный БТ-123 |  |  |  | т | 0.00072 |  | 0.0010231 | 82698.14 | 1.37 | 113296.45 | 1.0871 | 126.01 | [24 empty] | Лак битумный БТ-123
|  | Итого прямые затраты |  |  |  | 12: 19450.67 | [26 empty] | Итого прямые затраты
7.1 | 421/пр_2020_п.75_пп.а | Вспомогательные ненормируемые материальные ресурсы |  |  |  | 4: %; 5: 2; 7: 2; 12: 202.15 | [27 empty] | Вспомогательные ненормируемые материальные ресурсы
|  | ФОТ |  |  |  | 12: 17402.25 | [28 empty] | ФОТ
| Пр/812-049.3-1 | НР Электротехнические установки на других объектах |  |  |  | 4: %; 5: 97; 7: 97; 12: 16880.18 | [28 empty] | НР Электротехнические установки на других объектах
| Пр/774-049.3 | СП Электротехнические установки на других объектах |  |  |  | 4: %; 5: 51; 7: 51; 12: 8875.15 | [28 empty] | СП Электротехнические установки на других объектах
|  | Всего по позиции |  |  |  | 10: 31955.07; 12: 45408.15 | [29 empty] | Всего по позиции
8 | ФСБЦ-21.1.06.10-0402 | Кабель силовой с медными жилами ВВГнг(A)-LS 4х120мс(N)-1000 |  |  |  | 1000 м | 0.05 | 1 | 0.05 | 3850743.1 | 1.12 | 4312832.27 | 1.0871 | 234424 | [21 empty] | Кабель силовой с медными жилами ВВГнг(A)-LS 4х120мс(N)-1000
| Расчет ИПЦ | ИПЦ на срок выполнения работ с 06.2026 по 12.2028 г. ПЗ=1,0871; ОЗП=1,0871; ЭМ=1,0871; МАТ=1,0871 | [34 empty] | ИПЦ на срок выполнения работ с 06.2026 по 12.2028 г. ПЗ=1,0871; ОЗП=1,0871; ЭМ=1,0871; МАТ=1,0871
|  | Всего по позиции |  |  |  | 12: 234424 | [29 empty] | Всего по позиции
9 | ФСБЦ-21.1.06.10-0612 | Кабель силовой с медными жилами ВВГнг(A)-LS 5х95мк(N, PE)-1000 |  |  |  | 1000 м | 0.03 | 1 | 0.03 | 3899803.09 | 1.12 | 4367779.46 | 1.0871 | 142446.39 | [21 empty] | Кабель силовой с медными жилами ВВГнг(A)-LS 5х95мк(N, PE)-1000
| Расчет ИПЦ | ИПЦ на срок выполнения работ с 06.2026 по 12.2028 г. ПЗ=1,0871; ОЗП=1,0871; ЭМ=1,0871; МАТ=1,0871 | [34 empty] | ИПЦ на срок выполнения работ с 06.2026 по 12.2028 г. ПЗ=1,0871; ОЗП=1,0871; ЭМ=1,0871; МАТ=1,0871
|  | Всего по позиции |  |  |  | 12: 142446.39 | [29 empty] | Всего по позиции
10 | ФСБЦ-21.1.06.10-0415 | Кабель силовой с медными жилами ВВГнг(A)-LS 5х70мс(N, PE)-1000 |  |  |  | 1000 м | 0.065 | 1 | 0.065 | 2839102.59 | 1.12 | 3179794.9 | 1.0871 | 224689.08 | [21 empty] | Кабель силовой с медными жилами ВВГнг(A)-LS 5х70мс(N, PE)-1000
| Расчет ИПЦ | ИПЦ на срок выполнения работ с 06.2026 по 12.2028 г. ПЗ=1,0871; ОЗП=1,0871; ЭМ=1,0871; МАТ=1,0871 | [34 empty] | ИПЦ на срок выполнения работ с 06.2026 по 12.2028 г. ПЗ=1,0871; ОЗП=1,0871; ЭМ=1,0871; МАТ=1,0871
|  | Всего по позиции |  |  |  | 12: 224689.08 | [29 empty] | Всего по позиции
11 | ГЭСНм08-02-147-03 | Кабель до 35 кВ по установленным конструкциям и лоткам с креплением на поворотах и в конце трассы, масса 1 м кабеля: до 3 кг |  |  |  | 4: 100 м; 5: 0.392; 6: 1; 7: 0.392 | [21 empty] | Кабель до 35 кВ по установленным конструкциям и лоткам с креплением на поворотах и в конце трассы, масса 1 м кабеля: до 3 кг
| 421/пр_2020_прил.10_т.3_п.1.2_гр.3 | Производство работ осуществляется в помещениях эксплуатируемого объекта капитального строительства, эксплуатация которого не прекращена, в том числе для объектов производственного и непроизводственного назначения без остановки рабочего процесса, при этом: в зоне производства работ имеется один из следующих факторов: - движение транспорта по внутрицеховым путям; - действующее технологическое или лабораторное оборудование; - мебель и иные загромождающие помещения предметы ОЗП=1,35; ЭМ=1,35 к расх.; ЗПМ=1,35; ТЗ=1,35; ТЗМ=1,35 | [34 empty] | Производство работ осуществляется в помещениях эксплуатируемого объекта капитального строительства, эксплуатация которого не прекращена, в том числе для объектов производственного и непроизводственного назначения без остановки рабочего процесса, при этом: в зоне производства работ имеется один из следующих факторов: - движение транспорта по внутрицеховым путям; - действующее технологическое или лабораторное оборудование; - мебель и иные загромождающие помещения предметы ОЗП=1,35; ЭМ=1,35 к расх.; ЗПМ=1,35; ТЗ=1,35; ТЗМ=1,35
| 421/пр_2020_прил.10_т.3_п.4_гр.3 | Производство работ осуществляется в охранной зоне действующей воздушной линии электропередачи, вблизи объектов, находящихся под напряжением, внутри объектов капитального строительства, внутренняя проводка в которых не обесточена, если это приведет к ограничению действий рабочих в соответствии с требованиями техники безопасности ОЗП=1,2; ЭМ=1,2 к расх.; ЗПМ=1,2; ТЗ=1,2; ТЗМ=1,2 | [34 empty] | Производство работ осуществляется в охранной зоне действующей воздушной линии электропередачи, вблизи объектов, находящихся под напряжением, внутри объектов капитального строительства, внутренняя проводка в которых не обесточена, если это приведет к ограничению действий рабочих в соответствии с требованиями техники безопасности ОЗП=1,2; ЭМ=1,2 к расх.; ЗПМ=1,2; ТЗ=1,2; ТЗМ=1,2
| Расчет ИПЦ | ИПЦ на срок выполнения работ с 06.2026 по 12.2028 г. ПЗ=1,0871; ОЗП=1,0871; ЭМ=1,0871; МАТ=1,0871 | [34 empty] | ИПЦ на срок выполнения работ с 06.2026 по 12.2028 г. ПЗ=1,0871; ОЗП=1,0871; ЭМ=1,0871; МАТ=1,0871
| 1 | ОТ(ЗТ) |  |  |  | 4: чел.-ч; 7: 9.0897; 12: 3472.62 | [23 empty] | ОТ(ЗТ)
| 1-100-38 | Средний разряд работы 3,8 |  |  |  | чел.-ч | 14.96 | 1.55 | 9.0897 |  |  | 351.43 | 1.0871 | 3472.62 | [24 empty] | Средний разряд работы 3,8
| 2 | ЭМ |  |  |  | 12: 327.28 | [23 empty] | ЭМ
|  | ОТм(ЗТм) |  |  |  | 4: чел.-ч; 7: 0.24304; 12: 102.36 | [23 empty] | ОТм(ЗТм)
| 91.05.05-015 | Краны на автомобильном ходу, грузоподъемность 16 т |  |  |  | маш.-ч | 0.2 | 1.55 | 0.12152 |  |  | 1581.06 | 1.0871 | 208.86 | [24 empty] | Краны на автомобильном ходу, грузоподъемность 16 т
| 4-100-060 | ОТм(Зтм) Средний разряд машинистов 6 |  |  |  | чел.-ч | 0.2 | 1.55 | 0.12152 |  |  | 482.89 |  | 58.68 | [25 empty] | ОТм(Зтм) Средний разряд машинистов 6
| 91.06.01-003 | Домкраты гидравлические, грузоподъемность 63-100 т |  |  |  | маш.-ч | 3.5 | 1.55 | 2.1266 |  |  | 2.41 | 1.0871 | 5.57 | [24 empty] | Домкраты гидравлические, грузоподъемность 63-100 т
| 91.06.03-061 | Лебедки электрические тяговым усилием до 12,26 кН (1,25 т) |  |  |  | маш.-ч | 3.5 | 1.55 | 2.1266 | 8.84 | 1.39 | 12.29 | 1.0871 | 28.41 | [24 empty] | Лебедки электрические тяговым усилием до 12,26 кН (1,25 т)
| 91.14.02-001 | Автомобили бортовые, грузоподъемность до 5 т |  |  |  | маш.-ч | 0.2 | 1.55 | 0.12152 |  |  | 639.16 | 1.0871 | 84.44 | [24 empty] | Автомобили бортовые, грузоподъемность до 5 т
| 4-100-040 | ОТм(Зтм) Средний разряд машинистов 4 |  |  |  | чел.-ч | 0.2 | 1.55 | 0.12152 |  |  | 359.48 |  | 43.68 | [25 empty] | ОТм(Зтм) Средний разряд машинистов 4
| 4 | М |  |  |  | 12: 206.72 | [23 empty] | М
| 01.7.06.07-0002 | Ленты монтажные из пластмассы для бандажирования проводов, скрепляются пластмассовыми кнопками, ширина 10 мм |  |  |  | 10 м | 0.245 |  | 0.09604 | 37.71 | 1.53 | 57.7 | 1.0871 | 6.02 | [24 empty] | Ленты монтажные из пластмассы для бандажирования проводов, скрепляются пластмассовыми кнопками, ширина 10 мм
| 01.7.15.14-0165 | Шурупы самонарезающие стальные с полукруглой головкой и прямым шлицем, остроконечные, диаметр 4 мм, длина 40 мм |  |  |  | т | 0.00011 |  | 4.31e-05 | 99190.96 | 1.34 | 132915.89 | 1.0871 | 6.23 | [24 empty] | Шурупы самонарезающие стальные с полукруглой головкой и прямым шлицем, остроконечные, диаметр 4 мм, длина 40 мм
| 10.3.02.03-0011 | Припои оловянно-свинцовые бессурьмянистые, марка ПОС30 |  |  |  | кг | 0.25 |  | 0.098 | 931.11 | 1.61 | 1499.09 | 1.0871 | 159.71 | [24 empty] | Припои оловянно-свинцовые бессурьмянистые, марка ПОС30
| 14.4.03.03-0002 | Лак битумный БТ-123 |  |  |  | т | 0.00072 |  | 0.0002822 | 82698.14 | 1.37 | 113296.45 | 1.0871 | 34.76 | [24 empty] | Лак битумный БТ-123
|  | Итого прямые затраты |  |  |  | 12: 4108.98 | [26 empty] | Итого прямые затраты
11.1 | 421/пр_2020_п.75_пп.а | Вспомогательные ненормируемые материальные ресурсы |  |  |  | 4: %; 5: 2; 7: 2; 12: 41.22 | [27 empty] | Вспомогательные ненормируемые материальные ресурсы
|  | ФОТ |  |  |  | 12: 3574.98 | [28 empty] | ФОТ
| Пр/812-049.3-1 | НР Электротехнические установки на других объектах |  |  |  | 4: %; 5: 97; 7: 97; 12: 3467.73 | [28 empty] | НР Электротехнические установки на других объектах
| Пр/774-049.3 | СП Электротехнические установки на других объектах |  |  |  | 4: %; 5: 51; 7: 51; 12: 1823.24 | [28 empty] | СП Электротехнические установки на других объектах
|  | Всего по позиции |  |  |  | 10: 24084.62; 12: 9441.17 | [29 empty] | Всего по позиции
12 | ФСБЦ-21.1.06.10-0413 | Кабель силовой с медными жилами ВВГнг(A)-LS 5х35мк(N, PE)-1000 |  |  |  | 1000 м | 0.04 | 1 | 0.04 | 1445620.98 | 1.12 | 1619095.5 | 1.0871 | 70404.75 | [21 empty] | Кабель силовой с медными жилами ВВГнг(A)-LS 5х35мк(N, PE)-1000
| Расчет ИПЦ | ИПЦ на срок выполнения работ с 06.2026 по 12.2028 г. ПЗ=1,0871; ОЗП=1,0871; ЭМ=1,0871; МАТ=1,0871 | [34 empty] | ИПЦ на срок выполнения работ с 06.2026 по 12.2028 г. ПЗ=1,0871; ОЗП=1,0871; ЭМ=1,0871; МАТ=1,0871
|  | Всего по позиции |  |  |  | 12: 70404.75 | [29 empty] | Всего по позиции
13 | ГЭСНм08-02-147-02 | Кабель до 35 кВ по установленным конструкциям и лоткам с креплением на поворотах и в конце трассы, масса 1 м кабеля: до 2 кг |  |  |  | 4: 100 м; 5: 8.232; 6: 1; 7: 8.232 | [21 empty] | Кабель до 35 кВ по установленным конструкциям и лоткам с креплением на поворотах и в конце трассы, масса 1 м кабеля: до 2 кг
| 421/пр_2020_прил.10_т.3_п.1.2_гр.3 | Производство работ осуществляется в помещениях эксплуатируемого объекта капитального строительства, эксплуатация которого не прекращена, в том числе для объектов производственного и непроизводственного назначения без остановки рабочего процесса, при этом: в зоне производства работ имеется один из следующих факторов: - движение транспорта по внутрицеховым путям; - действующее технологическое или лабораторное оборудование; - мебель и иные загромождающие помещения предметы ОЗП=1,35; ЭМ=1,35 к расх.; ЗПМ=1,35; ТЗ=1,35; ТЗМ=1,35 | [34 empty] | Производство работ осуществляется в помещениях эксплуатируемого объекта капитального строительства, эксплуатация которого не прекращена, в том числе для объектов производственного и непроизводственного назначения без остановки рабочего процесса, при этом: в зоне производства работ имеется один из следующих факторов: - движение транспорта по внутрицеховым путям; - действующее технологическое или лабораторное оборудование; - мебель и иные загромождающие помещения предметы ОЗП=1,35; ЭМ=1,35 к расх.; ЗПМ=1,35; ТЗ=1,35; ТЗМ=1,35
| 421/пр_2020_прил.10_т.3_п.4_гр.3 | Производство работ осуществляется в охранной зоне действующей воздушной линии электропередачи, вблизи объектов, находящихся под напряжением, внутри объектов капитального строительства, внутренняя проводка в которых не обесточена, если это приведет к ограничению действий рабочих в соответствии с требованиями техники безопасности ОЗП=1,2; ЭМ=1,2 к расх.; ЗПМ=1,2; ТЗ=1,2; ТЗМ=1,2 | [34 empty] | Производство работ осуществляется в охранной зоне действующей воздушной линии электропередачи, вблизи объектов, находящихся под напряжением, внутри объектов капитального строительства, внутренняя проводка в которых не обесточена, если это приведет к ограничению действий рабочих в соответствии с требованиями техники безопасности ОЗП=1,2; ЭМ=1,2 к расх.; ЗПМ=1,2; ТЗ=1,2; ТЗМ=1,2
| Расчет ИПЦ | ИПЦ на срок выполнения работ с 06.2026 по 12.2028 г. ПЗ=1,0871; ОЗП=1,0871; ЭМ=1,0871; МАТ=1,0871 | [34 empty] | ИПЦ на срок выполнения работ с 06.2026 по 12.2028 г. ПЗ=1,0871; ОЗП=1,0871; ЭМ=1,0871; МАТ=1,0871
| 1 | ОТ(ЗТ) |  |  |  | 4: чел.-ч; 7: 157.1983; 12: 60055.96 | [23 empty] | ОТ(ЗТ)
| 1-100-38 | Средний разряд работы 3,8 |  |  |  | чел.-ч | 12.32 | 1.55 | 157.1983 |  |  | 351.43 | 1.0871 | 60055.96 | [24 empty] | Средний разряд работы 3,8
| 2 | ЭМ |  |  |  | 12: 6746.56 | [23 empty] | ЭМ
|  | ОТм(ЗТм) |  |  |  | 4: чел.-ч; 7: 5.1038; 12: 2149.66 | [23 empty] | ОТм(ЗТм)
| 91.05.05-015 | Краны на автомобильном ходу, грузоподъемность 16 т |  |  |  | маш.-ч | 0.2 | 1.55 | 2.5519 |  |  | 1581.06 | 1.0871 | 4386.16 | [24 empty] | Краны на автомобильном ходу, грузоподъемность 16 т
| 4-100-060 | ОТм(Зтм) Средний разряд машинистов 6 |  |  |  | чел.-ч | 0.2 | 1.55 | 2.5519 |  |  | 482.89 |  | 1232.3 | [25 empty] | ОТм(Зтм) Средний разряд машинистов 6
| 91.06.01-003 | Домкраты гидравлические, грузоподъемность 63-100 т |  |  |  | маш.-ч | 2.88 | 1.55 | 36.7476 |  |  | 2.41 | 1.0871 | 96.28 | [24 empty] | Домкраты гидравлические, грузоподъемность 63-100 т
| 91.06.03-061 | Лебедки электрические тяговым усилием до 12,26 кН (1,25 т) |  |  |  | маш.-ч | 2.88 | 1.55 | 36.7476 | 8.84 | 1.39 | 12.29 | 1.0871 | 490.97 | [24 empty] | Лебедки электрические тяговым усилием до 12,26 кН (1,25 т)
| 91.14.02-001 | Автомобили бортовые, грузоподъемность до 5 т |  |  |  | маш.-ч | 0.2 | 1.55 | 2.5519 |  |  | 639.16 | 1.0871 | 1773.15 | [24 empty] | Автомобили бортовые, грузоподъемность до 5 т
| 4-100-040 | ОТм(Зтм) Средний разряд машинистов 4 |  |  |  | чел.-ч | 0.2 | 1.55 | 2.5519 |  |  | 359.48 |  | 917.36 | [25 empty] | ОТм(Зтм) Средний разряд машинистов 4
| 4 | М |  |  |  | 12: 4341.19 | [23 empty] | М
| 01.7.06.07-0002 | Ленты монтажные из пластмассы для бандажирования проводов, скрепляются пластмассовыми кнопками, ширина 10 мм |  |  |  | 10 м | 0.245 |  | 2.0168 | 37.71 | 1.53 | 57.7 | 1.0871 | 126.51 | [24 empty] | Ленты монтажные из пластмассы для бандажирования проводов, скрепляются пластмассовыми кнопками, ширина 10 мм
| 01.7.15.14-0165 | Шурупы самонарезающие стальные с полукруглой головкой и прямым шлицем, остроконечные, диаметр 4 мм, длина 40 мм |  |  |  | т | 0.00011 |  | 0.0009055 | 99190.96 | 1.34 | 132915.89 | 1.0871 | 130.84 | [24 empty] | Шурупы самонарезающие стальные с полукруглой головкой и прямым шлицем, остроконечные, диаметр 4 мм, длина 40 мм
| 10.3.02.03-0011 | Припои оловянно-свинцовые бессурьмянистые, марка ПОС30 |  |  |  | кг | 0.25 |  | 2.058 | 931.11 | 1.61 | 1499.09 | 1.0871 | 3353.84 | [24 empty] | Припои оловянно-свинцовые бессурьмянистые, марка ПОС30
| 14.4.03.03-0002 | Лак битумный БТ-123 |  |  |  | т | 0.00072 |  | 0.005927 | 82698.14 | 1.37 | 113296.45 | 1.0871 | 730 | [24 empty] | Лак битумный БТ-123
|  | Итого прямые затраты |  |  |  | 12: 73293.37 | [26 empty] | Итого прямые затраты
13.1 | 421/пр_2020_п.75_пп.а | Вспомогательные ненормируемые материальные ресурсы |  |  |  | 4: %; 5: 2; 7: 2; 12: 712.83 | [27 empty] | Вспомогательные ненормируемые материальные ресурсы
|  | ФОТ |  |  |  | 12: 62205.62 | [28 empty] | ФОТ
| Пр/812-049.3-1 | НР Электротехнические установки на других объектах |  |  |  | 4: %; 5: 97; 7: 97; 12: 60339.45 | [28 empty] | НР Электротехнические установки на других объектах
| Пр/774-049.3 | СП Электротехнические установки на других объектах |  |  |  | 4: %; 5: 51; 7: 51; 12: 31724.87 | [28 empty] | СП Электротехнические установки на других объектах
|  | Всего по позиции |  |  |  | 10: 20173.78; 12: 166070.52 | [29 empty] | Всего по позиции
14 | ФСБЦ-21.1.06.10-0411 | Кабель силовой с медными жилами ВВГнг(A)-LS 5х16мк(N, PE)-1000 |  |  |  | 1000 м | 0.34 | 1 | 0.34 | 708782.93 | 1.12 | 793836.88 | 1.0871 | 293413.22 | [21 empty] | Кабель силовой с медными жилами ВВГнг(A)-LS 5х16мк(N, PE)-1000
| Расчет ИПЦ | ИПЦ на срок выполнения работ с 06.2026 по 12.2028 г. ПЗ=1,0871; ОЗП=1,0871; ЭМ=1,0871; МАТ=1,0871 | [34 empty] | ИПЦ на срок выполнения работ с 06.2026 по 12.2028 г. ПЗ=1,0871; ОЗП=1,0871; ЭМ=1,0871; МАТ=1,0871
|  | Всего по позиции |  |  |  | 12: 293413.22 | [29 empty] | Всего по позиции
15 | ФСБЦ-21.1.06.10-0384 | Кабель силовой с медными жилами ВВГнг(A)-LS 3х35мк-1000 |  |  |  | 1000 м | 0.11 | 1 | 0.11 | 883224.7 | 1.12 | 989211.66 | 1.0871 | 118290.92 | [21 empty] | Кабель силовой с медными жилами ВВГнг(A)-LS 3х35мк-1000
| Расчет ИПЦ | ИПЦ на срок выполнения работ с 06.2026 по 12.2028 г. ПЗ=1,0871; ОЗП=1,0871; ЭМ=1,0871; МАТ=1,0871 | [34 empty] | ИПЦ на срок выполнения работ с 06.2026 по 12.2028 г. ПЗ=1,0871; ОЗП=1,0871; ЭМ=1,0871; МАТ=1,0871
|  | Всего по позиции |  |  |  | 12: 118290.92 | [29 empty] | Всего по позиции
16 | ФСБЦ-21.1.06.10-0383 | Кабель силовой с медными жилами ВВГнг(A)-LS 3х25мк-1000 |  |  |  | 1000 м | 0.355 | 1 | 0.355 | 642082.92 | 1.12 | 719132.87 | 1.0871 | 277528.12 | [21 empty] | Кабель силовой с медными жилами ВВГнг(A)-LS 3х25мк-1000
| Расчет ИПЦ | ИПЦ на срок выполнения работ с 06.2026 по 12.2028 г. ПЗ=1,0871; ОЗП=1,0871; ЭМ=1,0871; МАТ=1,0871 | [34 empty] | ИПЦ на срок выполнения работ с 06.2026 по 12.2028 г. ПЗ=1,0871; ОЗП=1,0871; ЭМ=1,0871; МАТ=1,0871
|  | Всего по позиции |  |  |  | 12: 277528.12 | [29 empty] | Всего по позиции
17 | ФСБЦ-21.1.06.10-0382 | Кабель силовой с медными жилами ВВГнг(A)-LS 3х16мк-1000 |  |  |  | 1000 м | 0.035 | 1 | 0.035 | 434332.61 | 1.12 | 486452.52 | 1.0871 | 18508.79 | [21 empty] | Кабель силовой с медными жилами ВВГнг(A)-LS 3х16мк-1000
| Расчет ИПЦ | ИПЦ на срок выполнения работ с 06.2026 по 12.2028 г. ПЗ=1,0871; ОЗП=1,0871; ЭМ=1,0871; МАТ=1,0871 | [34 empty] | ИПЦ на срок выполнения работ с 06.2026 по 12.2028 г. ПЗ=1,0871; ОЗП=1,0871; ЭМ=1,0871; МАТ=1,0871
|  | Всего по позиции |  |  |  | 12: 18508.79 | [29 empty] | Всего по позиции
18 | ГЭСНм08-02-147-01 | Кабель до 35 кВ по установленным конструкциям и лоткам с креплением на поворотах и в конце трассы, масса 1 м кабеля: до 1 кг |  |  |  | 4: 100 м; 5: 0.294; 6: 1; 7: 0.294 | [21 empty] | Кабель до 35 кВ по установленным конструкциям и лоткам с креплением на поворотах и в конце трассы, масса 1 м кабеля: до 1 кг
| 421/пр_2020_прил.10_т.3_п.1.2_гр.3 | Производство работ осуществляется в помещениях эксплуатируемого объекта капитального строительства, эксплуатация которого не прекращена, в том числе для объектов производственного и непроизводственного назначения без остановки рабочего процесса, при этом: в зоне производства работ имеется один из следующих факторов: - движение транспорта по внутрицеховым путям; - действующее технологическое или лабораторное оборудование; - мебель и иные загромождающие помещения предметы ОЗП=1,35; ЭМ=1,35 к расх.; ЗПМ=1,35; ТЗ=1,35; ТЗМ=1,35 | [34 empty] | Производство работ осуществляется в помещениях эксплуатируемого объекта капитального строительства, эксплуатация которого не прекращена, в том числе для объектов производственного и непроизводственного назначения без остановки рабочего процесса, при этом: в зоне производства работ имеется один из следующих факторов: - движение транспорта по внутрицеховым путям; - действующее технологическое или лабораторное оборудование; - мебель и иные загромождающие помещения предметы ОЗП=1,35; ЭМ=1,35 к расх.; ЗПМ=1,35; ТЗ=1,35; ТЗМ=1,35
| 421/пр_2020_прил.10_т.3_п.4_гр.3 | Производство работ осуществляется в охранной зоне действующей воздушной линии электропередачи, вблизи объектов, находящихся под напряжением, внутри объектов капитального строительства, внутренняя проводка в которых не обесточена, если это приведет к ограничению действий рабочих в соответствии с требованиями техники безопасности ОЗП=1,2; ЭМ=1,2 к расх.; ЗПМ=1,2; ТЗ=1,2; ТЗМ=1,2 | [34 empty] | Производство работ осуществляется в охранной зоне действующей воздушной линии электропередачи, вблизи объектов, находящихся под напряжением, внутри объектов капитального строительства, внутренняя проводка в которых не обесточена, если это приведет к ограничению действий рабочих в соответствии с требованиями техники безопасности ОЗП=1,2; ЭМ=1,2 к расх.; ЗПМ=1,2; ТЗ=1,2; ТЗМ=1,2
| Расчет ИПЦ | ИПЦ на срок выполнения работ с 06.2026 по 12.2028 г. ПЗ=1,0871; ОЗП=1,0871; ЭМ=1,0871; МАТ=1,0871 | [34 empty] | ИПЦ на срок выполнения работ с 06.2026 по 12.2028 г. ПЗ=1,0871; ОЗП=1,0871; ЭМ=1,0871; МАТ=1,0871
| 1 | ОТ(ЗТ) |  |  |  | 4: чел.-ч; 7: 4.2289; 12: 1615.61 | [23 empty] | ОТ(ЗТ)
| 1-100-38 | Средний разряд работы 3,8 |  |  |  | чел.-ч | 9.28 | 1.55 | 4.2289 |  |  | 351.43 | 1.0871 | 1615.61 | [24 empty] | Средний разряд работы 3,8
| 2 | ЭМ |  |  |  | 12: 236 | [23 empty] | ЭМ
|  | ОТм(ЗТм) |  |  |  | 4: чел.-ч; 7: 0.18228; 12: 76.77 | [23 empty] | ОТм(ЗТм)
| 91.05.05-015 | Краны на автомобильном ходу, грузоподъемность 16 т |  |  |  | маш.-ч | 0.2 | 1.55 | 0.09114 |  |  | 1581.06 | 1.0871 | 156.65 | [24 empty] | Краны на автомобильном ходу, грузоподъемность 16 т
| 4-100-060 | ОТм(Зтм) Средний разряд машинистов 6 |  |  |  | чел.-ч | 0.2 | 1.55 | 0.09114 |  |  | 482.89 |  | 44.01 | [25 empty] | ОТм(Зтм) Средний разряд машинистов 6
| 91.06.01-003 | Домкраты гидравлические, грузоподъемность 63-100 т |  |  |  | маш.-ч | 2.2 | 1.55 | 1.0025 |  |  | 2.41 | 1.0871 | 2.63 | [24 empty] | Домкраты гидравлические, грузоподъемность 63-100 т
| 91.06.03-061 | Лебедки электрические тяговым усилием до 12,26 кН (1,25 т) |  |  |  | маш.-ч | 2.2 | 1.55 | 1.0025 | 8.84 | 1.39 | 12.29 | 1.0871 | 13.39 | [24 empty] | Лебедки электрические тяговым усилием до 12,26 кН (1,25 т)
| 91.14.02-001 | Автомобили бортовые, грузоподъемность до 5 т |  |  |  | маш.-ч | 0.2 | 1.55 | 0.09114 |  |  | 639.16 | 1.0871 | 63.33 | [24 empty] | Автомобили бортовые, грузоподъемность до 5 т
| 4-100-040 | ОТм(Зтм) Средний разряд машинистов 4 |  |  |  | чел.-ч | 0.2 | 1.55 | 0.09114 |  |  | 359.48 |  | 32.76 | [25 empty] | ОТм(Зтм) Средний разряд машинистов 4
| 4 | М |  |  |  | 12: 159.83 | [23 empty] | М
| 01.7.06.07-0002 | Ленты монтажные из пластмассы для бандажирования проводов, скрепляются пластмассовыми кнопками, ширина 10 мм |  |  |  | 10 м | 0.245 |  | 0.07203 | 37.71 | 1.53 | 57.7 | 1.0871 | 4.52 | [24 empty] | Ленты монтажные из пластмассы для бандажирования проводов, скрепляются пластмассовыми кнопками, ширина 10 мм
| 01.7.15.14-0165 | Шурупы самонарезающие стальные с полукруглой головкой и прямым шлицем, остроконечные, диаметр 4 мм, длина 40 мм |  |  |  | т | 0.00011 |  | 3.23e-05 | 99190.96 | 1.34 | 132915.89 | 1.0871 | 4.67 | [24 empty] | Шурупы самонарезающие стальные с полукруглой головкой и прямым шлицем, остроконечные, диаметр 4 мм, длина 40 мм
| 10.3.02.03-0011 | Припои оловянно-свинцовые бессурьмянистые, марка ПОС30 |  |  |  | кг | 0.26 |  | 0.07644 | 931.11 | 1.61 | 1499.09 | 1.0871 | 124.57 | [24 empty] | Припои оловянно-свинцовые бессурьмянистые, марка ПОС30
| 14.4.03.03-0002 | Лак битумный БТ-123 |  |  |  | т | 0.00072 |  | 0.0002117 | 82698.14 | 1.37 | 113296.45 | 1.0871 | 26.07 | [24 empty] | Лак битумный БТ-123
|  | Итого прямые затраты |  |  |  | 12: 2088.21 | [26 empty] | Итого прямые затраты
18.1 | 421/пр_2020_п.75_пп.а | Вспомогательные ненормируемые материальные ресурсы |  |  |  | 4: %; 5: 2; 7: 2; 12: 19.18 | [27 empty] | Вспомогательные ненормируемые материальные ресурсы
|  | ФОТ |  |  |  | 12: 1692.38 | [28 empty] | ФОТ
| Пр/812-049.3-1 | НР Электротехнические установки на других объектах |  |  |  | 4: %; 5: 97; 7: 97; 12: 1641.61 | [28 empty] | НР Электротехнические установки на других объектах
| Пр/774-049.3 | СП Электротехнические установки на других объектах |  |  |  | 4: %; 5: 51; 7: 51; 12: 863.11 | [28 empty] | СП Электротехнические установки на других объектах
|  | Всего по позиции |  |  |  | 10: 15687.45; 12: 4612.11 | [29 empty] | Всего по позиции
19 | ФСБЦ-21.1.06.10-0381 | Кабель силовой с медными жилами ВВГнг(A)-LS 3х10ок(N, PE)-1000 |  |  |  | 1000 м | 0.03 | 1 | 0.03 | 276418.6 | 1.12 | 309588.83 | 1.0871 | 10096.62 | [21 empty] | Кабель силовой с медными жилами ВВГнг(A)-LS 3х10ок(N, PE)-1000
| Расчет ИПЦ | ИПЦ на срок выполнения работ с 06.2026 по 12.2028 г. ПЗ=1,0871; ОЗП=1,0871; ЭМ=1,0871; МАТ=1,0871 | [34 empty] | ИПЦ на срок выполнения работ с 06.2026 по 12.2028 г. ПЗ=1,0871; ОЗП=1,0871; ЭМ=1,0871; МАТ=1,0871
|  | Всего по позиции |  |  |  | 12: 10096.62 | [29 empty] | Всего по позиции
20 | ГЭСНм08-02-147-04 | Кабель до 35 кВ по установленным конструкциям и лоткам с креплением на поворотах и в конце трассы, масса 1 м кабеля: до 6 кг |  |  |  | 4: 100 м; 5: 0.931; 6: 1; 7: 0.931 | [21 empty] | Кабель до 35 кВ по установленным конструкциям и лоткам с креплением на поворотах и в конце трассы, масса 1 м кабеля: до 6 кг
| 421/пр_2020_прил.10_т.3_п.1.2_гр.3 | Производство работ осуществляется в помещениях эксплуатируемого объекта капитального строительства, эксплуатация которого не прекращена, в том числе для объектов производственного и непроизводственного назначения без остановки рабочего процесса, при этом: в зоне производства работ имеется один из следующих факторов: - движение транспорта по внутрицеховым путям; - действующее технологическое или лабораторное оборудование; - мебель и иные загромождающие помещения предметы ОЗП=1,35; ЭМ=1,35 к расх.; ЗПМ=1,35; ТЗ=1,35; ТЗМ=1,35 | [34 empty] | Производство работ осуществляется в помещениях эксплуатируемого объекта капитального строительства, эксплуатация которого не прекращена, в том числе для объектов производственного и непроизводственного назначения без остановки рабочего процесса, при этом: в зоне производства работ имеется один из следующих факторов: - движение транспорта по внутрицеховым путям; - действующее технологическое или лабораторное оборудование; - мебель и иные загромождающие помещения предметы ОЗП=1,35; ЭМ=1,35 к расх.; ЗПМ=1,35; ТЗ=1,35; ТЗМ=1,35
| 421/пр_2020_прил.10_т.3_п.4_гр.3 | Производство работ осуществляется в охранной зоне действующей воздушной линии электропередачи, вблизи объектов, находящихся под напряжением, внутри объектов капитального строительства, внутренняя проводка в которых не обесточена, если это приведет к ограничению действий рабочих в соответствии с требованиями техники безопасности ОЗП=1,2; ЭМ=1,2 к расх.; ЗПМ=1,2; ТЗ=1,2; ТЗМ=1,2 | [34 empty] | Производство работ осуществляется в охранной зоне действующей воздушной линии электропередачи, вблизи объектов, находящихся под напряжением, внутри объектов капитального строительства, внутренняя проводка в которых не обесточена, если это приведет к ограничению действий рабочих в соответствии с требованиями техники безопасности ОЗП=1,2; ЭМ=1,2 к расх.; ЗПМ=1,2; ТЗ=1,2; ТЗМ=1,2
| Расчет ИПЦ | ИПЦ на срок выполнения работ с 06.2026 по 12.2028 г. ПЗ=1,0871; ОЗП=1,0871; ЭМ=1,0871; МАТ=1,0871 | [34 empty] | ИПЦ на срок выполнения работ с 06.2026 по 12.2028 г. ПЗ=1,0871; ОЗП=1,0871; ЭМ=1,0871; МАТ=1,0871
| 1 | ОТ(ЗТ) |  |  |  | 4: чел.-ч; 7: 29.2073; 12: 11158.36 | [23 empty] | ОТ(ЗТ)
| 1-100-38 | Средний разряд работы 3,8 |  |  |  | чел.-ч | 20.24 | 1.55 | 29.2073 |  |  | 351.43 | 1.0871 | 11158.36 | [24 empty] | Средний разряд работы 3,8
| 2 | ЭМ |  |  |  | 12: 851.1 | [23 empty] | ЭМ
|  | ОТм(ЗТм) |  |  |  | 4: чел.-ч; 7: 0.57722; 12: 243.12 | [23 empty] | ОТм(ЗТм)
| 91.05.05-015 | Краны на автомобильном ходу, грузоподъемность 16 т |  |  |  | маш.-ч | 0.2 | 1.55 | 0.28861 |  |  | 1581.06 | 1.0871 | 496.05 | [24 empty] | Краны на автомобильном ходу, грузоподъемность 16 т
| 4-100-060 | ОТм(Зтм) Средний разряд машинистов 6 |  |  |  | чел.-ч | 0.2 | 1.55 | 0.28861 |  |  | 482.89 |  | 139.37 | [25 empty] | ОТм(Зтм) Средний разряд машинистов 6
| 91.06.01-003 | Домкраты гидравлические, грузоподъемность 63-100 т |  |  |  | маш.-ч | 4.67 | 1.55 | 6.739 |  |  | 2.41 | 1.0871 | 17.66 | [24 empty] | Домкраты гидравлические, грузоподъемность 63-100 т
| 91.06.03-062 | Лебедки электрические тяговым усилием до 31,39 кН (3,2 т) |  |  |  | маш.-ч | 4.67 | 1.55 | 6.739 | 13.44 | 1.39 | 18.68 | 1.0871 | 136.85 | [24 empty] | Лебедки электрические тяговым усилием до 31,39 кН (3,2 т)
| 91.14.02-001 | Автомобили бортовые, грузоподъемность до 5 т |  |  |  | маш.-ч | 0.2 | 1.55 | 0.28861 |  |  | 639.16 | 1.0871 | 200.54 | [24 empty] | Автомобили бортовые, грузоподъемность до 5 т
| 4-100-040 | ОТм(Зтм) Средний разряд машинистов 4 |  |  |  | чел.-ч | 0.2 | 1.55 | 0.28861 |  |  | 359.48 |  | 103.75 | [25 empty] | ОТм(Зтм) Средний разряд машинистов 4
| 4 | М |  |  |  | 12: 490.97 | [23 empty] | М
| 01.7.06.07-0002 | Ленты монтажные из пластмассы для бандажирования проводов, скрепляются пластмассовыми кнопками, ширина 10 мм |  |  |  | 10 м | 0.245 |  | 0.22809 | 37.71 | 1.53 | 57.7 | 1.0871 | 14.31 | [24 empty] | Ленты монтажные из пластмассы для бандажирования проводов, скрепляются пластмассовыми кнопками, ширина 10 мм
| 01.7.15.14-0165 | Шурупы самонарезающие стальные с полукруглой головкой и прямым шлицем, остроконечные, диаметр 4 мм, длина 40 мм |  |  |  | т | 0.00011 |  | 0.0001024 | 99190.96 | 1.34 | 132915.89 | 1.0871 | 14.8 | [24 empty] | Шурупы самонарезающие стальные с полукруглой головкой и прямым шлицем, остроконечные, диаметр 4 мм, длина 40 мм
| 10.3.02.03-0011 | Припои оловянно-свинцовые бессурьмянистые, марка ПОС30 |  |  |  | кг | 0.25 |  | 0.23275 | 931.11 | 1.61 | 1499.09 | 1.0871 | 379.3 | [24 empty] | Припои оловянно-свинцовые бессурьмянистые, марка ПОС30
| 14.4.03.03-0002 | Лак битумный БТ-123 |  |  |  | т | 0.00072 |  | 0.0006703 | 82698.14 | 1.37 | 113296.45 | 1.0871 | 82.56 | [24 empty] | Лак битумный БТ-123
|  | Итого прямые затраты |  |  |  | 12: 12743.55 | [26 empty] | Итого прямые затраты
20.1 | 421/пр_2020_п.75_пп.а | Вспомогательные ненормируемые материальные ресурсы |  |  |  | 4: %; 5: 2; 7: 2; 12: 132.44 | [27 empty] | Вспомогательные ненормируемые материальные ресурсы
|  | ФОТ |  |  |  | 12: 11401.48 | [28 empty] | ФОТ
| Пр/812-049.3-1 | НР Электротехнические установки на других объектах |  |  |  | 4: %; 5: 97; 7: 97; 12: 11059.44 | [28 empty] | НР Электротехнические установки на других объектах
| Пр/774-049.3 | СП Электротехнические установки на других объектах |  |  |  | 4: %; 5: 51; 7: 51; 12: 5814.75 | [28 empty] | СП Электротехнические установки на других объектах
|  | Всего по позиции |  |  |  | 10: 31955.08; 12: 29750.18 | [29 empty] | Всего по позиции
21 | Прайс-лист | ПвВнг(А)-LS-10 3x35/16 |  |  |  | м | 50 | 1 | 50 |  |  | 2674.23 | 1.1421 | 152712.88 | [21 empty] | ПвВнг(А)-LS-10 3x35/16
| 648/пр_2022_п.54_пп.а | Заготовительно-складские расходы для материальных ресурсов (за исключением металлических строительных конструкций) - 2% ПЗ=2% (ОЗП=2%; ЭМ=2%; МАТ=2%) | [34 empty] | Заготовительно-складские расходы для материальных ресурсов (за исключением металлических строительных конструкций) - 2% ПЗ=2% (ОЗП=2%; ЭМ=2%; МАТ=2%)
|  | Транспортные расходы ПЗ=3% (ОЗП=3%; ЭМ=3% к расх.; ЗПМ=3%; МАТ=3% к расх.; ТЗ=3%; ТЗМ=3%) | [34 empty] | Транспортные расходы ПЗ=3% (ОЗП=3%; ЭМ=3% к расх.; ЗПМ=3%; МАТ=3% к расх.; ТЗ=3%; ТЗМ=3%)
| Расчет ИПЦ | ИПЦ на срок выполнения работ с 06.2026 по 12.2028 г. ПЗ=1,0871; ОЗП=1,0871; ЭМ=1,0871; МАТ=1,0871 | [34 empty] | ИПЦ на срок выполнения работ с 06.2026 по 12.2028 г. ПЗ=1,0871; ОЗП=1,0871; ЭМ=1,0871; МАТ=1,0871
|  | Всего по позиции |  |  |  | 12: 152712.88 | [29 empty] | Всего по позиции
22 | Прайс-лист | ПвБВнг(А)-Ls 3x35/16 |  |  |  | м | 45 | 1 | 45 |  |  | 2521.4 | 1.1421 | 129586.92 | [21 empty] | ПвБВнг(А)-Ls 3x35/16
| 648/пр_2022_п.54_пп.а | Заготовительно-складские расходы для материальных ресурсов (за исключением металлических строительных конструкций) - 2% ПЗ=2% (ОЗП=2%; ЭМ=2%; МАТ=2%) | [34 empty] | Заготовительно-складские расходы для материальных ресурсов (за исключением металлических строительных конструкций) - 2% ПЗ=2% (ОЗП=2%; ЭМ=2%; МАТ=2%)
|  | Транспортные расходы ПЗ=3% (ОЗП=3%; ЭМ=3% к расх.; ЗПМ=3%; МАТ=3% к расх.; ТЗ=3%; ТЗМ=3%) | [34 empty] | Транспортные расходы ПЗ=3% (ОЗП=3%; ЭМ=3% к расх.; ЗПМ=3%; МАТ=3% к расх.; ТЗ=3%; ТЗМ=3%)
| Расчет ИПЦ | ИПЦ на срок выполнения работ с 06.2026 по 12.2028 г. ПЗ=1,0871; ОЗП=1,0871; ЭМ=1,0871; МАТ=1,0871 | [34 empty] | ИПЦ на срок выполнения работ с 06.2026 по 12.2028 г. ПЗ=1,0871; ОЗП=1,0871; ЭМ=1,0871; МАТ=1,0871
|  | Всего по позиции |  |  |  | 12: 129586.92 | [29 empty] | Всего по позиции
23 | ГЭСНм08-02-141-04 | Кабель до 35 кВ в готовых траншеях без покрытий, масса 1 м: до 6 кг |  |  |  | 4: 100 м; 5: 0.4998; 6: 1; 7: 0.4998 | [21 empty] | Кабель до 35 кВ в готовых траншеях без покрытий, масса 1 м: до 6 кг
| 421/пр_2020_прил.10_т.3_п.1.2_гр.3 | Производство работ осуществляется в помещениях эксплуатируемого объекта капитального строительства, эксплуатация которого не прекращена, в том числе для объектов производственного и непроизводственного назначения без остановки рабочего процесса, при этом: в зоне производства работ имеется один из следующих факторов: - движение транспорта по внутрицеховым путям; - действующее технологическое или лабораторное оборудование; - мебель и иные загромождающие помещения предметы ОЗП=1,35; ЭМ=1,35 к расх.; ЗПМ=1,35; ТЗ=1,35; ТЗМ=1,35 | [34 empty] | Производство работ осуществляется в помещениях эксплуатируемого объекта капитального строительства, эксплуатация которого не прекращена, в том числе для объектов производственного и непроизводственного назначения без остановки рабочего процесса, при этом: в зоне производства работ имеется один из следующих факторов: - движение транспорта по внутрицеховым путям; - действующее технологическое или лабораторное оборудование; - мебель и иные загромождающие помещения предметы ОЗП=1,35; ЭМ=1,35 к расх.; ЗПМ=1,35; ТЗ=1,35; ТЗМ=1,35
| 421/пр_2020_прил.10_т.3_п.4_гр.3 | Производство работ осуществляется в охранной зоне действующей воздушной линии электропередачи, вблизи объектов, находящихся под напряжением, внутри объектов капитального строительства, внутренняя проводка в которых не обесточена, если это приведет к ограничению действий рабочих в соответствии с требованиями техники безопасности ОЗП=1,2; ЭМ=1,2 к расх.; ЗПМ=1,2; ТЗ=1,2; ТЗМ=1,2 | [34 empty] | Производство работ осуществляется в охранной зоне действующей воздушной линии электропередачи, вблизи объектов, находящихся под напряжением, внутри объектов капитального строительства, внутренняя проводка в которых не обесточена, если это приведет к ограничению действий рабочих в соответствии с требованиями техники безопасности ОЗП=1,2; ЭМ=1,2 к расх.; ЗПМ=1,2; ТЗ=1,2; ТЗМ=1,2
| Расчет ИПЦ | ИПЦ на срок выполнения работ с 06.2026 по 12.2028 г. ПЗ=1,0871; ОЗП=1,0871; ЭМ=1,0871; МАТ=1,0871 | [34 empty] | ИПЦ на срок выполнения работ с 06.2026 по 12.2028 г. ПЗ=1,0871; ОЗП=1,0871; ЭМ=1,0871; МАТ=1,0871
| 1 | ОТ(ЗТ) |  |  |  | 4: чел.-ч; 7: 13.5106; 12: 5161.58 | [23 empty] | ОТ(ЗТ)
| 1-100-38 | Средний разряд работы 3,8 |  |  |  | чел.-ч | 17.44 | 1.55 | 13.5106 |  |  | 351.43 | 1.0871 | 5161.58 | [24 empty] | Средний разряд работы 3,8
| 2 | ЭМ |  |  |  | 12: 2538.64 | [23 empty] | ЭМ
|  | ОТм(ЗТм) |  |  |  | 4: чел.-ч; 7: 2.0452; 12: 861.4 | [23 empty] | ОТм(ЗТм)
| 91.05.05-015 | Краны на автомобильном ходу, грузоподъемность 16 т |  |  |  | маш.-ч | 1.32 | 1.55 | 1.0226 |  |  | 1581.06 | 1.0871 | 1757.6 | [24 empty] | Краны на автомобильном ходу, грузоподъемность 16 т
| 4-100-060 | ОТм(Зтм) Средний разряд машинистов 6 |  |  |  | чел.-ч | 1.32 | 1.55 | 1.0226 |  |  | 482.89 |  | 493.8 | [25 empty] | ОТм(Зтм) Средний разряд машинистов 6
| 91.06.01-003 | Домкраты гидравлические, грузоподъемность 63-100 т |  |  |  | маш.-ч | 3.97 | 1.55 | 3.0755 |  |  | 2.41 | 1.0871 | 8.06 | [24 empty] | Домкраты гидравлические, грузоподъемность 63-100 т
| 91.06.03-062 | Лебедки электрические тяговым усилием до 31,39 кН (3,2 т) |  |  |  | маш.-ч | 3.97 | 1.55 | 3.0755 | 13.44 | 1.39 | 18.68 | 1.0871 | 62.45 | [24 empty] | Лебедки электрические тяговым усилием до 31,39 кН (3,2 т)
| 91.14.02-001 | Автомобили бортовые, грузоподъемность до 5 т |  |  |  | маш.-ч | 1.32 | 1.55 | 1.0226 |  |  | 639.16 | 1.0871 | 710.53 | [24 empty] | Автомобили бортовые, грузоподъемность до 5 т
| 4-100-040 | ОТм(Зтм) Средний разряд машинистов 4 |  |  |  | чел.-ч | 1.32 | 1.55 | 1.0226 |  |  | 359.48 |  | 367.6 | [25 empty] | ОТм(Зтм) Средний разряд машинистов 4
| 4 | М |  |  |  | 12: 327.34 | [23 empty] | М
| 01.7.06.07-0002 | Ленты монтажные из пластмассы для бандажирования проводов, скрепляются пластмассовыми кнопками, ширина 10 мм |  |  |  | 10 м | 0.096 |  | 0.047981 | 37.71 | 1.53 | 57.7 | 1.0871 | 3.01 | [24 empty] | Ленты монтажные из пластмассы для бандажирования проводов, скрепляются пластмассовыми кнопками, ширина 10 мм
| 08.3.07.01-0052 | Прокат стальной горячекатаный полосовой, марки стали Ст3сп, Ст3пс, размеры 50х5 мм |  |  |  | т | 0.001 |  | 0.0004998 | 70310.45 | 0.9 | 63279.41 | 1.0871 | 34.38 | [24 empty] | Прокат стальной горячекатаный полосовой, марки стали Ст3сп, Ст3пс, размеры 50х5 мм
| 08.3.08.02-0058 | Уголок стальной горячекатаный равнополочный, марки стали Ст3сп, Ст3пс, ширина полок 35-56 мм, толщина полки 3-5 мм |  |  |  | т | 0.01 |  | 0.004998 | 70842.5 | 0.7 | 49589.75 | 1.0871 | 269.44 | [24 empty] | Уголок стальной горячекатаный равнополочный, марки стали Ст3сп, Ст3пс, ширина полок 35-56 мм, толщина полки 3-5 мм
| 14.4.02.04-0142 | Краска масляная МА-0115, мумия, сурик железный |  |  |  | кг | 0.25 |  | 0.12495 | 79.88 | 1.55 | 123.81 | 1.0871 | 16.82 | [24 empty] | Краска масляная МА-0115, мумия, сурик железный
| 14.4.03.03-0002 | Лак битумный БТ-123 |  |  |  | т | 6e-05 |  | 3e-05 | 82698.14 | 1.37 | 113296.45 | 1.0871 | 3.69 | [24 empty] | Лак битумный БТ-123
|  | Итого прямые затраты |  |  |  | 12: 8888.96 | [26 empty] | Итого прямые затраты
23.1 | 421/пр_2020_п.75_пп.а | Вспомогательные ненормируемые материальные ресурсы |  |  |  | 4: %; 5: 2; 7: 2; 12: 61.26 | [27 empty] | Вспомогательные ненормируемые материальные ресурсы
|  | ФОТ |  |  |  | 12: 6022.98 | [28 empty] | ФОТ
| Пр/812-049.3-1 | НР Электротехнические установки на других объектах |  |  |  | 4: %; 5: 97; 7: 97; 12: 5842.29 | [28 empty] | НР Электротехнические установки на других объектах
| Пр/774-049.3 | СП Электротехнические установки на других объектах |  |  |  | 4: %; 5: 51; 7: 51; 12: 3071.72 | [28 empty] | СП Электротехнические установки на других объектах
|  | Всего по позиции |  |  |  | 10: 35742.76; 12: 17864.23 | [29 empty] | Всего по позиции
24 | Прайс-лист | ПвБВнг(А)-Ls 3x35/16 |  |  |  | м | 51 | 1 | 51 |  |  | 2521.4 | 1.1421 | 146865.18 | [21 empty] | ПвБВнг(А)-Ls 3x35/16
| 648/пр_2022_п.54_пп.а | Заготовительно-складские расходы для материальных ресурсов (за исключением металлических строительных конструкций) - 2% ПЗ=2% (ОЗП=2%; ЭМ=2%; МАТ=2%) | [34 empty] | Заготовительно-складские расходы для материальных ресурсов (за исключением металлических строительных конструкций) - 2% ПЗ=2% (ОЗП=2%; ЭМ=2%; МАТ=2%)
|  | Транспортные расходы ПЗ=3% (ОЗП=3%; ЭМ=3% к расх.; ЗПМ=3%; МАТ=3% к расх.; ТЗ=3%; ТЗМ=3%) | [34 empty] | Транспортные расходы ПЗ=3% (ОЗП=3%; ЭМ=3% к расх.; ЗПМ=3%; МАТ=3% к расх.; ТЗ=3%; ТЗМ=3%)
| Расчет ИПЦ | ИПЦ на срок выполнения работ с 06.2026 по 12.2028 г. ПЗ=1,0871; ОЗП=1,0871; ЭМ=1,0871; МАТ=1,0871 | [34 empty] | ИПЦ на срок выполнения работ с 06.2026 по 12.2028 г. ПЗ=1,0871; ОЗП=1,0871; ЭМ=1,0871; МАТ=1,0871
|  | Всего по позиции |  |  |  | 12: 146865.18 | [29 empty] | Всего по позиции
25 | ГЭСНм08-02-148-04 | Кабель до 35 кВ в проложенных трубах, блоках и коробах, масса 1 м кабеля: до 6 кг |  |  |  | 4: 100 м; 5: 0.0882; 6: 1; 7: 0.0882 | [21 empty] | Кабель до 35 кВ в проложенных трубах, блоках и коробах, масса 1 м кабеля: до 6 кг
| 421/пр_2020_прил.10_т.3_п.1.2_гр.3 | Производство работ осуществляется в помещениях эксплуатируемого объекта капитального строительства, эксплуатация которого не прекращена, в том числе для объектов производственного и непроизводственного назначения без остановки рабочего процесса, при этом: в зоне производства работ имеется один из следующих факторов: - движение транспорта по внутрицеховым путям; - действующее технологическое или лабораторное оборудование; - мебель и иные загромождающие помещения предметы ОЗП=1,35; ЭМ=1,35 к расх.; ЗПМ=1,35; ТЗ=1,35; ТЗМ=1,35 | [34 empty] | Производство работ осуществляется в помещениях эксплуатируемого объекта капитального строительства, эксплуатация которого не прекращена, в том числе для объектов производственного и непроизводственного назначения без остановки рабочего процесса, при этом: в зоне производства работ имеется один из следующих факторов: - движение транспорта по внутрицеховым путям; - действующее технологическое или лабораторное оборудование; - мебель и иные загромождающие помещения предметы ОЗП=1,35; ЭМ=1,35 к расх.; ЗПМ=1,35; ТЗ=1,35; ТЗМ=1,35
| 421/пр_2020_прил.10_т.3_п.4_гр.3 | Производство работ осуществляется в охранной зоне действующей воздушной линии электропередачи, вблизи объектов, находящихся под напряжением, внутри объектов капитального строительства, внутренняя проводка в которых не обесточена, если это приведет к ограничению действий рабочих в соответствии с требованиями техники безопасности ОЗП=1,2; ЭМ=1,2 к расх.; ЗПМ=1,2; ТЗ=1,2; ТЗМ=1,2 | [34 empty] | Производство работ осуществляется в охранной зоне действующей воздушной линии электропередачи, вблизи объектов, находящихся под напряжением, внутри объектов капитального строительства, внутренняя проводка в которых не обесточена, если это приведет к ограничению действий рабочих в соответствии с требованиями техники безопасности ОЗП=1,2; ЭМ=1,2 к расх.; ЗПМ=1,2; ТЗ=1,2; ТЗМ=1,2
| Расчет ИПЦ | ИПЦ на срок выполнения работ с 06.2026 по 12.2028 г. ПЗ=1,0871; ОЗП=1,0871; ЭМ=1,0871; МАТ=1,0871 | [34 empty] | ИПЦ на срок выполнения работ с 06.2026 по 12.2028 г. ПЗ=1,0871; ОЗП=1,0871; ЭМ=1,0871; МАТ=1,0871
| 1 | ОТ(ЗТ) |  |  |  | 4: чел.-ч; 7: 3.1498; 12: 1203.35 | [23 empty] | ОТ(ЗТ)
| 1-100-38 | Средний разряд работы 3,8 |  |  |  | чел.-ч | 23.04 | 1.55 | 3.1498 |  |  | 351.43 | 1.0871 | 1203.35 | [24 empty] | Средний разряд работы 3,8
| 2 | ЭМ |  |  |  | 12: 82.1 | [23 empty] | ЭМ
|  | ОТм(ЗТм) |  |  |  | 4: чел.-ч; 7: 0.054684; 12: 23.03 | [23 empty] | ОТм(ЗТм)
| 91.05.05-015 | Краны на автомобильном ходу, грузоподъемность 16 т |  |  |  | маш.-ч | 0.2 | 1.55 | 0.027342 |  |  | 1581.06 | 1.0871 | 46.99 | [24 empty] | Краны на автомобильном ходу, грузоподъемность 16 т
| 4-100-060 | ОТм(Зтм) Средний разряд машинистов 6 |  |  |  | чел.-ч | 0.2 | 1.55 | 0.027342 |  |  | 482.89 |  | 13.2 | [25 empty] | ОТм(Зтм) Средний разряд машинистов 6
| 91.06.01-003 | Домкраты гидравлические, грузоподъемность 63-100 т |  |  |  | маш.-ч | 5.14 | 1.55 | 0.70269 |  |  | 2.41 | 1.0871 | 1.84 | [24 empty] | Домкраты гидравлические, грузоподъемность 63-100 т
| 91.06.03-062 | Лебедки электрические тяговым усилием до 31,39 кН (3,2 т) |  |  |  | маш.-ч | 5.14 | 1.55 | 0.70269 | 13.44 | 1.39 | 18.68 | 1.0871 | 14.27 | [24 empty] | Лебедки электрические тяговым усилием до 31,39 кН (3,2 т)
| 91.14.02-001 | Автомобили бортовые, грузоподъемность до 5 т |  |  |  | маш.-ч | 0.2 | 1.55 | 0.027342 |  |  | 639.16 | 1.0871 | 19 | [24 empty] | Автомобили бортовые, грузоподъемность до 5 т
| 4-100-040 | ОТм(Зтм) Средний разряд машинистов 4 |  |  |  | чел.-ч | 0.2 | 1.55 | 0.027342 |  |  | 359.48 |  | 9.83 | [25 empty] | ОТм(Зтм) Средний разряд машинистов 4
| 4 | М |  |  |  | 12: 73.05 | [23 empty] | М
| 01.7.06.07-0002 | Ленты монтажные из пластмассы для бандажирования проводов, скрепляются пластмассовыми кнопками, ширина 10 мм |  |  |  | 10 м | 0.096 |  | 0.0084672 | 37.71 | 1.53 | 57.7 | 1.0871 | 0.53 | [24 empty] | Ленты монтажные из пластмассы для бандажирования проводов, скрепляются пластмассовыми кнопками, ширина 10 мм
| 10.3.02.03-0011 | Припои оловянно-свинцовые бессурьмянистые, марка ПОС30 |  |  |  | кг | 0.5 |  | 0.0441 | 931.11 | 1.61 | 1499.09 | 1.0871 | 71.87 | [24 empty] | Припои оловянно-свинцовые бессурьмянистые, марка ПОС30
| 14.4.03.03-0002 | Лак битумный БТ-123 |  |  |  | т | 6e-05 |  | 5.3e-06 | 82698.14 | 1.37 | 113296.45 | 1.0871 | 0.65 | [24 empty] | Лак битумный БТ-123
|  | Итого прямые затраты |  |  |  | 12: 1381.53 | [26 empty] | Итого прямые затраты
25.1 | 421/пр_2020_п.75_пп.а | Вспомогательные ненормируемые материальные ресурсы |  |  |  | 4: %; 5: 2; 7: 2; 12: 14.28 | [27 empty] | Вспомогательные ненормируемые материальные ресурсы
|  | ФОТ |  |  |  | 12: 1226.38 | [28 empty] | ФОТ
| Пр/812-049.3-1 | НР Электротехнические установки на других объектах |  |  |  | 4: %; 5: 97; 7: 97; 12: 1189.59 | [28 empty] | НР Электротехнические установки на других объектах
| Пр/774-049.3 | СП Электротехнические установки на других объектах |  |  |  | 4: %; 5: 51; 7: 51; 12: 625.45 | [28 empty] | СП Электротехнические установки на других объектах
|  | Всего по позиции |  |  |  | 10: 36404.2; 12: 3210.85 | [29 empty] | Всего по позиции
26 | Прайс-лист | ПвБВнг(А)-Ls 3x35/16 |  |  |  | м | 9 | 1 | 9 |  |  | 2521.4 | 1.1421 | 25917.38 | [21 empty] | ПвБВнг(А)-Ls 3x35/16
| 648/пр_2022_п.54_пп.а | Заготовительно-складские расходы для материальных ресурсов (за исключением металлических строительных конструкций) - 2% ПЗ=2% (ОЗП=2%; ЭМ=2%; МАТ=2%) | [34 empty] | Заготовительно-складские расходы для материальных ресурсов (за исключением металлических строительных конструкций) - 2% ПЗ=2% (ОЗП=2%; ЭМ=2%; МАТ=2%)
|  | Транспортные расходы ПЗ=3% (ОЗП=3%; ЭМ=3% к расх.; ЗПМ=3%; МАТ=3% к расх.; ТЗ=3%; ТЗМ=3%) | [34 empty] | Транспортные расходы ПЗ=3% (ОЗП=3%; ЭМ=3% к расх.; ЗПМ=3%; МАТ=3% к расх.; ТЗ=3%; ТЗМ=3%)
| Расчет ИПЦ | ИПЦ на срок выполнения работ с 06.2026 по 12.2028 г. ПЗ=1,0871; ОЗП=1,0871; ЭМ=1,0871; МАТ=1,0871 | [34 empty] | ИПЦ на срок выполнения работ с 06.2026 по 12.2028 г. ПЗ=1,0871; ОЗП=1,0871; ЭМ=1,0871; МАТ=1,0871
|  | Всего по позиции |  |  |  | 12: 25917.38 | [29 empty] | Всего по позиции
27 | ГЭСНм08-02-412-08 | Затягивание провода в проложенные трубы и металлические рукава первого одножильного или многожильного в общей оплетке, суммарное сечение: до 240 мм2 |  |  |  | 4: 100 м; 5: 0.539; 6: 1; 7: 0.539 | [21 empty] | Затягивание провода в проложенные трубы и металлические рукава первого одножильного или многожильного в общей оплетке, суммарное сечение: до 240 мм2
| 421/пр_2020_прил.10_т.3_п.1.2_гр.3 | Производство работ осуществляется в помещениях эксплуатируемого объекта капитального строительства, эксплуатация которого не прекращена, в том числе для объектов производственного и непроизводственного назначения без остановки рабочего процесса, при этом: в зоне производства работ имеется один из следующих факторов: - движение транспорта по внутрицеховым путям; - действующее технологическое или лабораторное оборудование; - мебель и иные загромождающие помещения предметы ОЗП=1,35; ЭМ=1,35 к расх.; ЗПМ=1,35; ТЗ=1,35; ТЗМ=1,35 | [34 empty] | Производство работ осуществляется в помещениях эксплуатируемого объекта капитального строительства, эксплуатация которого не прекращена, в том числе для объектов производственного и непроизводственного назначения без остановки рабочего процесса, при этом: в зоне производства работ имеется один из следующих факторов: - движение транспорта по внутрицеховым путям; - действующее технологическое или лабораторное оборудование; - мебель и иные загромождающие помещения предметы ОЗП=1,35; ЭМ=1,35 к расх.; ЗПМ=1,35; ТЗ=1,35; ТЗМ=1,35
| 421/пр_2020_прил.10_т.3_п.4_гр.3 | Производство работ осуществляется в охранной зоне действующей воздушной линии электропередачи, вблизи объектов, находящихся под напряжением, внутри объектов капитального строительства, внутренняя проводка в которых не обесточена, если это приведет к ограничению действий рабочих в соответствии с требованиями техники безопасности ОЗП=1,2; ЭМ=1,2 к расх.; ЗПМ=1,2; ТЗ=1,2; ТЗМ=1,2 | [34 empty] | Производство работ осуществляется в охранной зоне действующей воздушной линии электропередачи, вблизи объектов, находящихся под напряжением, внутри объектов капитального строительства, внутренняя проводка в которых не обесточена, если это приведет к ограничению действий рабочих в соответствии с требованиями техники безопасности ОЗП=1,2; ЭМ=1,2 к расх.; ЗПМ=1,2; ТЗ=1,2; ТЗМ=1,2
| Расчет ИПЦ | ИПЦ на срок выполнения работ с 06.2026 по 12.2028 г. ПЗ=1,0871; ОЗП=1,0871; ЭМ=1,0871; МАТ=1,0871 | [34 empty] | ИПЦ на срок выполнения работ с 06.2026 по 12.2028 г. ПЗ=1,0871; ОЗП=1,0871; ЭМ=1,0871; МАТ=1,0871
| 1 | ОТ(ЗТ) |  |  |  | 4: чел.-ч; 7: 26.2665; 12: 10034.86 | [23 empty] | ОТ(ЗТ)
| 1-100-38 | Средний разряд работы 3,8 |  |  |  | чел.-ч | 31.44 | 1.55 | 26.2665 |  |  | 351.43 | 1.0871 | 10034.86 | [24 empty] | Средний разряд работы 3,8
| 2 | ЭМ |  |  |  | 12: 645.26 | [23 empty] | ЭМ
|  | ОТм(ЗТм) |  |  |  | 4: чел.-ч; 7: 0.53469; 12: 225.2 | [23 empty] | ОТм(ЗТм)
| 91.05.05-015 | Краны на автомобильном ходу, грузоподъемность 16 т |  |  |  | маш.-ч | 0.32 | 1.55 | 0.26734 |  |  | 1581.06 | 1.0871 | 459.5 | [24 empty] | Краны на автомобильном ходу, грузоподъемность 16 т
| 4-100-060 | ОТм(Зтм) Средний разряд машинистов 6 |  |  |  | чел.-ч | 0.32 | 1.55 | 0.26734 |  |  | 482.89 |  | 129.1 | [25 empty] | ОТм(Зтм) Средний разряд машинистов 6
| 91.14.02-001 | Автомобили бортовые, грузоподъемность до 5 т |  |  |  | маш.-ч | 0.32 | 1.55 | 0.26734 |  |  | 639.16 | 1.0871 | 185.76 | [24 empty] | Автомобили бортовые, грузоподъемность до 5 т
| 4-100-040 | ОТм(Зтм) Средний разряд машинистов 4 |  |  |  | чел.-ч | 0.32 | 1.55 | 0.26734 |  |  | 359.48 |  | 96.1 | [25 empty] | ОТм(Зтм) Средний разряд машинистов 4
| 4 | М |  |  |  | 12: 1291.49 | [23 empty] | М
| 01.7.06.05-0041 | Ленты изоляционные хлопчатобумажные прорезиненные для электромонтажных и ремонтных работ, цвет черный, ширина 20 мм, толщина 0,35 мм |  |  |  | м | 33.33 |  | 17.9649 | 5.87 | 0.98 | 5.75 | 1.0871 | 112.3 | [24 empty] | Ленты изоляционные хлопчатобумажные прорезиненные для электромонтажных и ремонтных работ, цвет черный, ширина 20 мм, толщина 0,35 мм
| 01.7.07.20-0002 | Тальк молотый, сорт I |  |  |  | т | 0.00157 |  | 0.0008462 | 43821.53 | 1.39 | 60911.93 | 1.0871 | 56.03 | [24 empty] | Тальк молотый, сорт I
| 14.4.02.04-0142 | Краска масляная МА-0115, мумия, сурик железный |  |  |  | кг | 0.02 |  | 0.01078 | 79.88 | 1.55 | 123.81 | 1.0871 | 1.45 | [24 empty] | Краска масляная МА-0115, мумия, сурик железный
| 20.2.01.05-0014 | Гильзы кабельные медные 240 мм |  |  |  | 100 шт | 0.05 |  | 0.02695 | 28612.6 | 1.24 | 35479.62 | 1.0871 | 1039.46 | [24 empty] | Гильзы кабельные медные 240 мм
| 20.2.02.01-0017 | Втулки полипропиленовые, диаметр 82 мм |  |  |  | 1000 шт | 0.0122 |  | 0.0065758 | 8337.38 | 1.38 | 11505.58 | 1.0871 | 82.25 | [24 empty] | Втулки полипропиленовые, диаметр 82 мм
|  | Итого прямые затраты |  |  |  | 12: 12196.81 | [26 empty] | Итого прямые затраты
27.1 | 421/пр_2020_п.75_пп.а | Вспомогательные ненормируемые материальные ресурсы |  |  |  | 4: %; 5: 2; 7: 2; 12: 119.11 | [27 empty] | Вспомогательные ненормируемые материальные ресурсы
|  | ФОТ |  |  |  | 12: 10260.06 | [28 empty] | ФОТ
| Пр/812-049.3-1 | НР Электротехнические установки на других объектах |  |  |  | 4: %; 5: 97; 7: 97; 12: 9952.26 | [28 empty] | НР Электротехнические установки на других объектах
| Пр/774-049.3 | СП Электротехнические установки на других объектах |  |  |  | 4: %; 5: 51; 7: 51; 12: 5232.63 | [28 empty] | СП Электротехнические установки на других объектах
|  | Всего по позиции |  |  |  | 10: 51021.91; 12: 27500.81 | [29 empty] | Всего по позиции
28 | ФСБЦ-21.1.06.10-0413 | Кабель силовой с медными жилами ВВГнг(A)-LS 5х35мк(N, PE)-1000 |  |  |  | 1000 м | 0.055 | 1 | 0.055 | 1445620.98 | 1.12 | 1619095.5 | 1.0871 | 96806.53 | [21 empty] | Кабель силовой с медными жилами ВВГнг(A)-LS 5х35мк(N, PE)-1000
| Расчет ИПЦ | ИПЦ на срок выполнения работ с 06.2026 по 12.2028 г. ПЗ=1,0871; ОЗП=1,0871; ЭМ=1,0871; МАТ=1,0871 | [34 empty] | ИПЦ на срок выполнения работ с 06.2026 по 12.2028 г. ПЗ=1,0871; ОЗП=1,0871; ЭМ=1,0871; МАТ=1,0871
|  | Всего по позиции |  |  |  | 12: 96806.53 | [29 empty] | Всего по позиции
29 | ГЭСНм08-02-412-07 | Затягивание провода в проложенные трубы и металлические рукава первого одножильного или многожильного в общей оплетке, суммарное сечение: до 150 мм2 |  |  |  | 4: 100 м; 5: 3.038; 6: 1; 7: 3.038 | [21 empty] | Затягивание провода в проложенные трубы и металлические рукава первого одножильного или многожильного в общей оплетке, суммарное сечение: до 150 мм2
| 421/пр_2020_прил.10_т.3_п.1.2_гр.3 | Производство работ осуществляется в помещениях эксплуатируемого объекта капитального строительства, эксплуатация которого не прекращена, в том числе для объектов производственного и непроизводственного назначения без остановки рабочего процесса, при этом: в зоне производства работ имеется один из следующих факторов: - движение транспорта по внутрицеховым путям; - действующее технологическое или лабораторное оборудование; - мебель и иные загромождающие помещения предметы ОЗП=1,35; ЭМ=1,35 к расх.; ЗПМ=1,35; ТЗ=1,35; ТЗМ=1,35 | [34 empty] | Производство работ осуществляется в помещениях эксплуатируемого объекта капитального строительства, эксплуатация которого не прекращена, в том числе для объектов производственного и непроизводственного назначения без остановки рабочего процесса, при этом: в зоне производства работ имеется один из следующих факторов: - движение транспорта по внутрицеховым путям; - действующее технологическое или лабораторное оборудование; - мебель и иные загромождающие помещения предметы ОЗП=1,35; ЭМ=1,35 к расх.; ЗПМ=1,35; ТЗ=1,35; ТЗМ=1,35
| 421/пр_2020_прил.10_т.3_п.4_гр.3 | Производство работ осуществляется в охранной зоне действующей воздушной линии электропередачи, вблизи объектов, находящихся под напряжением, внутри объектов капитального строительства, внутренняя проводка в которых не обесточена, если это приведет к ограничению действий рабочих в соответствии с требованиями техники безопасности ОЗП=1,2; ЭМ=1,2 к расх.; ЗПМ=1,2; ТЗ=1,2; ТЗМ=1,2 | [34 empty] | Производство работ осуществляется в охранной зоне действующей воздушной линии электропередачи, вблизи объектов, находящихся под напряжением, внутри объектов капитального строительства, внутренняя проводка в которых не обесточена, если это приведет к ограничению действий рабочих в соответствии с требованиями техники безопасности ОЗП=1,2; ЭМ=1,2 к расх.; ЗПМ=1,2; ТЗ=1,2; ТЗМ=1,2
| Расчет ИПЦ | ИПЦ на срок выполнения работ с 06.2026 по 12.2028 г. ПЗ=1,0871; ОЗП=1,0871; ЭМ=1,0871; МАТ=1,0871 | [34 empty] | ИПЦ на срок выполнения работ с 06.2026 по 12.2028 г. ПЗ=1,0871; ОЗП=1,0871; ЭМ=1,0871; МАТ=1,0871
| 1 | ОТ(ЗТ) |  |  |  | 4: чел.-ч; 7: 101.3355; 12: 38714.18 | [23 empty] | ОТ(ЗТ)
| 1-100-38 | Средний разряд работы 3,8 |  |  |  | чел.-ч | 21.52 | 1.55 | 101.3355 |  |  | 351.43 | 1.0871 | 38714.18 | [24 empty] | Средний разряд работы 3,8
| 2 | ЭМ |  |  |  | 12: 2727.69 | [23 empty] | ЭМ
|  | ОТм(ЗТм) |  |  |  | 4: чел.-ч; 7: 2.2603; 12: 951.99 | [23 empty] | ОТм(ЗТм)
| 91.05.05-015 | Краны на автомобильном ходу, грузоподъемность 16 т |  |  |  | маш.-ч | 0.24 | 1.55 | 1.1301 |  |  | 1581.06 | 1.0871 | 1942.44 | [24 empty] | Краны на автомобильном ходу, грузоподъемность 16 т
| 4-100-060 | ОТм(Зтм) Средний разряд машинистов 6 |  |  |  | чел.-ч | 0.24 | 1.55 | 1.1301 |  |  | 482.89 |  | 545.73 | [25 empty] | ОТм(Зтм) Средний разряд машинистов 6
| 91.14.02-001 | Автомобили бортовые, грузоподъемность до 5 т |  |  |  | маш.-ч | 0.24 | 1.55 | 1.1301 |  |  | 639.16 | 1.0871 | 785.25 | [24 empty] | Автомобили бортовые, грузоподъемность до 5 т
| 4-100-040 | ОТм(Зтм) Средний разряд машинистов 4 |  |  |  | чел.-ч | 0.24 | 1.55 | 1.1301 |  |  | 359.48 |  | 406.26 | [25 empty] | ОТм(Зтм) Средний разряд машинистов 4
| 4 | М |  |  |  | 12: 4534.75 | [23 empty] | М
| 01.7.06.05-0041 | Ленты изоляционные хлопчатобумажные прорезиненные для электромонтажных и ремонтных работ, цвет черный, ширина 20 мм, толщина 0,35 мм |  |  |  | м | 33.33 |  | 101.2565 | 5.87 | 0.98 | 5.75 | 1.0871 | 632.94 | [24 empty] | Ленты изоляционные хлопчатобумажные прорезиненные для электромонтажных и ремонтных работ, цвет черный, ширина 20 мм, толщина 0,35 мм
| 01.7.07.20-0002 | Тальк молотый, сорт I |  |  |  | т | 0.00148 |  | 0.0044962 | 43821.53 | 1.39 | 60911.93 | 1.0871 | 297.73 | [24 empty] | Тальк молотый, сорт I
| 14.4.02.04-0142 | Краска масляная МА-0115, мумия, сурик железный |  |  |  | кг | 0.02 |  | 0.06076 | 79.88 | 1.55 | 123.81 | 1.0871 | 8.18 | [24 empty] | Краска масляная МА-0115, мумия, сурик железный
| 20.2.01.05-0012 | Гильзы кабельные медные 150 мм |  |  |  | 100 шт | 0.05 |  | 0.1519 | 15297.37 | 1.24 | 18968.74 | 1.0871 | 3132.32 | [24 empty] | Гильзы кабельные медные 150 мм
| 20.2.02.01-0017 | Втулки полипропиленовые, диаметр 82 мм |  |  |  | 1000 шт | 0.0122 |  | 0.037064 | 8337.38 | 1.38 | 11505.58 | 1.0871 | 463.58 | [24 empty] | Втулки полипропиленовые, диаметр 82 мм
|  | Итого прямые затраты |  |  |  | 12: 46928.61 | [26 empty] | Итого прямые затраты
29.1 | 421/пр_2020_п.75_пп.а | Вспомогательные ненормируемые материальные ресурсы |  |  |  | 4: %; 5: 2; 7: 2; 12: 459.51 | [27 empty] | Вспомогательные ненормируемые материальные ресурсы
|  | ФОТ |  |  |  | 12: 39666.17 | [28 empty] | ФОТ
| Пр/812-049.3-1 | НР Электротехнические установки на других объектах |  |  |  | 4: %; 5: 97; 7: 97; 12: 38476.18 | [28 empty] | НР Электротехнические установки на других объектах
| Пр/774-049.3 | СП Электротехнические установки на других объектах |  |  |  | 4: %; 5: 51; 7: 51; 12: 20229.75 | [28 empty] | СП Электротехнические установки на других объектах
|  | Всего по позиции |  |  |  | 10: 34922.33; 12: 106094.05 | [29 empty] | Всего по позиции
30 | ФСБЦ-21.1.06.10-0412 | Кабель силовой с медными жилами ВВГнг(A)-LS 5х25мк(N, PE)-1000 |  |  |  | 1000 м | 0.31 | 1 | 0.31 | 1049052.11 | 1.12 | 1174938.36 | 1.0871 | 395955.4 | [21 empty] | Кабель силовой с медными жилами ВВГнг(A)-LS 5х25мк(N, PE)-1000
| Расчет ИПЦ | ИПЦ на срок выполнения работ с 06.2026 по 12.2028 г. ПЗ=1,0871; ОЗП=1,0871; ЭМ=1,0871; МАТ=1,0871 | [34 empty] | ИПЦ на срок выполнения работ с 06.2026 по 12.2028 г. ПЗ=1,0871; ОЗП=1,0871; ЭМ=1,0871; МАТ=1,0871
|  | Всего по позиции |  |  |  | 12: 395955.4 | [29 empty] | Всего по позиции
31 | ГЭСНм08-02-412-12 | Затягивание провода в проложенные трубы и металлические рукава каждого последующего одножильного или многожильного в общей оплетке, суммарное сечение: до 120 мм2 |  |  |  | 4: 100 м; 5: 2.842; 6: 1; 7: 2.842 | [21 empty] | Затягивание провода в проложенные трубы и металлические рукава каждого последующего одножильного или многожильного в общей оплетке, суммарное сечение: до 120 мм2
| 421/пр_2020_прил.10_т.3_п.1.2_гр.3 | Производство работ осуществляется в помещениях эксплуатируемого объекта капитального строительства, эксплуатация которого не прекращена, в том числе для объектов производственного и непроизводственного назначения без остановки рабочего процесса, при этом: в зоне производства работ имеется один из следующих факторов: - движение транспорта по внутрицеховым путям; - действующее технологическое или лабораторное оборудование; - мебель и иные загромождающие помещения предметы ОЗП=1,35; ЭМ=1,35 к расх.; ЗПМ=1,35; ТЗ=1,35; ТЗМ=1,35 | [34 empty] | Производство работ осуществляется в помещениях эксплуатируемого объекта капитального строительства, эксплуатация которого не прекращена, в том числе для объектов производственного и непроизводственного назначения без остановки рабочего процесса, при этом: в зоне производства работ имеется один из следующих факторов: - движение транспорта по внутрицеховым путям; - действующее технологическое или лабораторное оборудование; - мебель и иные загромождающие помещения предметы ОЗП=1,35; ЭМ=1,35 к расх.; ЗПМ=1,35; ТЗ=1,35; ТЗМ=1,35
| 421/пр_2020_прил.10_т.3_п.4_гр.3 | Производство работ осуществляется в охранной зоне действующей воздушной линии электропередачи, вблизи объектов, находящихся под напряжением, внутри объектов капитального строительства, внутренняя проводка в которых не обесточена, если это приведет к ограничению действий рабочих в соответствии с требованиями техники безопасности ОЗП=1,2; ЭМ=1,2 к расх.; ЗПМ=1,2; ТЗ=1,2; ТЗМ=1,2 | [34 empty] | Производство работ осуществляется в охранной зоне действующей воздушной линии электропередачи, вблизи объектов, находящихся под напряжением, внутри объектов капитального строительства, внутренняя проводка в которых не обесточена, если это приведет к ограничению действий рабочих в соответствии с требованиями техники безопасности ОЗП=1,2; ЭМ=1,2 к расх.; ЗПМ=1,2; ТЗ=1,2; ТЗМ=1,2
| Расчет ИПЦ | ИПЦ на срок выполнения работ с 06.2026 по 12.2028 г. ПЗ=1,0871; ОЗП=1,0871; ЭМ=1,0871; МАТ=1,0871 | [34 empty] | ИПЦ на срок выполнения работ с 06.2026 по 12.2028 г. ПЗ=1,0871; ОЗП=1,0871; ЭМ=1,0871; МАТ=1,0871
| 1 | ОТ(ЗТ) |  |  |  | 4: чел.-ч; 7: 39.4697; 12: 15078.99 | [23 empty] | ОТ(ЗТ)
| 1-100-38 | Средний разряд работы 3,8 |  |  |  | чел.-ч | 8.96 | 1.55 | 39.4697 |  |  | 351.43 | 1.0871 | 15078.99 | [24 empty] | Средний разряд работы 3,8
| 2 | ЭМ |  |  |  | 12: 2126.43 | [23 empty] | ЭМ
|  | ОТм(ЗТм) |  |  |  | 4: чел.-ч; 7: 1.762; 12: 742.15 | [23 empty] | ОТм(ЗТм)
| 91.05.05-015 | Краны на автомобильном ходу, грузоподъемность 16 т |  |  |  | маш.-ч | 0.2 | 1.55 | 0.88102 |  |  | 1581.06 | 1.0871 | 1514.27 | [24 empty] | Краны на автомобильном ходу, грузоподъемность 16 т
| 4-100-060 | ОТм(Зтм) Средний разряд машинистов 6 |  |  |  | чел.-ч | 0.2 | 1.55 | 0.88102 |  |  | 482.89 |  | 425.44 | [25 empty] | ОТм(Зтм) Средний разряд машинистов 6
| 91.14.02-001 | Автомобили бортовые, грузоподъемность до 5 т |  |  |  | маш.-ч | 0.2 | 1.55 | 0.88102 |  |  | 639.16 | 1.0871 | 612.16 | [24 empty] | Автомобили бортовые, грузоподъемность до 5 т
| 4-100-040 | ОТм(Зтм) Средний разряд машинистов 4 |  |  |  | чел.-ч | 0.2 | 1.55 | 0.88102 |  |  | 359.48 |  | 316.71 | [25 empty] | ОТм(Зтм) Средний разряд машинистов 4
| 4 | М |  |  |  | 12: 1216.72 | [23 empty] | М
| 01.7.06.05-0041 | Ленты изоляционные хлопчатобумажные прорезиненные для электромонтажных и ремонтных работ, цвет черный, ширина 20 мм, толщина 0,35 мм |  |  |  | м | 33.33 |  | 94.7239 | 5.87 | 0.98 | 5.75 | 1.0871 | 592.1 | [24 empty] | Ленты изоляционные хлопчатобумажные прорезиненные для электромонтажных и ремонтных работ, цвет черный, ширина 20 мм, толщина 0,35 мм
| 01.7.07.20-0002 | Тальк молотый, сорт I |  |  |  | т | 0.00137 |  | 0.0038935 | 43821.53 | 1.39 | 60911.93 | 1.0871 | 257.82 | [24 empty] | Тальк молотый, сорт I
| 14.4.02.04-0142 | Краска масляная МА-0115, мумия, сурик железный |  |  |  | кг | 0.02 |  | 0.05684 | 79.88 | 1.55 | 123.81 | 1.0871 | 7.65 | [24 empty] | Краска масляная МА-0115, мумия, сурик железный
| 20.2.02.01-0016 | Втулки полипропиленовые, диаметр 69 мм |  |  |  | 1000 шт | 0.0122 |  | 0.034672 | 6904.76 | 1.38 | 9528.57 | 1.0871 | 359.15 | [24 empty] | Втулки полипропиленовые, диаметр 69 мм
|  | Итого прямые затраты |  |  |  | 12: 19164.29 | [26 empty] | Итого прямые затраты
31.1 | 421/пр_2020_п.75_пп.а | Вспомогательные ненормируемые материальные ресурсы |  |  |  | 4: %; 5: 2; 7: 2; 12: 178.98 | [27 empty] | Вспомогательные ненормируемые материальные ресурсы
|  | ФОТ |  |  |  | 12: 15821.14 | [28 empty] | ФОТ
| Пр/812-049.3-1 | НР Электротехнические установки на других объектах |  |  |  | 4: %; 5: 97; 7: 97; 12: 15346.51 | [28 empty] | НР Электротехнические установки на других объектах
| Пр/774-049.3 | СП Электротехнические установки на других объектах |  |  |  | 4: %; 5: 51; 7: 51; 12: 8068.78 | [28 empty] | СП Электротехнические установки на других объектах
|  | Всего по позиции |  |  |  | 10: 15045.24; 12: 42758.56 | [29 empty] | Всего по позиции
32 | ФСБЦ-21.1.06.10-0411 | Кабель силовой с медными жилами ВВГнг(A)-LS 5х16мк(N, PE)-1000 |  |  |  | 1000 м | 0.29 | 1 | 0.29 | 708782.93 | 1.12 | 793836.88 | 1.0871 | 250264.22 | [21 empty] | Кабель силовой с медными жилами ВВГнг(A)-LS 5х16мк(N, PE)-1000
| Расчет ИПЦ | ИПЦ на срок выполнения работ с 06.2026 по 12.2028 г. ПЗ=1,0871; ОЗП=1,0871; ЭМ=1,0871; МАТ=1,0871 | [34 empty] | ИПЦ на срок выполнения работ с 06.2026 по 12.2028 г. ПЗ=1,0871; ОЗП=1,0871; ЭМ=1,0871; МАТ=1,0871
|  | Всего по позиции |  |  |  | 12: 250264.22 | [29 empty] | Всего по позиции
33 | ГЭСНм08-02-412-04 | Затягивание провода в проложенные трубы и металлические рукава первого одножильного или многожильного в общей оплетке, суммарное сечение: до 35 мм2 |  |  |  | 4: 100 м; 5: 0.196; 6: 1; 7: 0.196 | [21 empty] | Затягивание провода в проложенные трубы и металлические рукава первого одножильного или многожильного в общей оплетке, суммарное сечение: до 35 мм2
| 421/пр_2020_прил.10_т.3_п.1.2_гр.3 | Производство работ осуществляется в помещениях эксплуатируемого объекта капитального строительства, эксплуатация которого не прекращена, в том числе для объектов производственного и непроизводственного назначения без остановки рабочего процесса, при этом: в зоне производства работ имеется один из следующих факторов: - движение транспорта по внутрицеховым путям; - действующее технологическое или лабораторное оборудование; - мебель и иные загромождающие помещения предметы ОЗП=1,35; ЭМ=1,35 к расх.; ЗПМ=1,35; ТЗ=1,35; ТЗМ=1,35 | [34 empty] | Производство работ осуществляется в помещениях эксплуатируемого объекта капитального строительства, эксплуатация которого не прекращена, в том числе для объектов производственного и непроизводственного назначения без остановки рабочего процесса, при этом: в зоне производства работ имеется один из следующих факторов: - движение транспорта по внутрицеховым путям; - действующее технологическое или лабораторное оборудование; - мебель и иные загромождающие помещения предметы ОЗП=1,35; ЭМ=1,35 к расх.; ЗПМ=1,35; ТЗ=1,35; ТЗМ=1,35
| 421/пр_2020_прил.10_т.3_п.4_гр.3 | Производство работ осуществляется в охранной зоне действующей воздушной линии электропередачи, вблизи объектов, находящихся под напряжением, внутри объектов капитального строительства, внутренняя проводка в которых не обесточена, если это приведет к ограничению действий рабочих в соответствии с требованиями техники безопасности ОЗП=1,2; ЭМ=1,2 к расх.; ЗПМ=1,2; ТЗ=1,2; ТЗМ=1,2 | [34 empty] | Производство работ осуществляется в охранной зоне действующей воздушной линии электропередачи, вблизи объектов, находящихся под напряжением, внутри объектов капитального строительства, внутренняя проводка в которых не обесточена, если это приведет к ограничению действий рабочих в соответствии с требованиями техники безопасности ОЗП=1,2; ЭМ=1,2 к расх.; ЗПМ=1,2; ТЗ=1,2; ТЗМ=1,2
| Расчет ИПЦ | ИПЦ на срок выполнения работ с 06.2026 по 12.2028 г. ПЗ=1,0871; ОЗП=1,0871; ЭМ=1,0871; МАТ=1,0871 | [34 empty] | ИПЦ на срок выполнения работ с 06.2026 по 12.2028 г. ПЗ=1,0871; ОЗП=1,0871; ЭМ=1,0871; МАТ=1,0871
| 1 | ОТ(ЗТ) |  |  |  | 4: чел.-ч; 7: 2.722; 12: 1039.93 | [23 empty] | ОТ(ЗТ)
| 1-100-38 | Средний разряд работы 3,8 |  |  |  | чел.-ч | 8.96 | 1.55 | 2.722 |  |  | 351.43 | 1.0871 | 1039.93 | [24 empty] | Средний разряд работы 3,8
| 2 | ЭМ |  |  |  | 12: 44 | [23 empty] | ЭМ
|  | ОТм(ЗТм) |  |  |  | 4: чел.-ч; 7: 0.036456; 12: 15.35 | [23 empty] | ОТм(ЗТм)
| 91.05.05-015 | Краны на автомобильном ходу, грузоподъемность 16 т |  |  |  | маш.-ч | 0.06 | 1.55 | 0.018228 |  |  | 1581.06 | 1.0871 | 31.33 | [24 empty] | Краны на автомобильном ходу, грузоподъемность 16 т
| 4-100-060 | ОТм(Зтм) Средний разряд машинистов 6 |  |  |  | чел.-ч | 0.06 | 1.55 | 0.018228 |  |  | 482.89 |  | 8.8 | [25 empty] | ОТм(Зтм) Средний разряд машинистов 6
| 91.14.02-001 | Автомобили бортовые, грузоподъемность до 5 т |  |  |  | маш.-ч | 0.06 | 1.55 | 0.018228 |  |  | 639.16 | 1.0871 | 12.67 | [24 empty] | Автомобили бортовые, грузоподъемность до 5 т
| 4-100-040 | ОТм(Зтм) Средний разряд машинистов 4 |  |  |  | чел.-ч | 0.06 | 1.55 | 0.018228 |  |  | 359.48 |  | 6.55 | [25 empty] | ОТм(Зтм) Средний разряд машинистов 4
| 4 | М |  |  |  | 12: 101.56 | [23 empty] | М
| 01.7.06.05-0041 | Ленты изоляционные хлопчатобумажные прорезиненные для электромонтажных и ремонтных работ, цвет черный, ширина 20 мм, толщина 0,35 мм |  |  |  | м | 26.67 |  | 5.2273 | 5.87 | 0.98 | 5.75 | 1.0871 | 32.68 | [24 empty] | Ленты изоляционные хлопчатобумажные прорезиненные для электромонтажных и ремонтных работ, цвет черный, ширина 20 мм, толщина 0,35 мм
| 01.7.07.20-0002 | Тальк молотый, сорт I |  |  |  | т | 0.00116 |  | 0.0002274 | 43821.53 | 1.39 | 60911.93 | 1.0871 | 15.06 | [24 empty] | Тальк молотый, сорт I
| 14.4.02.04-0142 | Краска масляная МА-0115, мумия, сурик железный |  |  |  | кг | 0.02 |  | 0.00392 | 79.88 | 1.55 | 123.81 | 1.0871 | 0.53 | [24 empty] | Краска масляная МА-0115, мумия, сурик железный
| 20.2.01.05-0007 | Гильзы кабельные медные 35 мм |  |  |  | 100 шт | 0.05 |  | 0.0098 | 3141.34 | 1.24 | 3895.26 | 1.0871 | 41.5 | [24 empty] | Гильзы кабельные медные 35 мм
| 20.2.02.01-0014 | Втулки полипропиленовые, диаметр 42 мм |  |  |  | 1000 шт | 0.0122 |  | 0.0023912 | 3287.8 | 1.38 | 4537.16 | 1.0871 | 11.79 | [24 empty] | Втулки полипропиленовые, диаметр 42 мм
|  | Итого прямые затраты |  |  |  | 12: 1200.84 | [26 empty] | Итого прямые затраты
33.1 | 421/пр_2020_п.75_пп.а | Вспомогательные ненормируемые материальные ресурсы |  |  |  | 4: %; 5: 2; 7: 2; 12: 12.34 | [27 empty] | Вспомогательные ненормируемые материальные ресурсы
|  | ФОТ |  |  |  | 12: 1055.28 | [28 empty] | ФОТ
| Пр/812-049.3-1 | НР Электротехнические установки на других объектах |  |  |  | 4: %; 5: 97; 7: 97; 12: 1023.62 | [28 empty] | НР Электротехнические установки на других объектах
| Пр/774-049.3 | СП Электротехнические установки на других объектах |  |  |  | 4: %; 5: 51; 7: 51; 12: 538.19 | [28 empty] | СП Электротехнические установки на других объектах
|  | Всего по позиции |  |  |  | 10: 14158.11; 12: 2774.99 | [29 empty] | Всего по позиции
34 | ФСБЦ-21.1.06.10-0381 | Кабель силовой с медными жилами ВВГнг(A)-LS 3х10ок(N, PE)-1000 |  |  |  | 1000 м | 0.02 | 1 | 0.02 | 276418.6 | 1.12 | 309588.83 | 1.0871 | 6731.08 | [21 empty] | Кабель силовой с медными жилами ВВГнг(A)-LS 3х10ок(N, PE)-1000
| Расчет ИПЦ | ИПЦ на срок выполнения работ с 06.2026 по 12.2028 г. ПЗ=1,0871; ОЗП=1,0871; ЭМ=1,0871; МАТ=1,0871 | [34 empty] | ИПЦ на срок выполнения работ с 06.2026 по 12.2028 г. ПЗ=1,0871; ОЗП=1,0871; ЭМ=1,0871; МАТ=1,0871
|  | Всего по позиции |  |  |  | 12: 6731.08 | [29 empty] | Всего по позиции
35 | ГЭСНм08-02-412-10 | Затягивание провода в проложенные трубы и металлические рукава каждого последующего одножильного или многожильного в общей оплетке, суммарное сечение: до 35 мм2 |  |  |  | 4: 100 м; 5: 0.784; 6: 1; 7: 0.784 | [21 empty] | Затягивание провода в проложенные трубы и металлические рукава каждого последующего одножильного или многожильного в общей оплетке, суммарное сечение: до 35 мм2
| 421/пр_2020_прил.10_т.3_п.1.2_гр.3 | Производство работ осуществляется в помещениях эксплуатируемого объекта капитального строительства, эксплуатация которого не прекращена, в том числе для объектов производственного и непроизводственного назначения без остановки рабочего процесса, при этом: в зоне производства работ имеется один из следующих факторов: - движение транспорта по внутрицеховым путям; - действующее технологическое или лабораторное оборудование; - мебель и иные загромождающие помещения предметы ОЗП=1,35; ЭМ=1,35 к расх.; ЗПМ=1,35; ТЗ=1,35; ТЗМ=1,35 | [34 empty] | Производство работ осуществляется в помещениях эксплуатируемого объекта капитального строительства, эксплуатация которого не прекращена, в том числе для объектов производственного и непроизводственного назначения без остановки рабочего процесса, при этом: в зоне производства работ имеется один из следующих факторов: - движение транспорта по внутрицеховым путям; - действующее технологическое или лабораторное оборудование; - мебель и иные загромождающие помещения предметы ОЗП=1,35; ЭМ=1,35 к расх.; ЗПМ=1,35; ТЗ=1,35; ТЗМ=1,35
| 421/пр_2020_прил.10_т.3_п.4_гр.3 | Производство работ осуществляется в охранной зоне действующей воздушной линии электропередачи, вблизи объектов, находящихся под напряжением, внутри объектов капитального строительства, внутренняя проводка в которых не обесточена, если это приведет к ограничению действий рабочих в соответствии с требованиями техники безопасности ОЗП=1,2; ЭМ=1,2 к расх.; ЗПМ=1,2; ТЗ=1,2; ТЗМ=1,2 | [34 empty] | Производство работ осуществляется в охранной зоне действующей воздушной линии электропередачи, вблизи объектов, находящихся под напряжением, внутри объектов капитального строительства, внутренняя проводка в которых не обесточена, если это приведет к ограничению действий рабочих в соответствии с требованиями техники безопасности ОЗП=1,2; ЭМ=1,2 к расх.; ЗПМ=1,2; ТЗ=1,2; ТЗМ=1,2
| Расчет ИПЦ | ИПЦ на срок выполнения работ с 06.2026 по 12.2028 г. ПЗ=1,0871; ОЗП=1,0871; ЭМ=1,0871; МАТ=1,0871 | [34 empty] | ИПЦ на срок выполнения работ с 06.2026 по 12.2028 г. ПЗ=1,0871; ОЗП=1,0871; ЭМ=1,0871; МАТ=1,0871
| 1 | ОТ(ЗТ) |  |  |  | 4: чел.-ч; 7: 5.4562; 12: 2084.5 | [23 empty] | ОТ(ЗТ)
| 1-100-38 | Средний разряд работы 3,8 |  |  |  | чел.-ч | 4.49 | 1.55 | 5.4562 |  |  | 351.43 | 1.0871 | 2084.5 | [24 empty] | Средний разряд работы 3,8
| 2 | ЭМ |  |  |  | 12: 175.98 | [23 empty] | ЭМ
|  | ОТм(ЗТм) |  |  |  | 4: чел.-ч; 7: 0.14582; 12: 61.42 | [23 empty] | ОТм(ЗТм)
| 91.05.05-015 | Краны на автомобильном ходу, грузоподъемность 16 т |  |  |  | маш.-ч | 0.06 | 1.55 | 0.072912 |  |  | 1581.06 | 1.0871 | 125.32 | [24 empty] | Краны на автомобильном ходу, грузоподъемность 16 т
| 4-100-060 | ОТм(Зтм) Средний разряд машинистов 6 |  |  |  | чел.-ч | 0.06 | 1.55 | 0.072912 |  |  | 482.89 |  | 35.21 | [25 empty] | ОТм(Зтм) Средний разряд машинистов 6
| 91.14.02-001 | Автомобили бортовые, грузоподъемность до 5 т |  |  |  | маш.-ч | 0.06 | 1.55 | 0.072912 |  |  | 639.16 | 1.0871 | 50.66 | [24 empty] | Автомобили бортовые, грузоподъемность до 5 т
| 4-100-040 | ОТм(Зтм) Средний разряд машинистов 4 |  |  |  | чел.-ч | 0.06 | 1.55 | 0.072912 |  |  | 359.48 |  | 26.21 | [25 empty] | ОТм(Зтм) Средний разряд машинистов 4
| 4 | М |  |  |  | 12: 240.21 | [23 empty] | М
| 01.7.06.05-0041 | Ленты изоляционные хлопчатобумажные прорезиненные для электромонтажных и ремонтных работ, цвет черный, ширина 20 мм, толщина 0,35 мм |  |  |  | м | 26.67 |  | 20.9093 | 5.87 | 0.98 | 5.75 | 1.0871 | 130.7 | [24 empty] | Ленты изоляционные хлопчатобумажные прорезиненные для электромонтажных и ремонтных работ, цвет черный, ширина 20 мм, толщина 0,35 мм
| 01.7.07.20-0002 | Тальк молотый, сорт I |  |  |  | т | 0.00116 |  | 0.0009094 | 43821.53 | 1.39 | 60911.93 | 1.0871 | 60.22 | [24 empty] | Тальк молотый, сорт I
| 14.4.02.04-0142 | Краска масляная МА-0115, мумия, сурик железный |  |  |  | кг | 0.02 |  | 0.01568 | 79.88 | 1.55 | 123.81 | 1.0871 | 2.11 | [24 empty] | Краска масляная МА-0115, мумия, сурик железный
| 20.2.02.01-0014 | Втулки полипропиленовые, диаметр 42 мм |  |  |  | 1000 шт | 0.0122 |  | 0.0095648 | 3287.8 | 1.38 | 4537.16 | 1.0871 | 47.18 | [24 empty] | Втулки полипропиленовые, диаметр 42 мм
|  | Итого прямые затраты |  |  |  | 12: 2562.11 | [26 empty] | Итого прямые затраты
35.1 | 421/пр_2020_п.75_пп.а | Вспомогательные ненормируемые материальные ресурсы |  |  |  | 4: %; 5: 2; 7: 2; 12: 24.74 | [27 empty] | Вспомогательные ненормируемые материальные ресурсы
|  | ФОТ |  |  |  | 12: 2145.92 | [28 empty] | ФОТ
| Пр/812-049.3-1 | НР Электротехнические установки на других объектах |  |  |  | 4: %; 5: 97; 7: 97; 12: 2081.54 | [28 empty] | НР Электротехнические установки на других объектах
| Пр/774-049.3 | СП Электротехнические установки на других объектах |  |  |  | 4: %; 5: 51; 7: 51; 12: 1094.42 | [28 empty] | СП Электротехнические установки на других объектах
|  | Всего по позиции |  |  |  | 10: 7350.52; 12: 5762.81 | [29 empty] | Всего по позиции
36 | ФСБЦ-21.1.06.10-0408 | Кабель силовой с медными жилами ВВГнг(A)-LS 5х4ок(N, PE)-1000 |  |  |  | 1000 м | 0.08 | 1 | 0.08 | 196636.06 | 1.12 | 220232.39 | 1.0871 | 19153.17 | [21 empty] | Кабель силовой с медными жилами ВВГнг(A)-LS 5х4ок(N, PE)-1000
| Расчет ИПЦ | ИПЦ на срок выполнения работ с 06.2026 по 12.2028 г. ПЗ=1,0871; ОЗП=1,0871; ЭМ=1,0871; МАТ=1,0871 | [34 empty] | ИПЦ на срок выполнения работ с 06.2026 по 12.2028 г. ПЗ=1,0871; ОЗП=1,0871; ЭМ=1,0871; МАТ=1,0871
|  | Всего по позиции |  |  |  | 12: 19153.17 | [29 empty] | Всего по позиции
37 | ГЭСНм08-02-412-05 | Затягивание провода в проложенные трубы и металлические рукава первого одножильного или многожильного в общей оплетке, суммарное сечение: до 70 мм2 |  |  |  | 4: 100 м; 5: 0.196; 6: 1; 7: 0.196 | [21 empty] | Затягивание провода в проложенные трубы и металлические рукава первого одножильного или многожильного в общей оплетке, суммарное сечение: до 70 мм2
| 421/пр_2020_прил.10_т.3_п.1.2_гр.3 | Производство работ осуществляется в помещениях эксплуатируемого объекта капитального строительства, эксплуатация которого не прекращена, в том числе для объектов производственного и непроизводственного назначения без остановки рабочего процесса, при этом: в зоне производства работ имеется один из следующих факторов: - движение транспорта по внутрицеховым путям; - действующее технологическое или лабораторное оборудование; - мебель и иные загромождающие помещения предметы ОЗП=1,35; ЭМ=1,35 к расх.; ЗПМ=1,35; ТЗ=1,35; ТЗМ=1,35 | [34 empty] | Производство работ осуществляется в помещениях эксплуатируемого объекта капитального строительства, эксплуатация которого не прекращена, в том числе для объектов производственного и непроизводственного назначения без остановки рабочего процесса, при этом: в зоне производства работ имеется один из следующих факторов: - движение транспорта по внутрицеховым путям; - действующее технологическое или лабораторное оборудование; - мебель и иные загромождающие помещения предметы ОЗП=1,35; ЭМ=1,35 к расх.; ЗПМ=1,35; ТЗ=1,35; ТЗМ=1,35
| 421/пр_2020_прил.10_т.3_п.4_гр.3 | Производство работ осуществляется в охранной зоне действующей воздушной линии электропередачи, вблизи объектов, находящихся под напряжением, внутри объектов капитального строительства, внутренняя проводка в которых не обесточена, если это приведет к ограничению действий рабочих в соответствии с требованиями техники безопасности ОЗП=1,2; ЭМ=1,2 к расх.; ЗПМ=1,2; ТЗ=1,2; ТЗМ=1,2 | [34 empty] | Производство работ осуществляется в охранной зоне действующей воздушной линии электропередачи, вблизи объектов, находящихся под напряжением, внутри объектов капитального строительства, внутренняя проводка в которых не обесточена, если это приведет к ограничению действий рабочих в соответствии с требованиями техники безопасности ОЗП=1,2; ЭМ=1,2 к расх.; ЗПМ=1,2; ТЗ=1,2; ТЗМ=1,2
| Расчет ИПЦ | ИПЦ на срок выполнения работ с 06.2026 по 12.2028 г. ПЗ=1,0871; ОЗП=1,0871; ЭМ=1,0871; МАТ=1,0871 | [34 empty] | ИПЦ на срок выполнения работ с 06.2026 по 12.2028 г. ПЗ=1,0871; ОЗП=1,0871; ЭМ=1,0871; МАТ=1,0871
| 1 | ОТ(ЗТ) |  |  |  | 4: чел.-ч; 7: 3.5484; 12: 1355.62 | [23 empty] | ОТ(ЗТ)
| 1-100-38 | Средний разряд работы 3,8 |  |  |  | чел.-ч | 11.68 | 1.55 | 3.5484 |  |  | 351.43 | 1.0871 | 1355.62 | [24 empty] | Средний разряд работы 3,8
| 2 | ЭМ |  |  |  | 12: 80.66 | [23 empty] | ЭМ
|  | ОТм(ЗТм) |  |  |  | 4: чел.-ч; 7: 0.066836; 12: 28.15 | [23 empty] | ОТм(ЗТм)
| 91.05.05-015 | Краны на автомобильном ходу, грузоподъемность 16 т |  |  |  | маш.-ч | 0.11 | 1.55 | 0.033418 |  |  | 1581.06 | 1.0871 | 57.44 | [24 empty] | Краны на автомобильном ходу, грузоподъемность 16 т
| 4-100-060 | ОТм(Зтм) Средний разряд машинистов 6 |  |  |  | чел.-ч | 0.11 | 1.55 | 0.033418 |  |  | 482.89 |  | 16.14 | [25 empty] | ОТм(Зтм) Средний разряд машинистов 6
| 91.14.02-001 | Автомобили бортовые, грузоподъемность до 5 т |  |  |  | маш.-ч | 0.11 | 1.55 | 0.033418 |  |  | 639.16 | 1.0871 | 23.22 | [24 empty] | Автомобили бортовые, грузоподъемность до 5 т
| 4-100-040 | ОТм(Зтм) Средний разряд машинистов 4 |  |  |  | чел.-ч | 0.11 | 1.55 | 0.033418 |  |  | 359.48 |  | 12.01 | [25 empty] | ОТм(Зтм) Средний разряд машинистов 4
| 4 | М |  |  |  | 12: 127.15 | [23 empty] | М
| 01.7.06.05-0041 | Ленты изоляционные хлопчатобумажные прорезиненные для электромонтажных и ремонтных работ, цвет черный, ширина 20 мм, толщина 0,35 мм |  |  |  | м | 33.33 |  | 6.5327 | 5.87 | 0.98 | 5.75 | 1.0871 | 40.83 | [24 empty] | Ленты изоляционные хлопчатобумажные прорезиненные для электромонтажных и ремонтных работ, цвет черный, ширина 20 мм, толщина 0,35 мм
| 01.7.07.20-0002 | Тальк молотый, сорт I |  |  |  | т | 0.00126 |  | 0.000247 | 43821.53 | 1.39 | 60911.93 | 1.0871 | 16.36 | [24 empty] | Тальк молотый, сорт I
| 14.4.02.04-0142 | Краска масляная МА-0115, мумия, сурик железный |  |  |  | кг | 0.02 |  | 0.00392 | 79.88 | 1.55 | 123.81 | 1.0871 | 0.53 | [24 empty] | Краска масляная МА-0115, мумия, сурик железный
| 20.2.01.05-0009 | Гильзы кабельные медные 70 мм |  |  |  | 100 шт | 0.05 |  | 0.0098 | 4133.67 | 1.24 | 5125.75 | 1.0871 | 54.61 | [24 empty] | Гильзы кабельные медные 70 мм
| 20.2.02.01-0015 | Втулки полипропиленовые, диаметр 54 мм |  |  |  | 1000 шт | 0.0122 |  | 0.0023912 | 4130.12 | 1.38 | 5699.57 | 1.0871 | 14.82 | [24 empty] | Втулки полипропиленовые, диаметр 54 мм
|  | Итого прямые затраты |  |  |  | 12: 1591.58 | [26 empty] | Итого прямые затраты
37.1 | 421/пр_2020_п.75_пп.а | Вспомогательные ненормируемые материальные ресурсы |  |  |  | 4: %; 5: 2; 7: 2; 12: 16.09 | [27 empty] | Вспомогательные ненормируемые материальные ресурсы
|  | ФОТ |  |  |  | 12: 1383.77 | [28 empty] | ФОТ
| Пр/812-049.3-1 | НР Электротехнические установки на других объектах |  |  |  | 4: %; 5: 97; 7: 97; 12: 1342.26 | [28 empty] | НР Электротехнические установки на других объектах
| Пр/774-049.3 | СП Электротехнические установки на других объектах |  |  |  | 4: %; 5: 51; 7: 51; 12: 705.72 | [28 empty] | СП Электротехнические установки на других объектах
|  | Всего по позиции |  |  |  | 10: 18651.28; 12: 3655.65 | [29 empty] | Всего по позиции
38 | ФСБЦ-21.1.06.10-0202 | Кабель силовой с медными жилами ВВГнг(A)-FRLS 5х10ок(N, PE)-1000 |  |  |  | 1000 м | 0.02 | 1 | 0.02 | 516481.46 | 1.12 | 578459.24 | 1.0871 | 12576.86 | [21 empty] | Кабель силовой с медными жилами ВВГнг(A)-FRLS 5х10ок(N, PE)-1000
| Расчет ИПЦ | ИПЦ на срок выполнения работ с 06.2026 по 12.2028 г. ПЗ=1,0871; ОЗП=1,0871; ЭМ=1,0871; МАТ=1,0871 | [34 empty] | ИПЦ на срок выполнения работ с 06.2026 по 12.2028 г. ПЗ=1,0871; ОЗП=1,0871; ЭМ=1,0871; МАТ=1,0871
|  | Всего по позиции |  |  |  | 12: 12576.86 | [29 empty] | Всего по позиции
39 | ГЭСНм08-03-602-01 | Электрополотенце |  |  |  | 4: шт; 5: 2; 6: 1; 7: 2 | [21 empty] | Электрополотенце
| 421/пр_2020_прил.10_т.3_п.1.2_гр.3 | Производство работ осуществляется в помещениях эксплуатируемого объекта капитального строительства, эксплуатация которого не прекращена, в том числе для объектов производственного и непроизводственного назначения без остановки рабочего процесса, при этом: в зоне производства работ имеется один из следующих факторов: - движение транспорта по внутрицеховым путям; - действующее технологическое или лабораторное оборудование; - мебель и иные загромождающие помещения предметы ОЗП=1,35; ЭМ=1,35 к расх.; ЗПМ=1,35; ТЗ=1,35; ТЗМ=1,35 | [34 empty] | Производство работ осуществляется в помещениях эксплуатируемого объекта капитального строительства, эксплуатация которого не прекращена, в том числе для объектов производственного и непроизводственного назначения без остановки рабочего процесса, при этом: в зоне производства работ имеется один из следующих факторов: - движение транспорта по внутрицеховым путям; - действующее технологическое или лабораторное оборудование; - мебель и иные загромождающие помещения предметы ОЗП=1,35; ЭМ=1,35 к расх.; ЗПМ=1,35; ТЗ=1,35; ТЗМ=1,35
| 421/пр_2020_прил.10_т.3_п.4_гр.3 | Производство работ осуществляется в охранной зоне действующей воздушной линии электропередачи, вблизи объектов, находящихся под напряжением, внутри объектов капитального строительства, внутренняя проводка в которых не обесточена, если это приведет к ограничению действий рабочих в соответствии с требованиями техники безопасности ОЗП=1,2; ЭМ=1,2 к расх.; ЗПМ=1,2; ТЗ=1,2; ТЗМ=1,2 | [34 empty] | Производство работ осуществляется в охранной зоне действующей воздушной линии электропередачи, вблизи объектов, находящихся под напряжением, внутри объектов капитального строительства, внутренняя проводка в которых не обесточена, если это приведет к ограничению действий рабочих в соответствии с требованиями техники безопасности ОЗП=1,2; ЭМ=1,2 к расх.; ЗПМ=1,2; ТЗ=1,2; ТЗМ=1,2
| Расчет ИПЦ | ИПЦ на срок выполнения работ с 06.2026 по 12.2028 г. ПЗ=1,0871; ОЗП=1,0871; ЭМ=1,0871; МАТ=1,0871 | [34 empty] | ИПЦ на срок выполнения работ с 06.2026 по 12.2028 г. ПЗ=1,0871; ОЗП=1,0871; ЭМ=1,0871; МАТ=1,0871
| 1 | ОТ(ЗТ) |  |  |  | 4: чел.-ч; 7: 2.976; 12: 1197.71 | [23 empty] | ОТ(ЗТ)
| 1-100-42 | Средний разряд работы 4,2 |  |  |  | чел.-ч | 0.96 | 1.55 | 2.976 |  |  | 370.21 | 1.0871 | 1197.71 | [24 empty] | Средний разряд работы 4,2
| 2 | ЭМ |  |  |  | 12: 74.82 | [23 empty] | ЭМ
|  | ОТм(ЗТм) |  |  |  | 4: чел.-ч; 7: 0.062; 12: 26.11 | [23 empty] | ОТм(ЗТм)
| 91.05.05-015 | Краны на автомобильном ходу, грузоподъемность 16 т |  |  |  | маш.-ч | 0.01 | 1.55 | 0.031 |  |  | 1581.06 | 1.0871 | 53.28 | [24 empty] | Краны на автомобильном ходу, грузоподъемность 16 т
| 4-100-060 | ОТм(Зтм) Средний разряд машинистов 6 |  |  |  | чел.-ч | 0.01 | 1.55 | 0.031 |  |  | 482.89 |  | 14.97 | [25 empty] | ОТм(Зтм) Средний разряд машинистов 6
| 91.14.02-001 | Автомобили бортовые, грузоподъемность до 5 т |  |  |  | маш.-ч | 0.01 | 1.55 | 0.031 |  |  | 639.16 | 1.0871 | 21.54 | [24 empty] | Автомобили бортовые, грузоподъемность до 5 т
| 4-100-040 | ОТм(Зтм) Средний разряд машинистов 4 |  |  |  | чел.-ч | 0.01 | 1.55 | 0.031 |  |  | 359.48 |  | 11.14 | [25 empty] | ОТм(Зтм) Средний разряд машинистов 4
| 4 | М |  |  |  | 12: 4.67 | [23 empty] | М
| 01.7.03.04-0001 | Электроэнергия |  |  |  | кВт-ч | 0.0884 |  | 0.1768 |  |  | 7.23 | 1.0871 | 1.39 | [24 empty] | Электроэнергия
| 01.7.15.07-0014 | Дюбели распорные полипропиленовые |  |  |  | 100 шт | 0.027 |  | 0.054 | 41.71 | 1.34 | 55.89 | 1.0871 | 3.28 | [24 empty] | Дюбели распорные полипропиленовые
|  | Итого прямые затраты |  |  |  | 12: 1303.31 | [26 empty] | Итого прямые затраты
39.1 | 421/пр_2020_п.75_пп.а | Вспомогательные ненормируемые материальные ресурсы |  |  |  | 4: %; 5: 2; 7: 2; 12: 14.22 | [27 empty] | Вспомогательные ненормируемые материальные ресурсы
|  | ФОТ |  |  |  | 12: 1223.82 | [28 empty] | ФОТ
| Пр/812-049.3-1 | НР Электротехнические установки на других объектах |  |  |  | 4: %; 5: 97; 7: 97; 12: 1187.11 | [28 empty] | НР Электротехнические установки на других объектах
| Пр/774-049.3 | СП Электротехнические установки на других объектах |  |  |  | 4: %; 5: 51; 7: 51; 12: 624.15 | [28 empty] | СП Электротехнические установки на других объектах
|  | Всего по позиции |  |  |  | 10: 1564.4; 12: 3128.79 | [29 empty] | Всего по позиции
40 О | Прайс-лист №4 | Обогреватель ОВЭ-4-БТр-2,0-220 |  |  |  | шт | 2 | 1 | 2 |  |  | 43000.44 | 1.1331 | 97451.86 | [21 empty] | Обогреватель ОВЭ-4-БТр-2,0-220
| Приказ от 04.08.2020 № 421/пр п.92в | Заготовительно-складские расходы для оборудования - 1,2% ПЗ=1,2% (ОЗП=1,2%; ЭМ=1,2%; МАТ=1,2%) | [34 empty] | Заготовительно-складские расходы для оборудования - 1,2% ПЗ=1,2% (ОЗП=1,2%; ЭМ=1,2%; МАТ=1,2%)
| Приказ от 04.08.2020 № 421/пр п.91 | Транспортные затраты, в случае невозможности их определения на основании расчета или по результатам конъюнктурного анализа (от отпускной цены оборудования) - до 3% ПЗ=1,03 (ОЗП=1,03; ЭМ=1,03; МАТ=1,03) | [34 empty] | Транспортные затраты, в случае невозможности их определения на основании расчета или по результатам конъюнктурного анализа (от отпускной цены оборудования) - до 3% ПЗ=1,03 (ОЗП=1,03; ЭМ=1,03; МАТ=1,03)
| Расчет ИПЦ | ИПЦ на срок выполнения работ с 06.2026 по 12.2028 г. ПЗ=1,0871; ОЗП=1,0871; ЭМ=1,0871; МАТ=1,0871 | [34 empty] | ИПЦ на срок выполнения работ с 06.2026 по 12.2028 г. ПЗ=1,0871; ОЗП=1,0871; ЭМ=1,0871; МАТ=1,0871
|  | Всего по позиции |  |  |  | 12: 97451.86 | [29 empty] | Всего по позиции
41 | ГЭСНм08-03-574-01 | Разводка по устройствам и подключение жил кабелей или проводов сечением: до 10 мм2 |  |  |  | 4: 100 шт; 5: 1.12; 6: 1; 7: 1.12 | [21 empty] | Разводка по устройствам и подключение жил кабелей или проводов сечением: до 10 мм2
| 421/пр_2020_прил.10_т.3_п.1.2_гр.3 | Производство работ осуществляется в помещениях эксплуатируемого объекта капитального строительства, эксплуатация которого не прекращена, в том числе для объектов производственного и непроизводственного назначения без остановки рабочего процесса, при этом: в зоне производства работ имеется один из следующих факторов: - движение транспорта по внутрицеховым путям; - действующее технологическое или лабораторное оборудование; - мебель и иные загромождающие помещения предметы ОЗП=1,35; ЭМ=1,35 к расх.; ЗПМ=1,35; ТЗ=1,35; ТЗМ=1,35 | [34 empty] | Производство работ осуществляется в помещениях эксплуатируемого объекта капитального строительства, эксплуатация которого не прекращена, в том числе для объектов производственного и непроизводственного назначения без остановки рабочего процесса, при этом: в зоне производства работ имеется один из следующих факторов: - движение транспорта по внутрицеховым путям; - действующее технологическое или лабораторное оборудование; - мебель и иные загромождающие помещения предметы ОЗП=1,35; ЭМ=1,35 к расх.; ЗПМ=1,35; ТЗ=1,35; ТЗМ=1,35
| 421/пр_2020_прил.10_т.3_п.4_гр.3 | Производство работ осуществляется в охранной зоне действующей воздушной линии электропередачи, вблизи объектов, находящихся под напряжением, внутри объектов капитального строительства, внутренняя проводка в которых не обесточена, если это приведет к ограничению действий рабочих в соответствии с требованиями техники безопасности ОЗП=1,2; ЭМ=1,2 к расх.; ЗПМ=1,2; ТЗ=1,2; ТЗМ=1,2 | [34 empty] | Производство работ осуществляется в охранной зоне действующей воздушной линии электропередачи, вблизи объектов, находящихся под напряжением, внутри объектов капитального строительства, внутренняя проводка в которых не обесточена, если это приведет к ограничению действий рабочих в соответствии с требованиями техники безопасности ОЗП=1,2; ЭМ=1,2 к расх.; ЗПМ=1,2; ТЗ=1,2; ТЗМ=1,2
| Расчет ИПЦ | ИПЦ на срок выполнения работ с 06.2026 по 12.2028 г. ПЗ=1,0871; ОЗП=1,0871; ЭМ=1,0871; МАТ=1,0871 | [34 empty] | ИПЦ на срок выполнения работ с 06.2026 по 12.2028 г. ПЗ=1,0871; ОЗП=1,0871; ЭМ=1,0871; МАТ=1,0871
| 1 | ОТ(ЗТ) |  |  |  | 4: чел.-ч; 7: 26.8212; 12: 10794.33 | [23 empty] | ОТ(ЗТ)
| 1-100-42 | Средний разряд работы 4,2 |  |  |  | чел.-ч | 15.45 | 1.55 | 26.8212 |  |  | 370.21 | 1.0871 | 10794.33 | [24 empty] | Средний разряд работы 4,2
| 2 | ЭМ |  |  |  | 12: 41.9 | [23 empty] | ЭМ
|  | ОТм(ЗТм) |  |  |  | 4: чел.-ч; 7: 0.03472; 12: 14.62 | [23 empty] | ОТм(ЗТм)
| 91.05.05-015 | Краны на автомобильном ходу, грузоподъемность 16 т |  |  |  | маш.-ч | 0.01 | 1.55 | 0.01736 |  |  | 1581.06 | 1.0871 | 29.84 | [24 empty] | Краны на автомобильном ходу, грузоподъемность 16 т
| 4-100-060 | ОТм(Зтм) Средний разряд машинистов 6 |  |  |  | чел.-ч | 0.01 | 1.55 | 0.01736 |  |  | 482.89 |  | 8.38 | [25 empty] | ОТм(Зтм) Средний разряд машинистов 6
| 91.14.02-001 | Автомобили бортовые, грузоподъемность до 5 т |  |  |  | маш.-ч | 0.01 | 1.55 | 0.01736 |  |  | 639.16 | 1.0871 | 12.06 | [24 empty] | Автомобили бортовые, грузоподъемность до 5 т
| 4-100-040 | ОТм(Зтм) Средний разряд машинистов 4 |  |  |  | чел.-ч | 0.01 | 1.55 | 0.01736 |  |  | 359.48 |  | 6.24 | [25 empty] | ОТм(Зтм) Средний разряд машинистов 4
| 4 | М |  |  |  | 12: 1213.1 | [23 empty] | М
| 01.3.01.02-0002 | Вазелин технический |  |  |  | кг | 0.1 |  | 0.112 | 150.04 | 1.61 | 241.56 | 1.0871 | 29.41 | [24 empty] | Вазелин технический
| 01.7.02.09-0002 | Шпагат бумажный, диаметр 2,5 мм |  |  |  | кг | 0.02 |  | 0.0224 | 187.38 | 0.98 | 183.63 | 1.0871 | 4.47 | [24 empty] | Шпагат бумажный, диаметр 2,5 мм
| 01.7.06.05-0041 | Ленты изоляционные хлопчатобумажные прорезиненные для электромонтажных и ремонтных работ, цвет черный, ширина 20 мм, толщина 0,35 мм |  |  |  | м | 16.67 |  | 18.6704 | 5.87 | 0.98 | 5.75 | 1.0871 | 116.71 | [24 empty] | Ленты изоляционные хлопчатобумажные прорезиненные для электромонтажных и ремонтных работ, цвет черный, ширина 20 мм, толщина 0,35 мм
| 01.7.06.07-0002 | Ленты монтажные из пластмассы для бандажирования проводов, скрепляются пластмассовыми кнопками, ширина 10 мм |  |  |  | 10 м | 1 |  | 1.12 | 37.71 | 1.53 | 57.7 | 1.0871 | 70.25 | [24 empty] | Ленты монтажные из пластмассы для бандажирования проводов, скрепляются пластмассовыми кнопками, ширина 10 мм
| 01.7.20.04-0005 | Нитки швейные армированные |  |  |  | кг | 0.01 |  | 0.0112 | 395.65 | 1.58 | 625.13 | 1.0871 | 7.61 | [24 empty] | Нитки швейные армированные
| 10.3.02.03-0011 | Припои оловянно-свинцовые бессурьмянистые, марка ПОС30 |  |  |  | кг | 0.08 |  | 0.0896 | 931.11 | 1.61 | 1499.09 | 1.0871 | 146.02 | [24 empty] | Припои оловянно-свинцовые бессурьмянистые, марка ПОС30
| 14.4.03.17-0101 | Лак КФ-965 |  |  |  | т | 0.0001 |  | 0.000112 | 308849.7 | 1.29 | 398416.11 | 1.0871 | 48.51 | [24 empty] | Лак КФ-965
| 25.2.01.01-0001 | Бирки-оконцеватели маркировочные А671 |  |  |  | 100 шт | 1.02 |  | 1.1424 | 655.9 | 0.97 | 636.22 | 1.0871 | 790.12 | [24 empty] | Бирки-оконцеватели маркировочные А671
|  | Итого прямые затраты |  |  |  | 12: 12063.95 | [26 empty] | Итого прямые затраты
41.1 | 421/пр_2020_п.75_пп.а | Вспомогательные ненормируемые материальные ресурсы |  |  |  | 4: %; 5: 2; 7: 2; 12: 128.12 | [27 empty] | Вспомогательные ненормируемые материальные ресурсы
|  | ФОТ |  |  |  | 12: 10808.95 | [28 empty] | ФОТ
| Пр/812-049.3-1 | НР Электротехнические установки на других объектах |  |  |  | 4: %; 5: 97; 7: 97; 12: 10484.68 | [28 empty] | НР Электротехнические установки на других объектах
| Пр/774-049.3 | СП Электротехнические установки на других объектах |  |  |  | 4: %; 5: 51; 7: 51; 12: 5512.56 | [28 empty] | СП Электротехнические установки на других объектах
|  | Всего по позиции |  |  |  | 10: 25169.03; 12: 28189.31 | [29 empty] | Всего по позиции
42 | ФСБЦ-20.2.10.04-0012 | Наконечники кабельные медные луженные ТМЛ-185 |  |  |  | 100 шт | 0.32 | 1 | 0.32 | 22484 | 1.24 | 27880.16 | 1.0871 | 9698.73 | [21 empty] | Наконечники кабельные медные луженные ТМЛ-185
| Расчет ИПЦ | ИПЦ на срок выполнения работ с 06.2026 по 12.2028 г. ПЗ=1,0871; ОЗП=1,0871; ЭМ=1,0871; МАТ=1,0871 | [34 empty] | ИПЦ на срок выполнения работ с 06.2026 по 12.2028 г. ПЗ=1,0871; ОЗП=1,0871; ЭМ=1,0871; МАТ=1,0871
|  | Всего по позиции |  |  |  | 12: 9698.73 | [29 empty] | Всего по позиции
43 | ФСБЦ-20.2.10.04-0010 | Наконечники кабельные медные луженые под опрессовку 120-12-17-М УХЛ3 |  |  |  | 100 шт | 0.08 | 1 | 0.08 | 13101.33 | 1.24 | 16245.65 | 1.0871 | 1412.85 | [21 empty] | Наконечники кабельные медные луженые под опрессовку 120-12-17-М УХЛ3
| Расчет ИПЦ | ИПЦ на срок выполнения работ с 06.2026 по 12.2028 г. ПЗ=1,0871; ОЗП=1,0871; ЭМ=1,0871; МАТ=1,0871 | [34 empty] | ИПЦ на срок выполнения работ с 06.2026 по 12.2028 г. ПЗ=1,0871; ОЗП=1,0871; ЭМ=1,0871; МАТ=1,0871
|  | Всего по позиции |  |  |  | 12: 1412.85 | [29 empty] | Всего по позиции
44 | ФСБЦ-20.2.10.04-0009 | Наконечники кабельные медные луженные ТМЛ-95 |  |  |  | 100 шт | 0.1 | 1 | 0.1 | 8174.47 | 1.24 | 10136.34 | 1.0871 | 1101.92 | [21 empty] | Наконечники кабельные медные луженные ТМЛ-95
| Расчет ИПЦ | ИПЦ на срок выполнения работ с 06.2026 по 12.2028 г. ПЗ=1,0871; ОЗП=1,0871; ЭМ=1,0871; МАТ=1,0871 | [34 empty] | ИПЦ на срок выполнения работ с 06.2026 по 12.2028 г. ПЗ=1,0871; ОЗП=1,0871; ЭМ=1,0871; МАТ=1,0871
|  | Всего по позиции |  |  |  | 12: 1101.92 | [29 empty] | Всего по позиции
45 | ФСБЦ-20.2.10.04-0008 | Наконечники кабельные медные луженные ТМЛ-70 |  |  |  | 100 шт | 0.2 | 1 | 0.2 | 4843.76 | 1.24 | 6006.26 | 1.0871 | 1305.88 | [21 empty] | Наконечники кабельные медные луженные ТМЛ-70
| Расчет ИПЦ | ИПЦ на срок выполнения работ с 06.2026 по 12.2028 г. ПЗ=1,0871; ОЗП=1,0871; ЭМ=1,0871; МАТ=1,0871 | [34 empty] | ИПЦ на срок выполнения работ с 06.2026 по 12.2028 г. ПЗ=1,0871; ОЗП=1,0871; ЭМ=1,0871; МАТ=1,0871
|  | Всего по позиции |  |  |  | 12: 1305.88 | [29 empty] | Всего по позиции
46 | ФСБЦ-20.2.10.04-0006 | Наконечники кабельные медные луженные ТМЛ-35 |  |  |  | 100 шт | 0.16 | 1 | 0.16 | 3132.17 | 1.24 | 3883.89 | 1.0871 | 675.55 | [21 empty] | Наконечники кабельные медные луженные ТМЛ-35
| Расчет ИПЦ | ИПЦ на срок выполнения работ с 06.2026 по 12.2028 г. ПЗ=1,0871; ОЗП=1,0871; ЭМ=1,0871; МАТ=1,0871 | [34 empty] | ИПЦ на срок выполнения работ с 06.2026 по 12.2028 г. ПЗ=1,0871; ОЗП=1,0871; ЭМ=1,0871; МАТ=1,0871
|  | Всего по позиции |  |  |  | 12: 675.55 | [29 empty] | Всего по позиции
47 | ФСБЦ-20.2.10.04-0005 | Наконечники кабельные медные луженые под опрессовку 25-8-8-М УХЛ3 |  |  |  | 100 шт | 0.9 | 1 | 0.9 | 2416.46 | 1.24 | 2996.41 | 1.0871 | 2931.66 | [21 empty] | Наконечники кабельные медные луженые под опрессовку 25-8-8-М УХЛ3
| Расчет ИПЦ | ИПЦ на срок выполнения работ с 06.2026 по 12.2028 г. ПЗ=1,0871; ОЗП=1,0871; ЭМ=1,0871; МАТ=1,0871 | [34 empty] | ИПЦ на срок выполнения работ с 06.2026 по 12.2028 г. ПЗ=1,0871; ОЗП=1,0871; ЭМ=1,0871; МАТ=1,0871
|  | Всего по позиции |  |  |  | 12: 2931.66 | [29 empty] | Всего по позиции
48 | ФСБЦ-20.2.10.04-0004 | Наконечники кабельные медные луженые под опрессовку 16-6-6-М УХЛ3 |  |  |  | 100 шт | 2.22 | 1 | 2.22 | 1557.42 | 1.24 | 1931.2 | 1.0871 | 4660.68 | [21 empty] | Наконечники кабельные медные луженые под опрессовку 16-6-6-М УХЛ3
| Расчет ИПЦ | ИПЦ на срок выполнения работ с 06.2026 по 12.2028 г. ПЗ=1,0871; ОЗП=1,0871; ЭМ=1,0871; МАТ=1,0871 | [34 empty] | ИПЦ на срок выполнения работ с 06.2026 по 12.2028 г. ПЗ=1,0871; ОЗП=1,0871; ЭМ=1,0871; МАТ=1,0871
|  | Всего по позиции |  |  |  | 12: 4660.68 | [29 empty] | Всего по позиции
49 | ФСБЦ-20.2.10.04-0003 | Наконечники кабельные медные луженные ТМЛ-10 |  |  |  | 100 шт | 0.22 | 1 | 0.22 | 1415.71 | 1.24 | 1755.48 | 1.0871 | 419.84 | [21 empty] | Наконечники кабельные медные луженные ТМЛ-10
| Расчет ИПЦ | ИПЦ на срок выполнения работ с 06.2026 по 12.2028 г. ПЗ=1,0871; ОЗП=1,0871; ЭМ=1,0871; МАТ=1,0871 | [34 empty] | ИПЦ на срок выполнения работ с 06.2026 по 12.2028 г. ПЗ=1,0871; ОЗП=1,0871; ЭМ=1,0871; МАТ=1,0871
|  | Всего по позиции |  |  |  | 12: 419.84 | [29 empty] | Всего по позиции
50 | ФСБЦ-20.2.10.04-0001 | Наконечники кабельные медные луженные ТМЛ-4 |  |  |  | 100 шт | 0.2 | 1 | 0.2 | 566.11 | 1.24 | 701.98 | 1.0871 | 152.62 | [21 empty] | Наконечники кабельные медные луженные ТМЛ-4
| Расчет ИПЦ | ИПЦ на срок выполнения работ с 06.2026 по 12.2028 г. ПЗ=1,0871; ОЗП=1,0871; ЭМ=1,0871; МАТ=1,0871 | [34 empty] | ИПЦ на срок выполнения работ с 06.2026 по 12.2028 г. ПЗ=1,0871; ОЗП=1,0871; ЭМ=1,0871; МАТ=1,0871
|  | Всего по позиции |  |  |  | 12: 152.62 | [29 empty] | Всего по позиции
51 | ГЭСНм08-02-158-14 | Заделка концевая сухая для 3-5-жильного кабеля с пластмассовой и резиновой изоляцией напряжением: до 1 кВ, сечение одной жилы от 1,5 мм2 до 35 мм2 (муфта) |  |  |  | 4: шт; 5: 12; 6: 1; 7: 12 | [21 empty] | Заделка концевая сухая для 3-5-жильного кабеля с пластмассовой и резиновой изоляцией напряжением: до 1 кВ, сечение одной жилы от 1,5 мм2 до 35 мм2 (муфта)
| 421/пр_2020_прил.10_т.3_п.1.2_гр.3 | Производство работ осуществляется в помещениях эксплуатируемого объекта капитального строительства, эксплуатация которого не прекращена, в том числе для объектов производственного и непроизводственного назначения без остановки рабочего процесса, при этом: в зоне производства работ имеется один из следующих факторов: - движение транспорта по внутрицеховым путям; - действующее технологическое или лабораторное оборудование; - мебель и иные загромождающие помещения предметы ОЗП=1,35; ЭМ=1,35 к расх.; ЗПМ=1,35; ТЗ=1,35; ТЗМ=1,35 | [34 empty] | Производство работ осуществляется в помещениях эксплуатируемого объекта капитального строительства, эксплуатация которого не прекращена, в том числе для объектов производственного и непроизводственного назначения без остановки рабочего процесса, при этом: в зоне производства работ имеется один из следующих факторов: - движение транспорта по внутрицеховым путям; - действующее технологическое или лабораторное оборудование; - мебель и иные загромождающие помещения предметы ОЗП=1,35; ЭМ=1,35 к расх.; ЗПМ=1,35; ТЗ=1,35; ТЗМ=1,35
| 421/пр_2020_прил.10_т.3_п.4_гр.3 | Производство работ осуществляется в охранной зоне действующей воздушной линии электропередачи, вблизи объектов, находящихся под напряжением, внутри объектов капитального строительства, внутренняя проводка в которых не обесточена, если это приведет к ограничению действий рабочих в соответствии с требованиями техники безопасности ОЗП=1,2; ЭМ=1,2 к расх.; ЗПМ=1,2; ТЗ=1,2; ТЗМ=1,2 | [34 empty] | Производство работ осуществляется в охранной зоне действующей воздушной линии электропередачи, вблизи объектов, находящихся под напряжением, внутри объектов капитального строительства, внутренняя проводка в которых не обесточена, если это приведет к ограничению действий рабочих в соответствии с требованиями техники безопасности ОЗП=1,2; ЭМ=1,2 к расх.; ЗПМ=1,2; ТЗ=1,2; ТЗМ=1,2
| Расчет ИПЦ | ИПЦ на срок выполнения работ с 06.2026 по 12.2028 г. ПЗ=1,0871; ОЗП=1,0871; ЭМ=1,0871; МАТ=1,0871 | [34 empty] | ИПЦ на срок выполнения работ с 06.2026 по 12.2028 г. ПЗ=1,0871; ОЗП=1,0871; ЭМ=1,0871; МАТ=1,0871
| 1 | ОТ(ЗТ) |  |  |  | 4: чел.-ч; 7: 17.112; 12: 6537.46 | [23 empty] | ОТ(ЗТ)
| 1-100-38 | Средний разряд работы 3,8 |  |  |  | чел.-ч | 0.92 | 1.55 | 17.112 |  |  | 351.43 | 1.0871 | 6537.46 | [24 empty] | Средний разряд работы 3,8
| 2 | ЭМ |  |  |  | 12: 448.93 | [23 empty] | ЭМ
|  | ОТм(ЗТм) |  |  |  | 4: чел.-ч; 7: 0.372; 12: 156.68 | [23 empty] | ОТм(ЗТм)
| 91.05.05-015 | Краны на автомобильном ходу, грузоподъемность 16 т |  |  |  | маш.-ч | 0.01 | 1.55 | 0.186 |  |  | 1581.06 | 1.0871 | 319.69 | [24 empty] | Краны на автомобильном ходу, грузоподъемность 16 т
| 4-100-060 | ОТм(Зтм) Средний разряд машинистов 6 |  |  |  | чел.-ч | 0.01 | 1.55 | 0.186 |  |  | 482.89 |  | 89.82 | [25 empty] | ОТм(Зтм) Средний разряд машинистов 6
| 91.14.02-001 | Автомобили бортовые, грузоподъемность до 5 т |  |  |  | маш.-ч | 0.01 | 1.55 | 0.186 |  |  | 639.16 | 1.0871 | 129.24 | [24 empty] | Автомобили бортовые, грузоподъемность до 5 т
| 4-100-040 | ОТм(Зтм) Средний разряд машинистов 4 |  |  |  | чел.-ч | 0.01 | 1.55 | 0.186 |  |  | 359.48 |  | 66.86 | [25 empty] | ОТм(Зтм) Средний разряд машинистов 4
| 4 | М |  |  |  | 12: 1898.61 | [23 empty] | М
| 01.3.01.01-0001 | Бензин авиационный Б-70 |  |  |  | т | 0.0008 |  | 0.0096 | 116448.72 | 1.44 | 167686.16 | 1.0871 | 1750 | [24 empty] | Бензин авиационный Б-70
| 01.3.01.05-0009 | Парафин нефтяной твердый Т-1 |  |  |  | т | 1e-05 |  | 0.00012 | 81827.2 | 1.61 | 131741.79 | 1.0871 | 17.19 | [24 empty] | Парафин нефтяной твердый Т-1
| 01.3.02.09-0022 | Пропан-бутан смесь техническая |  |  |  | кг | 0.15 |  | 1.8 | 41.38 | 1.4 | 57.93 | 1.0871 | 113.36 | [24 empty] | Пропан-бутан смесь техническая
| 01.7.06.07-0002 | Ленты монтажные из пластмассы для бандажирования проводов, скрепляются пластмассовыми кнопками, ширина 10 мм |  |  |  | 10 м | 0.024 |  | 0.288 | 37.71 | 1.53 | 57.7 | 1.0871 | 18.06 | [24 empty] | Ленты монтажные из пластмассы для бандажирования проводов, скрепляются пластмассовыми кнопками, ширина 10 мм
|  | Итого прямые затраты |  |  |  | 12: 9041.68 | [26 empty] | Итого прямые затраты
51.1 | 421/пр_2020_п.75_пп.а | Вспомогательные ненормируемые материальные ресурсы |  |  |  | 4: %; 5: 2; 7: 2; 12: 77.6 | [27 empty] | Вспомогательные ненормируемые материальные ресурсы
|  | ФОТ |  |  |  | 12: 6694.14 | [28 empty] | ФОТ
| Пр/812-049.3-1 | НР Электротехнические установки на других объектах |  |  |  | 4: %; 5: 97; 7: 97; 12: 6493.32 | [28 empty] | НР Электротехнические установки на других объектах
| Пр/774-049.3 | СП Электротехнические установки на других объектах |  |  |  | 4: %; 5: 51; 7: 51; 12: 3414.01 | [28 empty] | СП Электротехнические установки на других объектах
|  | Всего по позиции |  |  |  | 10: 1585.55; 12: 19026.61 | [29 empty] | Всего по позиции
52 | ФСБЦ-20.2.09.08-0002 | Применительно: Муфта кабельная концевая термоусаживаемая 3КВТп-1-35 (3ПКНТп-10-35/50) |  |  |  | шт | 12 | 1 | 12 | 838.06 | 1.46 | 1223.57 | 1.0871 | 15961.72 | [21 empty] | Применительно: Муфта кабельная концевая термоусаживаемая 3КВТп-1-35 (3ПКНТп-10-35/50)
| Расчет ИПЦ | ИПЦ на срок выполнения работ с 06.2026 по 12.2028 г. ПЗ=1,0871; ОЗП=1,0871; ЭМ=1,0871; МАТ=1,0871 | [34 empty] | ИПЦ на срок выполнения работ с 06.2026 по 12.2028 г. ПЗ=1,0871; ОЗП=1,0871; ЭМ=1,0871; МАТ=1,0871
|  | Всего по позиции |  |  |  | 12: 15961.72 | [29 empty] | Всего по позиции
53 | ГЭСНм08-02-155-01 | Герметизация проходов при вводе кабелей во взрывоопасные помещения уплотнительной массой |  |  |  | 4: шт; 5: 70; 6: 1; 7: 70 | [21 empty] | Герметизация проходов при вводе кабелей во взрывоопасные помещения уплотнительной массой
| 421/пр_2020_прил.10_т.3_п.1.2_гр.3 | Производство работ осуществляется в помещениях эксплуатируемого объекта капитального строительства, эксплуатация которого не прекращена, в том числе для объектов производственного и непроизводственного назначения без остановки рабочего процесса, при этом: в зоне производства работ имеется один из следующих факторов: - движение транспорта по внутрицеховым путям; - действующее технологическое или лабораторное оборудование; - мебель и иные загромождающие помещения предметы ОЗП=1,35; ЭМ=1,35 к расх.; ЗПМ=1,35; ТЗ=1,35; ТЗМ=1,35 | [34 empty] | Производство работ осуществляется в помещениях эксплуатируемого объекта капитального строительства, эксплуатация которого не прекращена, в том числе для объектов производственного и непроизводственного назначения без остановки рабочего процесса, при этом: в зоне производства работ имеется один из следующих факторов: - движение транспорта по внутрицеховым путям; - действующее технологическое или лабораторное оборудование; - мебель и иные загромождающие помещения предметы ОЗП=1,35; ЭМ=1,35 к расх.; ЗПМ=1,35; ТЗ=1,35; ТЗМ=1,35
| 421/пр_2020_прил.10_т.3_п.4_гр.3 | Производство работ осуществляется в охранной зоне действующей воздушной линии электропередачи, вблизи объектов, находящихся под напряжением, внутри объектов капитального строительства, внутренняя проводка в которых не обесточена, если это приведет к ограничению действий рабочих в соответствии с требованиями техники безопасности ОЗП=1,2; ЭМ=1,2 к расх.; ЗПМ=1,2; ТЗ=1,2; ТЗМ=1,2 | [34 empty] | Производство работ осуществляется в охранной зоне действующей воздушной линии электропередачи, вблизи объектов, находящихся под напряжением, внутри объектов капитального строительства, внутренняя проводка в которых не обесточена, если это приведет к ограничению действий рабочих в соответствии с требованиями техники безопасности ОЗП=1,2; ЭМ=1,2 к расх.; ЗПМ=1,2; ТЗ=1,2; ТЗМ=1,2
| Расчет ИПЦ | ИПЦ на срок выполнения работ с 06.2026 по 12.2028 г. ПЗ=1,0871; ОЗП=1,0871; ЭМ=1,0871; МАТ=1,0871 | [34 empty] | ИПЦ на срок выполнения работ с 06.2026 по 12.2028 г. ПЗ=1,0871; ОЗП=1,0871; ЭМ=1,0871; МАТ=1,0871
| 1 | ОТ(ЗТ) |  |  |  | 4: чел.-ч; 7: 41.23; 12: 15751.49 | [23 empty] | ОТ(ЗТ)
| 1-100-38 | Средний разряд работы 3,8 |  |  |  | чел.-ч | 0.38 | 1.55 | 41.23 |  |  | 351.43 | 1.0871 | 15751.49 | [24 empty] | Средний разряд работы 3,8
| 4 | М |  |  |  | 12: 37858 | [23 empty] | М
| 01.1.01.09-0024 | Шнур асбестовый общего назначения ШАОН, диаметр 3-6 мм |  |  |  | т | 6e-05 |  | 0.0042 | 490790.27 | 1.38 | 677290.57 | 1.0871 | 3092.39 | [24 empty] | Шнур асбестовый общего назначения ШАОН, диаметр 3-6 мм
| 01.7.07.29-0111 | Пакля смоляная пропитанная |  |  |  | кг | 0.15 |  | 10.5 | 92.95 | 1.39 | 129.2 | 1.0871 | 1474.76 | [24 empty] | Пакля смоляная пропитанная
| 01.7.07.29-0221 | Герметик для уплотнения кабельных вводов и муфт, герметизации резьбовых соединений газовых и водопроводных труб |  |  |  | кг | 0.72 |  | 50.4 | 490.01 | 1.24 | 607.61 | 1.0871 | 33290.85 | [24 empty] | Герметик для уплотнения кабельных вводов и муфт, герметизации резьбовых соединений газовых и водопроводных труб
|  | Итого прямые затраты |  |  |  | 12: 53609.49 | [26 empty] | Итого прямые затраты
53.1 | 421/пр_2020_п.75_пп.а | Вспомогательные ненормируемые материальные ресурсы |  |  |  | 4: %; 5: 2; 7: 2; 12: 186.96 | [27 empty] | Вспомогательные ненормируемые материальные ресурсы
|  | ФОТ |  |  |  | 12: 15751.49 | [28 empty] | ФОТ
| Пр/812-049.3-1 | НР Электротехнические установки на других объектах |  |  |  | 4: %; 5: 97; 7: 97; 12: 15278.95 | [28 empty] | НР Электротехнические установки на других объектах
| Пр/774-049.3 | СП Электротехнические установки на других объектах |  |  |  | 4: %; 5: 51; 7: 51; 12: 8033.26 | [28 empty] | СП Электротехнические установки на других объектах
|  | Всего по позиции |  |  |  | 10: 1101.55; 12: 77108.66 | [29 empty] | Всего по позиции
54 | ГЭСНм08-02-409-09 | Труба гофрированная ПВХ для защиты проводов и кабелей по установленным конструкциям, по стенам, колоннам, потолкам, основанию пола |  |  |  | 4: 100 м; 5: 5.439; 6: 1; 7: 5.439 | [21 empty] | Труба гофрированная ПВХ для защиты проводов и кабелей по установленным конструкциям, по стенам, колоннам, потолкам, основанию пола
| 421/пр_2020_прил.10_т.3_п.1.2_гр.3 | Производство работ осуществляется в помещениях эксплуатируемого объекта капитального строительства, эксплуатация которого не прекращена, в том числе для объектов производственного и непроизводственного назначения без остановки рабочего процесса, при этом: в зоне производства работ имеется один из следующих факторов: - движение транспорта по внутрицеховым путям; - действующее технологическое или лабораторное оборудование; - мебель и иные загромождающие помещения предметы ОЗП=1,35; ЭМ=1,35 к расх.; ЗПМ=1,35; ТЗ=1,35; ТЗМ=1,35 | [34 empty] | Производство работ осуществляется в помещениях эксплуатируемого объекта капитального строительства, эксплуатация которого не прекращена, в том числе для объектов производственного и непроизводственного назначения без остановки рабочего процесса, при этом: в зоне производства работ имеется один из следующих факторов: - движение транспорта по внутрицеховым путям; - действующее технологическое или лабораторное оборудование; - мебель и иные загромождающие помещения предметы ОЗП=1,35; ЭМ=1,35 к расх.; ЗПМ=1,35; ТЗ=1,35; ТЗМ=1,35
| 421/пр_2020_прил.10_т.3_п.4_гр.3 | Производство работ осуществляется в охранной зоне действующей воздушной линии электропередачи, вблизи объектов, находящихся под напряжением, внутри объектов капитального строительства, внутренняя проводка в которых не обесточена, если это приведет к ограничению действий рабочих в соответствии с требованиями техники безопасности ОЗП=1,2; ЭМ=1,2 к расх.; ЗПМ=1,2; ТЗ=1,2; ТЗМ=1,2 | [34 empty] | Производство работ осуществляется в охранной зоне действующей воздушной линии электропередачи, вблизи объектов, находящихся под напряжением, внутри объектов капитального строительства, внутренняя проводка в которых не обесточена, если это приведет к ограничению действий рабочих в соответствии с требованиями техники безопасности ОЗП=1,2; ЭМ=1,2 к расх.; ЗПМ=1,2; ТЗ=1,2; ТЗМ=1,2
| Расчет ИПЦ | ИПЦ на срок выполнения работ с 06.2026 по 12.2028 г. ПЗ=1,0871; ОЗП=1,0871; ЭМ=1,0871; МАТ=1,0871 | [34 empty] | ИПЦ на срок выполнения работ с 06.2026 по 12.2028 г. ПЗ=1,0871; ОЗП=1,0871; ЭМ=1,0871; МАТ=1,0871
| 1 | ОТ(ЗТ) |  |  |  | 4: чел.-ч; 7: 131.515; 12: 47418.08 | [23 empty] | ОТ(ЗТ)
| 2-100-02 | Рабочий 2 разряда |  |  |  | чел.-ч | 0.02 | 1.55 | 0.16861 |  |  | 292.41 | 1.0871 | 53.6 | [24 empty] | Рабочий 2 разряда
| 2-100-03 | Рабочий 3 разряда |  |  |  | чел.-ч | 10.75 | 1.55 | 90.6273 |  |  | 319.24 | 1.0871 | 31451.84 | [24 empty] | Рабочий 3 разряда
| 2-100-04 | Рабочий 4 разряда |  |  |  | чел.-ч | 4.83 | 1.55 | 40.7191 |  |  | 359.48 | 1.0871 | 15912.64 | [24 empty] | Рабочий 4 разряда
| 2 | ЭМ |  |  |  | 12: 58.58 | [23 empty] | ЭМ
|  | ОТм(ЗТм) |  |  |  | 4: чел.-ч; 7: 0.084305; 12: 30.31 | [23 empty] | ОТм(ЗТм)
| 91.14.02-001 | Автомобили бортовые, грузоподъемность до 5 т |  |  |  | маш.-ч | 0.01 | 1.55 | 0.084305 |  |  | 639.16 | 1.0871 | 58.58 | [24 empty] | Автомобили бортовые, грузоподъемность до 5 т
| 4-100-040 | ОТм(Зтм) Средний разряд машинистов 4 |  |  |  | чел.-ч | 0.01 | 1.55 | 0.084305 |  |  | 359.48 |  | 30.31 | [25 empty] | ОТм(Зтм) Средний разряд машинистов 4
| 4 | М |  |  |  | 12: 1126.77 | [23 empty] | М
| 01.7.03.04-0001 | Электроэнергия |  |  |  | кВт-ч | 4.42 |  | 24.0404 |  |  | 7.23 | 1.0871 | 188.95 | [24 empty] | Электроэнергия
| 01.7.15.07-0152 | Дюбели пластмассовые с шурупами, диаметр 6 мм, длина 35 мм, диаметр шурупа 3,5 мм, длина шурупа 50 мм |  |  |  | 100 шт | 2.09 |  | 11.3675 | 52.34 | 1.45 | 75.89 | 1.0871 | 937.82 | [24 empty] | Дюбели пластмассовые с шурупами, диаметр 6 мм, длина 35 мм, диаметр шурупа 3,5 мм, длина шурупа 50 мм
|  | Итого прямые затраты |  |  |  | 12: 48633.74 | [26 empty] | Итого прямые затраты
54.1 | 421/пр_2020_п.75_пп.а | Вспомогательные ненормируемые материальные ресурсы |  |  |  | 4: %; 5: 2; 7: 2; 12: 562.82 | [27 empty] | Вспомогательные ненормируемые материальные ресурсы
|  | ФОТ |  |  |  | 12: 47448.39 | [28 empty] | ФОТ
| Пр/812-049.3-1 | НР Электротехнические установки на других объектах |  |  |  | 4: %; 5: 97; 7: 97; 12: 46024.94 | [28 empty] | НР Электротехнические установки на других объектах
| Пр/774-049.3 | СП Электротехнические установки на других объектах |  |  |  | 4: %; 5: 51; 7: 51; 12: 24198.68 | [28 empty] | СП Электротехнические установки на других объектах
|  | Всего по позиции |  |  |  | 10: 21956.28; 12: 119420.18 | [29 empty] | Всего по позиции
55 | ФСБЦ-24.3.01.02-0016 | Трубы из самозатухающего ПВХ гибкие гофрированные, легкие, без протяжки, номинальный внутренний диаметр 50 мм |  |  |  | м | 555 | 1 | 555 | 55.52 | 1.13 | 62.74 | 1.0871 | 37853.58 | [21 empty] | Трубы из самозатухающего ПВХ гибкие гофрированные, легкие, без протяжки, номинальный внутренний диаметр 50 мм
| Расчет ИПЦ | ИПЦ на срок выполнения работ с 06.2026 по 12.2028 г. ПЗ=1,0871; ОЗП=1,0871; ЭМ=1,0871; МАТ=1,0871 | [34 empty] | ИПЦ на срок выполнения работ с 06.2026 по 12.2028 г. ПЗ=1,0871; ОЗП=1,0871; ЭМ=1,0871; МАТ=1,0871
|  | Всего по позиции |  |  |  | 12: 37853.58 | [29 empty] | Всего по позиции
56 | ФСБЦ-20.2.05.02-0013 | Держатели пластиковые с защелкой для крепления труб, рукавов и гибких вводов, диаметр 50 мм |  |  |  | 100 шт | 11.1 | 1 | 11.1 | 2138.78 | 1.38 | 2951.52 | 1.0871 | 35615.43 | [21 empty] | Держатели пластиковые с защелкой для крепления труб, рукавов и гибких вводов, диаметр 50 мм
| Расчет ИПЦ | ИПЦ на срок выполнения работ с 06.2026 по 12.2028 г. ПЗ=1,0871; ОЗП=1,0871; ЭМ=1,0871; МАТ=1,0871 | [34 empty] | ИПЦ на срок выполнения работ с 06.2026 по 12.2028 г. ПЗ=1,0871; ОЗП=1,0871; ЭМ=1,0871; МАТ=1,0871
|  | Всего по позиции |  |  |  | 12: 35615.43 | [29 empty] | Всего по позиции
57 | ГЭСНм08-02-411-02 | Рукав металлический наружным диаметром: до 60 мм |  |  |  | 4: 100 м; 5: 2.4735; 6: 1; 7: 2.4735 | [21 empty] | Рукав металлический наружным диаметром: до 60 мм
| 421/пр_2020_прил.10_т.3_п.1.2_гр.3 | Производство работ осуществляется в помещениях эксплуатируемого объекта капитального строительства, эксплуатация которого не прекращена, в том числе для объектов производственного и непроизводственного назначения без остановки рабочего процесса, при этом: в зоне производства работ имеется один из следующих факторов: - движение транспорта по внутрицеховым путям; - действующее технологическое или лабораторное оборудование; - мебель и иные загромождающие помещения предметы ОЗП=1,35; ЭМ=1,35 к расх.; ЗПМ=1,35; ТЗ=1,35; ТЗМ=1,35 | [34 empty] | Производство работ осуществляется в помещениях эксплуатируемого объекта капитального строительства, эксплуатация которого не прекращена, в том числе для объектов производственного и непроизводственного назначения без остановки рабочего процесса, при этом: в зоне производства работ имеется один из следующих факторов: - движение транспорта по внутрицеховым путям; - действующее технологическое или лабораторное оборудование; - мебель и иные загромождающие помещения предметы ОЗП=1,35; ЭМ=1,35 к расх.; ЗПМ=1,35; ТЗ=1,35; ТЗМ=1,35
| 421/пр_2020_прил.10_т.3_п.4_гр.3 | Производство работ осуществляется в охранной зоне действующей воздушной линии электропередачи, вблизи объектов, находящихся под напряжением, внутри объектов капитального строительства, внутренняя проводка в которых не обесточена, если это приведет к ограничению действий рабочих в соответствии с требованиями техники безопасности ОЗП=1,2; ЭМ=1,2 к расх.; ЗПМ=1,2; ТЗ=1,2; ТЗМ=1,2 | [34 empty] | Производство работ осуществляется в охранной зоне действующей воздушной линии электропередачи, вблизи объектов, находящихся под напряжением, внутри объектов капитального строительства, внутренняя проводка в которых не обесточена, если это приведет к ограничению действий рабочих в соответствии с требованиями техники безопасности ОЗП=1,2; ЭМ=1,2 к расх.; ЗПМ=1,2; ТЗ=1,2; ТЗМ=1,2
| Расчет ИПЦ | ИПЦ на срок выполнения работ с 06.2026 по 12.2028 г. ПЗ=1,0871; ОЗП=1,0871; ЭМ=1,0871; МАТ=1,0871 | [34 empty] | ИПЦ на срок выполнения работ с 06.2026 по 12.2028 г. ПЗ=1,0871; ОЗП=1,0871; ЭМ=1,0871; МАТ=1,0871
| 1 | ОТ(ЗТ) |  |  |  | 4: чел.-ч; 7: 109.8036; 12: 41949.32 | [23 empty] | ОТ(ЗТ)
| 1-100-38 | Средний разряд работы 3,8 |  |  |  | чел.-ч | 28.64 | 1.55 | 109.8036 |  |  | 351.43 | 1.0871 | 41949.32 | [24 empty] | Средний разряд работы 3,8
| 2 | ЭМ |  |  |  | 12: 4420.85 | [23 empty] | ЭМ
|  | ОТм(ЗТм) |  |  |  | 4: чел.-ч; 7: 1.9936; 12: 839.69 | [23 empty] | ОТм(ЗТм)
| 91.05.05-015 | Краны на автомобильном ходу, грузоподъемность 16 т |  |  |  | маш.-ч | 0.26 | 1.55 | 0.99682 |  |  | 1581.06 | 1.0871 | 1713.31 | [24 empty] | Краны на автомобильном ходу, грузоподъемность 16 т
| 4-100-060 | ОТм(Зтм) Средний разряд машинистов 6 |  |  |  | чел.-ч | 0.26 | 1.55 | 0.99682 |  |  | 482.89 |  | 481.35 | [25 empty] | ОТм(Зтм) Средний разряд машинистов 6
| 91.14.02-001 | Автомобили бортовые, грузоподъемность до 5 т |  |  |  | маш.-ч | 0.26 | 1.55 | 0.99682 |  |  | 639.16 | 1.0871 | 692.62 | [24 empty] | Автомобили бортовые, грузоподъемность до 5 т
| 4-100-040 | ОТм(Зтм) Средний разряд машинистов 4 |  |  |  | чел.-ч | 0.26 | 1.55 | 0.99682 |  |  | 359.48 |  | 358.34 | [25 empty] | ОТм(Зтм) Средний разряд машинистов 4
| 91.17.04-233 | Аппараты сварочные для ручной дуговой сварки, сварочный ток до 350 А |  |  |  | маш.-ч | 14.32 | 1.55 | 54.9018 |  |  | 33.76 | 1.0871 | 2014.92 | [24 empty] | Аппараты сварочные для ручной дуговой сварки, сварочный ток до 350 А
| 4 | М |  |  |  | 12: 13708.96 | [23 empty] | М
| 01.7.03.04-0001 | Электроэнергия |  |  |  | кВт-ч | 0.5936 |  | 1.4683 |  |  | 7.23 | 1.0871 | 11.54 | [24 empty] | Электроэнергия
| 01.7.11.07-0227 | Электроды сварочные для сварки низколегированных и углеродистых сталей УОНИ 13/45, Э42А, диаметр 4-5 мм |  |  |  | кг | 1.05 |  | 2.5972 | 155.63 | 0.93 | 144.74 | 1.0871 | 408.66 | [24 empty] | Электроды сварочные для сварки низколегированных и углеродистых сталей УОНИ 13/45, Э42А, диаметр 4-5 мм
| 01.7.15.04-0011 | Винты стальные с полукруглой головкой, длина 50 мм |  |  |  | т | 0.00218 |  | 0.0053922 | 127406 | 1.34 | 170724.04 | 1.0871 | 1000.76 | [24 empty] | Винты стальные с полукруглой головкой, длина 50 мм
| 08.3.07.01-0052 | Прокат стальной горячекатаный полосовой, марки стали Ст3сп, Ст3пс, размеры 50х5 мм |  |  |  | т | 0.0515 |  | 0.12739 | 70310.45 | 0.9 | 63279.41 | 1.0871 | 8762.97 | [24 empty] | Прокат стальной горячекатаный полосовой, марки стали Ст3сп, Ст3пс, размеры 50х5 мм
| 18.5.08.09-0002 | Патрубки стальные |  |  |  | м | 2.5 |  | 6.1837 | 272.01 | 0.88 | 239.37 | 1.0871 | 1609.13 | [24 empty] | Патрубки стальные
| 20.1.02.23-0082 | Перемычки гибкие, тип ПГС-50 |  |  |  | 10 шт | 0.5 |  | 1.2368 | 944.69 | 1.4 | 1322.57 | 1.0871 | 1778.16 | [24 empty] | Перемычки гибкие, тип ПГС-50
| 20.2.02.01-0019 | Втулки изолирующие, размеры 65х50х18 мм |  |  |  | 1000 шт | 0.01 |  | 0.024735 | 3658.94 | 1.4 | 5122.52 | 1.0871 | 137.74 | [24 empty] | Втулки изолирующие, размеры 65х50х18 мм
|  | Итого прямые затраты |  |  |  | 12: 60918.82 | [26 empty] | Итого прямые затраты
57.1 | 421/пр_2020_п.75_пп.а | Вспомогательные ненормируемые материальные ресурсы |  |  |  | 4: %; 5: 2; 7: 2; 12: 497.91 | [27 empty] | Вспомогательные ненормируемые материальные ресурсы
|  | ФОТ |  |  |  | 12: 42789.01 | [28 empty] | ФОТ
| Пр/812-049.3-1 | НР Электротехнические установки на других объектах |  |  |  | 4: %; 5: 97; 7: 97; 12: 41505.34 | [28 empty] | НР Электротехнические установки на других объектах
| Пр/774-049.3 | СП Электротехнические установки на других объектах |  |  |  | 4: %; 5: 51; 7: 51; 12: 21822.4 | [28 empty] | СП Электротехнические установки на других объектах
|  | Всего по позиции |  |  |  | 10: 50432.37; 12: 124744.47 | [29 empty] | Всего по позиции
58 | ФСБЦ-08.1.02.13-0013 | Рукава металлические из стальной оцинкованной ленты, негерметичные, простого профиля, РЗ-ЦХ, диаметр условный 50 мм |  |  |  | м | 255 | 1 | 255 | 136.9 | 1.16 | 158.8 | 1.0871 | 44021.03 | [21 empty] | Рукава металлические из стальной оцинкованной ленты, негерметичные, простого профиля, РЗ-ЦХ, диаметр условный 50 мм
| Расчет ИПЦ | ИПЦ на срок выполнения работ с 06.2026 по 12.2028 г. ПЗ=1,0871; ОЗП=1,0871; ЭМ=1,0871; МАТ=1,0871 | [34 empty] | ИПЦ на срок выполнения работ с 06.2026 по 12.2028 г. ПЗ=1,0871; ОЗП=1,0871; ЭМ=1,0871; МАТ=1,0871
|  | Всего по позиции |  |  |  | 12: 44021.03 | [29 empty] | Всего по позиции
59 | ГЭСНм08-02-406-01 | Скобы или конструкции металлические для труб: П-образные |  |  |  | 4: т; 5: 0.01718; 6: 1; 7: 0.01718 | [21 empty] | Скобы или конструкции металлические для труб: П-образные
| 421/пр_2020_прил.10_т.3_п.1.2_гр.3 | Производство работ осуществляется в помещениях эксплуатируемого объекта капитального строительства, эксплуатация которого не прекращена, в том числе для объектов производственного и непроизводственного назначения без остановки рабочего процесса, при этом: в зоне производства работ имеется один из следующих факторов: - движение транспорта по внутрицеховым путям; - действующее технологическое или лабораторное оборудование; - мебель и иные загромождающие помещения предметы ОЗП=1,35; ЭМ=1,35 к расх.; ЗПМ=1,35; ТЗ=1,35; ТЗМ=1,35 | [34 empty] | Производство работ осуществляется в помещениях эксплуатируемого объекта капитального строительства, эксплуатация которого не прекращена, в том числе для объектов производственного и непроизводственного назначения без остановки рабочего процесса, при этом: в зоне производства работ имеется один из следующих факторов: - движение транспорта по внутрицеховым путям; - действующее технологическое или лабораторное оборудование; - мебель и иные загромождающие помещения предметы ОЗП=1,35; ЭМ=1,35 к расх.; ЗПМ=1,35; ТЗ=1,35; ТЗМ=1,35
| 421/пр_2020_прил.10_т.3_п.4_гр.3 | Производство работ осуществляется в охранной зоне действующей воздушной линии электропередачи, вблизи объектов, находящихся под напряжением, внутри объектов капитального строительства, внутренняя проводка в которых не обесточена, если это приведет к ограничению действий рабочих в соответствии с требованиями техники безопасности ОЗП=1,2; ЭМ=1,2 к расх.; ЗПМ=1,2; ТЗ=1,2; ТЗМ=1,2 | [34 empty] | Производство работ осуществляется в охранной зоне действующей воздушной линии электропередачи, вблизи объектов, находящихся под напряжением, внутри объектов капитального строительства, внутренняя проводка в которых не обесточена, если это приведет к ограничению действий рабочих в соответствии с требованиями техники безопасности ОЗП=1,2; ЭМ=1,2 к расх.; ЗПМ=1,2; ТЗ=1,2; ТЗМ=1,2
| Расчет ИПЦ | ИПЦ на срок выполнения работ с 06.2026 по 12.2028 г. ПЗ=1,0871; ОЗП=1,0871; ЭМ=1,0871; МАТ=1,0871 | [34 empty] | ИПЦ на срок выполнения работ с 06.2026 по 12.2028 г. ПЗ=1,0871; ОЗП=1,0871; ЭМ=1,0871; МАТ=1,0871
| 1 | ОТ(ЗТ) |  |  |  | 4: чел.-ч; 7: 5.688; 12: 2173.02 | [23 empty] | ОТ(ЗТ)
| 1-100-38 | Средний разряд работы 3,8 |  |  |  | чел.-ч | 213.6 | 1.55 | 5.688 |  |  | 351.43 | 1.0871 | 2173.02 | [24 empty] | Средний разряд работы 3,8
| 2 | ЭМ |  |  |  | 12: 207.3 | [23 empty] | ЭМ
|  | ОТм(ЗТм) |  |  |  | 4: чел.-ч; 7: 0.071366; 12: 30.06 | [23 empty] | ОТм(ЗТм)
| 91.05.05-015 | Краны на автомобильном ходу, грузоподъемность 16 т |  |  |  | маш.-ч | 1.34 | 1.55 | 0.035683 |  |  | 1581.06 | 1.0871 | 61.33 | [24 empty] | Краны на автомобильном ходу, грузоподъемность 16 т
| 4-100-060 | ОТм(Зтм) Средний разряд машинистов 6 |  |  |  | чел.-ч | 1.34 | 1.55 | 0.035683 |  |  | 482.89 |  | 17.23 | [25 empty] | ОТм(Зтм) Средний разряд машинистов 6
| 91.14.02-001 | Автомобили бортовые, грузоподъемность до 5 т |  |  |  | маш.-ч | 1.34 | 1.55 | 0.035683 |  |  | 639.16 | 1.0871 | 24.79 | [24 empty] | Автомобили бортовые, грузоподъемность до 5 т
| 4-100-040 | ОТм(Зтм) Средний разряд машинистов 4 |  |  |  | чел.-ч | 1.34 | 1.55 | 0.035683 |  |  | 359.48 |  | 12.83 | [25 empty] | ОТм(Зтм) Средний разряд машинистов 4
| 91.17.04-233 | Аппараты сварочные для ручной дуговой сварки, сварочный ток до 350 А |  |  |  | маш.-ч | 124 | 1.55 | 3.302 |  |  | 33.76 | 1.0871 | 121.18 | [24 empty] | Аппараты сварочные для ручной дуговой сварки, сварочный ток до 350 А
| 4 | М |  |  |  | 12: 1154.91 | [23 empty] | М
| 01.7.11.07-0227 | Электроды сварочные для сварки низколегированных и углеродистых сталей УОНИ 13/45, Э42А, диаметр 4-5 мм |  |  |  | кг | 15.15 |  | 0.26028 | 155.63 | 0.93 | 144.74 | 1.0871 | 40.95 | [24 empty] | Электроды сварочные для сварки низколегированных и углеродистых сталей УОНИ 13/45, Э42А, диаметр 4-5 мм
| 08.3.07.01-0052 | Прокат стальной горячекатаный полосовой, марки стали Ст3сп, Ст3пс, размеры 50х5 мм |  |  |  | т | 0.515 |  | 0.0088477 | 70310.45 | 0.9 | 63279.41 | 1.0871 | 608.64 | [24 empty] | Прокат стальной горячекатаный полосовой, марки стали Ст3сп, Ст3пс, размеры 50х5 мм
| 08.3.08.02-0058 | Уголок стальной горячекатаный равнополочный, марки стали Ст3сп, Ст3пс, ширина полок 35-56 мм, толщина полки 3-5 мм |  |  |  | т | 0.515 |  | 0.0088477 | 70842.5 | 0.7 | 49589.75 | 1.0871 | 476.97 | [24 empty] | Уголок стальной горячекатаный равнополочный, марки стали Ст3сп, Ст3пс, ширина полок 35-56 мм, толщина полки 3-5 мм
| 14.4.03.03-0002 | Лак битумный БТ-123 |  |  |  | т | 0.0134 |  | 0.0002302 | 82698.14 | 1.37 | 113296.45 | 1.0871 | 28.35 | [24 empty] | Лак битумный БТ-123
|  | Итого прямые затраты |  |  |  | 12: 3565.29 | [26 empty] | Итого прямые затраты
59.1 | 421/пр_2020_п.75_пп.а | Вспомогательные ненормируемые материальные ресурсы |  |  |  | 4: %; 5: 2; 7: 2; 12: 25.79 | [27 empty] | Вспомогательные ненормируемые материальные ресурсы
|  | ФОТ |  |  |  | 12: 2203.08 | [28 empty] | ФОТ
| Пр/812-049.3-1 | НР Электротехнические установки на других объектах |  |  |  | 4: %; 5: 97; 7: 97; 12: 2136.99 | [28 empty] | НР Электротехнические установки на других объектах
| Пр/774-049.3 | СП Электротехнические установки на других объектах |  |  |  | 4: %; 5: 51; 7: 51; 12: 1123.57 | [28 empty] | СП Электротехнические установки на других объектах
|  | Всего по позиции |  |  |  | 10: 398814.9; 12: 6851.64 | [29 empty] | Всего по позиции
60 | ГЭСН01-01-009-07 | Разработка грунта в траншеях экскаватором «обратная лопата» с ковшом вместимостью 0,65 (0,5-1) м3, группа грунтов: 1 |  |  |  | 4: 1000 м3; 5: 0.03672; 6: 1; 7: 0.03672 | [21 empty] | Разработка грунта в траншеях экскаватором «обратная лопата» с ковшом вместимостью 0,65 (0,5-1) м3, группа грунтов: 1
| 421/пр_2020_прил.10_т.3_п.1.2_гр.3 | Производство работ осуществляется в помещениях эксплуатируемого объекта капитального строительства, эксплуатация которого не прекращена, в том числе для объектов производственного и непроизводственного назначения без остановки рабочего процесса, при этом: в зоне производства работ имеется один из следующих факторов: - движение транспорта по внутрицеховым путям; - действующее технологическое или лабораторное оборудование; - мебель и иные загромождающие помещения предметы ОЗП=1,35; ЭМ=1,35 к расх.; ЗПМ=1,35; ТЗ=1,35; ТЗМ=1,35 | [34 empty] | Производство работ осуществляется в помещениях эксплуатируемого объекта капитального строительства, эксплуатация которого не прекращена, в том числе для объектов производственного и непроизводственного назначения без остановки рабочего процесса, при этом: в зоне производства работ имеется один из следующих факторов: - движение транспорта по внутрицеховым путям; - действующее технологическое или лабораторное оборудование; - мебель и иные загромождающие помещения предметы ОЗП=1,35; ЭМ=1,35 к расх.; ЗПМ=1,35; ТЗ=1,35; ТЗМ=1,35
| 421/пр_2020_прил.10_т.3_п.4_гр.3 | Производство работ осуществляется в охранной зоне действующей воздушной линии электропередачи, вблизи объектов, находящихся под напряжением, внутри объектов капитального строительства, внутренняя проводка в которых не обесточена, если это приведет к ограничению действий рабочих в соответствии с требованиями техники безопасности ОЗП=1,2; ЭМ=1,2 к расх.; ЗПМ=1,2; ТЗ=1,2; ТЗМ=1,2 | [34 empty] | Производство работ осуществляется в охранной зоне действующей воздушной линии электропередачи, вблизи объектов, находящихся под напряжением, внутри объектов капитального строительства, внутренняя проводка в которых не обесточена, если это приведет к ограничению действий рабочих в соответствии с требованиями техники безопасности ОЗП=1,2; ЭМ=1,2 к расх.; ЗПМ=1,2; ТЗ=1,2; ТЗМ=1,2
| Расчет ИПЦ | ИПЦ на срок выполнения работ с 06.2026 по 12.2028 г. ПЗ=1,0871; ОЗП=1,0871; ЭМ=1,0871; МАТ=1,0871 | [34 empty] | ИПЦ на срок выполнения работ с 06.2026 по 12.2028 г. ПЗ=1,0871; ОЗП=1,0871; ЭМ=1,0871; МАТ=1,0871
| 2 | ЭМ |  |  |  | 12: 1773.88 | [23 empty] | ЭМ
|  | ОТм(ЗТм) |  |  |  | 4: чел.-ч; 7: 0.96757; 12: 467.23 | [23 empty] | ОТм(ЗТм)
| 91.01.05-086 | Экскаваторы одноковшовые дизельные на гусеничном ходу, объем ковша 0,65 м3 |  |  |  | маш.-ч | 17 | 1.55 | 0.96757 |  |  | 1686.44 | 1.0871 | 1773.88 | [24 empty] | Экскаваторы одноковшовые дизельные на гусеничном ходу, объем ковша 0,65 м3
| 4-100-060 | ОТм(Зтм) Средний разряд машинистов 6 |  |  |  | чел.-ч | 17 | 1.55 | 0.96757 |  |  | 482.89 |  | 467.23 | [25 empty] | ОТм(Зтм) Средний разряд машинистов 6
|  | Итого прямые затраты |  |  |  | 12: 2241.11 | [26 empty] | Итого прямые затраты
|  | ФОТ |  |  |  | 12: 467.23 | [28 empty] | ФОТ
| Пр/812-001.1-1 | НР Земляные работы, выполняемые механизированным способом |  |  |  | 4: %; 5: 92; 6: 0.93; 7: 85.56; 12: 399.76 | [28 empty] | НР Земляные работы, выполняемые механизированным способом
| Пр/774-001.1 | СП Земляные работы, выполняемые механизированным способом |  |  |  | 4: %; 5: 46; 7: 46; 12: 214.93 | [28 empty] | СП Земляные работы, выполняемые механизированным способом
|  | Всего по позиции |  |  |  | 10: 77772.33; 12: 2855.8 | [29 empty] | Всего по позиции
61 | ГЭСН01-01-034-01 | Засыпка траншей и котлованов с перемещением грунта до 5 м бульдозерами мощностью: 96 кВт (130 л.с.), группа грунтов 1 |  |  |  | 4: 1000 м3; 5: 0.03672; 6: 1; 7: 0.03672 | [21 empty] | Засыпка траншей и котлованов с перемещением грунта до 5 м бульдозерами мощностью: 96 кВт (130 л.с.), группа грунтов 1
| 421/пр_2020_прил.10_т.3_п.1.2_гр.3 | Производство работ осуществляется в помещениях эксплуатируемого объекта капитального строительства, эксплуатация которого не прекращена, в том числе для объектов производственного и непроизводственного назначения без остановки рабочего процесса, при этом: в зоне производства работ имеется один из следующих факторов: - движение транспорта по внутрицеховым путям; - действующее технологическое или лабораторное оборудование; - мебель и иные загромождающие помещения предметы ОЗП=1,35; ЭМ=1,35 к расх.; ЗПМ=1,35; ТЗ=1,35; ТЗМ=1,35 | [34 empty] | Производство работ осуществляется в помещениях эксплуатируемого объекта капитального строительства, эксплуатация которого не прекращена, в том числе для объектов производственного и непроизводственного назначения без остановки рабочего процесса, при этом: в зоне производства работ имеется один из следующих факторов: - движение транспорта по внутрицеховым путям; - действующее технологическое или лабораторное оборудование; - мебель и иные загромождающие помещения предметы ОЗП=1,35; ЭМ=1,35 к расх.; ЗПМ=1,35; ТЗ=1,35; ТЗМ=1,35
| 421/пр_2020_прил.10_т.3_п.4_гр.3 | Производство работ осуществляется в охранной зоне действующей воздушной линии электропередачи, вблизи объектов, находящихся под напряжением, внутри объектов капитального строительства, внутренняя проводка в которых не обесточена, если это приведет к ограничению действий рабочих в соответствии с требованиями техники безопасности ОЗП=1,2; ЭМ=1,2 к расх.; ЗПМ=1,2; ТЗ=1,2; ТЗМ=1,2 | [34 empty] | Производство работ осуществляется в охранной зоне действующей воздушной линии электропередачи, вблизи объектов, находящихся под напряжением, внутри объектов капитального строительства, внутренняя проводка в которых не обесточена, если это приведет к ограничению действий рабочих в соответствии с требованиями техники безопасности ОЗП=1,2; ЭМ=1,2 к расх.; ЗПМ=1,2; ТЗ=1,2; ТЗМ=1,2
| Расчет ИПЦ | ИПЦ на срок выполнения работ с 06.2026 по 12.2028 г. ПЗ=1,0871; ОЗП=1,0871; ЭМ=1,0871; МАТ=1,0871 | [34 empty] | ИПЦ на срок выполнения работ с 06.2026 по 12.2028 г. ПЗ=1,0871; ОЗП=1,0871; ЭМ=1,0871; МАТ=1,0871
| 2 | ЭМ |  |  |  | 12: 472.83 | [23 empty] | ЭМ
|  | ОТм(ЗТм) |  |  |  | 4: чел.-ч; 7: 0.30564; 12: 147.59 | [23 empty] | ОТм(ЗТм)
| 91.01.01-036 | Бульдозеры, мощность 96 кВт (130 л.с.) |  |  |  | маш.-ч | 5.37 | 1.55 | 0.30564 | 1061.99 | 1.34 | 1423.07 | 1.0871 | 472.83 | [24 empty] | Бульдозеры, мощность 96 кВт (130 л.с.)
| 4-100-060 | ОТм(Зтм) Средний разряд машинистов 6 |  |  |  | чел.-ч | 5.37 | 1.55 | 0.30564 |  |  | 482.89 |  | 147.59 | [25 empty] | ОТм(Зтм) Средний разряд машинистов 6
|  | Итого прямые затраты |  |  |  | 12: 620.42 | [26 empty] | Итого прямые затраты
|  | ФОТ |  |  |  | 12: 147.59 | [28 empty] | ФОТ
| Пр/812-001.1-1 | НР Земляные работы, выполняемые механизированным способом |  |  |  | 4: %; 5: 92; 6: 0.93; 7: 85.56; 12: 126.28 | [28 empty] | НР Земляные работы, выполняемые механизированным способом
| Пр/774-001.1 | СП Земляные работы, выполняемые механизированным способом |  |  |  | 4: %; 5: 46; 7: 46; 12: 67.89 | [28 empty] | СП Земляные работы, выполняемые механизированным способом
|  | Всего по позиции |  |  |  | 10: 22183.82; 12: 814.59 | [29 empty] | Всего по позиции
62 | ФСБЦ-02.3.01.02-1118 | Песок природный для строительных работ II класс, средний |  |  |  | м3 | 7.93 | 1 | 7.93 | 565.2 | 1.66 | 938.23 | 1.0871 | 8088.2 | [21 empty] | Песок природный для строительных работ II класс, средний
| Расчет ИПЦ | ИПЦ на срок выполнения работ с 06.2026 по 12.2028 г. ПЗ=1,0871; ОЗП=1,0871; ЭМ=1,0871; МАТ=1,0871 | [34 empty] | ИПЦ на срок выполнения работ с 06.2026 по 12.2028 г. ПЗ=1,0871; ОЗП=1,0871; ЭМ=1,0871; МАТ=1,0871
|  | Всего по позиции |  |  |  | 12: 8088.2 | [29 empty] | Всего по позиции
63 | ГЭСН01-01-106-07 | Разравнивание кавальеров (отвалов) при перемещении грунта до 10 м бульдозерами мощностью: 96 кВт (130 л.с.), группа грунтов 1 |  |  |  | 4: 1000 м3; 5: 0.00793; 6: 1; 7: 0.00793 | [21 empty] | Разравнивание кавальеров (отвалов) при перемещении грунта до 10 м бульдозерами мощностью: 96 кВт (130 л.с.), группа грунтов 1
| 421/пр_2020_прил.10_т.3_п.1.2_гр.3 | Производство работ осуществляется в помещениях эксплуатируемого объекта капитального строительства, эксплуатация которого не прекращена, в том числе для объектов производственного и непроизводственного назначения без остановки рабочего процесса, при этом: в зоне производства работ имеется один из следующих факторов: - движение транспорта по внутрицеховым путям; - действующее технологическое или лабораторное оборудование; - мебель и иные загромождающие помещения предметы ОЗП=1,35; ЭМ=1,35 к расх.; ЗПМ=1,35; ТЗ=1,35; ТЗМ=1,35 | [34 empty] | Производство работ осуществляется в помещениях эксплуатируемого объекта капитального строительства, эксплуатация которого не прекращена, в том числе для объектов производственного и непроизводственного назначения без остановки рабочего процесса, при этом: в зоне производства работ имеется один из следующих факторов: - движение транспорта по внутрицеховым путям; - действующее технологическое или лабораторное оборудование; - мебель и иные загромождающие помещения предметы ОЗП=1,35; ЭМ=1,35 к расх.; ЗПМ=1,35; ТЗ=1,35; ТЗМ=1,35
| 421/пр_2020_прил.10_т.3_п.4_гр.3 | Производство работ осуществляется в охранной зоне действующей воздушной линии электропередачи, вблизи объектов, находящихся под напряжением, внутри объектов капитального строительства, внутренняя проводка в которых не обесточена, если это приведет к ограничению действий рабочих в соответствии с требованиями техники безопасности ОЗП=1,2; ЭМ=1,2 к расх.; ЗПМ=1,2; ТЗ=1,2; ТЗМ=1,2 | [34 empty] | Производство работ осуществляется в охранной зоне действующей воздушной линии электропередачи, вблизи объектов, находящихся под напряжением, внутри объектов капитального строительства, внутренняя проводка в которых не обесточена, если это приведет к ограничению действий рабочих в соответствии с требованиями техники безопасности ОЗП=1,2; ЭМ=1,2 к расх.; ЗПМ=1,2; ТЗ=1,2; ТЗМ=1,2
| Расчет ИПЦ | ИПЦ на срок выполнения работ с 06.2026 по 12.2028 г. ПЗ=1,0871; ОЗП=1,0871; ЭМ=1,0871; МАТ=1,0871 | [34 empty] | ИПЦ на срок выполнения работ с 06.2026 по 12.2028 г. ПЗ=1,0871; ОЗП=1,0871; ЭМ=1,0871; МАТ=1,0871
| 2 | ЭМ |  |  |  | 12: 81 | [23 empty] | ЭМ
|  | ОТм(ЗТм) |  |  |  | 4: чел.-ч; 7: 0.052362; 12: 25.28 | [23 empty] | ОТм(ЗТм)
| 91.01.01-036 | Бульдозеры, мощность 96 кВт (130 л.с.) |  |  |  | маш.-ч | 4.26 | 1.55 | 0.052362 | 1061.99 | 1.34 | 1423.07 | 1.0871 | 81 | [24 empty] | Бульдозеры, мощность 96 кВт (130 л.с.)
| 4-100-060 | ОТм(Зтм) Средний разряд машинистов 6 |  |  |  | чел.-ч | 4.26 | 1.55 | 0.052362 |  |  | 482.89 |  | 25.28 | [25 empty] | ОТм(Зтм) Средний разряд машинистов 6
|  | Итого прямые затраты |  |  |  | 12: 106.28 | [26 empty] | Итого прямые затраты
|  | ФОТ |  |  |  | 12: 25.28 | [28 empty] | ФОТ
| Пр/812-001.1-1 | НР Земляные работы, выполняемые механизированным способом |  |  |  | 4: %; 5: 92; 6: 0.93; 7: 85.56; 12: 21.63 | [28 empty] | НР Земляные работы, выполняемые механизированным способом
| Пр/774-001.1 | СП Земляные работы, выполняемые механизированным способом |  |  |  | 4: %; 5: 46; 7: 46; 12: 11.63 | [28 empty] | СП Земляные работы, выполняемые механизированным способом
|  | Всего по позиции |  |  |  | 10: 17596.47; 12: 139.54 | [29 empty] | Всего по позиции
64 | ГЭСНм08-02-407-19 | Труба стальная по установленным конструкциям, по фермам, колоннам и другим стальным конструкциям, диаметр: до 100 мм |  |  |  | 4: 100 м; 5: 0.0873; 6: 1; 7: 0.0873 | [21 empty] | Труба стальная по установленным конструкциям, по фермам, колоннам и другим стальным конструкциям, диаметр: до 100 мм
| 421/пр_2020_прил.10_т.3_п.1.2_гр.3 | Производство работ осуществляется в помещениях эксплуатируемого объекта капитального строительства, эксплуатация которого не прекращена, в том числе для объектов производственного и непроизводственного назначения без остановки рабочего процесса, при этом: в зоне производства работ имеется один из следующих факторов: - движение транспорта по внутрицеховым путям; - действующее технологическое или лабораторное оборудование; - мебель и иные загромождающие помещения предметы ОЗП=1,35; ЭМ=1,35 к расх.; ЗПМ=1,35; ТЗ=1,35; ТЗМ=1,35 | [34 empty] | Производство работ осуществляется в помещениях эксплуатируемого объекта капитального строительства, эксплуатация которого не прекращена, в том числе для объектов производственного и непроизводственного назначения без остановки рабочего процесса, при этом: в зоне производства работ имеется один из следующих факторов: - движение транспорта по внутрицеховым путям; - действующее технологическое или лабораторное оборудование; - мебель и иные загромождающие помещения предметы ОЗП=1,35; ЭМ=1,35 к расх.; ЗПМ=1,35; ТЗ=1,35; ТЗМ=1,35
| 421/пр_2020_прил.10_т.3_п.4_гр.3 | Производство работ осуществляется в охранной зоне действующей воздушной линии электропередачи, вблизи объектов, находящихся под напряжением, внутри объектов капитального строительства, внутренняя проводка в которых не обесточена, если это приведет к ограничению действий рабочих в соответствии с требованиями техники безопасности ОЗП=1,2; ЭМ=1,2 к расх.; ЗПМ=1,2; ТЗ=1,2; ТЗМ=1,2 | [34 empty] | Производство работ осуществляется в охранной зоне действующей воздушной линии электропередачи, вблизи объектов, находящихся под напряжением, внутри объектов капитального строительства, внутренняя проводка в которых не обесточена, если это приведет к ограничению действий рабочих в соответствии с требованиями техники безопасности ОЗП=1,2; ЭМ=1,2 к расх.; ЗПМ=1,2; ТЗ=1,2; ТЗМ=1,2
| Расчет ИПЦ | ИПЦ на срок выполнения работ с 06.2026 по 12.2028 г. ПЗ=1,0871; ОЗП=1,0871; ЭМ=1,0871; МАТ=1,0871 | [34 empty] | ИПЦ на срок выполнения работ с 06.2026 по 12.2028 г. ПЗ=1,0871; ОЗП=1,0871; ЭМ=1,0871; МАТ=1,0871
| 1 | ОТ(ЗТ) |  |  |  | 4: чел.-ч; 7: 7.5668; 12: 2890.82 | [23 empty] | ОТ(ЗТ)
| 1-100-38 | Средний разряд работы 3,8 |  |  |  | чел.-ч | 55.92 | 1.55 | 7.5668 |  |  | 351.43 | 1.0871 | 2890.82 | [24 empty] | Средний разряд работы 3,8
| 2 | ЭМ |  |  |  | 12: 543.22 | [23 empty] | ЭМ
|  | ОТм(ЗТм) |  |  |  | 4: чел.-ч; 7: 0.40865; 12: 172.12 | [23 empty] | ОТм(ЗТм)
| 91.05.05-015 | Краны на автомобильном ходу, грузоподъемность 16 т |  |  |  | маш.-ч | 1.51 | 1.55 | 0.20433 |  |  | 1581.06 | 1.0871 | 351.19 | [24 empty] | Краны на автомобильном ходу, грузоподъемность 16 т
| 4-100-060 | ОТм(Зтм) Средний разряд машинистов 6 |  |  |  | чел.-ч | 1.51 | 1.55 | 0.20433 |  |  | 482.89 |  | 98.67 | [25 empty] | ОТм(Зтм) Средний разряд машинистов 6
| 91.14.02-001 | Автомобили бортовые, грузоподъемность до 5 т |  |  |  | маш.-ч | 1.51 | 1.55 | 0.20433 |  |  | 639.16 | 1.0871 | 141.97 | [24 empty] | Автомобили бортовые, грузоподъемность до 5 т
| 4-100-040 | ОТм(Зтм) Средний разряд машинистов 4 |  |  |  | чел.-ч | 1.51 | 1.55 | 0.20433 |  |  | 359.48 |  | 73.45 | [25 empty] | ОТм(Зтм) Средний разряд машинистов 4
| 91.17.04-233 | Аппараты сварочные для ручной дуговой сварки, сварочный ток до 350 А |  |  |  | маш.-ч | 10.08 | 1.55 | 1.364 |  |  | 33.76 | 1.0871 | 50.06 | [24 empty] | Аппараты сварочные для ручной дуговой сварки, сварочный ток до 350 А
| 4 | М |  |  |  | 12: 361.22 | [23 empty] | М
| 01.7.06.11-0021 | Ленты герметизирующие на основе фторопласта-4Д, антикоррозийностойкие, с липким слоем с одной стороны для уплотнения неподвижных резьбовых соединений трубопроводов, ширина 10 мм, толщина 0,1 мм |  |  |  | кг | 0.38 |  | 0.033174 | 911.59 | 1.98 | 1804.95 | 1.0871 | 65.09 | [24 empty] | Ленты герметизирующие на основе фторопласта-4Д, антикоррозийностойкие, с липким слоем с одной стороны для уплотнения неподвижных резьбовых соединений трубопроводов, ширина 10 мм, толщина 0,1 мм
| 01.7.07.29-0241 | Хомуты (стяжки) атмосферостойкие из нейлона, цвет черный, размеры 370х4,8 мм |  |  |  | 10 шт | 3 |  | 0.2619 | 78.97 | 1.04 | 82.13 | 1.0871 | 23.38 | [24 empty] | Хомуты (стяжки) атмосферостойкие из нейлона, цвет черный, размеры 370х4,8 мм
| 01.7.11.07-0227 | Электроды сварочные для сварки низколегированных и углеродистых сталей УОНИ 13/45, Э42А, диаметр 4-5 мм |  |  |  | кг | 1.6 |  | 0.13968 | 155.63 | 0.93 | 144.74 | 1.0871 | 21.98 | [24 empty] | Электроды сварочные для сварки низколегированных и углеродистых сталей УОНИ 13/45, Э42А, диаметр 4-5 мм
| 01.7.15.03-0042 | Болты с гайками и шайбами строительные |  |  |  | кг | 1.9 |  | 0.16587 | 174.93 | 1.15 | 201.17 | 1.0871 | 36.27 | [24 empty] | Болты с гайками и шайбами строительные
| 14.4.02.04-0142 | Краска масляная МА-0115, мумия, сурик железный |  |  |  | кг | 7.7 |  | 0.67221 | 79.88 | 1.55 | 123.81 | 1.0871 | 90.48 | [24 empty] | Краска масляная МА-0115, мумия, сурик железный
| 20.1.02.23-0082 | Перемычки гибкие, тип ПГС-50 |  |  |  | 10 шт | 0.8 |  | 0.06984 | 944.69 | 1.4 | 1322.57 | 1.0871 | 100.41 | [24 empty] | Перемычки гибкие, тип ПГС-50
| 22.2.02.11-0051 | Гайки установочные заземляющие |  |  |  | 100 шт | 0.21 |  | 0.018333 | 884.19 | 1.34 | 1184.81 | 1.0871 | 23.61 | [24 empty] | Гайки установочные заземляющие
|  | Итого прямые затраты |  |  |  | 12: 3967.38 | [26 empty] | Итого прямые затраты
64.1 | 421/пр_2020_п.75_пп.а | Вспомогательные ненормируемые материальные ресурсы |  |  |  | 4: %; 5: 2; 7: 2; 12: 34.31 | [27 empty] | Вспомогательные ненормируемые материальные ресурсы
|  | ФОТ |  |  |  | 12: 3062.94 | [28 empty] | ФОТ
| Пр/812-049.3-1 | НР Электротехнические установки на других объектах |  |  |  | 4: %; 5: 97; 7: 97; 12: 2971.05 | [28 empty] | НР Электротехнические установки на других объектах
| Пр/774-049.3 | СП Электротехнические установки на других объектах |  |  |  | 4: %; 5: 51; 7: 51; 12: 1562.1 | [28 empty] | СП Электротехнические установки на других объектах
|  | Всего по позиции |  |  |  | 10: 97764.49; 12: 8534.84 | [29 empty] | Всего по позиции
65 | ФСБЦ-23.5.02.02-0012 | Трубы стальные электросварные прямошовные, диаметр 100-150 мм |  |  |  | т | 0.04437 | 1 | 0.04437 | 56477.5 | 1.02 | 57607.05 | 1.0871 | 2778.65 | [21 empty] | Трубы стальные электросварные прямошовные, диаметр 100-150 мм
| Расчет ИПЦ | ИПЦ на срок выполнения работ с 06.2026 по 12.2028 г. ПЗ=1,0871; ОЗП=1,0871; ЭМ=1,0871; МАТ=1,0871 | [34 empty] | ИПЦ на срок выполнения работ с 06.2026 по 12.2028 г. ПЗ=1,0871; ОЗП=1,0871; ЭМ=1,0871; МАТ=1,0871
|  | Всего по позиции |  |  |  | 12: 2778.65 | [29 empty] | Всего по позиции
66 | ГЭСНм08-02-143-05 | Покрытие кабеля, проложенного в траншее: лентой сигнальной |  |  |  | 4: 100 м; 5: 0.51; 6: 1; 7: 0.51 | [21 empty] | Покрытие кабеля, проложенного в траншее: лентой сигнальной
| 421/пр_2020_прил.10_т.3_п.1.2_гр.3 | Производство работ осуществляется в помещениях эксплуатируемого объекта капитального строительства, эксплуатация которого не прекращена, в том числе для объектов производственного и непроизводственного назначения без остановки рабочего процесса, при этом: в зоне производства работ имеется один из следующих факторов: - движение транспорта по внутрицеховым путям; - действующее технологическое или лабораторное оборудование; - мебель и иные загромождающие помещения предметы ОЗП=1,35; ЭМ=1,35 к расх.; ЗПМ=1,35; ТЗ=1,35; ТЗМ=1,35 | [34 empty] | Производство работ осуществляется в помещениях эксплуатируемого объекта капитального строительства, эксплуатация которого не прекращена, в том числе для объектов производственного и непроизводственного назначения без остановки рабочего процесса, при этом: в зоне производства работ имеется один из следующих факторов: - движение транспорта по внутрицеховым путям; - действующее технологическое или лабораторное оборудование; - мебель и иные загромождающие помещения предметы ОЗП=1,35; ЭМ=1,35 к расх.; ЗПМ=1,35; ТЗ=1,35; ТЗМ=1,35
| 421/пр_2020_прил.10_т.3_п.4_гр.3 | Производство работ осуществляется в охранной зоне действующей воздушной линии электропередачи, вблизи объектов, находящихся под напряжением, внутри объектов капитального строительства, внутренняя проводка в которых не обесточена, если это приведет к ограничению действий рабочих в соответствии с требованиями техники безопасности ОЗП=1,2; ЭМ=1,2 к расх.; ЗПМ=1,2; ТЗ=1,2; ТЗМ=1,2 | [34 empty] | Производство работ осуществляется в охранной зоне действующей воздушной линии электропередачи, вблизи объектов, находящихся под напряжением, внутри объектов капитального строительства, внутренняя проводка в которых не обесточена, если это приведет к ограничению действий рабочих в соответствии с требованиями техники безопасности ОЗП=1,2; ЭМ=1,2 к расх.; ЗПМ=1,2; ТЗ=1,2; ТЗМ=1,2
| Расчет ИПЦ | ИПЦ на срок выполнения работ с 06.2026 по 12.2028 г. ПЗ=1,0871; ОЗП=1,0871; ЭМ=1,0871; МАТ=1,0871 | [34 empty] | ИПЦ на срок выполнения работ с 06.2026 по 12.2028 г. ПЗ=1,0871; ОЗП=1,0871; ЭМ=1,0871; МАТ=1,0871
| 1 | ОТ(ЗТ) |  |  |  | 4: чел.-ч; 7: 0.37944; 12: 123.94 | [23 empty] | ОТ(ЗТ)
| 1-100-23 | Средний разряд работы 2,3 |  |  |  | чел.-ч | 0.48 | 1.55 | 0.37944 |  |  | 300.46 | 1.0871 | 123.94 | [24 empty] | Средний разряд работы 2,3
| 2 | ЭМ |  |  |  | 12: 10.99 | [23 empty] | ЭМ
|  | ОТм(ЗТм) |  |  |  | 4: чел.-ч; 7: 0.01581; 12: 5.68 | [23 empty] | ОТм(ЗТм)
| 91.14.02-001 | Автомобили бортовые, грузоподъемность до 5 т |  |  |  | маш.-ч | 0.02 | 1.55 | 0.01581 |  |  | 639.16 | 1.0871 | 10.99 | [24 empty] | Автомобили бортовые, грузоподъемность до 5 т
| 4-100-040 | ОТм(Зтм) Средний разряд машинистов 4 |  |  |  | чел.-ч | 0.02 | 1.55 | 0.01581 |  |  | 359.48 |  | 5.68 | [25 empty] | ОТм(Зтм) Средний разряд машинистов 4
|  | Итого прямые затраты |  |  |  | 12: 140.61 | [26 empty] | Итого прямые затраты
66.1 | 421/пр_2020_п.75_пп.а | Вспомогательные ненормируемые материальные ресурсы |  |  |  | 4: %; 5: 2; 7: 2; 12: 1.47 | [27 empty] | Вспомогательные ненормируемые материальные ресурсы
|  | ФОТ |  |  |  | 12: 129.62 | [28 empty] | ФОТ
| Пр/812-049.3-1 | НР Электротехнические установки на других объектах |  |  |  | 4: %; 5: 97; 7: 97; 12: 125.73 | [28 empty] | НР Электротехнические установки на других объектах
| Пр/774-049.3 | СП Электротехнические установки на других объектах |  |  |  | 4: %; 5: 51; 7: 51; 12: 66.11 | [28 empty] | СП Электротехнические установки на других объектах
|  | Всего по позиции |  |  |  | 10: 654.75; 12: 333.92 | [29 empty] | Всего по позиции
67 | ФСБЦ-01.7.06.08-0012 | Лента сигнальная полиэтиленовая ЛСЭ-300, длина 100 м, ширина 300 мм |  |  |  | шт | 1 | 1 | 1 | 759.01 | 1.53 | 1161.29 | 1.0871 | 1262.44 | [21 empty] | Лента сигнальная полиэтиленовая ЛСЭ-300, длина 100 м, ширина 300 мм
| Расчет ИПЦ | ИПЦ на срок выполнения работ с 06.2026 по 12.2028 г. ПЗ=1,0871; ОЗП=1,0871; ЭМ=1,0871; МАТ=1,0871 | [34 empty] | ИПЦ на срок выполнения работ с 06.2026 по 12.2028 г. ПЗ=1,0871; ОЗП=1,0871; ЭМ=1,0871; МАТ=1,0871
|  | Всего по позиции |  |  |  | 12: 1262.44 | [29 empty] | Всего по позиции
68 | ГЭСНм10-04-030-04 | Дополнительная установка на пультах и панелях: колодки клеммной на 20 клемм |  |  |  | 4: шт; 5: 15; 6: 1; 7: 15 | [21 empty] | Дополнительная установка на пультах и панелях: колодки клеммной на 20 клемм
| 421/пр_2020_прил.10_т.3_п.1.2_гр.3 | Производство работ осуществляется в помещениях эксплуатируемого объекта капитального строительства, эксплуатация которого не прекращена, в том числе для объектов производственного и непроизводственного назначения без остановки рабочего процесса, при этом: в зоне производства работ имеется один из следующих факторов: - движение транспорта по внутрицеховым путям; - действующее технологическое или лабораторное оборудование; - мебель и иные загромождающие помещения предметы ОЗП=1,35; ЭМ=1,35 к расх.; ЗПМ=1,35; ТЗ=1,35; ТЗМ=1,35 | [34 empty] | Производство работ осуществляется в помещениях эксплуатируемого объекта капитального строительства, эксплуатация которого не прекращена, в том числе для объектов производственного и непроизводственного назначения без остановки рабочего процесса, при этом: в зоне производства работ имеется один из следующих факторов: - движение транспорта по внутрицеховым путям; - действующее технологическое или лабораторное оборудование; - мебель и иные загромождающие помещения предметы ОЗП=1,35; ЭМ=1,35 к расх.; ЗПМ=1,35; ТЗ=1,35; ТЗМ=1,35
| 421/пр_2020_прил.10_т.3_п.4_гр.3 | Производство работ осуществляется в охранной зоне действующей воздушной линии электропередачи, вблизи объектов, находящихся под напряжением, внутри объектов капитального строительства, внутренняя проводка в которых не обесточена, если это приведет к ограничению действий рабочих в соответствии с требованиями техники безопасности ОЗП=1,2; ЭМ=1,2 к расх.; ЗПМ=1,2; ТЗ=1,2; ТЗМ=1,2 | [34 empty] | Производство работ осуществляется в охранной зоне действующей воздушной линии электропередачи, вблизи объектов, находящихся под напряжением, внутри объектов капитального строительства, внутренняя проводка в которых не обесточена, если это приведет к ограничению действий рабочих в соответствии с требованиями техники безопасности ОЗП=1,2; ЭМ=1,2 к расх.; ЗПМ=1,2; ТЗ=1,2; ТЗМ=1,2
| Расчет ИПЦ | ИПЦ на срок выполнения работ с 06.2026 по 12.2028 г. ПЗ=1,0871; ОЗП=1,0871; ЭМ=1,0871; МАТ=1,0871 | [34 empty] | ИПЦ на срок выполнения работ с 06.2026 по 12.2028 г. ПЗ=1,0871; ОЗП=1,0871; ЭМ=1,0871; МАТ=1,0871
| 1 | ОТ(ЗТ) |  |  |  | 4: чел.-ч; 7: 23.25; 12: 7729.88 | [23 empty] | ОТ(ЗТ)
| 1-100-25 | Средний разряд работы 2,5 |  |  |  | чел.-ч | 1 | 1.55 | 23.25 |  |  | 305.83 | 1.0871 | 7729.88 | [24 empty] | Средний разряд работы 2,5
| 4 | М |  |  |  | 12: 1804.22 | [23 empty] | М
| 01.7.06.05-0042 | Ленты изоляционные из ПВХ для электромонтажных и ремонтных работ, цвет черный, ширина 19 мм, толщина 0,18 мм |  |  |  | м | 4.21 |  | 63.15 | 2.27 | 1.53 | 3.47 | 1.0871 | 238.22 | [24 empty] | Ленты изоляционные из ПВХ для электромонтажных и ремонтных работ, цвет черный, ширина 19 мм, толщина 0,18 мм
| 01.7.20.04-0003 | Нить мешкозашивочная прошивочная полиэфирная из штапельного лавсана (суровая) |  |  |  | кг | 0.04 |  | 0.6 | 373.74 | 1.58 | 590.51 | 1.0871 | 385.17 | [24 empty] | Нить мешкозашивочная прошивочная полиэфирная из штапельного лавсана (суровая)
| 10.3.02.03-0012 | Припои оловянно-свинцовые бессурьмянистые, марка ПОС40 |  |  |  | кг | 0.05 |  | 0.75 | 899.56 | 1.61 | 1448.29 | 1.0871 | 1180.83 | [24 empty] | Припои оловянно-свинцовые бессурьмянистые, марка ПОС40
Н | 999-0005 | Масса |  |  |  | 4: т; 5: 0.0005; 7: 0.0075 | [33 empty] | Масса
|  | Итого прямые затраты |  |  |  | 12: 9534.1 | [26 empty] | Итого прямые затраты
68.1 | 421/пр_2020_п.75_пп.а | Вспомогательные ненормируемые материальные ресурсы |  |  |  | 4: %; 5: 2; 7: 2; 12: 91.75 | [27 empty] | Вспомогательные ненормируемые материальные ресурсы
|  | ФОТ |  |  |  | 12: 7729.88 | [28 empty] | ФОТ
| Пр/812-051.2-1 | НР Монтаж радиотелевизионного и электронного оборудования |  |  |  | 4: %; 5: 95; 7: 95; 12: 7343.39 | [28 empty] | НР Монтаж радиотелевизионного и электронного оборудования
| Пр/774-051.2 | СП Монтаж радиотелевизионного и электронного оборудования |  |  |  | 4: %; 5: 53; 7: 53; 12: 4096.84 | [28 empty] | СП Монтаж радиотелевизионного и электронного оборудования
|  | Всего по позиции |  |  |  | 10: 1404.41; 12: 21066.08 | [29 empty] | Всего по позиции
69 | ФСБЦ-20.1.01.03-0004 | Клеммник 12 пар, диапазон сечений 10-25 мм2 (Клеммный блок Ensto Clampo Pro 1-полюсный, серый, Al 6-50 мм², Cu 2.5-50 мм² KE61 6418677191817 5 шт, Клеммный блок Ensto Clampo Pro 1-полюсный, синий, Al 6-50 мм², Cu 2.5-50 мм² KE61.2 6418677191831 5 шт, Клеммный блок Ensto Clampo Pro 1-полюсный, жёлтый/зелёный, Al 6-50 мм², Cu 2.5-50 мм² KE61.3 6418677191848 5 шт) |  |  |  | шт | 15 | 1 | 15 | 501 | 1.4 | 701.4 | 1.0871 | 11437.38 | [21 empty] | Клеммник 12 пар, диапазон сечений 10-25 мм2 (Клеммный блок Ensto Clampo Pro 1-полюсный, серый, Al 6-50 мм², Cu 2.5-50 мм² KE61 6418677191817 5 шт, Клеммный блок Ensto Clampo Pro 1-полюсный, синий, Al 6-50 мм², Cu 2.5-50 мм² KE61.2 6418677191831 5 шт, Клеммный блок Ensto Clampo Pro 1-полюсный, жёлтый/зелёный, Al 6-50 мм², Cu 2.5-50 мм² KE61.3 6418677191848 5 шт)
| Расчет ИПЦ | ИПЦ на срок выполнения работ с 06.2026 по 12.2028 г. ПЗ=1,0871; ОЗП=1,0871; ЭМ=1,0871; МАТ=1,0871 | [34 empty] | ИПЦ на срок выполнения работ с 06.2026 по 12.2028 г. ПЗ=1,0871; ОЗП=1,0871; ЭМ=1,0871; МАТ=1,0871
|  | Всего по позиции |  |  |  | 12: 11437.38 | [29 empty] | Всего по позиции
Заземление | [48 empty] | Заземление
70 | ГЭСНм08-02-472-10 | Проводник заземляющий из медного изолированного провода сечением 25 мм2 открыто по строительным основаниям |  |  |  | 4: 100 м; 5: 0.097; 6: 1; 7: 0.097 | [21 empty] | Проводник заземляющий из медного изолированного провода сечением 25 мм2 открыто по строительным основаниям
| 421/пр_2020_прил.10_т.3_п.1.2_гр.3 | Производство работ осуществляется в помещениях эксплуатируемого объекта капитального строительства, эксплуатация которого не прекращена, в том числе для объектов производственного и непроизводственного назначения без остановки рабочего процесса, при этом: в зоне производства работ имеется один из следующих факторов: - движение транспорта по внутрицеховым путям; - действующее технологическое или лабораторное оборудование; - мебель и иные загромождающие помещения предметы ОЗП=1,35; ЭМ=1,35 к расх.; ЗПМ=1,35; ТЗ=1,35; ТЗМ=1,35 | [34 empty] | Производство работ осуществляется в помещениях эксплуатируемого объекта капитального строительства, эксплуатация которого не прекращена, в том числе для объектов производственного и непроизводственного назначения без остановки рабочего процесса, при этом: в зоне производства работ имеется один из следующих факторов: - движение транспорта по внутрицеховым путям; - действующее технологическое или лабораторное оборудование; - мебель и иные загромождающие помещения предметы ОЗП=1,35; ЭМ=1,35 к расх.; ЗПМ=1,35; ТЗ=1,35; ТЗМ=1,35
| 421/пр_2020_прил.10_т.3_п.4_гр.3 | Производство работ осуществляется в охранной зоне действующей воздушной линии электропередачи, вблизи объектов, находящихся под напряжением, внутри объектов капитального строительства, внутренняя проводка в которых не обесточена, если это приведет к ограничению действий рабочих в соответствии с требованиями техники безопасности ОЗП=1,2; ЭМ=1,2 к расх.; ЗПМ=1,2; ТЗ=1,2; ТЗМ=1,2 | [34 empty] | Производство работ осуществляется в охранной зоне действующей воздушной линии электропередачи, вблизи объектов, находящихся под напряжением, внутри объектов капитального строительства, внутренняя проводка в которых не обесточена, если это приведет к ограничению действий рабочих в соответствии с требованиями техники безопасности ОЗП=1,2; ЭМ=1,2 к расх.; ЗПМ=1,2; ТЗ=1,2; ТЗМ=1,2
| Расчет ИПЦ | ИПЦ на срок выполнения работ с 06.2026 по 12.2028 г. ПЗ=1,0871; ОЗП=1,0871; ЭМ=1,0871; МАТ=1,0871 | [34 empty] | ИПЦ на срок выполнения работ с 06.2026 по 12.2028 г. ПЗ=1,0871; ОЗП=1,0871; ЭМ=1,0871; МАТ=1,0871
| 1 | ОТ(ЗТ) |  |  |  | 4: чел.-ч; 7: 4.8353; 12: 1847.26 | [23 empty] | ОТ(ЗТ)
| 1-100-38 | Средний разряд работы 3,8 |  |  |  | чел.-ч | 32.16 | 1.55 | 4.8353 |  |  | 351.43 | 1.0871 | 1847.26 | [24 empty] | Средний разряд работы 3,8
| 2 | ЭМ |  |  |  | 12: 10.88 | [23 empty] | ЭМ
|  | ОТм(ЗТм) |  |  |  | 4: чел.-ч; 7: 0.009021; 12: 3.8 | [23 empty] | ОТм(ЗТм)
| 91.05.05-015 | Краны на автомобильном ходу, грузоподъемность 16 т |  |  |  | маш.-ч | 0.03 | 1.55 | 0.0045105 |  |  | 1581.06 | 1.0871 | 7.75 | [24 empty] | Краны на автомобильном ходу, грузоподъемность 16 т
| 4-100-060 | ОТм(Зтм) Средний разряд машинистов 6 |  |  |  | чел.-ч | 0.03 | 1.55 | 0.0045105 |  |  | 482.89 |  | 2.18 | [25 empty] | ОТм(Зтм) Средний разряд машинистов 6
| 91.14.02-001 | Автомобили бортовые, грузоподъемность до 5 т |  |  |  | маш.-ч | 0.03 | 1.55 | 0.0045105 |  |  | 639.16 | 1.0871 | 3.13 | [24 empty] | Автомобили бортовые, грузоподъемность до 5 т
| 4-100-040 | ОТм(Зтм) Средний разряд машинистов 4 |  |  |  | чел.-ч | 0.03 | 1.55 | 0.0045105 |  |  | 359.48 |  | 1.62 | [25 empty] | ОТм(Зтм) Средний разряд машинистов 4
| 4 | М |  |  |  | 12: 22.43 | [23 empty] | М
| 01.7.03.04-0001 | Электроэнергия |  |  |  | кВт-ч | 6.656 |  | 0.64563 |  |  | 7.23 | 1.0871 | 5.07 | [24 empty] | Электроэнергия
| 01.7.15.07-0014 | Дюбели распорные полипропиленовые |  |  |  | 100 шт | 2.04 |  | 0.19788 | 41.71 | 1.34 | 55.89 | 1.0871 | 12.02 | [24 empty] | Дюбели распорные полипропиленовые
| 01.7.15.14-0043 | Шурупы самонарезающие стальные оксидированные с полукруглой головкой и крестообразным шлицем, остроконечные, диаметр 3,5 мм, длина 11 мм |  |  |  | 100 шт | 2.04 |  | 0.19788 | 18.54 | 1.34 | 24.84 | 1.0871 | 5.34 | [24 empty] | Шурупы самонарезающие стальные оксидированные с полукруглой головкой и крестообразным шлицем, остроконечные, диаметр 3,5 мм, длина 11 мм
|  | Итого прямые затраты |  |  |  | 12: 1884.37 | [26 empty] | Итого прямые затраты
70.1 | 421/пр_2020_п.75_пп.а | Вспомогательные ненормируемые материальные ресурсы |  |  |  | 4: %; 5: 2; 7: 2; 12: 21.93 | [27 empty] | Вспомогательные ненормируемые материальные ресурсы
|  | ФОТ |  |  |  | 12: 1851.06 | [28 empty] | ФОТ
| Пр/812-049.3-1 | НР Электротехнические установки на других объектах |  |  |  | 4: %; 5: 97; 7: 97; 12: 1795.53 | [28 empty] | НР Электротехнические установки на других объектах
| Пр/774-049.3 | СП Электротехнические установки на других объектах |  |  |  | 4: %; 5: 51; 7: 51; 12: 944.04 | [28 empty] | СП Электротехнические установки на других объектах
|  | Всего по позиции |  |  |  | 10: 47895.57; 12: 4645.87 | [29 empty] | Всего по позиции
71 | ФСБЦ-21.2.03.05-0074 | Провод силовой установочный с медными жилами ПуГВ 1х25-450 |  |  |  | 1000 м | 0.01 | 1 | 0.01 | 189711.67 | 1.09 | 206785.72 | 1.0871 | 2247.97 | [21 empty] | Провод силовой установочный с медными жилами ПуГВ 1х25-450
| Расчет ИПЦ | ИПЦ на срок выполнения работ с 06.2026 по 12.2028 г. ПЗ=1,0871; ОЗП=1,0871; ЭМ=1,0871; МАТ=1,0871 | [34 empty] | ИПЦ на срок выполнения работ с 06.2026 по 12.2028 г. ПЗ=1,0871; ОЗП=1,0871; ЭМ=1,0871; МАТ=1,0871
|  | Всего по позиции |  |  |  | 12: 2247.97 | [29 empty] | Всего по позиции
72 | ГЭСНм08-03-574-01 | Разводка по устройствам и подключение жил кабелей или проводов сечением: до 10 мм2 |  |  |  | 4: 100 шт; 5: 0.4; 6: 1; 7: 0.4 | [21 empty] | Разводка по устройствам и подключение жил кабелей или проводов сечением: до 10 мм2
| 421/пр_2020_прил.10_т.3_п.1.2_гр.3 | Производство работ осуществляется в помещениях эксплуатируемого объекта капитального строительства, эксплуатация которого не прекращена, в том числе для объектов производственного и непроизводственного назначения без остановки рабочего процесса, при этом: в зоне производства работ имеется один из следующих факторов: - движение транспорта по внутрицеховым путям; - действующее технологическое или лабораторное оборудование; - мебель и иные загромождающие помещения предметы ОЗП=1,35; ЭМ=1,35 к расх.; ЗПМ=1,35; ТЗ=1,35; ТЗМ=1,35 | [34 empty] | Производство работ осуществляется в помещениях эксплуатируемого объекта капитального строительства, эксплуатация которого не прекращена, в том числе для объектов производственного и непроизводственного назначения без остановки рабочего процесса, при этом: в зоне производства работ имеется один из следующих факторов: - движение транспорта по внутрицеховым путям; - действующее технологическое или лабораторное оборудование; - мебель и иные загромождающие помещения предметы ОЗП=1,35; ЭМ=1,35 к расх.; ЗПМ=1,35; ТЗ=1,35; ТЗМ=1,35
| 421/пр_2020_прил.10_т.3_п.4_гр.3 | Производство работ осуществляется в охранной зоне действующей воздушной линии электропередачи, вблизи объектов, находящихся под напряжением, внутри объектов капитального строительства, внутренняя проводка в которых не обесточена, если это приведет к ограничению действий рабочих в соответствии с требованиями техники безопасности ОЗП=1,2; ЭМ=1,2 к расх.; ЗПМ=1,2; ТЗ=1,2; ТЗМ=1,2 | [34 empty] | Производство работ осуществляется в охранной зоне действующей воздушной линии электропередачи, вблизи объектов, находящихся под напряжением, внутри объектов капитального строительства, внутренняя проводка в которых не обесточена, если это приведет к ограничению действий рабочих в соответствии с требованиями техники безопасности ОЗП=1,2; ЭМ=1,2 к расх.; ЗПМ=1,2; ТЗ=1,2; ТЗМ=1,2
| Расчет ИПЦ | ИПЦ на срок выполнения работ с 06.2026 по 12.2028 г. ПЗ=1,0871; ОЗП=1,0871; ЭМ=1,0871; МАТ=1,0871 | [34 empty] | ИПЦ на срок выполнения работ с 06.2026 по 12.2028 г. ПЗ=1,0871; ОЗП=1,0871; ЭМ=1,0871; МАТ=1,0871
| 1 | ОТ(ЗТ) |  |  |  | 4: чел.-ч; 7: 9.579; 12: 3855.12 | [23 empty] | ОТ(ЗТ)
| 1-100-42 | Средний разряд работы 4,2 |  |  |  | чел.-ч | 15.45 | 1.55 | 9.579 |  |  | 370.21 | 1.0871 | 3855.12 | [24 empty] | Средний разряд работы 4,2
| 2 | ЭМ |  |  |  | 12: 14.97 | [23 empty] | ЭМ
|  | ОТм(ЗТм) |  |  |  | 4: чел.-ч; 7: 0.0124; 12: 5.22 | [23 empty] | ОТм(ЗТм)
| 91.05.05-015 | Краны на автомобильном ходу, грузоподъемность 16 т |  |  |  | маш.-ч | 0.01 | 1.55 | 0.0062 |  |  | 1581.06 | 1.0871 | 10.66 | [24 empty] | Краны на автомобильном ходу, грузоподъемность 16 т
| 4-100-060 | ОТм(Зтм) Средний разряд машинистов 6 |  |  |  | чел.-ч | 0.01 | 1.55 | 0.0062 |  |  | 482.89 |  | 2.99 | [25 empty] | ОТм(Зтм) Средний разряд машинистов 6
| 91.14.02-001 | Автомобили бортовые, грузоподъемность до 5 т |  |  |  | маш.-ч | 0.01 | 1.55 | 0.0062 |  |  | 639.16 | 1.0871 | 4.31 | [24 empty] | Автомобили бортовые, грузоподъемность до 5 т
| 4-100-040 | ОТм(Зтм) Средний разряд машинистов 4 |  |  |  | чел.-ч | 0.01 | 1.55 | 0.0062 |  |  | 359.48 |  | 2.23 | [25 empty] | ОТм(Зтм) Средний разряд машинистов 4
| 4 | М |  |  |  | 12: 433.25 | [23 empty] | М
| 01.3.01.02-0002 | Вазелин технический |  |  |  | кг | 0.1 |  | 0.04 | 150.04 | 1.61 | 241.56 | 1.0871 | 10.5 | [24 empty] | Вазелин технический
| 01.7.02.09-0002 | Шпагат бумажный, диаметр 2,5 мм |  |  |  | кг | 0.02 |  | 0.008 | 187.38 | 0.98 | 183.63 | 1.0871 | 1.6 | [24 empty] | Шпагат бумажный, диаметр 2,5 мм
| 01.7.06.05-0041 | Ленты изоляционные хлопчатобумажные прорезиненные для электромонтажных и ремонтных работ, цвет черный, ширина 20 мм, толщина 0,35 мм |  |  |  | м | 16.67 |  | 6.668 | 5.87 | 0.98 | 5.75 | 1.0871 | 41.68 | [24 empty] | Ленты изоляционные хлопчатобумажные прорезиненные для электромонтажных и ремонтных работ, цвет черный, ширина 20 мм, толщина 0,35 мм
| 01.7.06.07-0002 | Ленты монтажные из пластмассы для бандажирования проводов, скрепляются пластмассовыми кнопками, ширина 10 мм |  |  |  | 10 м | 1 |  | 0.4 | 37.71 | 1.53 | 57.7 | 1.0871 | 25.09 | [24 empty] | Ленты монтажные из пластмассы для бандажирования проводов, скрепляются пластмассовыми кнопками, ширина 10 мм
| 01.7.20.04-0005 | Нитки швейные армированные |  |  |  | кг | 0.01 |  | 0.004 | 395.65 | 1.58 | 625.13 | 1.0871 | 2.72 | [24 empty] | Нитки швейные армированные
| 10.3.02.03-0011 | Припои оловянно-свинцовые бессурьмянистые, марка ПОС30 |  |  |  | кг | 0.08 |  | 0.032 | 931.11 | 1.61 | 1499.09 | 1.0871 | 52.15 | [24 empty] | Припои оловянно-свинцовые бессурьмянистые, марка ПОС30
| 14.4.03.17-0101 | Лак КФ-965 |  |  |  | т | 0.0001 |  | 4e-05 | 308849.7 | 1.29 | 398416.11 | 1.0871 | 17.32 | [24 empty] | Лак КФ-965
| 25.2.01.01-0001 | Бирки-оконцеватели маркировочные А671 |  |  |  | 100 шт | 1.02 |  | 0.408 | 655.9 | 0.97 | 636.22 | 1.0871 | 282.19 | [24 empty] | Бирки-оконцеватели маркировочные А671
|  | Итого прямые затраты |  |  |  | 12: 4308.56 | [26 empty] | Итого прямые затраты
72.1 | 421/пр_2020_п.75_пп.а | Вспомогательные ненормируемые материальные ресурсы |  |  |  | 4: %; 5: 2; 7: 2; 12: 45.76 | [27 empty] | Вспомогательные ненормируемые материальные ресурсы
|  | ФОТ |  |  |  | 12: 3860.34 | [28 empty] | ФОТ
| Пр/812-049.3-1 | НР Электротехнические установки на других объектах |  |  |  | 4: %; 5: 97; 7: 97; 12: 3744.53 | [28 empty] | НР Электротехнические установки на других объектах
| Пр/774-049.3 | СП Электротехнические установки на других объектах |  |  |  | 4: %; 5: 51; 7: 51; 12: 1968.77 | [28 empty] | СП Электротехнические установки на других объектах
|  | Всего по позиции |  |  |  | 10: 25169.05; 12: 10067.62 | [29 empty] | Всего по позиции
73 | ФСБЦ-20.2.10.04-0005 | Наконечники кабельные медные луженые под опрессовку 25-8-8-М УХЛ3 |  |  |  | 100 шт | 0.4 | 1 | 0.4 | 2416.46 | 1.24 | 2996.41 | 1.0871 | 1302.96 | [21 empty] | Наконечники кабельные медные луженые под опрессовку 25-8-8-М УХЛ3
| Расчет ИПЦ | ИПЦ на срок выполнения работ с 06.2026 по 12.2028 г. ПЗ=1,0871; ОЗП=1,0871; ЭМ=1,0871; МАТ=1,0871 | [34 empty] | ИПЦ на срок выполнения работ с 06.2026 по 12.2028 г. ПЗ=1,0871; ОЗП=1,0871; ЭМ=1,0871; МАТ=1,0871
|  | Всего по позиции |  |  |  | 12: 1302.96 | [29 empty] | Всего по позиции
Разбор и заделка монтажных проемов строительных конструкций | [48 empty] | Разбор и заделка монтажных проемов строительных конструкций
74 | ГЭСН46-04-001-04 | Разборка: кирпичных стен |  |  |  | 4: м3; 5: 0.84; 6: 1; 7: 0.84 | [21 empty] | Разборка: кирпичных стен
| 421/пр_2020_прил.10_т.3_п.4_гр.3 | Производство работ осуществляется в охранной зоне действующей воздушной линии электропередачи, вблизи объектов, находящихся под напряжением, внутри объектов капитального строительства, внутренняя проводка в которых не обесточена, если это приведет к ограничению действий рабочих в соответствии с требованиями техники безопасности ОЗП=1,2; ЭМ=1,2 к расх.; ЗПМ=1,2; ТЗ=1,2; ТЗМ=1,2 | [34 empty] | Производство работ осуществляется в охранной зоне действующей воздушной линии электропередачи, вблизи объектов, находящихся под напряжением, внутри объектов капитального строительства, внутренняя проводка в которых не обесточена, если это приведет к ограничению действий рабочих в соответствии с требованиями техники безопасности ОЗП=1,2; ЭМ=1,2 к расх.; ЗПМ=1,2; ТЗ=1,2; ТЗМ=1,2
| 421/пр_2020_прил.10_т.3_п.1.2_гр.5 | Производство работ осуществляется в помещениях эксплуатируемого объекта капитального строительства, эксплуатация которого не прекращена, в том числе для объектов производственного и непроизводственного назначения без остановки рабочего процесса, при этом: в зоне производства работ имеется один из следующих факторов: - движение транспорта по внутрицеховым путям; - действующее технологическое или лабораторное оборудование; - мебель и иные загромождающие помещения предметы ОЗП=1,15; ЭМ=1,15 к расх.; ЗПМ=1,15; ТЗ=1,15; ТЗМ=1,15 | [34 empty] | Производство работ осуществляется в помещениях эксплуатируемого объекта капитального строительства, эксплуатация которого не прекращена, в том числе для объектов производственного и непроизводственного назначения без остановки рабочего процесса, при этом: в зоне производства работ имеется один из следующих факторов: - движение транспорта по внутрицеховым путям; - действующее технологическое или лабораторное оборудование; - мебель и иные загромождающие помещения предметы ОЗП=1,15; ЭМ=1,15 к расх.; ЗПМ=1,15; ТЗ=1,15; ТЗМ=1,15
| Расчет ИПЦ | ИПЦ на срок выполнения работ с 06.2026 по 12.2028 г. ПЗ=1,0871; ОЗП=1,0871; ЭМ=1,0871; МАТ=1,0871 | [34 empty] | ИПЦ на срок выполнения работ с 06.2026 по 12.2028 г. ПЗ=1,0871; ОЗП=1,0871; ЭМ=1,0871; МАТ=1,0871
| 1 | ОТ(ЗТ) |  |  |  | 4: чел.-ч; 7: 8.0514; 12: 2899.85 | [23 empty] | ОТ(ЗТ)
| 1-100-33 | Средний разряд работы 3,3 |  |  |  | чел.-ч | 7.1 | 1.35 | 8.0514 |  |  | 331.31 | 1.0871 | 2899.85 | [24 empty] | Средний разряд работы 3,3
| 2 | ЭМ |  |  |  | 12: 245.05 | [23 empty] | ЭМ
| 91.18.01-508 | Компрессоры винтовые передвижные с электродвигателем, давление до 1 МПа (10 атм), производительность до 5 м3/мин |  |  |  | маш.-ч | 1.15 | 1.35 | 1.3041 | 115.43 | 1.45 | 167.37 | 1.0871 | 237.28 | [24 empty] | Компрессоры винтовые передвижные с электродвигателем, давление до 1 МПа (10 атм), производительность до 5 м3/мин
| 91.21.10-002 | Молотки отбойные пневматические при работе от передвижных компрессоров |  |  |  | маш.-ч | 2.3 | 1.35 | 2.6082 |  |  | 2.74 | 1.0871 | 7.77 | [24 empty] | Молотки отбойные пневматические при работе от передвижных компрессоров
|  | Итого прямые затраты |  |  |  | 12: 3144.9 | [26 empty] | Итого прямые затраты
|  | ФОТ |  |  |  | 12: 2899.85 | [28 empty] | ФОТ
| Пр/812-040.2-1 | НР Работы по реконструкции зданий и сооружений: разборка отдельных конструктивных элементов здания (сооружения), а также зданий (сооружений) в целом |  |  |  | 4: %; 5: 91; 7: 91; 12: 2638.86 | [28 empty] | НР Работы по реконструкции зданий и сооружений: разборка отдельных конструктивных элементов здания (сооружения), а также зданий (сооружений) в целом
| Пр/774-040.2 | СП Работы по реконструкции зданий и сооружений: разборка отдельных конструктивных элементов здания (сооружения), а также зданий (сооружений) в целом |  |  |  | 4: %; 5: 52; 7: 52; 12: 1507.92 | [28 empty] | СП Работы по реконструкции зданий и сооружений: разборка отдельных конструктивных элементов здания (сооружения), а также зданий (сооружений) в целом
|  | Всего по позиции |  |  |  | 10: 8680.57; 12: 7291.68 | [29 empty] | Всего по позиции
75 | ГЭСНр56-01-023-01 | Обрамление проемов угловой сталью |  |  |  | 4: т; 5: 0.28556; 6: 1; 7: 0.28556 | [21 empty] | Обрамление проемов угловой сталью
| 421/пр_2020_прил.10_т.3_п.4_гр.3 | Производство работ осуществляется в охранной зоне действующей воздушной линии электропередачи, вблизи объектов, находящихся под напряжением, внутри объектов капитального строительства, внутренняя проводка в которых не обесточена, если это приведет к ограничению действий рабочих в соответствии с требованиями техники безопасности ОЗП=1,2; ЭМ=1,2 к расх.; ЗПМ=1,2; ТЗ=1,2; ТЗМ=1,2 | [34 empty] | Производство работ осуществляется в охранной зоне действующей воздушной линии электропередачи, вблизи объектов, находящихся под напряжением, внутри объектов капитального строительства, внутренняя проводка в которых не обесточена, если это приведет к ограничению действий рабочих в соответствии с требованиями техники безопасности ОЗП=1,2; ЭМ=1,2 к расх.; ЗПМ=1,2; ТЗ=1,2; ТЗМ=1,2
| 421/пр_2020_прил.10_т.3_п.1.2_гр.5 | Производство работ осуществляется в помещениях эксплуатируемого объекта капитального строительства, эксплуатация которого не прекращена, в том числе для объектов производственного и непроизводственного назначения без остановки рабочего процесса, при этом: в зоне производства работ имеется один из следующих факторов: - движение транспорта по внутрицеховым путям; - действующее технологическое или лабораторное оборудование; - мебель и иные загромождающие помещения предметы ОЗП=1,15; ЭМ=1,15 к расх.; ЗПМ=1,15; ТЗ=1,15; ТЗМ=1,15 | [34 empty] | Производство работ осуществляется в помещениях эксплуатируемого объекта капитального строительства, эксплуатация которого не прекращена, в том числе для объектов производственного и непроизводственного назначения без остановки рабочего процесса, при этом: в зоне производства работ имеется один из следующих факторов: - движение транспорта по внутрицеховым путям; - действующее технологическое или лабораторное оборудование; - мебель и иные загромождающие помещения предметы ОЗП=1,15; ЭМ=1,15 к расх.; ЗПМ=1,15; ТЗ=1,15; ТЗМ=1,15
| Расчет ИПЦ | ИПЦ на срок выполнения работ с 06.2026 по 12.2028 г. ПЗ=1,0871; ОЗП=1,0871; ЭМ=1,0871; МАТ=1,0871 | [34 empty] | ИПЦ на срок выполнения работ с 06.2026 по 12.2028 г. ПЗ=1,0871; ОЗП=1,0871; ЭМ=1,0871; МАТ=1,0871
| 1 | ОТ(ЗТ) |  |  |  | 4: чел.-ч; 7: 16.9623; 12: 6183.56 | [23 empty] | ОТ(ЗТ)
| 1-100-34 | Средний разряд работы 3,4 |  |  |  | чел.-ч | 44 | 1.35 | 16.9623 |  |  | 335.34 | 1.0871 | 6183.56 | [24 empty] | Средний разряд работы 3,4
| 2 | ЭМ |  |  |  | 12: 41.49 | [23 empty] | ЭМ
|  | ОТм(ЗТм) |  |  |  | 4: чел.-ч; 7: 0.18504; 12: 60.63 | [23 empty] | ОТм(ЗТм)
| 91.06.06-048 | Подъемники одномачтовые, грузоподъемность до 500 кг, высота подъема 45 м |  |  |  | маш.-ч | 0.38 | 1.35 | 0.14649 | 37.32 | 1.45 | 54.11 | 1.0871 | 8.62 | [24 empty] | Подъемники одномачтовые, грузоподъемность до 500 кг, высота подъема 45 м
| 4-100-030 | ОТм(Зтм) Средний разряд машинистов 3 |  |  |  | чел.-ч | 0.38 | 1.35 | 0.14649 |  |  | 319.24 |  | 46.77 | [25 empty] | ОТм(Зтм) Средний разряд машинистов 3
| 91.14.02-001 | Автомобили бортовые, грузоподъемность до 5 т |  |  |  | маш.-ч | 0.1 | 1.35 | 0.038551 |  |  | 639.16 | 1.0871 | 26.79 | [24 empty] | Автомобили бортовые, грузоподъемность до 5 т
| 4-100-040 | ОТм(Зтм) Средний разряд машинистов 4 |  |  |  | чел.-ч | 0.1 | 1.35 | 0.038551 |  |  | 359.48 |  | 13.86 | [25 empty] | ОТм(Зтм) Средний разряд машинистов 4
| 91.17.04-233 | Аппараты сварочные для ручной дуговой сварки, сварочный ток до 350 А |  |  |  | маш.-ч | 0.43 | 1.35 | 0.16577 |  |  | 33.76 | 1.0871 | 6.08 | [24 empty] | Аппараты сварочные для ручной дуговой сварки, сварочный ток до 350 А
| 4 | М |  |  |  | 12: 24269.25 | [23 empty] | М
| 01.7.11.07-0054 | Электроды сварочные для сварки низколегированных и углеродистых сталей АНО-6, Э42, диаметр 6 мм |  |  |  | т | 0.0051 |  | 0.0014564 | 148198.02 | 0.93 | 137824.16 | 1.0871 | 218.21 | [24 empty] | Электроды сварочные для сварки низколегированных и углеродистых сталей АНО-6, Э42, диаметр 6 мм
| 08.3.07.01-0060 | Прокат стальной горячекатаный полосовой, марки стали Ст3сп, Ст3пс, размеры 100х10 мм |  |  |  | т | 0.05 |  | 0.014278 | 75646.56 | 0.9 | 68081.9 | 1.0871 | 1056.74 | [24 empty] | Прокат стальной горячекатаный полосовой, марки стали Ст3сп, Ст3пс, размеры 100х10 мм
| 08.3.08.02-0004 | Уголок стальной горячекатаный равнополочный, марки стали Ст3сп, Ст3пс, ширина полок 180-200 мм, толщина полки 11-30 мм |  |  |  | т | 0.98 |  | 0.27985 | 83981.7 | 0.9 | 75583.53 | 1.0871 | 22994.3 | [24 empty] | Уголок стальной горячекатаный равнополочный, марки стали Ст3сп, Ст3пс, ширина полок 180-200 мм, толщина полки 11-30 мм
|  | Итого прямые затраты |  |  |  | 12: 30554.93 | [26 empty] | Итого прямые затраты
|  | ФОТ |  |  |  | 12: 6244.19 | [28 empty] | ФОТ
| Пр/812-090.0-1 | НР Проемы (ремонтно-строительные) |  |  |  | 4: %; 5: 90; 7: 90; 12: 5619.77 | [28 empty] | НР Проемы (ремонтно-строительные)
| Пр/774-090.0 | СП Проемы (ремонтно-строительные) |  |  |  | 4: %; 5: 47; 7: 47; 12: 2934.77 | [28 empty] | СП Проемы (ремонтно-строительные)
|  | Всего по позиции |  |  |  | 10: 136957.1; 12: 39109.47 | [29 empty] | Всего по позиции
76 | ГЭСН13-03-004-28 | Окраска металлических огрунтованных поверхностей: грунт-краской цинконаполненной однокомпонентной полиуретановой (Армокот® V500) |  |  |  | 4: 100 м2; 5: 0.097; 6: 1; 7: 0.097 | [21 empty] | Окраска металлических огрунтованных поверхностей: грунт-краской цинконаполненной однокомпонентной полиуретановой (Армокот® V500)
| 421/пр_2020_прил.10_т.3_п.1.2_гр.3 | Производство работ осуществляется в помещениях эксплуатируемого объекта капитального строительства, эксплуатация которого не прекращена, в том числе для объектов производственного и непроизводственного назначения без остановки рабочего процесса, при этом: в зоне производства работ имеется один из следующих факторов: - движение транспорта по внутрицеховым путям; - действующее технологическое или лабораторное оборудование; - мебель и иные загромождающие помещения предметы ОЗП=1,35; ЭМ=1,35 к расх.; ЗПМ=1,35; ТЗ=1,35; ТЗМ=1,35 | [34 empty] | Производство работ осуществляется в помещениях эксплуатируемого объекта капитального строительства, эксплуатация которого не прекращена, в том числе для объектов производственного и непроизводственного назначения без остановки рабочего процесса, при этом: в зоне производства работ имеется один из следующих факторов: - движение транспорта по внутрицеховым путям; - действующее технологическое или лабораторное оборудование; - мебель и иные загромождающие помещения предметы ОЗП=1,35; ЭМ=1,35 к расх.; ЗПМ=1,35; ТЗ=1,35; ТЗМ=1,35
| 421/пр_2020_прил.10_т.3_п.4_гр.3 | Производство работ осуществляется в охранной зоне действующей воздушной линии электропередачи, вблизи объектов, находящихся под напряжением, внутри объектов капитального строительства, внутренняя проводка в которых не обесточена, если это приведет к ограничению действий рабочих в соответствии с требованиями техники безопасности ОЗП=1,2; ЭМ=1,2 к расх.; ЗПМ=1,2; ТЗ=1,2; ТЗМ=1,2 | [34 empty] | Производство работ осуществляется в охранной зоне действующей воздушной линии электропередачи, вблизи объектов, находящихся под напряжением, внутри объектов капитального строительства, внутренняя проводка в которых не обесточена, если это приведет к ограничению действий рабочих в соответствии с требованиями техники безопасности ОЗП=1,2; ЭМ=1,2 к расх.; ЗПМ=1,2; ТЗ=1,2; ТЗМ=1,2
| Расчет ИПЦ | ИПЦ на срок выполнения работ с 06.2026 по 12.2028 г. ПЗ=1,0871; ОЗП=1,0871; ЭМ=1,0871; МАТ=1,0871 | [34 empty] | ИПЦ на срок выполнения работ с 06.2026 по 12.2028 г. ПЗ=1,0871; ОЗП=1,0871; ЭМ=1,0871; МАТ=1,0871
| 1 | ОТ(ЗТ) |  |  |  | 4: чел.-ч; 7: 0.36535; 12: 134.78 | [23 empty] | ОТ(ЗТ)
| 1-100-35 | Средний разряд работы 3,5 |  |  |  | чел.-ч | 2.43 | 1.55 | 0.36535 |  |  | 339.36 | 1.0871 | 134.78 | [24 empty] | Средний разряд работы 3,5
| 2 | ЭМ |  |  |  | 12: 4.47 | [23 empty] | ЭМ
|  | ОТм(ЗТм) |  |  |  | 4: чел.-ч; 7: 0.003007; 12: 1.16 | [23 empty] | ОТм(ЗТм)
| 91.06.03-060 | Лебедки электрические тяговым усилием до 5,79 кН (0,59 т) |  |  |  | маш.-ч | 0.02 | 1.55 | 0.003007 | 6.62 | 1.39 | 9.2 | 1.0871 | 0.03 | [24 empty] | Лебедки электрические тяговым усилием до 5,79 кН (0,59 т)
| 91.06.05-011 | Погрузчики одноковшовые универсальные фронтальные пневмоколесные, номинальная вместимость основного ковша 2,6 м3, грузоподъемность 5 т |  |  |  | маш.-ч | 0.01 | 1.55 | 0.0015035 |  |  | 1588.1 | 1.0871 | 2.6 | [24 empty] | Погрузчики одноковшовые универсальные фронтальные пневмоколесные, номинальная вместимость основного ковша 2,6 м3, грузоподъемность 5 т
| 4-100-050 | ОТм(Зтм) Средний разряд машинистов 5 |  |  |  | чел.-ч | 0.01 | 1.55 | 0.0015035 |  |  | 413.14 |  | 0.62 | [25 empty] | ОТм(Зтм) Средний разряд машинистов 5
| 91.14.02-001 | Автомобили бортовые, грузоподъемность до 5 т |  |  |  | маш.-ч | 0.01 | 1.55 | 0.0015035 |  |  | 639.16 | 1.0871 | 1.04 | [24 empty] | Автомобили бортовые, грузоподъемность до 5 т
| 4-100-040 | ОТм(Зтм) Средний разряд машинистов 4 |  |  |  | чел.-ч | 0.01 | 1.55 | 0.0015035 |  |  | 359.48 |  | 0.54 | [25 empty] | ОТм(Зтм) Средний разряд машинистов 4
| 91.21.01-012 | Агрегаты окрасочные высокого давления для окраски поверхностей конструкций, мощность 1 кВт |  |  |  | маш.-ч | 0.85 | 1.55 | 0.1278 | 4.52 | 1.27 | 5.74 | 1.0871 | 0.8 | [24 empty] | Агрегаты окрасочные высокого давления для окраски поверхностей конструкций, мощность 1 кВт
| 4 | М |  |  |  | 12: 2427.9 | [23 empty] | М
| 14.4.01.17-0004 | Грунтовка однокомпонентная цинконаполненная полиуретановая отверждаемая влагой воздуха для долговременной антикоррозионной защиты металла |  |  |  | кг | 32.7 |  | 3.1719 | 537.96 | 1.3 | 699.35 | 1.0871 | 2411.48 | [24 empty] | Грунтовка однокомпонентная цинконаполненная полиуретановая отверждаемая влагой воздуха для долговременной антикоррозионной защиты металла
| 14.5.09.07-0030 | Растворитель Р-4 |  |  |  | т | 0.001 |  | 9.7e-05 | 98526.45 | 1.58 | 155671.79 | 1.0871 | 16.42 | [24 empty] | Растворитель Р-4
|  | Итого прямые затраты |  |  |  | 12: 2568.31 | [26 empty] | Итого прямые затраты
|  | ФОТ |  |  |  | 12: 135.94 | [28 empty] | ФОТ
| Пр/812-013.0-1 | НР Защита строительных конструкций и оборудования от коррозии |  |  |  | 4: %; 5: 94; 6: 0.93; 7: 87.42; 12: 118.84 | [28 empty] | НР Защита строительных конструкций и оборудования от коррозии
| Пр/774-013.0 | СП Защита строительных конструкций и оборудования от коррозии |  |  |  | 4: %; 5: 51; 7: 51; 12: 69.33 | [28 empty] | СП Защита строительных конструкций и оборудования от коррозии
|  | Всего по позиции |  |  |  | 10: 28417.32; 12: 2756.48 | [29 empty] | Всего по позиции
|  | Итоги по разделу 1 Монтаж : | [47 empty] | Итоги по разделу 1 Монтаж :
|  | Всего прямые затраты (справочно) |  |  |  | 12: 5075794.98 | [36 empty] | Всего прямые затраты (справочно)
|  | в том числе: | [48 empty] | в том числе:
|  | Оплата труда рабочих |  |  |  | 12: 512716.35 | [36 empty] | Оплата труда рабочих
|  | Эксплуатация машин |  |  |  | 12: 78062.31 | [36 empty] | Эксплуатация машин
|  | Оплата труда машинистов (Отм) |  |  |  | 12: 25588.27 | [36 empty] | Оплата труда машинистов (Отм)
|  | Материалы |  |  |  | 12: 4459428.05 | [36 empty] | Материалы
|  | Строительные работы |  |  |  | 12: 61055.76 | [36 empty] | Строительные работы
|  | в том числе: | [48 empty] | в том числе:
|  | оплата труда |  |  |  | 12: 9218.19 | [36 empty] | оплата труда
|  | эксплуатация машин и механизмов |  |  |  | 12: 2618.72 | [36 empty] | эксплуатация машин и механизмов
|  | оплата труда машинистов (Отм) |  |  |  | 12: 701.89 | [36 empty] | оплата труда машинистов (Отм)
|  | материалы |  |  |  | 12: 34785.35 | [36 empty] | материалы
|  | накладные расходы |  |  |  | 12: 8925.14 | [36 empty] | накладные расходы
|  | сметная прибыль |  |  |  | 12: 4806.47 | [36 empty] | сметная прибыль
|  | Монтажные работы |  |  |  | 12: 5810479.97 | [36 empty] | Монтажные работы
|  | в том числе: | [48 empty] | в том числе:
|  | оплата труда |  |  |  | 12: 503498.16 | [36 empty] | оплата труда
|  | эксплуатация машин и механизмов |  |  |  | 12: 75443.59 | [36 empty] | эксплуатация машин и механизмов
|  | оплата труда машинистов (Отм) |  |  |  | 12: 24886.38 | [36 empty] | оплата труда машинистов (Отм)
|  | материалы |  |  |  | 12: 4424642.7 | [36 empty] | материалы
|  | накладные расходы |  |  |  | 12: 512378.43 | [36 empty] | накладные расходы
|  | сметная прибыль |  |  |  | 12: 269630.71 | [36 empty] | сметная прибыль
|  | Оборудование |  |  |  | 12: 97451.86 | [36 empty] | Оборудование
|  | Инженерное оборудование |  |  |  | 12: 97451.86 | [36 empty] | Инженерное оборудование
|  | Всего ФОТ (справочно) |  |  |  | 12: 538304.62 | [36 empty] | Всего ФОТ (справочно)
|  | Всего накладные расходы (справочно) |  |  |  | 12: 521303.57 | [36 empty] | Всего накладные расходы (справочно)
|  | Всего сметная прибыль (справочно) |  |  |  | 12: 274437.18 | [36 empty] | Всего сметная прибыль (справочно)
|  | Всего по разделу 1 Монтаж |  |  |  | 12: 5968987.59 | [37 empty] | Всего по разделу 1 Монтаж
|  | справочно: | [48 empty] | справочно:
|  | Затраты труда рабочих |  |  |  | 7: 1340,6523837 | [38 empty] | Затраты труда рабочих
|  | Затраты труда машинистов |  |  |  | 7: 60,7102779 | [38 empty] | Затраты труда машинистов
|  | Итоги по смете: | [51 empty] | Итоги по смете:
|  | Всего прямые затраты (справочно) |  |  |  | 12: 5075794.98 | [40 empty] | Всего прямые затраты (справочно)
|  | в том числе: | [52 empty] | в том числе:
|  | Оплата труда рабочих |  |  |  | 12: 512716.35 | [40 empty] | Оплата труда рабочих
|  | Эксплуатация машин |  |  |  | 12: 78062.31 | [40 empty] | Эксплуатация машин
|  | Оплата труда машинистов (Отм) |  |  |  | 12: 25588.27 | [40 empty] | Оплата труда машинистов (Отм)
|  | Материалы |  |  |  | 12: 4459428.05 | [40 empty] | Материалы
|  | Строительные работы |  |  |  | 12: 61055.76 | [40 empty] | Строительные работы
|  | в том числе: | [52 empty] | в том числе:
|  | оплата труда |  |  |  | 12: 9218.19 | [40 empty] | оплата труда
|  | эксплуатация машин и механизмов |  |  |  | 12: 2618.72 | [40 empty] | эксплуатация машин и механизмов
|  | оплата труда машинистов (Отм) |  |  |  | 12: 701.89 | [40 empty] | оплата труда машинистов (Отм)
|  | материалы |  |  |  | 12: 34785.35 | [40 empty] | материалы
|  | накладные расходы |  |  |  | 12: 8925.14 | [40 empty] | накладные расходы
|  | сметная прибыль |  |  |  | 12: 4806.47 | [40 empty] | сметная прибыль
|  | Монтажные работы |  |  |  | 12: 5810479.97 | [40 empty] | Монтажные работы
|  | в том числе: | [52 empty] | в том числе:
|  | оплата труда |  |  |  | 12: 503498.16 | [40 empty] | оплата труда
|  | эксплуатация машин и механизмов |  |  |  | 12: 75443.59 | [40 empty] | эксплуатация машин и механизмов
|  | оплата труда машинистов (Отм) |  |  |  | 12: 24886.38 | [40 empty] | оплата труда машинистов (Отм)
|  | материалы |  |  |  | 12: 4424642.7 | [40 empty] | материалы
|  | накладные расходы |  |  |  | 12: 512378.43 | [40 empty] | накладные расходы
|  | сметная прибыль |  |  |  | 12: 269630.71 | [40 empty] | сметная прибыль
|  | Оборудование |  |  |  | 12: 97451.86 | [40 empty] | Оборудование
|  | Инженерное оборудование |  |  |  | 12: 97451.86 | [40 empty] | Инженерное оборудование
|  | Всего ФОТ (справочно) |  |  |  | 12: 538304.62 | [40 empty] | Всего ФОТ (справочно)
|  | Всего накладные расходы (справочно) |  |  |  | 12: 521303.57 | [40 empty] | Всего накладные расходы (справочно)
|  | Всего сметная прибыль (справочно) |  |  |  | 12: 274437.18 | [40 empty] | Всего сметная прибыль (справочно)
|  | ВСЕГО по смете |  |  |  | 12: 5968987.59 | [41 empty] | ВСЕГО по смете
|  | справочно: | [52 empty] | справочно:
|  | Затраты труда рабочих |  |  |  | 7: 1340,6523837 | [42 empty] | Затраты труда рабочих
|  | Затраты труда машинистов |  |  |  | 7: 60,7102779 | [42 empty] | Затраты труда машинистов
Составил:
[должность, подпись (инициалы, фамилия)]
Проверил:
[должность, подпись (инициалы, фамилия)]
1. Зарегистрирован Министерством юстиции Российской Федерации 10 сентября 2019 г., регистрационный № 55869), с изменениями, внесенными приказом Министерства строительства и жилищно-коммунального хозяйства Российской Федерации от 20 февраля 2021 г. № 79/пр (зарегистрирован Министерством юстиции Российской Федерации 9 августа 2021 г., регистрационный № 64577)
² Под прочими затратами понимаются затраты, учитываемые в соответствии с пунктом 184 Методики.
³ Под прочими работами понимаются затраты, учитываемые в соответствии с пунктами 122-128 Методики.

## 02-02-07
Приложение №17 к ССР
Приложение № 3
Утверждено приказом Минстроя РФ № 421/пр от 4 августа 2020 г. в редакции приказа № 557/пр от 7 июля 2022 г.
Наименование программного продукта |  |  |  |  | ГРАНД-Смета, версия 2025.2
Наименование редакции сметных нормативов |  |  |  |  | Приказ Минстроя России от 30.12.2021 № 1046/пр; Приказ Минстроя России от 04.08.2020 № 421/пр; Приказ Минстроя России от 21.12.2020 № 812/пр; Приказ Минстроя России от 11.12.2020 № 774/пр; Приказ Минстроя России от 02.08.2023 № 551/пр; Приказ Минстроя России от 14.11.2023 № 817/пр; Приказ Минстроя России от 16.02.2024 № 102/пр; Приказ Минстроя России от 13.05.2024 №323/пр; Приказ Минстроя России от 09.08.2024 №524/пр; Приказ Минстроя России от 07.11.2024 №747/пр; Приказ Минстроя России от 23.01.2025 №30/пр; Приказ Минстроя России от 07.02.2025 №69/пр; Приказ Минстроя России от 19.05.2025 №299/пр; Приказ Минстроя России от 14.08.2025 №490/пр; Приказ Минстроя России от 12.11.2025 №696/пр | [11 empty] | Наименование редакции сметных нормативов | Приказ Минстроя России от 30.12.2021 № 1046/пр; Приказ Минстроя России от 04.08.2020 № 421/пр; Приказ Минстроя России от 21.12.2020 № 812/пр; Приказ Минстроя России от 11.12.2020 № 774/пр; Приказ Минстроя России от 02.08.2023 № 551/пр; Приказ Минстроя России от 14.11.2023 № 817/пр; Приказ Минстроя России от 16.02.2024 № 102/пр; Приказ Минстроя России от 13.05.2024 №323/пр; Приказ Минстроя России от 09.08.2024 №524/пр; Приказ Минстроя России от 07.11.2024 №747/пр; Приказ Минстроя России от 23.01.2025 №30/пр; Приказ Минстроя России от 07.02.2025 №69/пр; Приказ Минстроя России от 19.05.2025 №299/пр; Приказ Минстроя России от 14.08.2025 №490/пр; Приказ Минстроя России от 12.11.2025 №696/пр
Реквизиты приказа Минстроя России об утверждении дополнений и изменений к сметным нормативам |  |  |  |  | Приказ Минстроя России от 18 мая 2022 г. № 378/пр, Приказ Минстроя России от 26 августа 2022 г. № 703/пр, Приказ Минстроя России от 26 октября 2022 г. № 905/пр, Приказ Минстроя России от 27 декабря 2022 г. № 1133/пр, Приказ Минстроя России от 10 февраля 2023 г. № 84/пр, Приказ Минстроя России от 11.05.2023 №335/пр; Приказ Минстроя России от 07.07.2022 № 557/пр; Приказ Минстроя России от 02.09.2021 № 636/пр, Приказ Минстроя России от 26.07.2022 № 611/пр; Приказ Минстроя России от 22.04.2022 № 317/пр; Приказ Минстроя России от 02.08.2023 № 551/пр; Приказ Минстроя России от 14.11.2023 № 817/пр; Приказ Минстроя России от 30.01.2024 № 55/пр; Приказ Минстроя России от 16.02.2024 № 102/пр; Приказ Минстроя России от 13.05.2024 №323/пр; Приказ Минстроя России от 09.08.2024 №524/пр; Приказ Минстроя России от 07.11.2024 №747/пр; Приказ Минстроя России от 23.01.2025 №30/пр; Приказ Минстроя России от 07.02.2025 №69/пр; Приказ Минстроя России от 19.05.2025 №299/пр; Приказ Минстроя России от 14.08.2025 №490/пр; Приказ Минстроя России от 12.11.2025 №696/пр | [13 empty] | Реквизиты приказа Минстроя России об утверждении дополнений и изменений к сметным нормативам | Приказ Минстроя России от 18 мая 2022 г. № 378/пр, Приказ Минстроя России от 26 августа 2022 г. № 703/пр, Приказ Минстроя России от 26 октября 2022 г. № 905/пр, Приказ Минстроя России от 27 декабря 2022 г. № 1133/пр, Приказ Минстроя России от 10 февраля 2023 г. № 84/пр, Приказ Минстроя России от 11.05.2023 №335/пр; Приказ Минстроя России от 07.07.2022 № 557/пр; Приказ Минстроя России от 02.09.2021 № 636/пр, Приказ Минстроя России от 26.07.2022 № 611/пр; Приказ Минстроя России от 22.04.2022 № 317/пр; Приказ Минстроя России от 02.08.2023 № 551/пр; Приказ Минстроя России от 14.11.2023 № 817/пр; Приказ Минстроя России от 30.01.2024 № 55/пр; Приказ Минстроя России от 16.02.2024 № 102/пр; Приказ Минстроя России от 13.05.2024 №323/пр; Приказ Минстроя России от 09.08.2024 №524/пр; Приказ Минстроя России от 07.11.2024 №747/пр; Приказ Минстроя России от 23.01.2025 №30/пр; Приказ Минстроя России от 07.02.2025 №69/пр; Приказ Минстроя России от 19.05.2025 №299/пр; Приказ Минстроя России от 14.08.2025 №490/пр; Приказ Минстроя России от 12.11.2025 №696/пр
Реквизиты письма Минстроя России об индексах изменения сметной стоимости строительства, включаемые в федеральный реестр сметных нормативов и размещаемые в федеральной государственной информационной системе ценообразования в строительстве, подготовленного в соответствии пунктом 85 Методики расчета индексов изменения сметной стоимости строительства, утвержденной приказом Министерства строительства и жилищно-коммунального хозяйства Российской Федерации от 5 июня 2019 г. № 326/пр¹ |  |  |  |  | Письмо Минстроя России от 21.11.2025 № 71782-ИФ/09 | [9 empty] | Реквизиты письма Минстроя России об индексах изменения сметной стоимости строительства, включаемые в федеральный реестр сметных нормативов и размещаемые в федеральной государственной информационной системе ценообразования в строительстве, подготовленного в соответствии пунктом 85 Методики расчета индексов изменения сметной стоимости строительства, утвержденной приказом Министерства строительства и жилищно-коммунального хозяйства Российской Федерации от 5 июня 2019 г. № 326/пр¹ | Письмо Минстроя России от 21.11.2025 № 71782-ИФ/09 |  |  |  |  | Реквизиты письма Минстроя России об индексах изменения сметной стоимости строительства, включаемые в федеральный реестр сметных нормативов и размещаемые в федеральной государственной информационной системе ценообразования в строительстве, подготовленного в соответствии пунктом 85 Методики расчета индексов изменения сметной стоимости строительства, утвержденной приказом Министерства строительства и жилищно-коммунального хозяйства Российской Федерации от 5 июня 2019 г. № 326/пр¹ | Письмо Минстроя России от 21.11.2025 № 71782-ИФ/09
Реквизиты нормативного правового акта об утверждении оплаты труда, утверждаемый в соответствии с пунктом 22(1) Правилами мониторинга цен, утвержденными постановлением Правительства Российской Федерации от 23 декабря 2016 г. № 1452 |  |  |  |  | постановление от 21.04.2025 № 80 | [9 empty] | Реквизиты нормативного правового акта об утверждении оплаты труда, утверждаемый в соответствии с пунктом 22(1) Правилами мониторинга цен, утвержденными постановлением Правительства Российской Федерации от 23 декабря 2016 г. № 1452 | постановление от 21.04.2025 № 80 | [6 empty] | Реквизиты нормативного правового акта об утверждении оплаты труда, утверждаемый в соответствии с пунктом 22(1) Правилами мониторинга цен, утвержденными постановлением Правительства Российской Федерации от 23 декабря 2016 г. № 1452 | постановление от 21.04.2025 № 80
Обоснование принятых текущих цен на строительные ресурсы | [24 empty] | Обоснование принятых текущих цен на строительные ресурсы
Наименование субъекта Российской Федерации |  |  |  |  | 9. Карачаево-Черкесская Республика | [10 empty] | 9. Карачаево-Черкесская Республика | [9 empty] | Наименование субъекта Российской Федерации | 9. Карачаево-Черкесская Республика
Наименование зоны субъекта Российской Федерации |  |  |  |  | Карачаево-Черкесская Республика | [10 empty] | Карачаево-Черкесская Республика | [11 empty] | Наименование зоны субъекта Российской Федерации | Карачаево-Черкесская Республика
Разработка проектной и рабочей документации на техническое перевооружение системы внутреннего и наружного освещения административно-бытового корпуса, здания ГЭС, электрооборудования собственных нужд ГЭС | [29 empty] | Разработка проектной и рабочей документации на техническое перевооружение системы внутреннего и наружного освещения административно-бытового корпуса, здания ГЭС, электрооборудования собственных нужд ГЭС
(наименование стройки)
Водозаборный узел на р.Маруха. Электроснабжение | [30 empty] | Водозаборный узел на р.Маруха. Электроснабжение
(наименование объекта капитального строительства)
ЛОКАЛЬНЫЙ СМЕТНЫЙ РАСЧЕТ (СМЕТА) № 02-02-07
Водозаборный узел на р.Маруха. Электроснабжение | [31 empty] | Водозаборный узел на р.Маруха. Электроснабжение
(наименование работ и затрат)
Составлен | ресурсно-индексным | методом
Основание | 294-10-1/1-ЭС.СО, 294-10-1/1-ЭС.ВР | [31 empty] | 294-10-1/1-ЭС.СО, 294-10-1/1-ЭС.ВР
(проектная и (или) иная техническая документация)
Составлен(а) в текущем уровне цен |  | 01.10.2025 | [31 empty] | 01.10.2025
Сметная стоимость |  |  | 9449.33 | тыс.руб.
в том числе:
| строительных работ |  | 105.59 | тыс.руб. |  |  |  |  | Средства на оплату труда рабочих |  |  |  | 703.02 | тыс.руб.
| монтажных работ |  | 9246.29 | тыс.руб. |  |  |  |  | Средства на оплату труда машинистов |  |  |  | 33.59 | тыс.руб.
| оборудования |  | 97.45 | тыс.руб. |  |  |  |  | Нормативные затраты труда рабочих |  |  |  | 1843.67 | чел.-ч.
| прочих затрат |  | 0 | тыс.руб. |  |  |  |  | Нормативные затраты труда машинистов |  |  |  | 79.03 | чел.-ч.
№ п/п | Обоснование | Наименование работ и затрат |  |  |  | Единица измерения | Количество |  |  | Сметная стоимость, руб.
[7 empty] | на единицу измерения | коэффициенты | всего с учетом коэффициентов | на единицу измерения в базисном уровне цен | индекс | на единицу измерения в текущем уровне цен | коэффициенты | всего в текущем уровне цен
1 | 2 | 3 |  |  |  | 4 | 5 | 6 | 7 | 8 | 9 | 10 | 11 | 12
Раздел 1. Монтаж | [34 empty] | Раздел 1. Монтаж
1 | ГЭСНм08-01-062-02 | Трансформатор силовой, автотрансформатор или масляный реактор, масса: до 3 т |  |  |  | 4: шт; 5: 2; 6: 1; 7: 2 | [21 empty] | Трансформатор силовой, автотрансформатор или масляный реактор, масса: до 3 т
| 421/пр_2020_прил.10_т.3_п.1.2_гр.3 | Производство работ осуществляется в помещениях эксплуатируемого объекта капитального строительства, эксплуатация которого не прекращена, в том числе для объектов производственного и непроизводственного назначения без остановки рабочего процесса, при этом: в зоне производства работ имеется один из следующих факторов: - движение транспорта по внутрицеховым путям; - действующее технологическое или лабораторное оборудование; - мебель и иные загромождающие помещения предметы ОЗП=1,35; ЭМ=1,35 к расх.; ЗПМ=1,35; ТЗ=1,35; ТЗМ=1,35 | [34 empty] | Производство работ осуществляется в помещениях эксплуатируемого объекта капитального строительства, эксплуатация которого не прекращена, в том числе для объектов производственного и непроизводственного назначения без остановки рабочего процесса, при этом: в зоне производства работ имеется один из следующих факторов: - движение транспорта по внутрицеховым путям; - действующее технологическое или лабораторное оборудование; - мебель и иные загромождающие помещения предметы ОЗП=1,35; ЭМ=1,35 к расх.; ЗПМ=1,35; ТЗ=1,35; ТЗМ=1,35
| 421/пр_2020_прил.10_т.3_п.4_гр.3 | Производство работ осуществляется в охранной зоне действующей воздушной линии электропередачи, вблизи объектов, находящихся под напряжением, внутри объектов капитального строительства, внутренняя проводка в которых не обесточена, если это приведет к ограничению действий рабочих в соответствии с требованиями техники безопасности ОЗП=1,2; ЭМ=1,2 к расх.; ЗПМ=1,2; ТЗ=1,2; ТЗМ=1,2 | [34 empty] | Производство работ осуществляется в охранной зоне действующей воздушной линии электропередачи, вблизи объектов, находящихся под напряжением, внутри объектов капитального строительства, внутренняя проводка в которых не обесточена, если это приведет к ограничению действий рабочих в соответствии с требованиями техники безопасности ОЗП=1,2; ЭМ=1,2 к расх.; ЗПМ=1,2; ТЗ=1,2; ТЗМ=1,2
| Приказ от 14.07.2022 № 571/пр п.49б табл.1 | Коэффициент изменения массы оборудования: 0,30-0,40 ПЗ=0,7 (ОЗП=0,7; ЭМ=0,7 к расх.; ЗПМ=0,7; МАТ=0,7 к расх.; ТЗ=0,7; ТЗМ=0,7) | [34 empty] | Коэффициент изменения массы оборудования: 0,30-0,40 ПЗ=0,7 (ОЗП=0,7; ЭМ=0,7 к расх.; ЗПМ=0,7; МАТ=0,7 к расх.; ТЗ=0,7; ТЗМ=0,7)
| Расчет ИПЦ | ИПЦ на срок выполнения работ с 06.2026 по 12.2028 г. ПЗ=1,0871; ОЗП=1,0871; ЭМ=1,0871; МАТ=1,0871 | [34 empty] | ИПЦ на срок выполнения работ с 06.2026 по 12.2028 г. ПЗ=1,0871; ОЗП=1,0871; ЭМ=1,0871; МАТ=1,0871
| 1 | ОТ(ЗТ) |  |  |  | 4: чел.-ч; 7: 59.892; 12: 23405.24 | [23 empty] | ОТ(ЗТ)
| 1-100-40 | Средний разряд работы 4,0 |  |  |  | чел.-ч | 27.6 | 1.085 | 59.892 |  |  | 359.48 | 1.0871 | 23405.24 | [24 empty] | Средний разряд работы 4,0
| 2 | ЭМ |  |  |  | 12: 17945.63 | [23 empty] | ЭМ
|  | ОТм(ЗТм) |  |  |  | 4: чел.-ч; 7: 15.1466; 12: 6339.35 | [23 empty] | ОТм(ЗТм)
| 91.05.05-015 | Краны на автомобильном ходу, грузоподъемность 16 т |  |  |  | маш.-ч | 3.34 | 1.085 | 7.2478 |  |  | 1581.06 | 1.0871 | 12457.3 | [24 empty] | Краны на автомобильном ходу, грузоподъемность 16 т
| 4-100-060 | ОТм(Зтм) Средний разряд машинистов 6 |  |  |  | чел.-ч | 3.34 | 1.085 | 7.2478 |  |  | 482.89 |  | 3499.89 | [25 empty] | ОТм(Зтм) Средний разряд машинистов 6
| 91.14.02-001 | Автомобили бортовые, грузоподъемность до 5 т |  |  |  | маш.-ч | 3.64 | 1.085 | 7.8988 |  |  | 639.16 | 1.0871 | 5488.33 | [24 empty] | Автомобили бортовые, грузоподъемность до 5 т
| 4-100-040 | ОТм(Зтм) Средний разряд машинистов 4 |  |  |  | чел.-ч | 3.64 | 1.085 | 7.8988 |  |  | 359.48 |  | 2839.46 | [25 empty] | ОТм(Зтм) Средний разряд машинистов 4
| 4 | М |  |  |  | 12: 23248.99 | [23 empty] | М
| 01.7.15.10-0053 | Скобы металлические |  |  |  | кг | 10.5 | 0.7 | 14.7 | 176.2 | 1.45 | 255.49 | 1.0871 | 4082.82 | [24 empty] | Скобы металлические
| 25.1.01.04-0012 | Шпала из древесины хвойных пород, непропитанная, для железных дорог узкой колеи, тип II, длина 1200 мм |  |  |  | шт | 15 | 0.7 | 21 | 705.5 | 1.19 | 839.55 | 1.0871 | 19166.17 | [24 empty] | Шпала из древесины хвойных пород, непропитанная, для железных дорог узкой колеи, тип II, длина 1200 мм
|  | Итого прямые затраты |  |  |  | 12: 70939.21 | [26 empty] | Итого прямые затраты
1.1 | 421/пр_2020_п.75_пп.а | Вспомогательные ненормируемые материальные ресурсы |  |  |  | 4: %; 5: 2; 7: 2; 11: 0.7; 12: 277.81 | [27 empty] | Вспомогательные ненормируемые материальные ресурсы
|  | ФОТ |  |  |  | 12: 29744.59 | [28 empty] | ФОТ
| Пр/812-049.3-1 | НР Электротехнические установки на других объектах |  |  |  | 4: %; 5: 97; 7: 97; 12: 28852.25 | [28 empty] | НР Электротехнические установки на других объектах
| Пр/774-049.3 | СП Электротехнические установки на других объектах |  |  |  | 4: %; 5: 51; 7: 51; 12: 15169.74 | [28 empty] | СП Электротехнические установки на других объектах
|  | Всего по позиции |  |  |  | 10: 57619.51; 12: 115239.01 | [29 empty] | Всего по позиции
9 О | Прайс-лист №1 | Трансформатор сухой ТСЗ-63/10-У1 |  |  |  | 4: шт; 5: 2; 6: 1; 7: 2; 11: 1.0871 | [30 empty] | Трансформатор сухой ТСЗ-63/10-У1
| Расчет ИПЦ | ИПЦ на срок выполнения работ с 06.2026 по 12.2028 г. ПЗ=1,0871; ОЗП=1,0871; ЭМ=1,0871; МАТ=1,0871 | [43 empty] | ИПЦ на срок выполнения работ с 06.2026 по 12.2028 г. ПЗ=1,0871; ОЗП=1,0871; ЭМ=1,0871; МАТ=1,0871
|  | Всего по позиции | [44 empty] | Всего по позиции
2 | ГЭСНм08-03-571-05 | Щит заводского изготовления однорядный или двухрядный: шкафного исполнения, глубина до 800 мм |  |  |  | 4: м; 5: 4.5; 6: 1; 7: 4.5 | [21 empty] | Щит заводского изготовления однорядный или двухрядный: шкафного исполнения, глубина до 800 мм
| 421/пр_2020_прил.10_т.3_п.1.2_гр.3 | Производство работ осуществляется в помещениях эксплуатируемого объекта капитального строительства, эксплуатация которого не прекращена, в том числе для объектов производственного и непроизводственного назначения без остановки рабочего процесса, при этом: в зоне производства работ имеется один из следующих факторов: - движение транспорта по внутрицеховым путям; - действующее технологическое или лабораторное оборудование; - мебель и иные загромождающие помещения предметы ОЗП=1,35; ЭМ=1,35 к расх.; ЗПМ=1,35; ТЗ=1,35; ТЗМ=1,35 | [34 empty] | Производство работ осуществляется в помещениях эксплуатируемого объекта капитального строительства, эксплуатация которого не прекращена, в том числе для объектов производственного и непроизводственного назначения без остановки рабочего процесса, при этом: в зоне производства работ имеется один из следующих факторов: - движение транспорта по внутрицеховым путям; - действующее технологическое или лабораторное оборудование; - мебель и иные загромождающие помещения предметы ОЗП=1,35; ЭМ=1,35 к расх.; ЗПМ=1,35; ТЗ=1,35; ТЗМ=1,35
| 421/пр_2020_прил.10_т.3_п.4_гр.3 | Производство работ осуществляется в охранной зоне действующей воздушной линии электропередачи, вблизи объектов, находящихся под напряжением, внутри объектов капитального строительства, внутренняя проводка в которых не обесточена, если это приведет к ограничению действий рабочих в соответствии с требованиями техники безопасности ОЗП=1,2; ЭМ=1,2 к расх.; ЗПМ=1,2; ТЗ=1,2; ТЗМ=1,2 | [34 empty] | Производство работ осуществляется в охранной зоне действующей воздушной линии электропередачи, вблизи объектов, находящихся под напряжением, внутри объектов капитального строительства, внутренняя проводка в которых не обесточена, если это приведет к ограничению действий рабочих в соответствии с требованиями техники безопасности ОЗП=1,2; ЭМ=1,2 к расх.; ЗПМ=1,2; ТЗ=1,2; ТЗМ=1,2
| Расчет ИПЦ | ИПЦ на срок выполнения работ с 06.2026 по 12.2028 г. ПЗ=1,0871; ОЗП=1,0871; ЭМ=1,0871; МАТ=1,0871 | [34 empty] | ИПЦ на срок выполнения работ с 06.2026 по 12.2028 г. ПЗ=1,0871; ОЗП=1,0871; ЭМ=1,0871; МАТ=1,0871
| 1 | ОТ(ЗТ) |  |  |  | 4: чел.-ч; 7: 43.1055; 12: 17348.04 | [23 empty] | ОТ(ЗТ)
| 1-100-42 | Средний разряд работы 4,2 |  |  |  | чел.-ч | 6.18 | 1.55 | 43.1055 |  |  | 370.21 | 1.0871 | 17348.04 | [24 empty] | Средний разряд работы 4,2
| 2 | ЭМ |  |  |  | 12: 16081.97 | [23 empty] | ЭМ
|  | ОТм(ЗТм) |  |  |  | 4: чел.-ч; 7: 12.834; 12: 5405.49 | [23 empty] | ОТм(ЗТм)
| 91.05.05-015 | Краны на автомобильном ходу, грузоподъемность 16 т |  |  |  | маш.-ч | 0.92 | 1.55 | 6.417 |  |  | 1581.06 | 1.0871 | 11029.35 | [24 empty] | Краны на автомобильном ходу, грузоподъемность 16 т
| 4-100-060 | ОТм(Зтм) Средний разряд машинистов 6 |  |  |  | чел.-ч | 0.92 | 1.55 | 6.417 |  |  | 482.89 |  | 3098.71 | [25 empty] | ОТм(Зтм) Средний разряд машинистов 6
| 91.14.02-001 | Автомобили бортовые, грузоподъемность до 5 т |  |  |  | маш.-ч | 0.92 | 1.55 | 6.417 |  |  | 639.16 | 1.0871 | 4458.73 | [24 empty] | Автомобили бортовые, грузоподъемность до 5 т
| 4-100-040 | ОТм(Зтм) Средний разряд машинистов 4 |  |  |  | чел.-ч | 0.92 | 1.55 | 6.417 |  |  | 359.48 |  | 2306.78 | [25 empty] | ОТм(Зтм) Средний разряд машинистов 4
| 91.17.04-233 | Аппараты сварочные для ручной дуговой сварки, сварочный ток до 350 А |  |  |  | маш.-ч | 2.32 | 1.55 | 16.182 |  |  | 33.76 | 1.0871 | 593.89 | [24 empty] | Аппараты сварочные для ручной дуговой сварки, сварочный ток до 350 А
| 4 | М |  |  |  | 12: 1505.17 | [23 empty] | М
| 01.7.11.07-0227 | Электроды сварочные для сварки низколегированных и углеродистых сталей УОНИ 13/45, Э42А, диаметр 4-5 мм |  |  |  | кг | 0.2 |  | 0.9 | 155.63 | 0.93 | 144.74 | 1.0871 | 141.61 | [24 empty] | Электроды сварочные для сварки низколегированных и углеродистых сталей УОНИ 13/45, Э42А, диаметр 4-5 мм
| 01.7.15.03-0042 | Болты с гайками и шайбами строительные |  |  |  | кг | 0.51 |  | 2.295 | 174.93 | 1.15 | 201.17 | 1.0871 | 501.9 | [24 empty] | Болты с гайками и шайбами строительные
| 08.3.07.01-0052 | Прокат стальной горячекатаный полосовой, марки стали Ст3сп, Ст3пс, размеры 50х5 мм |  |  |  | т | 0.0004 |  | 0.0018 | 70310.45 | 0.9 | 63279.41 | 1.0871 | 123.82 | [24 empty] | Прокат стальной горячекатаный полосовой, марки стали Ст3сп, Ст3пс, размеры 50х5 мм
| 14.4.02.04-0142 | Краска масляная МА-0115, мумия, сурик железный |  |  |  | кг | 0.15 |  | 0.675 | 79.88 | 1.55 | 123.81 | 1.0871 | 90.85 | [24 empty] | Краска масляная МА-0115, мумия, сурик железный
| 20.1.02.23-0082 | Перемычки гибкие, тип ПГС-50 |  |  |  | 10 шт | 0.1 |  | 0.45 | 944.69 | 1.4 | 1322.57 | 1.0871 | 646.99 | [24 empty] | Перемычки гибкие, тип ПГС-50
|  | Итого прямые затраты |  |  |  | 12: 40340.67 | [26 empty] | Итого прямые затраты
2.1 | 421/пр_2020_п.75_пп.а | Вспомогательные ненормируемые материальные ресурсы |  |  |  | 4: %; 5: 2; 7: 2; 12: 205.91 | [27 empty] | Вспомогательные ненормируемые материальные ресурсы
|  | ФОТ |  |  |  | 12: 22753.53 | [28 empty] | ФОТ
| Пр/812-049.3-1 | НР Электротехнические установки на других объектах |  |  |  | 4: %; 5: 97; 7: 97; 12: 22070.92 | [28 empty] | НР Электротехнические установки на других объектах
| Пр/774-049.3 | СП Электротехнические установки на других объектах |  |  |  | 4: %; 5: 51; 7: 51; 12: 11604.3 | [28 empty] | СП Электротехнические установки на других объектах
|  | Всего по позиции |  |  |  | 10: 16493.73; 12: 74221.8 | [29 empty] | Всего по позиции
11 О | Прайс-лист №2 | Щит собственных нужд по типу ПР99 3600х1000х2200 - 17шт, 3000х1000х2200 - 10шт, 2400х1000х2200 - 15шт, 2000х600х1000 - 10шт; cборка ПР99 1800х600х400 (навесного исполнения) - 34шт Цена: 49 117 116 руб. |  |  |  | 4: компл; 5: 1; 6: 1; 7: 1; 11: 1.0871 | [30 empty] | Щит собственных нужд по типу ПР99 3600х1000х2200 - 17шт, 3000х1000х2200 - 10шт, 2400х1000х2200 - 15шт, 2000х600х1000 - 10шт; cборка ПР99 1800х600х400 (навесного исполнения) - 34шт Цена: 49 117 116 руб.
| Расчет ИПЦ | ИПЦ на срок выполнения работ с 06.2026 по 12.2028 г. ПЗ=1,0871; ОЗП=1,0871; ЭМ=1,0871; МАТ=1,0871 | [43 empty] | ИПЦ на срок выполнения работ с 06.2026 по 12.2028 г. ПЗ=1,0871; ОЗП=1,0871; ЭМ=1,0871; МАТ=1,0871
|  | Всего по позиции | [44 empty] | Всего по позиции
3 | ГЭСНм08-01-052-01 | Изолятор опорный напряжением: до 10 кВ, количество точек крепления 1 (ОПН на опоре) |  |  |  | 4: шт; 5: 9; 6: 1; 7: 9 | [21 empty] | Изолятор опорный напряжением: до 10 кВ, количество точек крепления 1 (ОПН на опоре)
| 421/пр_2020_прил.10_т.3_п.1.2_гр.3 | Производство работ осуществляется в помещениях эксплуатируемого объекта капитального строительства, эксплуатация которого не прекращена, в том числе для объектов производственного и непроизводственного назначения без остановки рабочего процесса, при этом: в зоне производства работ имеется один из следующих факторов: - движение транспорта по внутрицеховым путям; - действующее технологическое или лабораторное оборудование; - мебель и иные загромождающие помещения предметы ОЗП=1,35; ЭМ=1,35 к расх.; ЗПМ=1,35; ТЗ=1,35; ТЗМ=1,35 | [34 empty] | Производство работ осуществляется в помещениях эксплуатируемого объекта капитального строительства, эксплуатация которого не прекращена, в том числе для объектов производственного и непроизводственного назначения без остановки рабочего процесса, при этом: в зоне производства работ имеется один из следующих факторов: - движение транспорта по внутрицеховым путям; - действующее технологическое или лабораторное оборудование; - мебель и иные загромождающие помещения предметы ОЗП=1,35; ЭМ=1,35 к расх.; ЗПМ=1,35; ТЗ=1,35; ТЗМ=1,35
| 421/пр_2020_прил.10_т.3_п.4_гр.3 | Производство работ осуществляется в охранной зоне действующей воздушной линии электропередачи, вблизи объектов, находящихся под напряжением, внутри объектов капитального строительства, внутренняя проводка в которых не обесточена, если это приведет к ограничению действий рабочих в соответствии с требованиями техники безопасности ОЗП=1,2; ЭМ=1,2 к расх.; ЗПМ=1,2; ТЗ=1,2; ТЗМ=1,2 | [34 empty] | Производство работ осуществляется в охранной зоне действующей воздушной линии электропередачи, вблизи объектов, находящихся под напряжением, внутри объектов капитального строительства, внутренняя проводка в которых не обесточена, если это приведет к ограничению действий рабочих в соответствии с требованиями техники безопасности ОЗП=1,2; ЭМ=1,2 к расх.; ЗПМ=1,2; ТЗ=1,2; ТЗМ=1,2
| Расчет ИПЦ | ИПЦ на срок выполнения работ с 06.2026 по 12.2028 г. ПЗ=1,0871; ОЗП=1,0871; ЭМ=1,0871; МАТ=1,0871 | [34 empty] | ИПЦ на срок выполнения работ с 06.2026 по 12.2028 г. ПЗ=1,0871; ОЗП=1,0871; ЭМ=1,0871; МАТ=1,0871
| 1 | ОТ(ЗТ) |  |  |  | 4: чел.-ч; 7: 5.58; 12: 2180.61 | [23 empty] | ОТ(ЗТ)
| 1-100-40 | Средний разряд работы 4,0 |  |  |  | чел.-ч | 0.4 | 1.55 | 5.58 |  |  | 359.48 | 1.0871 | 2180.61 | [24 empty] | Средний разряд работы 4,0
| 2 | ЭМ |  |  |  | 12: 134.68 | [23 empty] | ЭМ
|  | ОТм(ЗТм) |  |  |  | 4: чел.-ч; 7: 0.1116; 12: 47.01 | [23 empty] | ОТм(ЗТм)
| 91.05.05-015 | Краны на автомобильном ходу, грузоподъемность 16 т |  |  |  | маш.-ч | 0.004 | 1.55 | 0.0558 |  |  | 1581.06 | 1.0871 | 95.91 | [24 empty] | Краны на автомобильном ходу, грузоподъемность 16 т
| 4-100-060 | ОТм(Зтм) Средний разряд машинистов 6 |  |  |  | чел.-ч | 0.004 | 1.55 | 0.0558 |  |  | 482.89 |  | 26.95 | [25 empty] | ОТм(Зтм) Средний разряд машинистов 6
| 91.14.02-001 | Автомобили бортовые, грузоподъемность до 5 т |  |  |  | маш.-ч | 0.004 | 1.55 | 0.0558 |  |  | 639.16 | 1.0871 | 38.77 | [24 empty] | Автомобили бортовые, грузоподъемность до 5 т
| 4-100-040 | ОТм(Зтм) Средний разряд машинистов 4 |  |  |  | чел.-ч | 0.004 | 1.55 | 0.0558 |  |  | 359.48 |  | 20.06 | [25 empty] | ОТм(Зтм) Средний разряд машинистов 4
| 4 | М |  |  |  | 12: 157.46 | [23 empty] | М
| 01.7.15.03-0042 | Болты с гайками и шайбами строительные |  |  |  | кг | 0.08 |  | 0.72 | 174.93 | 1.15 | 201.17 | 1.0871 | 157.46 | [24 empty] | Болты с гайками и шайбами строительные
|  | Итого прямые затраты |  |  |  | 12: 2519.76 | [26 empty] | Итого прямые затраты
3.1 | 421/пр_2020_п.75_пп.а | Вспомогательные ненормируемые материальные ресурсы |  |  |  | 4: %; 5: 2; 7: 2; 12: 25.88 | [27 empty] | Вспомогательные ненормируемые материальные ресурсы
|  | ФОТ |  |  |  | 12: 2227.62 | [28 empty] | ФОТ
| Пр/812-049.3-1 | НР Электротехнические установки на других объектах |  |  |  | 4: %; 5: 97; 7: 97; 12: 2160.79 | [28 empty] | НР Электротехнические установки на других объектах
| Пр/774-049.3 | СП Электротехнические установки на других объектах |  |  |  | 4: %; 5: 51; 7: 51; 12: 1136.09 | [28 empty] | СП Электротехнические установки на других объектах
|  | Всего по позиции |  |  |  | 10: 649.17; 12: 5842.52 | [29 empty] | Всего по позиции
13 О | Прайс-лист №4 | Ограничитель перенапряжений ОПН-П-10/12/10/550 УХЛ1 Цена: 3 000 руб. |  |  |  | 4: шт; 5: 6; 6: 1; 7: 6; 11: 1.0871 | [30 empty] | Ограничитель перенапряжений ОПН-П-10/12/10/550 УХЛ1 Цена: 3 000 руб.
| Расчет ИПЦ | ИПЦ на срок выполнения работ с 06.2026 по 12.2028 г. ПЗ=1,0871; ОЗП=1,0871; ЭМ=1,0871; МАТ=1,0871 | [43 empty] | ИПЦ на срок выполнения работ с 06.2026 по 12.2028 г. ПЗ=1,0871; ОЗП=1,0871; ЭМ=1,0871; МАТ=1,0871
|  | Всего по позиции | [44 empty] | Всего по позиции
4 | ГЭСНм08-01-084-04 | Камера сборных распределительных устройств: с выключателем нагрузки |  |  |  | 4: шт; 5: 9; 6: 1; 7: 9 | [21 empty] | Камера сборных распределительных устройств: с выключателем нагрузки
| 421/пр_2020_прил.10_т.3_п.1.2_гр.3 | Производство работ осуществляется в помещениях эксплуатируемого объекта капитального строительства, эксплуатация которого не прекращена, в том числе для объектов производственного и непроизводственного назначения без остановки рабочего процесса, при этом: в зоне производства работ имеется один из следующих факторов: - движение транспорта по внутрицеховым путям; - действующее технологическое или лабораторное оборудование; - мебель и иные загромождающие помещения предметы ОЗП=1,35; ЭМ=1,35 к расх.; ЗПМ=1,35; ТЗ=1,35; ТЗМ=1,35 | [34 empty] | Производство работ осуществляется в помещениях эксплуатируемого объекта капитального строительства, эксплуатация которого не прекращена, в том числе для объектов производственного и непроизводственного назначения без остановки рабочего процесса, при этом: в зоне производства работ имеется один из следующих факторов: - движение транспорта по внутрицеховым путям; - действующее технологическое или лабораторное оборудование; - мебель и иные загромождающие помещения предметы ОЗП=1,35; ЭМ=1,35 к расх.; ЗПМ=1,35; ТЗ=1,35; ТЗМ=1,35
| 421/пр_2020_прил.10_т.3_п.4_гр.3 | Производство работ осуществляется в охранной зоне действующей воздушной линии электропередачи, вблизи объектов, находящихся под напряжением, внутри объектов капитального строительства, внутренняя проводка в которых не обесточена, если это приведет к ограничению действий рабочих в соответствии с требованиями техники безопасности ОЗП=1,2; ЭМ=1,2 к расх.; ЗПМ=1,2; ТЗ=1,2; ТЗМ=1,2 | [34 empty] | Производство работ осуществляется в охранной зоне действующей воздушной линии электропередачи, вблизи объектов, находящихся под напряжением, внутри объектов капитального строительства, внутренняя проводка в которых не обесточена, если это приведет к ограничению действий рабочих в соответствии с требованиями техники безопасности ОЗП=1,2; ЭМ=1,2 к расх.; ЗПМ=1,2; ТЗ=1,2; ТЗМ=1,2
| Расчет ИПЦ | ИПЦ на срок выполнения работ с 06.2026 по 12.2028 г. ПЗ=1,0871; ОЗП=1,0871; ЭМ=1,0871; МАТ=1,0871 | [34 empty] | ИПЦ на срок выполнения работ с 06.2026 по 12.2028 г. ПЗ=1,0871; ОЗП=1,0871; ЭМ=1,0871; МАТ=1,0871
| 1 | ОТ(ЗТ) |  |  |  | 4: чел.-ч; 7: 301.32; 12: 117753.06 | [23 empty] | ОТ(ЗТ)
| 1-100-40 | Средний разряд работы 4,0 |  |  |  | чел.-ч | 21.6 | 1.55 | 301.32 |  |  | 359.48 | 1.0871 | 117753.06 | [24 empty] | Средний разряд работы 4,0
| 2 | ЭМ |  |  |  | 12: 13467.9 | [23 empty] | ЭМ
|  | ОТм(ЗТм) |  |  |  | 4: чел.-ч; 7: 11.16; 12: 4700.43 | [23 empty] | ОТм(ЗТм)
| 91.05.05-015 | Краны на автомобильном ходу, грузоподъемность 16 т |  |  |  | маш.-ч | 0.4 | 1.55 | 5.58 |  |  | 1581.06 | 1.0871 | 9590.74 | [24 empty] | Краны на автомобильном ходу, грузоподъемность 16 т
| 4-100-060 | ОТм(Зтм) Средний разряд машинистов 6 |  |  |  | чел.-ч | 0.4 | 1.55 | 5.58 |  |  | 482.89 |  | 2694.53 | [25 empty] | ОТм(Зтм) Средний разряд машинистов 6
| 91.14.02-001 | Автомобили бортовые, грузоподъемность до 5 т |  |  |  | маш.-ч | 0.4 | 1.55 | 5.58 |  |  | 639.16 | 1.0871 | 3877.16 | [24 empty] | Автомобили бортовые, грузоподъемность до 5 т
| 4-100-040 | ОТм(Зтм) Средний разряд машинистов 4 |  |  |  | чел.-ч | 0.4 | 1.55 | 5.58 |  |  | 359.48 |  | 2005.9 | [25 empty] | ОТм(Зтм) Средний разряд машинистов 4
| 4 | М |  |  |  | 12: 1809.18 | [23 empty] | М
| 01.7.15.03-0042 | Болты с гайками и шайбами строительные |  |  |  | кг | 0.42 |  | 3.78 | 174.93 | 1.15 | 201.17 | 1.0871 | 826.66 | [24 empty] | Болты с гайками и шайбами строительные
| 08.3.07.01-0052 | Прокат стальной горячекатаный полосовой, марки стали Ст3сп, Ст3пс, размеры 50х5 мм |  |  |  | т | 0.001 |  | 0.009 | 70310.45 | 0.9 | 63279.41 | 1.0871 | 619.12 | [24 empty] | Прокат стальной горячекатаный полосовой, марки стали Ст3сп, Ст3пс, размеры 50х5 мм
| 14.4.02.04-0142 | Краска масляная МА-0115, мумия, сурик железный |  |  |  | кг | 0.3 |  | 2.7 | 79.88 | 1.55 | 123.81 | 1.0871 | 363.4 | [24 empty] | Краска масляная МА-0115, мумия, сурик железный
|  | Итого прямые затраты |  |  |  | 12: 137730.57 | [26 empty] | Итого прямые затраты
4.1 | 421/пр_2020_п.75_пп.а | Вспомогательные ненормируемые материальные ресурсы |  |  |  | 4: %; 5: 2; 7: 2; 12: 1397.66 | [27 empty] | Вспомогательные ненормируемые материальные ресурсы
|  | ФОТ |  |  |  | 12: 122453.49 | [28 empty] | ФОТ
| Пр/812-049.3-1 | НР Электротехнические установки на других объектах |  |  |  | 4: %; 5: 97; 7: 97; 12: 118779.89 | [28 empty] | НР Электротехнические установки на других объектах
| Пр/774-049.3 | СП Электротехнические установки на других объектах |  |  |  | 4: %; 5: 51; 7: 51; 12: 62451.28 | [28 empty] | СП Электротехнические установки на других объектах
|  | Всего по позиции |  |  |  | 10: 35595.49; 12: 320359.4 | [29 empty] | Всего по позиции
15 О | Прайс-лист №4 | Распределительное устройство 10 кВ в составе: Ячейка КСО-2001-03-630 Ячейка КСО-2001-04-630 (20А) Ячейка КСО-2001-15-630 (ЗР) |  |  |  | 4: компл; 5: 1; 6: 1; 7: 1; 11: 1.0871 | [30 empty] | Распределительное устройство 10 кВ в составе: Ячейка КСО-2001-03-630 Ячейка КСО-2001-04-630 (20А) Ячейка КСО-2001-15-630 (ЗР)
| Расчет ИПЦ | ИПЦ на срок выполнения работ с 06.2026 по 12.2028 г. ПЗ=1,0871; ОЗП=1,0871; ЭМ=1,0871; МАТ=1,0871 | [43 empty] | ИПЦ на срок выполнения работ с 06.2026 по 12.2028 г. ПЗ=1,0871; ОЗП=1,0871; ЭМ=1,0871; МАТ=1,0871
|  | Всего по позиции | [44 empty] | Всего по позиции
5 | ГЭСНм08-02-147-05 | Кабель до 35 кВ по установленным конструкциям и лоткам с креплением на поворотах и в конце трассы, масса 1 м кабеля: до 9 кг |  |  |  | 4: 100 м; 5: 1.96; 6: 1; 7: 1.96 | [21 empty] | Кабель до 35 кВ по установленным конструкциям и лоткам с креплением на поворотах и в конце трассы, масса 1 м кабеля: до 9 кг
| 421/пр_2020_прил.10_т.3_п.1.2_гр.3 | Производство работ осуществляется в помещениях эксплуатируемого объекта капитального строительства, эксплуатация которого не прекращена, в том числе для объектов производственного и непроизводственного назначения без остановки рабочего процесса, при этом: в зоне производства работ имеется один из следующих факторов: - движение транспорта по внутрицеховым путям; - действующее технологическое или лабораторное оборудование; - мебель и иные загромождающие помещения предметы ОЗП=1,35; ЭМ=1,35 к расх.; ЗПМ=1,35; ТЗ=1,35; ТЗМ=1,35 | [34 empty] | Производство работ осуществляется в помещениях эксплуатируемого объекта капитального строительства, эксплуатация которого не прекращена, в том числе для объектов производственного и непроизводственного назначения без остановки рабочего процесса, при этом: в зоне производства работ имеется один из следующих факторов: - движение транспорта по внутрицеховым путям; - действующее технологическое или лабораторное оборудование; - мебель и иные загромождающие помещения предметы ОЗП=1,35; ЭМ=1,35 к расх.; ЗПМ=1,35; ТЗ=1,35; ТЗМ=1,35
| 421/пр_2020_прил.10_т.3_п.4_гр.3 | Производство работ осуществляется в охранной зоне действующей воздушной линии электропередачи, вблизи объектов, находящихся под напряжением, внутри объектов капитального строительства, внутренняя проводка в которых не обесточена, если это приведет к ограничению действий рабочих в соответствии с требованиями техники безопасности ОЗП=1,2; ЭМ=1,2 к расх.; ЗПМ=1,2; ТЗ=1,2; ТЗМ=1,2 | [34 empty] | Производство работ осуществляется в охранной зоне действующей воздушной линии электропередачи, вблизи объектов, находящихся под напряжением, внутри объектов капитального строительства, внутренняя проводка в которых не обесточена, если это приведет к ограничению действий рабочих в соответствии с требованиями техники безопасности ОЗП=1,2; ЭМ=1,2 к расх.; ЗПМ=1,2; ТЗ=1,2; ТЗМ=1,2
| Расчет ИПЦ | ИПЦ на срок выполнения работ с 06.2026 по 12.2028 г. ПЗ=1,0871; ОЗП=1,0871; ЭМ=1,0871; МАТ=1,0871 | [34 empty] | ИПЦ на срок выполнения работ с 06.2026 по 12.2028 г. ПЗ=1,0871; ОЗП=1,0871; ЭМ=1,0871; МАТ=1,0871
| 1 | ОТ(ЗТ) |  |  |  | 4: чел.-ч; 7: 75.3424; 12: 28783.78 | [23 empty] | ОТ(ЗТ)
| 1-100-38 | Средний разряд работы 3,8 |  |  |  | чел.-ч | 24.8 | 1.55 | 75.3424 |  |  | 351.43 | 1.0871 | 28783.78 | [24 empty] | Средний разряд работы 3,8
| 2 | ЭМ |  |  |  | 12: 1862.82 | [23 empty] | ЭМ
|  | ОТм(ЗТм) |  |  |  | 4: чел.-ч; 7: 1.2152; 12: 511.82 | [23 empty] | ОТм(ЗТм)
| 91.05.05-015 | Краны на автомобильном ходу, грузоподъемность 16 т |  |  |  | маш.-ч | 0.2 | 1.55 | 0.6076 |  |  | 1581.06 | 1.0871 | 1044.32 | [24 empty] | Краны на автомобильном ходу, грузоподъемность 16 т
| 4-100-060 | ОТм(Зтм) Средний разряд машинистов 6 |  |  |  | чел.-ч | 0.2 | 1.55 | 0.6076 |  |  | 482.89 |  | 293.4 | [25 empty] | ОТм(Зтм) Средний разряд машинистов 6
| 91.06.01-003 | Домкраты гидравлические, грузоподъемность 63-100 т |  |  |  | маш.-ч | 5.69 | 1.55 | 17.2862 |  |  | 2.41 | 1.0871 | 45.29 | [24 empty] | Домкраты гидравлические, грузоподъемность 63-100 т
| 91.06.03-062 | Лебедки электрические тяговым усилием до 31,39 кН (3,2 т) |  |  |  | маш.-ч | 5.69 | 1.55 | 17.2862 | 13.44 | 1.39 | 18.68 | 1.0871 | 351.03 | [24 empty] | Лебедки электрические тяговым усилием до 31,39 кН (3,2 т)
| 91.14.02-001 | Автомобили бортовые, грузоподъемность до 5 т |  |  |  | маш.-ч | 0.2 | 1.55 | 0.6076 |  |  | 639.16 | 1.0871 | 422.18 | [24 empty] | Автомобили бортовые, грузоподъемность до 5 т
| 4-100-040 | ОТм(Зтм) Средний разряд машинистов 4 |  |  |  | чел.-ч | 0.2 | 1.55 | 0.6076 |  |  | 359.48 |  | 218.42 | [25 empty] | ОТм(Зтм) Средний разряд машинистов 4
| 4 | М |  |  |  | 12: 1033.61 | [23 empty] | М
| 01.7.06.07-0002 | Ленты монтажные из пластмассы для бандажирования проводов, скрепляются пластмассовыми кнопками, ширина 10 мм |  |  |  | 10 м | 0.245 |  | 0.4802 | 37.71 | 1.53 | 57.7 | 1.0871 | 30.12 | [24 empty] | Ленты монтажные из пластмассы для бандажирования проводов, скрепляются пластмассовыми кнопками, ширина 10 мм
| 01.7.15.14-0165 | Шурупы самонарезающие стальные с полукруглой головкой и прямым шлицем, остроконечные, диаметр 4 мм, длина 40 мм |  |  |  | т | 0.00011 |  | 0.0002156 | 99190.96 | 1.34 | 132915.89 | 1.0871 | 31.15 | [24 empty] | Шурупы самонарезающие стальные с полукруглой головкой и прямым шлицем, остроконечные, диаметр 4 мм, длина 40 мм
| 10.3.02.03-0011 | Припои оловянно-свинцовые бессурьмянистые, марка ПОС30 |  |  |  | кг | 0.25 |  | 0.49 | 931.11 | 1.61 | 1499.09 | 1.0871 | 798.53 | [24 empty] | Припои оловянно-свинцовые бессурьмянистые, марка ПОС30
| 14.4.03.03-0002 | Лак битумный БТ-123 |  |  |  | т | 0.00072 |  | 0.0014112 | 82698.14 | 1.37 | 113296.45 | 1.0871 | 173.81 | [24 empty] | Лак битумный БТ-123
|  | Итого прямые затраты |  |  |  | 12: 32192.03 | [26 empty] | Итого прямые затраты
5.1 | 421/пр_2020_п.75_пп.а | Вспомогательные ненормируемые материальные ресурсы |  |  |  | 4: %; 5: 2; 7: 2; 12: 341.65 | [27 empty] | Вспомогательные ненормируемые материальные ресурсы
|  | ФОТ |  |  |  | 12: 29295.6 | [28 empty] | ФОТ
| Пр/812-049.3-1 | НР Электротехнические установки на других объектах |  |  |  | 4: %; 5: 97; 7: 97; 12: 28416.73 | [28 empty] | НР Электротехнические установки на других объектах
| Пр/774-049.3 | СП Электротехнические установки на других объектах |  |  |  | 4: %; 5: 51; 7: 51; 12: 14940.76 | [28 empty] | СП Электротехнические установки на других объектах
|  | Всего по позиции |  |  |  | 10: 38719.98; 12: 75891.17 | [29 empty] | Всего по позиции
6 | ФСБЦ-21.1.06.10-0404 | Кабель силовой с медными жилами ВВГнг(A)-LS 4х185мс(N)-1000 |  |  |  | 1000 м | 0.2 | 1 | 0.2 | 5929152.42 | 1.12 | 6640650.71 | 1.0871 | 1443810.28 | [21 empty] | Кабель силовой с медными жилами ВВГнг(A)-LS 4х185мс(N)-1000
| Расчет ИПЦ | ИПЦ на срок выполнения работ с 06.2026 по 12.2028 г. ПЗ=1,0871; ОЗП=1,0871; ЭМ=1,0871; МАТ=1,0871 | [34 empty] | ИПЦ на срок выполнения работ с 06.2026 по 12.2028 г. ПЗ=1,0871; ОЗП=1,0871; ЭМ=1,0871; МАТ=1,0871
|  | Всего по позиции |  |  |  | 12: 1443810.28 | [29 empty] | Всего по позиции
7 | ГЭСНм08-02-147-04 | Кабель до 35 кВ по установленным конструкциям и лоткам с креплением на поворотах и в конце трассы, масса 1 м кабеля: до 6 кг |  |  |  | 4: 100 м; 5: 2.646; 6: 1; 7: 2.646 | [21 empty] | Кабель до 35 кВ по установленным конструкциям и лоткам с креплением на поворотах и в конце трассы, масса 1 м кабеля: до 6 кг
| 421/пр_2020_прил.10_т.3_п.1.2_гр.3 | Производство работ осуществляется в помещениях эксплуатируемого объекта капитального строительства, эксплуатация которого не прекращена, в том числе для объектов производственного и непроизводственного назначения без остановки рабочего процесса, при этом: в зоне производства работ имеется один из следующих факторов: - движение транспорта по внутрицеховым путям; - действующее технологическое или лабораторное оборудование; - мебель и иные загромождающие помещения предметы ОЗП=1,35; ЭМ=1,35 к расх.; ЗПМ=1,35; ТЗ=1,35; ТЗМ=1,35 | [34 empty] | Производство работ осуществляется в помещениях эксплуатируемого объекта капитального строительства, эксплуатация которого не прекращена, в том числе для объектов производственного и непроизводственного назначения без остановки рабочего процесса, при этом: в зоне производства работ имеется один из следующих факторов: - движение транспорта по внутрицеховым путям; - действующее технологическое или лабораторное оборудование; - мебель и иные загромождающие помещения предметы ОЗП=1,35; ЭМ=1,35 к расх.; ЗПМ=1,35; ТЗ=1,35; ТЗМ=1,35
| 421/пр_2020_прил.10_т.3_п.4_гр.3 | Производство работ осуществляется в охранной зоне действующей воздушной линии электропередачи, вблизи объектов, находящихся под напряжением, внутри объектов капитального строительства, внутренняя проводка в которых не обесточена, если это приведет к ограничению действий рабочих в соответствии с требованиями техники безопасности ОЗП=1,2; ЭМ=1,2 к расх.; ЗПМ=1,2; ТЗ=1,2; ТЗМ=1,2 | [34 empty] | Производство работ осуществляется в охранной зоне действующей воздушной линии электропередачи, вблизи объектов, находящихся под напряжением, внутри объектов капитального строительства, внутренняя проводка в которых не обесточена, если это приведет к ограничению действий рабочих в соответствии с требованиями техники безопасности ОЗП=1,2; ЭМ=1,2 к расх.; ЗПМ=1,2; ТЗ=1,2; ТЗМ=1,2
| Расчет ИПЦ | ИПЦ на срок выполнения работ с 06.2026 по 12.2028 г. ПЗ=1,0871; ОЗП=1,0871; ЭМ=1,0871; МАТ=1,0871 | [34 empty] | ИПЦ на срок выполнения работ с 06.2026 по 12.2028 г. ПЗ=1,0871; ОЗП=1,0871; ЭМ=1,0871; МАТ=1,0871
| 1 | ОТ(ЗТ) |  |  |  | 4: чел.-ч; 7: 83.0103; 12: 31713.22 | [23 empty] | ОТ(ЗТ)
| 1-100-38 | Средний разряд работы 3,8 |  |  |  | чел.-ч | 20.24 | 1.55 | 83.0103 |  |  | 351.43 | 1.0871 | 31713.22 | [24 empty] | Средний разряд работы 3,8
| 2 | ЭМ |  |  |  | 12: 2418.9 | [23 empty] | ЭМ
|  | ОТм(ЗТм) |  |  |  | 4: чел.-ч; 7: 1.6405; 12: 690.97 | [23 empty] | ОТм(ЗТм)
| 91.05.05-015 | Краны на автомобильном ходу, грузоподъемность 16 т |  |  |  | маш.-ч | 0.2 | 1.55 | 0.82026 |  |  | 1581.06 | 1.0871 | 1409.84 | [24 empty] | Краны на автомобильном ходу, грузоподъемность 16 т
| 4-100-060 | ОТм(Зтм) Средний разряд машинистов 6 |  |  |  | чел.-ч | 0.2 | 1.55 | 0.82026 |  |  | 482.89 |  | 396.1 | [25 empty] | ОТм(Зтм) Средний разряд машинистов 6
| 91.06.01-003 | Домкраты гидравлические, грузоподъемность 63-100 т |  |  |  | маш.-ч | 4.67 | 1.55 | 19.1531 |  |  | 2.41 | 1.0871 | 50.18 | [24 empty] | Домкраты гидравлические, грузоподъемность 63-100 т
| 91.06.03-062 | Лебедки электрические тяговым усилием до 31,39 кН (3,2 т) |  |  |  | маш.-ч | 4.67 | 1.55 | 19.1531 | 13.44 | 1.39 | 18.68 | 1.0871 | 388.94 | [24 empty] | Лебедки электрические тяговым усилием до 31,39 кН (3,2 т)
| 91.14.02-001 | Автомобили бортовые, грузоподъемность до 5 т |  |  |  | маш.-ч | 0.2 | 1.55 | 0.82026 |  |  | 639.16 | 1.0871 | 569.94 | [24 empty] | Автомобили бортовые, грузоподъемность до 5 т
| 4-100-040 | ОТм(Зтм) Средний разряд машинистов 4 |  |  |  | чел.-ч | 0.2 | 1.55 | 0.82026 |  |  | 359.48 |  | 294.87 | [25 empty] | ОТм(Зтм) Средний разряд машинистов 4
| 4 | М |  |  |  | 12: 1395.38 | [23 empty] | М
| 01.7.06.07-0002 | Ленты монтажные из пластмассы для бандажирования проводов, скрепляются пластмассовыми кнопками, ширина 10 мм |  |  |  | 10 м | 0.245 |  | 0.64827 | 37.71 | 1.53 | 57.7 | 1.0871 | 40.66 | [24 empty] | Ленты монтажные из пластмассы для бандажирования проводов, скрепляются пластмассовыми кнопками, ширина 10 мм
| 01.7.15.14-0165 | Шурупы самонарезающие стальные с полукруглой головкой и прямым шлицем, остроконечные, диаметр 4 мм, длина 40 мм |  |  |  | т | 0.00011 |  | 0.0002911 | 99190.96 | 1.34 | 132915.89 | 1.0871 | 42.06 | [24 empty] | Шурупы самонарезающие стальные с полукруглой головкой и прямым шлицем, остроконечные, диаметр 4 мм, длина 40 мм
| 10.3.02.03-0011 | Припои оловянно-свинцовые бессурьмянистые, марка ПОС30 |  |  |  | кг | 0.25 |  | 0.6615 | 931.11 | 1.61 | 1499.09 | 1.0871 | 1078.02 | [24 empty] | Припои оловянно-свинцовые бессурьмянистые, марка ПОС30
| 14.4.03.03-0002 | Лак битумный БТ-123 |  |  |  | т | 0.00072 |  | 0.0019051 | 82698.14 | 1.37 | 113296.45 | 1.0871 | 234.64 | [24 empty] | Лак битумный БТ-123
|  | Итого прямые затраты |  |  |  | 12: 36218.47 | [26 empty] | Итого прямые затраты
7.1 | 421/пр_2020_п.75_пп.а | Вспомогательные ненормируемые материальные ресурсы |  |  |  | 4: %; 5: 2; 7: 2; 12: 376.42 | [27 empty] | Вспомогательные ненормируемые материальные ресурсы
|  | ФОТ |  |  |  | 12: 32404.19 | [28 empty] | ФОТ
| Пр/812-049.3-1 | НР Электротехнические установки на других объектах |  |  |  | 4: %; 5: 97; 7: 97; 12: 31432.06 | [28 empty] | НР Электротехнические установки на других объектах
| Пр/774-049.3 | СП Электротехнические установки на других объектах |  |  |  | 4: %; 5: 51; 7: 51; 12: 16526.14 | [28 empty] | СП Электротехнические установки на других объектах
|  | Всего по позиции |  |  |  | 10: 31955.06; 12: 84553.09 | [29 empty] | Всего по позиции
8 | ФСБЦ-21.1.06.10-0402 | Кабель силовой с медными жилами ВВГнг(A)-LS 4х120мс(N)-1000 |  |  |  | 1000 м | 0.16 | 1 | 0.16 | 3850743.1 | 1.12 | 4312832.27 | 1.0871 | 750156.79 | [21 empty] | Кабель силовой с медными жилами ВВГнг(A)-LS 4х120мс(N)-1000
| Расчет ИПЦ | ИПЦ на срок выполнения работ с 06.2026 по 12.2028 г. ПЗ=1,0871; ОЗП=1,0871; ЭМ=1,0871; МАТ=1,0871 | [34 empty] | ИПЦ на срок выполнения работ с 06.2026 по 12.2028 г. ПЗ=1,0871; ОЗП=1,0871; ЭМ=1,0871; МАТ=1,0871
|  | Всего по позиции |  |  |  | 12: 750156.79 | [29 empty] | Всего по позиции
9 | ФСБЦ-21.1.06.10-0415 | Кабель силовой с медными жилами ВВГнг(A)-LS 5х70мс(N, PE)-1000 |  |  |  | 1000 м | 0.11 | 1 | 0.11 | 2839102.59 | 1.12 | 3179794.9 | 1.0871 | 380243.05 | [21 empty] | Кабель силовой с медными жилами ВВГнг(A)-LS 5х70мс(N, PE)-1000
| Расчет ИПЦ | ИПЦ на срок выполнения работ с 06.2026 по 12.2028 г. ПЗ=1,0871; ОЗП=1,0871; ЭМ=1,0871; МАТ=1,0871 | [34 empty] | ИПЦ на срок выполнения работ с 06.2026 по 12.2028 г. ПЗ=1,0871; ОЗП=1,0871; ЭМ=1,0871; МАТ=1,0871
|  | Всего по позиции |  |  |  | 12: 380243.05 | [29 empty] | Всего по позиции
10 | ГЭСНм08-02-147-03 | Кабель до 35 кВ по установленным конструкциям и лоткам с креплением на поворотах и в конце трассы, масса 1 м кабеля: до 3 кг |  |  |  | 4: 100 м; 5: 11.907; 6: 1; 7: 11.907 | [21 empty] | Кабель до 35 кВ по установленным конструкциям и лоткам с креплением на поворотах и в конце трассы, масса 1 м кабеля: до 3 кг
| 421/пр_2020_прил.10_т.3_п.1.2_гр.3 | Производство работ осуществляется в помещениях эксплуатируемого объекта капитального строительства, эксплуатация которого не прекращена, в том числе для объектов производственного и непроизводственного назначения без остановки рабочего процесса, при этом: в зоне производства работ имеется один из следующих факторов: - движение транспорта по внутрицеховым путям; - действующее технологическое или лабораторное оборудование; - мебель и иные загромождающие помещения предметы ОЗП=1,35; ЭМ=1,35 к расх.; ЗПМ=1,35; ТЗ=1,35; ТЗМ=1,35 | [34 empty] | Производство работ осуществляется в помещениях эксплуатируемого объекта капитального строительства, эксплуатация которого не прекращена, в том числе для объектов производственного и непроизводственного назначения без остановки рабочего процесса, при этом: в зоне производства работ имеется один из следующих факторов: - движение транспорта по внутрицеховым путям; - действующее технологическое или лабораторное оборудование; - мебель и иные загромождающие помещения предметы ОЗП=1,35; ЭМ=1,35 к расх.; ЗПМ=1,35; ТЗ=1,35; ТЗМ=1,35
| 421/пр_2020_прил.10_т.3_п.4_гр.3 | Производство работ осуществляется в охранной зоне действующей воздушной линии электропередачи, вблизи объектов, находящихся под напряжением, внутри объектов капитального строительства, внутренняя проводка в которых не обесточена, если это приведет к ограничению действий рабочих в соответствии с требованиями техники безопасности ОЗП=1,2; ЭМ=1,2 к расх.; ЗПМ=1,2; ТЗ=1,2; ТЗМ=1,2 | [34 empty] | Производство работ осуществляется в охранной зоне действующей воздушной линии электропередачи, вблизи объектов, находящихся под напряжением, внутри объектов капитального строительства, внутренняя проводка в которых не обесточена, если это приведет к ограничению действий рабочих в соответствии с требованиями техники безопасности ОЗП=1,2; ЭМ=1,2 к расх.; ЗПМ=1,2; ТЗ=1,2; ТЗМ=1,2
| Расчет ИПЦ | ИПЦ на срок выполнения работ с 06.2026 по 12.2028 г. ПЗ=1,0871; ОЗП=1,0871; ЭМ=1,0871; МАТ=1,0871 | [34 empty] | ИПЦ на срок выполнения работ с 06.2026 по 12.2028 г. ПЗ=1,0871; ОЗП=1,0871; ЭМ=1,0871; МАТ=1,0871
| 1 | ОТ(ЗТ) |  |  |  | 4: чел.-ч; 7: 276.0995; 12: 105480.94 | [23 empty] | ОТ(ЗТ)
| 1-100-38 | Средний разряд работы 3,8 |  |  |  | чел.-ч | 14.96 | 1.55 | 276.0995 |  |  | 351.43 | 1.0871 | 105480.94 | [24 empty] | Средний разряд работы 3,8
| 2 | ЭМ |  |  |  | 12: 9941.27 | [23 empty] | ЭМ
|  | ОТм(ЗТм) |  |  |  | 4: чел.-ч; 7: 7.3823; 12: 3109.33 | [23 empty] | ОТм(ЗТм)
| 91.05.05-015 | Краны на автомобильном ходу, грузоподъемность 16 т |  |  |  | маш.-ч | 0.2 | 1.55 | 3.6912 |  |  | 1581.06 | 1.0871 | 6344.27 | [24 empty] | Краны на автомобильном ходу, грузоподъемность 16 т
| 4-100-060 | ОТм(Зтм) Средний разряд машинистов 6 |  |  |  | чел.-ч | 0.2 | 1.55 | 3.6912 |  |  | 482.89 |  | 1782.43 | [25 empty] | ОТм(Зтм) Средний разряд машинистов 6
| 91.06.01-003 | Домкраты гидравлические, грузоподъемность 63-100 т |  |  |  | маш.-ч | 3.5 | 1.55 | 64.5955 |  |  | 2.41 | 1.0871 | 169.23 | [24 empty] | Домкраты гидравлические, грузоподъемность 63-100 т
| 91.06.03-061 | Лебедки электрические тяговым усилием до 12,26 кН (1,25 т) |  |  |  | маш.-ч | 3.5 | 1.55 | 64.5955 | 8.84 | 1.39 | 12.29 | 1.0871 | 863.03 | [24 empty] | Лебедки электрические тяговым усилием до 12,26 кН (1,25 т)
| 91.14.02-001 | Автомобили бортовые, грузоподъемность до 5 т |  |  |  | маш.-ч | 0.2 | 1.55 | 3.6912 |  |  | 639.16 | 1.0871 | 2564.74 | [24 empty] | Автомобили бортовые, грузоподъемность до 5 т
| 4-100-040 | ОТм(Зтм) Средний разряд машинистов 4 |  |  |  | чел.-ч | 0.2 | 1.55 | 3.6912 |  |  | 359.48 |  | 1326.9 | [25 empty] | ОТм(Зтм) Средний разряд машинистов 4
| 4 | М |  |  |  | 12: 6279.22 | [23 empty] | М
| 01.7.06.07-0002 | Ленты монтажные из пластмассы для бандажирования проводов, скрепляются пластмассовыми кнопками, ширина 10 мм |  |  |  | 10 м | 0.245 |  | 2.9172 | 37.71 | 1.53 | 57.7 | 1.0871 | 182.98 | [24 empty] | Ленты монтажные из пластмассы для бандажирования проводов, скрепляются пластмассовыми кнопками, ширина 10 мм
| 01.7.15.14-0165 | Шурупы самонарезающие стальные с полукруглой головкой и прямым шлицем, остроконечные, диаметр 4 мм, длина 40 мм |  |  |  | т | 0.00011 |  | 0.0013098 | 99190.96 | 1.34 | 132915.89 | 1.0871 | 189.26 | [24 empty] | Шурупы самонарезающие стальные с полукруглой головкой и прямым шлицем, остроконечные, диаметр 4 мм, длина 40 мм
| 10.3.02.03-0011 | Припои оловянно-свинцовые бессурьмянистые, марка ПОС30 |  |  |  | кг | 0.25 |  | 2.9768 | 931.11 | 1.61 | 1499.09 | 1.0871 | 4851.09 | [24 empty] | Припои оловянно-свинцовые бессурьмянистые, марка ПОС30
| 14.4.03.03-0002 | Лак битумный БТ-123 |  |  |  | т | 0.00072 |  | 0.008573 | 82698.14 | 1.37 | 113296.45 | 1.0871 | 1055.89 | [24 empty] | Лак битумный БТ-123
|  | Итого прямые затраты |  |  |  | 12: 124810.76 | [26 empty] | Итого прямые затраты
10.1 | 421/пр_2020_п.75_пп.а | Вспомогательные ненормируемые материальные ресурсы |  |  |  | 4: %; 5: 2; 7: 2; 12: 1252 | [27 empty] | Вспомогательные ненормируемые материальные ресурсы
|  | ФОТ |  |  |  | 12: 108590.27 | [28 empty] | ФОТ
| Пр/812-049.3-1 | НР Электротехнические установки на других объектах |  |  |  | 4: %; 5: 97; 7: 97; 12: 105332.56 | [28 empty] | НР Электротехнические установки на других объектах
| Пр/774-049.3 | СП Электротехнические установки на других объектах |  |  |  | 4: %; 5: 51; 7: 51; 12: 55381.04 | [28 empty] | СП Электротехнические установки на других объектах
|  | Всего по позиции |  |  |  | 10: 24084.69; 12: 286776.36 | [29 empty] | Всего по позиции
11 | ФСБЦ-21.1.06.10-0412 | Кабель силовой с медными жилами ВВГнг(A)-LS 5х25мк(N, PE)-1000 |  |  |  | 1000 м | 1.155 | 1 | 1.155 | 1049052.11 | 1.12 | 1174938.36 | 1.0871 | 1475253.19 | [21 empty] | Кабель силовой с медными жилами ВВГнг(A)-LS 5х25мк(N, PE)-1000
| Расчет ИПЦ | ИПЦ на срок выполнения работ с 06.2026 по 12.2028 г. ПЗ=1,0871; ОЗП=1,0871; ЭМ=1,0871; МАТ=1,0871 | [34 empty] | ИПЦ на срок выполнения работ с 06.2026 по 12.2028 г. ПЗ=1,0871; ОЗП=1,0871; ЭМ=1,0871; МАТ=1,0871
|  | Всего по позиции |  |  |  | 12: 1475253.19 | [29 empty] | Всего по позиции
12 | ФСБЦ-21.1.06.10-0478 | Кабель силовой с медными жилами ВВГ 3х95мк(N, PE)-1000 (Кабель силовой с медными жилами ВВГнг(A)-LS 3х95мс-1000) |  |  |  | 1000 м | 0.06 | 1 | 0.06 | 2342254.72 | 1.12 | 2623325.29 | 1.0871 | 171109.02 | [21 empty] | Кабель силовой с медными жилами ВВГ 3х95мк(N, PE)-1000 (Кабель силовой с медными жилами ВВГнг(A)-LS 3х95мс-1000)
| Расчет ИПЦ | ИПЦ на срок выполнения работ с 06.2026 по 12.2028 г. ПЗ=1,0871; ОЗП=1,0871; ЭМ=1,0871; МАТ=1,0871 | [34 empty] | ИПЦ на срок выполнения работ с 06.2026 по 12.2028 г. ПЗ=1,0871; ОЗП=1,0871; ЭМ=1,0871; МАТ=1,0871
|  | Всего по позиции |  |  |  | 12: 171109.02 | [29 empty] | Всего по позиции
13 | ГЭСНм08-02-147-02 | Кабель до 35 кВ по установленным конструкциям и лоткам с креплением на поворотах и в конце трассы, масса 1 м кабеля: до 2 кг |  |  |  | 4: 100 м; 5: 4.753; 6: 1; 7: 4.753 | [21 empty] | Кабель до 35 кВ по установленным конструкциям и лоткам с креплением на поворотах и в конце трассы, масса 1 м кабеля: до 2 кг
| 421/пр_2020_прил.10_т.3_п.1.2_гр.3 | Производство работ осуществляется в помещениях эксплуатируемого объекта капитального строительства, эксплуатация которого не прекращена, в том числе для объектов производственного и непроизводственного назначения без остановки рабочего процесса, при этом: в зоне производства работ имеется один из следующих факторов: - движение транспорта по внутрицеховым путям; - действующее технологическое или лабораторное оборудование; - мебель и иные загромождающие помещения предметы ОЗП=1,35; ЭМ=1,35 к расх.; ЗПМ=1,35; ТЗ=1,35; ТЗМ=1,35 | [34 empty] | Производство работ осуществляется в помещениях эксплуатируемого объекта капитального строительства, эксплуатация которого не прекращена, в том числе для объектов производственного и непроизводственного назначения без остановки рабочего процесса, при этом: в зоне производства работ имеется один из следующих факторов: - движение транспорта по внутрицеховым путям; - действующее технологическое или лабораторное оборудование; - мебель и иные загромождающие помещения предметы ОЗП=1,35; ЭМ=1,35 к расх.; ЗПМ=1,35; ТЗ=1,35; ТЗМ=1,35
| 421/пр_2020_прил.10_т.3_п.4_гр.3 | Производство работ осуществляется в охранной зоне действующей воздушной линии электропередачи, вблизи объектов, находящихся под напряжением, внутри объектов капитального строительства, внутренняя проводка в которых не обесточена, если это приведет к ограничению действий рабочих в соответствии с требованиями техники безопасности ОЗП=1,2; ЭМ=1,2 к расх.; ЗПМ=1,2; ТЗ=1,2; ТЗМ=1,2 | [34 empty] | Производство работ осуществляется в охранной зоне действующей воздушной линии электропередачи, вблизи объектов, находящихся под напряжением, внутри объектов капитального строительства, внутренняя проводка в которых не обесточена, если это приведет к ограничению действий рабочих в соответствии с требованиями техники безопасности ОЗП=1,2; ЭМ=1,2 к расх.; ЗПМ=1,2; ТЗ=1,2; ТЗМ=1,2
| Расчет ИПЦ | ИПЦ на срок выполнения работ с 06.2026 по 12.2028 г. ПЗ=1,0871; ОЗП=1,0871; ЭМ=1,0871; МАТ=1,0871 | [34 empty] | ИПЦ на срок выполнения работ с 06.2026 по 12.2028 г. ПЗ=1,0871; ОЗП=1,0871; ЭМ=1,0871; МАТ=1,0871
| 1 | ОТ(ЗТ) |  |  |  | 4: чел.-ч; 7: 90.7633; 12: 34675.17 | [23 empty] | ОТ(ЗТ)
| 1-100-38 | Средний разряд работы 3,8 |  |  |  | чел.-ч | 12.32 | 1.55 | 90.7633 |  |  | 351.43 | 1.0871 | 34675.17 | [24 empty] | Средний разряд работы 3,8
| 2 | ЭМ |  |  |  | 12: 3895.33 | [23 empty] | ЭМ
|  | ОТм(ЗТм) |  |  |  | 4: чел.-ч; 7: 2.9469; 12: 1241.17 | [23 empty] | ОТм(ЗТм)
| 91.05.05-015 | Краны на автомобильном ходу, грузоподъемность 16 т |  |  |  | маш.-ч | 0.2 | 1.55 | 1.4734 |  |  | 1581.06 | 1.0871 | 2532.49 | [24 empty] | Краны на автомобильном ходу, грузоподъемность 16 т
| 4-100-060 | ОТм(Зтм) Средний разряд машинистов 6 |  |  |  | чел.-ч | 0.2 | 1.55 | 1.4734 |  |  | 482.89 |  | 711.5 | [25 empty] | ОТм(Зтм) Средний разряд машинистов 6
| 91.06.01-003 | Домкраты гидравлические, грузоподъемность 63-100 т |  |  |  | маш.-ч | 2.88 | 1.55 | 21.2174 |  |  | 2.41 | 1.0871 | 55.59 | [24 empty] | Домкраты гидравлические, грузоподъемность 63-100 т
| 91.06.03-061 | Лебедки электрические тяговым усилием до 12,26 кН (1,25 т) |  |  |  | маш.-ч | 2.88 | 1.55 | 21.2174 | 8.84 | 1.39 | 12.29 | 1.0871 | 283.47 | [24 empty] | Лебедки электрические тяговым усилием до 12,26 кН (1,25 т)
| 91.14.02-001 | Автомобили бортовые, грузоподъемность до 5 т |  |  |  | маш.-ч | 0.2 | 1.55 | 1.4734 |  |  | 639.16 | 1.0871 | 1023.78 | [24 empty] | Автомобили бортовые, грузоподъемность до 5 т
| 4-100-040 | ОТм(Зтм) Средний разряд машинистов 4 |  |  |  | чел.-ч | 0.2 | 1.55 | 1.4734 |  |  | 359.48 |  | 529.67 | [25 empty] | ОТм(Зтм) Средний разряд машинистов 4
| 4 | М |  |  |  | 12: 2506.51 | [23 empty] | М
| 01.7.06.07-0002 | Ленты монтажные из пластмассы для бандажирования проводов, скрепляются пластмассовыми кнопками, ширина 10 мм |  |  |  | 10 м | 0.245 |  | 1.1645 | 37.71 | 1.53 | 57.7 | 1.0871 | 73.04 | [24 empty] | Ленты монтажные из пластмассы для бандажирования проводов, скрепляются пластмассовыми кнопками, ширина 10 мм
| 01.7.15.14-0165 | Шурупы самонарезающие стальные с полукруглой головкой и прямым шлицем, остроконечные, диаметр 4 мм, длина 40 мм |  |  |  | т | 0.00011 |  | 0.0005228 | 99190.96 | 1.34 | 132915.89 | 1.0871 | 75.54 | [24 empty] | Шурупы самонарезающие стальные с полукруглой головкой и прямым шлицем, остроконечные, диаметр 4 мм, длина 40 мм
| 10.3.02.03-0011 | Припои оловянно-свинцовые бессурьмянистые, марка ПОС30 |  |  |  | кг | 0.25 |  | 1.1883 | 931.11 | 1.61 | 1499.09 | 1.0871 | 1936.44 | [24 empty] | Припои оловянно-свинцовые бессурьмянистые, марка ПОС30
| 14.4.03.03-0002 | Лак битумный БТ-123 |  |  |  | т | 0.00072 |  | 0.0034222 | 82698.14 | 1.37 | 113296.45 | 1.0871 | 421.49 | [24 empty] | Лак битумный БТ-123
|  | Итого прямые затраты |  |  |  | 12: 42318.18 | [26 empty] | Итого прямые затраты
13.1 | 421/пр_2020_п.75_пп.а | Вспомогательные ненормируемые материальные ресурсы |  |  |  | 4: %; 5: 2; 7: 2; 12: 411.57 | [27 empty] | Вспомогательные ненормируемые материальные ресурсы
|  | ФОТ |  |  |  | 12: 35916.34 | [28 empty] | ФОТ
| Пр/812-049.3-1 | НР Электротехнические установки на других объектах |  |  |  | 4: %; 5: 97; 7: 97; 12: 34838.85 | [28 empty] | НР Электротехнические установки на других объектах
| Пр/774-049.3 | СП Электротехнические установки на других объектах |  |  |  | 4: %; 5: 51; 7: 51; 12: 18317.33 | [28 empty] | СП Электротехнические установки на других объектах
|  | Всего по позиции |  |  |  | 10: 20173.77; 12: 95885.93 | [29 empty] | Всего по позиции
14 | ФСБЦ-21.1.06.10-0411 | Кабель силовой с медными жилами ВВГнг(A)-LS 5х16мк(N, PE)-1000 |  |  |  | 1000 м | 0.2 | 1 | 0.2 | 708782.93 | 1.12 | 793836.88 | 1.0871 | 172596.01 | [21 empty] | Кабель силовой с медными жилами ВВГнг(A)-LS 5х16мк(N, PE)-1000
| Расчет ИПЦ | ИПЦ на срок выполнения работ с 06.2026 по 12.2028 г. ПЗ=1,0871; ОЗП=1,0871; ЭМ=1,0871; МАТ=1,0871 | [34 empty] | ИПЦ на срок выполнения работ с 06.2026 по 12.2028 г. ПЗ=1,0871; ОЗП=1,0871; ЭМ=1,0871; МАТ=1,0871
|  | Всего по позиции |  |  |  | 12: 172596.01 | [29 empty] | Всего по позиции
15 | ФСБЦ-21.1.06.10-0383 | Кабель силовой с медными жилами ВВГнг(A)-LS 3х25мк-1000 |  |  |  | 1000 м | 0.285 | 1 | 0.285 | 642082.92 | 1.12 | 719132.87 | 1.0871 | 222804.26 | [21 empty] | Кабель силовой с медными жилами ВВГнг(A)-LS 3х25мк-1000
| Расчет ИПЦ | ИПЦ на срок выполнения работ с 06.2026 по 12.2028 г. ПЗ=1,0871; ОЗП=1,0871; ЭМ=1,0871; МАТ=1,0871 | [34 empty] | ИПЦ на срок выполнения работ с 06.2026 по 12.2028 г. ПЗ=1,0871; ОЗП=1,0871; ЭМ=1,0871; МАТ=1,0871
|  | Всего по позиции |  |  |  | 12: 222804.26 | [29 empty] | Всего по позиции
16 | ГЭСНм08-02-147-01 | Кабель до 35 кВ по установленным конструкциям и лоткам с креплением на поворотах и в конце трассы, масса 1 м кабеля: до 1 кг |  |  |  | 4: 100 м; 5: 0.294; 6: 1; 7: 0.294 | [21 empty] | Кабель до 35 кВ по установленным конструкциям и лоткам с креплением на поворотах и в конце трассы, масса 1 м кабеля: до 1 кг
| 421/пр_2020_прил.10_т.3_п.1.2_гр.3 | Производство работ осуществляется в помещениях эксплуатируемого объекта капитального строительства, эксплуатация которого не прекращена, в том числе для объектов производственного и непроизводственного назначения без остановки рабочего процесса, при этом: в зоне производства работ имеется один из следующих факторов: - движение транспорта по внутрицеховым путям; - действующее технологическое или лабораторное оборудование; - мебель и иные загромождающие помещения предметы ОЗП=1,35; ЭМ=1,35 к расх.; ЗПМ=1,35; ТЗ=1,35; ТЗМ=1,35 | [34 empty] | Производство работ осуществляется в помещениях эксплуатируемого объекта капитального строительства, эксплуатация которого не прекращена, в том числе для объектов производственного и непроизводственного назначения без остановки рабочего процесса, при этом: в зоне производства работ имеется один из следующих факторов: - движение транспорта по внутрицеховым путям; - действующее технологическое или лабораторное оборудование; - мебель и иные загромождающие помещения предметы ОЗП=1,35; ЭМ=1,35 к расх.; ЗПМ=1,35; ТЗ=1,35; ТЗМ=1,35
| 421/пр_2020_прил.10_т.3_п.4_гр.3 | Производство работ осуществляется в охранной зоне действующей воздушной линии электропередачи, вблизи объектов, находящихся под напряжением, внутри объектов капитального строительства, внутренняя проводка в которых не обесточена, если это приведет к ограничению действий рабочих в соответствии с требованиями техники безопасности ОЗП=1,2; ЭМ=1,2 к расх.; ЗПМ=1,2; ТЗ=1,2; ТЗМ=1,2 | [34 empty] | Производство работ осуществляется в охранной зоне действующей воздушной линии электропередачи, вблизи объектов, находящихся под напряжением, внутри объектов капитального строительства, внутренняя проводка в которых не обесточена, если это приведет к ограничению действий рабочих в соответствии с требованиями техники безопасности ОЗП=1,2; ЭМ=1,2 к расх.; ЗПМ=1,2; ТЗ=1,2; ТЗМ=1,2
| Расчет ИПЦ | ИПЦ на срок выполнения работ с 06.2026 по 12.2028 г. ПЗ=1,0871; ОЗП=1,0871; ЭМ=1,0871; МАТ=1,0871 | [34 empty] | ИПЦ на срок выполнения работ с 06.2026 по 12.2028 г. ПЗ=1,0871; ОЗП=1,0871; ЭМ=1,0871; МАТ=1,0871
| 1 | ОТ(ЗТ) |  |  |  | 4: чел.-ч; 7: 4.2289; 12: 1615.61 | [23 empty] | ОТ(ЗТ)
| 1-100-38 | Средний разряд работы 3,8 |  |  |  | чел.-ч | 9.28 | 1.55 | 4.2289 |  |  | 351.43 | 1.0871 | 1615.61 | [24 empty] | Средний разряд работы 3,8
| 2 | ЭМ |  |  |  | 12: 236 | [23 empty] | ЭМ
|  | ОТм(ЗТм) |  |  |  | 4: чел.-ч; 7: 0.18228; 12: 76.77 | [23 empty] | ОТм(ЗТм)
| 91.05.05-015 | Краны на автомобильном ходу, грузоподъемность 16 т |  |  |  | маш.-ч | 0.2 | 1.55 | 0.09114 |  |  | 1581.06 | 1.0871 | 156.65 | [24 empty] | Краны на автомобильном ходу, грузоподъемность 16 т
| 4-100-060 | ОТм(Зтм) Средний разряд машинистов 6 |  |  |  | чел.-ч | 0.2 | 1.55 | 0.09114 |  |  | 482.89 |  | 44.01 | [25 empty] | ОТм(Зтм) Средний разряд машинистов 6
| 91.06.01-003 | Домкраты гидравлические, грузоподъемность 63-100 т |  |  |  | маш.-ч | 2.2 | 1.55 | 1.0025 |  |  | 2.41 | 1.0871 | 2.63 | [24 empty] | Домкраты гидравлические, грузоподъемность 63-100 т
| 91.06.03-061 | Лебедки электрические тяговым усилием до 12,26 кН (1,25 т) |  |  |  | маш.-ч | 2.2 | 1.55 | 1.0025 | 8.84 | 1.39 | 12.29 | 1.0871 | 13.39 | [24 empty] | Лебедки электрические тяговым усилием до 12,26 кН (1,25 т)
| 91.14.02-001 | Автомобили бортовые, грузоподъемность до 5 т |  |  |  | маш.-ч | 0.2 | 1.55 | 0.09114 |  |  | 639.16 | 1.0871 | 63.33 | [24 empty] | Автомобили бортовые, грузоподъемность до 5 т
| 4-100-040 | ОТм(Зтм) Средний разряд машинистов 4 |  |  |  | чел.-ч | 0.2 | 1.55 | 0.09114 |  |  | 359.48 |  | 32.76 | [25 empty] | ОТм(Зтм) Средний разряд машинистов 4
| 4 | М |  |  |  | 12: 159.83 | [23 empty] | М
| 01.7.06.07-0002 | Ленты монтажные из пластмассы для бандажирования проводов, скрепляются пластмассовыми кнопками, ширина 10 мм |  |  |  | 10 м | 0.245 |  | 0.07203 | 37.71 | 1.53 | 57.7 | 1.0871 | 4.52 | [24 empty] | Ленты монтажные из пластмассы для бандажирования проводов, скрепляются пластмассовыми кнопками, ширина 10 мм
| 01.7.15.14-0165 | Шурупы самонарезающие стальные с полукруглой головкой и прямым шлицем, остроконечные, диаметр 4 мм, длина 40 мм |  |  |  | т | 0.00011 |  | 3.23e-05 | 99190.96 | 1.34 | 132915.89 | 1.0871 | 4.67 | [24 empty] | Шурупы самонарезающие стальные с полукруглой головкой и прямым шлицем, остроконечные, диаметр 4 мм, длина 40 мм
| 10.3.02.03-0011 | Припои оловянно-свинцовые бессурьмянистые, марка ПОС30 |  |  |  | кг | 0.26 |  | 0.07644 | 931.11 | 1.61 | 1499.09 | 1.0871 | 124.57 | [24 empty] | Припои оловянно-свинцовые бессурьмянистые, марка ПОС30
| 14.4.03.03-0002 | Лак битумный БТ-123 |  |  |  | т | 0.00072 |  | 0.0002117 | 82698.14 | 1.37 | 113296.45 | 1.0871 | 26.07 | [24 empty] | Лак битумный БТ-123
|  | Итого прямые затраты |  |  |  | 12: 2088.21 | [26 empty] | Итого прямые затраты
16.1 | 421/пр_2020_п.75_пп.а | Вспомогательные ненормируемые материальные ресурсы |  |  |  | 4: %; 5: 2; 7: 2; 12: 19.18 | [27 empty] | Вспомогательные ненормируемые материальные ресурсы
|  | ФОТ |  |  |  | 12: 1692.38 | [28 empty] | ФОТ
| Пр/812-049.3-1 | НР Электротехнические установки на других объектах |  |  |  | 4: %; 5: 97; 7: 97; 12: 1641.61 | [28 empty] | НР Электротехнические установки на других объектах
| Пр/774-049.3 | СП Электротехнические установки на других объектах |  |  |  | 4: %; 5: 51; 7: 51; 12: 863.11 | [28 empty] | СП Электротехнические установки на других объектах
|  | Всего по позиции |  |  |  | 10: 15687.45; 12: 4612.11 | [29 empty] | Всего по позиции
17 | ФСБЦ-21.1.06.10-0381 | Кабель силовой с медными жилами ВВГнг(A)-LS 3х10ок(N, PE)-1000 |  |  |  | 1000 м | 0.03 | 1 | 0.03 | 276418.6 | 1.12 | 309588.83 | 1.0871 | 10096.62 | [21 empty] | Кабель силовой с медными жилами ВВГнг(A)-LS 3х10ок(N, PE)-1000
| Расчет ИПЦ | ИПЦ на срок выполнения работ с 06.2026 по 12.2028 г. ПЗ=1,0871; ОЗП=1,0871; ЭМ=1,0871; МАТ=1,0871 | [34 empty] | ИПЦ на срок выполнения работ с 06.2026 по 12.2028 г. ПЗ=1,0871; ОЗП=1,0871; ЭМ=1,0871; МАТ=1,0871
|  | Всего по позиции |  |  |  | 12: 10096.62 | [29 empty] | Всего по позиции
18 | ГЭСНм08-02-147-04 | Кабель до 35 кВ по установленным конструкциям и лоткам с креплением на поворотах и в конце трассы, масса 1 м кабеля: до 6 кг |  |  |  | 4: 100 м; 5: 0.8232; 6: 1; 7: 0.8232 | [21 empty] | Кабель до 35 кВ по установленным конструкциям и лоткам с креплением на поворотах и в конце трассы, масса 1 м кабеля: до 6 кг
| 421/пр_2020_прил.10_т.3_п.1.2_гр.3 | Производство работ осуществляется в помещениях эксплуатируемого объекта капитального строительства, эксплуатация которого не прекращена, в том числе для объектов производственного и непроизводственного назначения без остановки рабочего процесса, при этом: в зоне производства работ имеется один из следующих факторов: - движение транспорта по внутрицеховым путям; - действующее технологическое или лабораторное оборудование; - мебель и иные загромождающие помещения предметы ОЗП=1,35; ЭМ=1,35 к расх.; ЗПМ=1,35; ТЗ=1,35; ТЗМ=1,35 | [34 empty] | Производство работ осуществляется в помещениях эксплуатируемого объекта капитального строительства, эксплуатация которого не прекращена, в том числе для объектов производственного и непроизводственного назначения без остановки рабочего процесса, при этом: в зоне производства работ имеется один из следующих факторов: - движение транспорта по внутрицеховым путям; - действующее технологическое или лабораторное оборудование; - мебель и иные загромождающие помещения предметы ОЗП=1,35; ЭМ=1,35 к расх.; ЗПМ=1,35; ТЗ=1,35; ТЗМ=1,35
| 421/пр_2020_прил.10_т.3_п.4_гр.3 | Производство работ осуществляется в охранной зоне действующей воздушной линии электропередачи, вблизи объектов, находящихся под напряжением, внутри объектов капитального строительства, внутренняя проводка в которых не обесточена, если это приведет к ограничению действий рабочих в соответствии с требованиями техники безопасности ОЗП=1,2; ЭМ=1,2 к расх.; ЗПМ=1,2; ТЗ=1,2; ТЗМ=1,2 | [34 empty] | Производство работ осуществляется в охранной зоне действующей воздушной линии электропередачи, вблизи объектов, находящихся под напряжением, внутри объектов капитального строительства, внутренняя проводка в которых не обесточена, если это приведет к ограничению действий рабочих в соответствии с требованиями техники безопасности ОЗП=1,2; ЭМ=1,2 к расх.; ЗПМ=1,2; ТЗ=1,2; ТЗМ=1,2
| Расчет ИПЦ | ИПЦ на срок выполнения работ с 06.2026 по 12.2028 г. ПЗ=1,0871; ОЗП=1,0871; ЭМ=1,0871; МАТ=1,0871 | [34 empty] | ИПЦ на срок выполнения работ с 06.2026 по 12.2028 г. ПЗ=1,0871; ОЗП=1,0871; ЭМ=1,0871; МАТ=1,0871
| 1 | ОТ(ЗТ) |  |  |  | 4: чел.-ч; 7: 25.8254; 12: 9866.34 | [23 empty] | ОТ(ЗТ)
| 1-100-38 | Средний разряд работы 3,8 |  |  |  | чел.-ч | 20.24 | 1.55 | 25.8254 |  |  | 351.43 | 1.0871 | 9866.34 | [24 empty] | Средний разряд работы 3,8
| 2 | ЭМ |  |  |  | 12: 752.55 | [23 empty] | ЭМ
|  | ОТм(ЗТм) |  |  |  | 4: чел.-ч; 7: 0.51038; 12: 214.97 | [23 empty] | ОТм(ЗТм)
| 91.05.05-015 | Краны на автомобильном ходу, грузоподъемность 16 т |  |  |  | маш.-ч | 0.2 | 1.55 | 0.25519 |  |  | 1581.06 | 1.0871 | 438.62 | [24 empty] | Краны на автомобильном ходу, грузоподъемность 16 т
| 4-100-060 | ОТм(Зтм) Средний разряд машинистов 6 |  |  |  | чел.-ч | 0.2 | 1.55 | 0.25519 |  |  | 482.89 |  | 123.23 | [25 empty] | ОТм(Зтм) Средний разряд машинистов 6
| 91.06.01-003 | Домкраты гидравлические, грузоподъемность 63-100 т |  |  |  | маш.-ч | 4.67 | 1.55 | 5.9587 |  |  | 2.41 | 1.0871 | 15.61 | [24 empty] | Домкраты гидравлические, грузоподъемность 63-100 т
| 91.06.03-062 | Лебедки электрические тяговым усилием до 31,39 кН (3,2 т) |  |  |  | маш.-ч | 4.67 | 1.55 | 5.9587 | 13.44 | 1.39 | 18.68 | 1.0871 | 121 | [24 empty] | Лебедки электрические тяговым усилием до 31,39 кН (3,2 т)
| 91.14.02-001 | Автомобили бортовые, грузоподъемность до 5 т |  |  |  | маш.-ч | 0.2 | 1.55 | 0.25519 |  |  | 639.16 | 1.0871 | 177.32 | [24 empty] | Автомобили бортовые, грузоподъемность до 5 т
| 4-100-040 | ОТм(Зтм) Средний разряд машинистов 4 |  |  |  | чел.-ч | 0.2 | 1.55 | 0.25519 |  |  | 359.48 |  | 91.74 | [25 empty] | ОТм(Зтм) Средний разряд машинистов 4
| 4 | М |  |  |  | 12: 434.12 | [23 empty] | М
| 01.7.06.07-0002 | Ленты монтажные из пластмассы для бандажирования проводов, скрепляются пластмассовыми кнопками, ширина 10 мм |  |  |  | 10 м | 0.245 |  | 0.20168 | 37.71 | 1.53 | 57.7 | 1.0871 | 12.65 | [24 empty] | Ленты монтажные из пластмассы для бандажирования проводов, скрепляются пластмассовыми кнопками, ширина 10 мм
| 01.7.15.14-0165 | Шурупы самонарезающие стальные с полукруглой головкой и прямым шлицем, остроконечные, диаметр 4 мм, длина 40 мм |  |  |  | т | 0.00011 |  | 9.06e-05 | 99190.96 | 1.34 | 132915.89 | 1.0871 | 13.09 | [24 empty] | Шурупы самонарезающие стальные с полукруглой головкой и прямым шлицем, остроконечные, диаметр 4 мм, длина 40 мм
| 10.3.02.03-0011 | Припои оловянно-свинцовые бессурьмянистые, марка ПОС30 |  |  |  | кг | 0.25 |  | 0.2058 | 931.11 | 1.61 | 1499.09 | 1.0871 | 335.38 | [24 empty] | Припои оловянно-свинцовые бессурьмянистые, марка ПОС30
| 14.4.03.03-0002 | Лак битумный БТ-123 |  |  |  | т | 0.00072 |  | 0.0005927 | 82698.14 | 1.37 | 113296.45 | 1.0871 | 73 | [24 empty] | Лак битумный БТ-123
|  | Итого прямые затраты |  |  |  | 12: 11267.98 | [26 empty] | Итого прямые затраты
18.1 | 421/пр_2020_п.75_пп.а | Вспомогательные ненормируемые материальные ресурсы |  |  |  | 4: %; 5: 2; 7: 2; 12: 117.11 | [27 empty] | Вспомогательные ненормируемые материальные ресурсы
|  | ФОТ |  |  |  | 12: 10081.31 | [28 empty] | ФОТ
| Пр/812-049.3-1 | НР Электротехнические установки на других объектах |  |  |  | 4: %; 5: 97; 7: 97; 12: 9778.87 | [28 empty] | НР Электротехнические установки на других объектах
| Пр/774-049.3 | СП Электротехнические установки на других объектах |  |  |  | 4: %; 5: 51; 7: 51; 12: 5141.47 | [28 empty] | СП Электротехнические установки на других объектах
|  | Всего по позиции |  |  |  | 10: 31955.09; 12: 26305.43 | [29 empty] | Всего по позиции
19 | Прайс-лист | ПвВнг(А)-LS-10 3x35/16 |  |  |  | м | 50 | 1 | 50 |  |  | 2674.23 | 1.1421 | 152712.88 | [21 empty] | ПвВнг(А)-LS-10 3x35/16
| 648/пр_2022_п.54_пп.а | Заготовительно-складские расходы для материальных ресурсов (за исключением металлических строительных конструкций) - 2% ПЗ=2% (ОЗП=2%; ЭМ=2%; МАТ=2%) | [34 empty] | Заготовительно-складские расходы для материальных ресурсов (за исключением металлических строительных конструкций) - 2% ПЗ=2% (ОЗП=2%; ЭМ=2%; МАТ=2%)
|  | Транспортные расходы ПЗ=3% (ОЗП=3%; ЭМ=3% к расх.; ЗПМ=3%; МАТ=3% к расх.; ТЗ=3%; ТЗМ=3%) | [34 empty] | Транспортные расходы ПЗ=3% (ОЗП=3%; ЭМ=3% к расх.; ЗПМ=3%; МАТ=3% к расх.; ТЗ=3%; ТЗМ=3%)
| Расчет ИПЦ | ИПЦ на срок выполнения работ с 06.2026 по 12.2028 г. ПЗ=1,0871; ОЗП=1,0871; ЭМ=1,0871; МАТ=1,0871 | [34 empty] | ИПЦ на срок выполнения работ с 06.2026 по 12.2028 г. ПЗ=1,0871; ОЗП=1,0871; ЭМ=1,0871; МАТ=1,0871
|  | Всего по позиции |  |  |  | 12: 152712.88 | [29 empty] | Всего по позиции
20 | Прайс-лист | ПвБВнг(А)-Ls 3x35/16 |  |  |  | м | 34 | 1 | 34 |  |  | 2521.4 | 1.1421 | 97910.12 | [21 empty] | ПвБВнг(А)-Ls 3x35/16
| 648/пр_2022_п.54_пп.а | Заготовительно-складские расходы для материальных ресурсов (за исключением металлических строительных конструкций) - 2% ПЗ=2% (ОЗП=2%; ЭМ=2%; МАТ=2%) | [34 empty] | Заготовительно-складские расходы для материальных ресурсов (за исключением металлических строительных конструкций) - 2% ПЗ=2% (ОЗП=2%; ЭМ=2%; МАТ=2%)
|  | Транспортные расходы ПЗ=3% (ОЗП=3%; ЭМ=3% к расх.; ЗПМ=3%; МАТ=3% к расх.; ТЗ=3%; ТЗМ=3%) | [34 empty] | Транспортные расходы ПЗ=3% (ОЗП=3%; ЭМ=3% к расх.; ЗПМ=3%; МАТ=3% к расх.; ТЗ=3%; ТЗМ=3%)
| Расчет ИПЦ | ИПЦ на срок выполнения работ с 06.2026 по 12.2028 г. ПЗ=1,0871; ОЗП=1,0871; ЭМ=1,0871; МАТ=1,0871 | [34 empty] | ИПЦ на срок выполнения работ с 06.2026 по 12.2028 г. ПЗ=1,0871; ОЗП=1,0871; ЭМ=1,0871; МАТ=1,0871
|  | Всего по позиции |  |  |  | 12: 97910.12 | [29 empty] | Всего по позиции
21 | ГЭСНм08-02-141-04 | Кабель до 35 кВ в готовых траншеях без покрытий, масса 1 м: до 6 кг |  |  |  | 4: 100 м; 5: 2.303; 6: 1; 7: 2.303 | [21 empty] | Кабель до 35 кВ в готовых траншеях без покрытий, масса 1 м: до 6 кг
| 421/пр_2020_прил.10_т.3_п.1.2_гр.3 | Производство работ осуществляется в помещениях эксплуатируемого объекта капитального строительства, эксплуатация которого не прекращена, в том числе для объектов производственного и непроизводственного назначения без остановки рабочего процесса, при этом: в зоне производства работ имеется один из следующих факторов: - движение транспорта по внутрицеховым путям; - действующее технологическое или лабораторное оборудование; - мебель и иные загромождающие помещения предметы ОЗП=1,35; ЭМ=1,35 к расх.; ЗПМ=1,35; ТЗ=1,35; ТЗМ=1,35 | [34 empty] | Производство работ осуществляется в помещениях эксплуатируемого объекта капитального строительства, эксплуатация которого не прекращена, в том числе для объектов производственного и непроизводственного назначения без остановки рабочего процесса, при этом: в зоне производства работ имеется один из следующих факторов: - движение транспорта по внутрицеховым путям; - действующее технологическое или лабораторное оборудование; - мебель и иные загромождающие помещения предметы ОЗП=1,35; ЭМ=1,35 к расх.; ЗПМ=1,35; ТЗ=1,35; ТЗМ=1,35
| 421/пр_2020_прил.10_т.3_п.4_гр.3 | Производство работ осуществляется в охранной зоне действующей воздушной линии электропередачи, вблизи объектов, находящихся под напряжением, внутри объектов капитального строительства, внутренняя проводка в которых не обесточена, если это приведет к ограничению действий рабочих в соответствии с требованиями техники безопасности ОЗП=1,2; ЭМ=1,2 к расх.; ЗПМ=1,2; ТЗ=1,2; ТЗМ=1,2 | [34 empty] | Производство работ осуществляется в охранной зоне действующей воздушной линии электропередачи, вблизи объектов, находящихся под напряжением, внутри объектов капитального строительства, внутренняя проводка в которых не обесточена, если это приведет к ограничению действий рабочих в соответствии с требованиями техники безопасности ОЗП=1,2; ЭМ=1,2 к расх.; ЗПМ=1,2; ТЗ=1,2; ТЗМ=1,2
| Расчет ИПЦ | ИПЦ на срок выполнения работ с 06.2026 по 12.2028 г. ПЗ=1,0871; ОЗП=1,0871; ЭМ=1,0871; МАТ=1,0871 | [34 empty] | ИПЦ на срок выполнения работ с 06.2026 по 12.2028 г. ПЗ=1,0871; ОЗП=1,0871; ЭМ=1,0871; МАТ=1,0871
| 1 | ОТ(ЗТ) |  |  |  | 4: чел.-ч; 7: 62.2547; 12: 23783.76 | [23 empty] | ОТ(ЗТ)
| 1-100-38 | Средний разряд работы 3,8 |  |  |  | чел.-ч | 17.44 | 1.55 | 62.2547 |  |  | 351.43 | 1.0871 | 23783.76 | [24 empty] | Средний разряд работы 3,8
| 2 | ЭМ |  |  |  | 12: 11697.65 | [23 empty] | ЭМ
|  | ОТм(ЗТм) |  |  |  | 4: чел.-ч; 7: 9.4239; 12: 3969.2 | [23 empty] | ОТм(ЗТм)
| 91.05.05-015 | Краны на автомобильном ходу, грузоподъемность 16 т |  |  |  | маш.-ч | 1.32 | 1.55 | 4.7119 |  |  | 1581.06 | 1.0871 | 8098.74 | [24 empty] | Краны на автомобильном ходу, грузоподъемность 16 т
| 4-100-060 | ОТм(Зтм) Средний разряд машинистов 6 |  |  |  | чел.-ч | 1.32 | 1.55 | 4.7119 |  |  | 482.89 |  | 2275.35 | [25 empty] | ОТм(Зтм) Средний разряд машинистов 6
| 91.06.01-003 | Домкраты гидравлические, грузоподъемность 63-100 т |  |  |  | маш.-ч | 3.97 | 1.55 | 14.1715 |  |  | 2.41 | 1.0871 | 37.13 | [24 empty] | Домкраты гидравлические, грузоподъемность 63-100 т
| 91.06.03-062 | Лебедки электрические тяговым усилием до 31,39 кН (3,2 т) |  |  |  | маш.-ч | 3.97 | 1.55 | 14.1715 | 13.44 | 1.39 | 18.68 | 1.0871 | 287.78 | [24 empty] | Лебедки электрические тяговым усилием до 31,39 кН (3,2 т)
| 91.14.02-001 | Автомобили бортовые, грузоподъемность до 5 т |  |  |  | маш.-ч | 1.32 | 1.55 | 4.7119 |  |  | 639.16 | 1.0871 | 3274 | [24 empty] | Автомобили бортовые, грузоподъемность до 5 т
| 4-100-040 | ОТм(Зтм) Средний разряд машинистов 4 |  |  |  | чел.-ч | 1.32 | 1.55 | 4.7119 |  |  | 359.48 |  | 1693.85 | [25 empty] | ОТм(Зтм) Средний разряд машинистов 4
| 4 | М |  |  |  | 12: 1508.33 | [23 empty] | М
| 01.7.06.07-0002 | Ленты монтажные из пластмассы для бандажирования проводов, скрепляются пластмассовыми кнопками, ширина 10 мм |  |  |  | 10 м | 0.096 |  | 0.22109 | 37.71 | 1.53 | 57.7 | 1.0871 | 13.87 | [24 empty] | Ленты монтажные из пластмассы для бандажирования проводов, скрепляются пластмассовыми кнопками, ширина 10 мм
| 08.3.07.01-0052 | Прокат стальной горячекатаный полосовой, марки стали Ст3сп, Ст3пс, размеры 50х5 мм |  |  |  | т | 0.001 |  | 0.002303 | 70310.45 | 0.9 | 63279.41 | 1.0871 | 158.43 | [24 empty] | Прокат стальной горячекатаный полосовой, марки стали Ст3сп, Ст3пс, размеры 50х5 мм
| 08.3.08.02-0058 | Уголок стальной горячекатаный равнополочный, марки стали Ст3сп, Ст3пс, ширина полок 35-56 мм, толщина полки 3-5 мм |  |  |  | т | 0.01 |  | 0.02303 | 70842.5 | 0.7 | 49589.75 | 1.0871 | 1241.52 | [24 empty] | Уголок стальной горячекатаный равнополочный, марки стали Ст3сп, Ст3пс, ширина полок 35-56 мм, толщина полки 3-5 мм
| 14.4.02.04-0142 | Краска масляная МА-0115, мумия, сурик железный |  |  |  | кг | 0.25 |  | 0.57575 | 79.88 | 1.55 | 123.81 | 1.0871 | 77.49 | [24 empty] | Краска масляная МА-0115, мумия, сурик железный
| 14.4.03.03-0002 | Лак битумный БТ-123 |  |  |  | т | 6e-05 |  | 0.0001382 | 82698.14 | 1.37 | 113296.45 | 1.0871 | 17.02 | [24 empty] | Лак битумный БТ-123
|  | Итого прямые затраты |  |  |  | 12: 40958.94 | [26 empty] | Итого прямые затраты
21.1 | 421/пр_2020_п.75_пп.а | Вспомогательные ненормируемые материальные ресурсы |  |  |  | 4: %; 5: 2; 7: 2; 12: 282.3 | [27 empty] | Вспомогательные ненормируемые материальные ресурсы
|  | ФОТ |  |  |  | 12: 27752.96 | [28 empty] | ФОТ
| Пр/812-049.3-1 | НР Электротехнические установки на других объектах |  |  |  | 4: %; 5: 97; 7: 97; 12: 26920.37 | [28 empty] | НР Электротехнические установки на других объектах
| Пр/774-049.3 | СП Электротехнические установки на других объектах |  |  |  | 4: %; 5: 51; 7: 51; 12: 14154.01 | [28 empty] | СП Электротехнические установки на других объектах
|  | Всего по позиции |  |  |  | 10: 35742.78; 12: 82315.62 | [29 empty] | Всего по позиции
22 | Прайс-лист | ПвБВнг(А)-Ls 3x35/16 |  |  |  | м | 235 | 1 | 235 |  |  | 2521.4 | 1.1421 | 676731.7 | [21 empty] | ПвБВнг(А)-Ls 3x35/16
| 648/пр_2022_п.54_пп.а | Заготовительно-складские расходы для материальных ресурсов (за исключением металлических строительных конструкций) - 2% ПЗ=2% (ОЗП=2%; ЭМ=2%; МАТ=2%) | [34 empty] | Заготовительно-складские расходы для материальных ресурсов (за исключением металлических строительных конструкций) - 2% ПЗ=2% (ОЗП=2%; ЭМ=2%; МАТ=2%)
|  | Транспортные расходы ПЗ=3% (ОЗП=3%; ЭМ=3% к расх.; ЗПМ=3%; МАТ=3% к расх.; ТЗ=3%; ТЗМ=3%) | [34 empty] | Транспортные расходы ПЗ=3% (ОЗП=3%; ЭМ=3% к расх.; ЗПМ=3%; МАТ=3% к расх.; ТЗ=3%; ТЗМ=3%)
| Расчет ИПЦ | ИПЦ на срок выполнения работ с 06.2026 по 12.2028 г. ПЗ=1,0871; ОЗП=1,0871; ЭМ=1,0871; МАТ=1,0871 | [34 empty] | ИПЦ на срок выполнения работ с 06.2026 по 12.2028 г. ПЗ=1,0871; ОЗП=1,0871; ЭМ=1,0871; МАТ=1,0871
|  | Всего по позиции |  |  |  | 12: 676731.7 | [29 empty] | Всего по позиции
23 | ГЭСНм08-02-148-04 | Кабель до 35 кВ в проложенных трубах, блоках и коробах, масса 1 м кабеля: до 6 кг |  |  |  | 4: 100 м; 5: 0.0882; 6: 1; 7: 0.0882 | [21 empty] | Кабель до 35 кВ в проложенных трубах, блоках и коробах, масса 1 м кабеля: до 6 кг
| 421/пр_2020_прил.10_т.3_п.1.2_гр.3 | Производство работ осуществляется в помещениях эксплуатируемого объекта капитального строительства, эксплуатация которого не прекращена, в том числе для объектов производственного и непроизводственного назначения без остановки рабочего процесса, при этом: в зоне производства работ имеется один из следующих факторов: - движение транспорта по внутрицеховым путям; - действующее технологическое или лабораторное оборудование; - мебель и иные загромождающие помещения предметы ОЗП=1,35; ЭМ=1,35 к расх.; ЗПМ=1,35; ТЗ=1,35; ТЗМ=1,35 | [34 empty] | Производство работ осуществляется в помещениях эксплуатируемого объекта капитального строительства, эксплуатация которого не прекращена, в том числе для объектов производственного и непроизводственного назначения без остановки рабочего процесса, при этом: в зоне производства работ имеется один из следующих факторов: - движение транспорта по внутрицеховым путям; - действующее технологическое или лабораторное оборудование; - мебель и иные загромождающие помещения предметы ОЗП=1,35; ЭМ=1,35 к расх.; ЗПМ=1,35; ТЗ=1,35; ТЗМ=1,35
| 421/пр_2020_прил.10_т.3_п.4_гр.3 | Производство работ осуществляется в охранной зоне действующей воздушной линии электропередачи, вблизи объектов, находящихся под напряжением, внутри объектов капитального строительства, внутренняя проводка в которых не обесточена, если это приведет к ограничению действий рабочих в соответствии с требованиями техники безопасности ОЗП=1,2; ЭМ=1,2 к расх.; ЗПМ=1,2; ТЗ=1,2; ТЗМ=1,2 | [34 empty] | Производство работ осуществляется в охранной зоне действующей воздушной линии электропередачи, вблизи объектов, находящихся под напряжением, внутри объектов капитального строительства, внутренняя проводка в которых не обесточена, если это приведет к ограничению действий рабочих в соответствии с требованиями техники безопасности ОЗП=1,2; ЭМ=1,2 к расх.; ЗПМ=1,2; ТЗ=1,2; ТЗМ=1,2
| Расчет ИПЦ | ИПЦ на срок выполнения работ с 06.2026 по 12.2028 г. ПЗ=1,0871; ОЗП=1,0871; ЭМ=1,0871; МАТ=1,0871 | [34 empty] | ИПЦ на срок выполнения работ с 06.2026 по 12.2028 г. ПЗ=1,0871; ОЗП=1,0871; ЭМ=1,0871; МАТ=1,0871
| 1 | ОТ(ЗТ) |  |  |  | 4: чел.-ч; 7: 3.1498; 12: 1203.35 | [23 empty] | ОТ(ЗТ)
| 1-100-38 | Средний разряд работы 3,8 |  |  |  | чел.-ч | 23.04 | 1.55 | 3.1498 |  |  | 351.43 | 1.0871 | 1203.35 | [24 empty] | Средний разряд работы 3,8
| 2 | ЭМ |  |  |  | 12: 82.1 | [23 empty] | ЭМ
|  | ОТм(ЗТм) |  |  |  | 4: чел.-ч; 7: 0.054684; 12: 23.03 | [23 empty] | ОТм(ЗТм)
| 91.05.05-015 | Краны на автомобильном ходу, грузоподъемность 16 т |  |  |  | маш.-ч | 0.2 | 1.55 | 0.027342 |  |  | 1581.06 | 1.0871 | 46.99 | [24 empty] | Краны на автомобильном ходу, грузоподъемность 16 т
| 4-100-060 | ОТм(Зтм) Средний разряд машинистов 6 |  |  |  | чел.-ч | 0.2 | 1.55 | 0.027342 |  |  | 482.89 |  | 13.2 | [25 empty] | ОТм(Зтм) Средний разряд машинистов 6
| 91.06.01-003 | Домкраты гидравлические, грузоподъемность 63-100 т |  |  |  | маш.-ч | 5.14 | 1.55 | 0.70269 |  |  | 2.41 | 1.0871 | 1.84 | [24 empty] | Домкраты гидравлические, грузоподъемность 63-100 т
| 91.06.03-062 | Лебедки электрические тяговым усилием до 31,39 кН (3,2 т) |  |  |  | маш.-ч | 5.14 | 1.55 | 0.70269 | 13.44 | 1.39 | 18.68 | 1.0871 | 14.27 | [24 empty] | Лебедки электрические тяговым усилием до 31,39 кН (3,2 т)
| 91.14.02-001 | Автомобили бортовые, грузоподъемность до 5 т |  |  |  | маш.-ч | 0.2 | 1.55 | 0.027342 |  |  | 639.16 | 1.0871 | 19 | [24 empty] | Автомобили бортовые, грузоподъемность до 5 т
| 4-100-040 | ОТм(Зтм) Средний разряд машинистов 4 |  |  |  | чел.-ч | 0.2 | 1.55 | 0.027342 |  |  | 359.48 |  | 9.83 | [25 empty] | ОТм(Зтм) Средний разряд машинистов 4
| 4 | М |  |  |  | 12: 73.05 | [23 empty] | М
| 01.7.06.07-0002 | Ленты монтажные из пластмассы для бандажирования проводов, скрепляются пластмассовыми кнопками, ширина 10 мм |  |  |  | 10 м | 0.096 |  | 0.0084672 | 37.71 | 1.53 | 57.7 | 1.0871 | 0.53 | [24 empty] | Ленты монтажные из пластмассы для бандажирования проводов, скрепляются пластмассовыми кнопками, ширина 10 мм
| 10.3.02.03-0011 | Припои оловянно-свинцовые бессурьмянистые, марка ПОС30 |  |  |  | кг | 0.5 |  | 0.0441 | 931.11 | 1.61 | 1499.09 | 1.0871 | 71.87 | [24 empty] | Припои оловянно-свинцовые бессурьмянистые, марка ПОС30
| 14.4.03.03-0002 | Лак битумный БТ-123 |  |  |  | т | 6e-05 |  | 5.3e-06 | 82698.14 | 1.37 | 113296.45 | 1.0871 | 0.65 | [24 empty] | Лак битумный БТ-123
|  | Итого прямые затраты |  |  |  | 12: 1381.53 | [26 empty] | Итого прямые затраты
23.1 | 421/пр_2020_п.75_пп.а | Вспомогательные ненормируемые материальные ресурсы |  |  |  | 4: %; 5: 2; 7: 2; 12: 14.28 | [27 empty] | Вспомогательные ненормируемые материальные ресурсы
|  | ФОТ |  |  |  | 12: 1226.38 | [28 empty] | ФОТ
| Пр/812-049.3-1 | НР Электротехнические установки на других объектах |  |  |  | 4: %; 5: 97; 7: 97; 12: 1189.59 | [28 empty] | НР Электротехнические установки на других объектах
| Пр/774-049.3 | СП Электротехнические установки на других объектах |  |  |  | 4: %; 5: 51; 7: 51; 12: 625.45 | [28 empty] | СП Электротехнические установки на других объектах
|  | Всего по позиции |  |  |  | 10: 36404.2; 12: 3210.85 | [29 empty] | Всего по позиции
24 | Прайс-лист | ПвБВнг(А)-Ls 3x35/16 |  |  |  | м | 9 | 1 | 9 |  |  | 2521.4 | 1.1421 | 25917.38 | [21 empty] | ПвБВнг(А)-Ls 3x35/16
| 648/пр_2022_п.54_пп.а | Заготовительно-складские расходы для материальных ресурсов (за исключением металлических строительных конструкций) - 2% ПЗ=2% (ОЗП=2%; ЭМ=2%; МАТ=2%) | [34 empty] | Заготовительно-складские расходы для материальных ресурсов (за исключением металлических строительных конструкций) - 2% ПЗ=2% (ОЗП=2%; ЭМ=2%; МАТ=2%)
|  | Транспортные расходы ПЗ=3% (ОЗП=3%; ЭМ=3% к расх.; ЗПМ=3%; МАТ=3% к расх.; ТЗ=3%; ТЗМ=3%) | [34 empty] | Транспортные расходы ПЗ=3% (ОЗП=3%; ЭМ=3% к расх.; ЗПМ=3%; МАТ=3% к расх.; ТЗ=3%; ТЗМ=3%)
| Расчет ИПЦ | ИПЦ на срок выполнения работ с 06.2026 по 12.2028 г. ПЗ=1,0871; ОЗП=1,0871; ЭМ=1,0871; МАТ=1,0871 | [34 empty] | ИПЦ на срок выполнения работ с 06.2026 по 12.2028 г. ПЗ=1,0871; ОЗП=1,0871; ЭМ=1,0871; МАТ=1,0871
|  | Всего по позиции |  |  |  | 12: 25917.38 | [29 empty] | Всего по позиции
25 | ГЭСНм08-02-148-03 | Кабель до 35 кВ в проложенных трубах, блоках и коробах, масса 1 м кабеля: до 3 кг |  |  |  | 4: 100 м; 5: 0.98; 6: 1; 7: 0.98 | [21 empty] | Кабель до 35 кВ в проложенных трубах, блоках и коробах, масса 1 м кабеля: до 3 кг
| 421/пр_2020_прил.10_т.3_п.1.2_гр.3 | Производство работ осуществляется в помещениях эксплуатируемого объекта капитального строительства, эксплуатация которого не прекращена, в том числе для объектов производственного и непроизводственного назначения без остановки рабочего процесса, при этом: в зоне производства работ имеется один из следующих факторов: - движение транспорта по внутрицеховым путям; - действующее технологическое или лабораторное оборудование; - мебель и иные загромождающие помещения предметы ОЗП=1,35; ЭМ=1,35 к расх.; ЗПМ=1,35; ТЗ=1,35; ТЗМ=1,35 | [34 empty] | Производство работ осуществляется в помещениях эксплуатируемого объекта капитального строительства, эксплуатация которого не прекращена, в том числе для объектов производственного и непроизводственного назначения без остановки рабочего процесса, при этом: в зоне производства работ имеется один из следующих факторов: - движение транспорта по внутрицеховым путям; - действующее технологическое или лабораторное оборудование; - мебель и иные загромождающие помещения предметы ОЗП=1,35; ЭМ=1,35 к расх.; ЗПМ=1,35; ТЗ=1,35; ТЗМ=1,35
| 421/пр_2020_прил.10_т.3_п.4_гр.3 | Производство работ осуществляется в охранной зоне действующей воздушной линии электропередачи, вблизи объектов, находящихся под напряжением, внутри объектов капитального строительства, внутренняя проводка в которых не обесточена, если это приведет к ограничению действий рабочих в соответствии с требованиями техники безопасности ОЗП=1,2; ЭМ=1,2 к расх.; ЗПМ=1,2; ТЗ=1,2; ТЗМ=1,2 | [34 empty] | Производство работ осуществляется в охранной зоне действующей воздушной линии электропередачи, вблизи объектов, находящихся под напряжением, внутри объектов капитального строительства, внутренняя проводка в которых не обесточена, если это приведет к ограничению действий рабочих в соответствии с требованиями техники безопасности ОЗП=1,2; ЭМ=1,2 к расх.; ЗПМ=1,2; ТЗ=1,2; ТЗМ=1,2
| Расчет ИПЦ | ИПЦ на срок выполнения работ с 06.2026 по 12.2028 г. ПЗ=1,0871; ОЗП=1,0871; ЭМ=1,0871; МАТ=1,0871 | [34 empty] | ИПЦ на срок выполнения работ с 06.2026 по 12.2028 г. ПЗ=1,0871; ОЗП=1,0871; ЭМ=1,0871; МАТ=1,0871
| 1 | ОТ(ЗТ) |  |  |  | 4: чел.-ч; 7: 28.1926; 12: 10770.7 | [23 empty] | ОТ(ЗТ)
| 1-100-38 | Средний разряд работы 3,8 |  |  |  | чел.-ч | 18.56 | 1.55 | 28.1926 |  |  | 351.43 | 1.0871 | 10770.7 | [24 empty] | Средний разряд работы 3,8
| 2 | ЭМ |  |  |  | 12: 836.9 | [23 empty] | ЭМ
|  | ОТм(ЗТм) |  |  |  | 4: чел.-ч; 7: 0.6076; 12: 255.91 | [23 empty] | ОТм(ЗТм)
| 91.05.05-015 | Краны на автомобильном ходу, грузоподъемность 16 т |  |  |  | маш.-ч | 0.2 | 1.55 | 0.3038 |  |  | 1581.06 | 1.0871 | 522.16 | [24 empty] | Краны на автомобильном ходу, грузоподъемность 16 т
| 4-100-060 | ОТм(Зтм) Средний разряд машинистов 6 |  |  |  | чел.-ч | 0.2 | 1.55 | 0.3038 |  |  | 482.89 |  | 146.7 | [25 empty] | ОТм(Зтм) Средний разряд машинистов 6
| 91.06.01-003 | Домкраты гидравлические, грузоподъемность 63-100 т |  |  |  | маш.-ч | 4.27 | 1.55 | 6.4861 |  |  | 2.41 | 1.0871 | 16.99 | [24 empty] | Домкраты гидравлические, грузоподъемность 63-100 т
| 91.06.03-061 | Лебедки электрические тяговым усилием до 12,26 кН (1,25 т) |  |  |  | маш.-ч | 4.27 | 1.55 | 6.4861 | 8.84 | 1.39 | 12.29 | 1.0871 | 86.66 | [24 empty] | Лебедки электрические тяговым усилием до 12,26 кН (1,25 т)
| 91.14.02-001 | Автомобили бортовые, грузоподъемность до 5 т |  |  |  | маш.-ч | 0.2 | 1.55 | 0.3038 |  |  | 639.16 | 1.0871 | 211.09 | [24 empty] | Автомобили бортовые, грузоподъемность до 5 т
| 4-100-040 | ОТм(Зтм) Средний разряд машинистов 4 |  |  |  | чел.-ч | 0.2 | 1.55 | 0.3038 |  |  | 359.48 |  | 109.21 | [25 empty] | ОТм(Зтм) Средний разряд машинистов 4
| 4 | М |  |  |  | 12: 811.67 | [23 empty] | М
| 01.7.06.07-0002 | Ленты монтажные из пластмассы для бандажирования проводов, скрепляются пластмассовыми кнопками, ширина 10 мм |  |  |  | 10 м | 0.096 |  | 0.09408 | 37.71 | 1.53 | 57.7 | 1.0871 | 5.9 | [24 empty] | Ленты монтажные из пластмассы для бандажирования проводов, скрепляются пластмассовыми кнопками, ширина 10 мм
| 10.3.02.03-0011 | Припои оловянно-свинцовые бессурьмянистые, марка ПОС30 |  |  |  | кг | 0.5 |  | 0.49 | 931.11 | 1.61 | 1499.09 | 1.0871 | 798.53 | [24 empty] | Припои оловянно-свинцовые бессурьмянистые, марка ПОС30
| 14.4.03.03-0002 | Лак битумный БТ-123 |  |  |  | т | 6e-05 |  | 5.88e-05 | 82698.14 | 1.37 | 113296.45 | 1.0871 | 7.24 | [24 empty] | Лак битумный БТ-123
|  | Итого прямые затраты |  |  |  | 12: 12675.18 | [26 empty] | Итого прямые затраты
25.1 | 421/пр_2020_п.75_пп.а | Вспомогательные ненормируемые материальные ресурсы |  |  |  | 4: %; 5: 2; 7: 2; 12: 127.84 | [27 empty] | Вспомогательные ненормируемые материальные ресурсы
|  | ФОТ |  |  |  | 12: 11026.61 | [28 empty] | ФОТ
| Пр/812-049.3-1 | НР Электротехнические установки на других объектах |  |  |  | 4: %; 5: 97; 7: 97; 12: 10695.81 | [28 empty] | НР Электротехнические установки на других объектах
| Пр/774-049.3 | СП Электротехнические установки на других объектах |  |  |  | 4: %; 5: 51; 7: 51; 12: 5623.57 | [28 empty] | СП Электротехнические установки на других объектах
|  | Всего по позиции |  |  |  | 10: 29716.73; 12: 29122.4 | [29 empty] | Всего по позиции
26 | ФСБЦ-21.1.06.10-0478 | Кабель силовой с медными жилами ВВГ 3х95мк(N, PE)-1000 (Кабель силовой с медными жилами ВВГнг(A)-LS 3х95мс-1000) |  |  |  | 1000 м | 0.1 | 1 | 0.1 | 2342254.72 | 1.12 | 2623325.29 | 1.0871 | 285181.69 | [21 empty] | Кабель силовой с медными жилами ВВГ 3х95мк(N, PE)-1000 (Кабель силовой с медными жилами ВВГнг(A)-LS 3х95мс-1000)
| Расчет ИПЦ | ИПЦ на срок выполнения работ с 06.2026 по 12.2028 г. ПЗ=1,0871; ОЗП=1,0871; ЭМ=1,0871; МАТ=1,0871 | [34 empty] | ИПЦ на срок выполнения работ с 06.2026 по 12.2028 г. ПЗ=1,0871; ОЗП=1,0871; ЭМ=1,0871; МАТ=1,0871
|  | Всего по позиции |  |  |  | 12: 285181.69 | [29 empty] | Всего по позиции
27 | ГЭСНм08-02-148-04 | Кабель до 35 кВ в проложенных трубах, блоках и коробах, масса 1 м кабеля: до 6 кг |  |  |  | 4: 100 м; 5: 0.49; 6: 1; 7: 0.49 | [21 empty] | Кабель до 35 кВ в проложенных трубах, блоках и коробах, масса 1 м кабеля: до 6 кг
| 421/пр_2020_прил.10_т.3_п.1.2_гр.3 | Производство работ осуществляется в помещениях эксплуатируемого объекта капитального строительства, эксплуатация которого не прекращена, в том числе для объектов производственного и непроизводственного назначения без остановки рабочего процесса, при этом: в зоне производства работ имеется один из следующих факторов: - движение транспорта по внутрицеховым путям; - действующее технологическое или лабораторное оборудование; - мебель и иные загромождающие помещения предметы ОЗП=1,35; ЭМ=1,35 к расх.; ЗПМ=1,35; ТЗ=1,35; ТЗМ=1,35 | [34 empty] | Производство работ осуществляется в помещениях эксплуатируемого объекта капитального строительства, эксплуатация которого не прекращена, в том числе для объектов производственного и непроизводственного назначения без остановки рабочего процесса, при этом: в зоне производства работ имеется один из следующих факторов: - движение транспорта по внутрицеховым путям; - действующее технологическое или лабораторное оборудование; - мебель и иные загромождающие помещения предметы ОЗП=1,35; ЭМ=1,35 к расх.; ЗПМ=1,35; ТЗ=1,35; ТЗМ=1,35
| 421/пр_2020_прил.10_т.3_п.4_гр.3 | Производство работ осуществляется в охранной зоне действующей воздушной линии электропередачи, вблизи объектов, находящихся под напряжением, внутри объектов капитального строительства, внутренняя проводка в которых не обесточена, если это приведет к ограничению действий рабочих в соответствии с требованиями техники безопасности ОЗП=1,2; ЭМ=1,2 к расх.; ЗПМ=1,2; ТЗ=1,2; ТЗМ=1,2 | [34 empty] | Производство работ осуществляется в охранной зоне действующей воздушной линии электропередачи, вблизи объектов, находящихся под напряжением, внутри объектов капитального строительства, внутренняя проводка в которых не обесточена, если это приведет к ограничению действий рабочих в соответствии с требованиями техники безопасности ОЗП=1,2; ЭМ=1,2 к расх.; ЗПМ=1,2; ТЗ=1,2; ТЗМ=1,2
| Расчет ИПЦ | ИПЦ на срок выполнения работ с 06.2026 по 12.2028 г. ПЗ=1,0871; ОЗП=1,0871; ЭМ=1,0871; МАТ=1,0871 | [34 empty] | ИПЦ на срок выполнения работ с 06.2026 по 12.2028 г. ПЗ=1,0871; ОЗП=1,0871; ЭМ=1,0871; МАТ=1,0871
| 1 | ОТ(ЗТ) |  |  |  | 4: чел.-ч; 7: 17.4989; 12: 6685.26 | [23 empty] | ОТ(ЗТ)
| 1-100-38 | Средний разряд работы 3,8 |  |  |  | чел.-ч | 23.04 | 1.55 | 17.4989 |  |  | 351.43 | 1.0871 | 6685.26 | [24 empty] | Средний разряд работы 3,8
| 2 | ЭМ |  |  |  | 12: 456.13 | [23 empty] | ЭМ
|  | ОТм(ЗТм) |  |  |  | 4: чел.-ч; 7: 0.3038; 12: 127.96 | [23 empty] | ОТм(ЗТм)
| 91.05.05-015 | Краны на автомобильном ходу, грузоподъемность 16 т |  |  |  | маш.-ч | 0.2 | 1.55 | 0.1519 |  |  | 1581.06 | 1.0871 | 261.08 | [24 empty] | Краны на автомобильном ходу, грузоподъемность 16 т
| 4-100-060 | ОТм(Зтм) Средний разряд машинистов 6 |  |  |  | чел.-ч | 0.2 | 1.55 | 0.1519 |  |  | 482.89 |  | 73.35 | [25 empty] | ОТм(Зтм) Средний разряд машинистов 6
| 91.06.01-003 | Домкраты гидравлические, грузоподъемность 63-100 т |  |  |  | маш.-ч | 5.14 | 1.55 | 3.9038 |  |  | 2.41 | 1.0871 | 10.23 | [24 empty] | Домкраты гидравлические, грузоподъемность 63-100 т
| 91.06.03-062 | Лебедки электрические тяговым усилием до 31,39 кН (3,2 т) |  |  |  | маш.-ч | 5.14 | 1.55 | 3.9038 | 13.44 | 1.39 | 18.68 | 1.0871 | 79.28 | [24 empty] | Лебедки электрические тяговым усилием до 31,39 кН (3,2 т)
| 91.14.02-001 | Автомобили бортовые, грузоподъемность до 5 т |  |  |  | маш.-ч | 0.2 | 1.55 | 0.1519 |  |  | 639.16 | 1.0871 | 105.54 | [24 empty] | Автомобили бортовые, грузоподъемность до 5 т
| 4-100-040 | ОТм(Зтм) Средний разряд машинистов 4 |  |  |  | чел.-ч | 0.2 | 1.55 | 0.1519 |  |  | 359.48 |  | 54.61 | [25 empty] | ОТм(Зтм) Средний разряд машинистов 4
| 4 | М |  |  |  | 12: 405.84 | [23 empty] | М
| 01.7.06.07-0002 | Ленты монтажные из пластмассы для бандажирования проводов, скрепляются пластмассовыми кнопками, ширина 10 мм |  |  |  | 10 м | 0.096 |  | 0.04704 | 37.71 | 1.53 | 57.7 | 1.0871 | 2.95 | [24 empty] | Ленты монтажные из пластмассы для бандажирования проводов, скрепляются пластмассовыми кнопками, ширина 10 мм
| 10.3.02.03-0011 | Припои оловянно-свинцовые бессурьмянистые, марка ПОС30 |  |  |  | кг | 0.5 |  | 0.245 | 931.11 | 1.61 | 1499.09 | 1.0871 | 399.27 | [24 empty] | Припои оловянно-свинцовые бессурьмянистые, марка ПОС30
| 14.4.03.03-0002 | Лак битумный БТ-123 |  |  |  | т | 6e-05 |  | 2.94e-05 | 82698.14 | 1.37 | 113296.45 | 1.0871 | 3.62 | [24 empty] | Лак битумный БТ-123
|  | Итого прямые затраты |  |  |  | 12: 7675.19 | [26 empty] | Итого прямые затраты
27.1 | 421/пр_2020_п.75_пп.а | Вспомогательные ненормируемые материальные ресурсы |  |  |  | 4: %; 5: 2; 7: 2; 12: 79.35 | [27 empty] | Вспомогательные ненормируемые материальные ресурсы
|  | ФОТ |  |  |  | 12: 6813.22 | [28 empty] | ФОТ
| Пр/812-049.3-1 | НР Электротехнические установки на других объектах |  |  |  | 4: %; 5: 97; 7: 97; 12: 6608.82 | [28 empty] | НР Электротехнические установки на других объектах
| Пр/774-049.3 | СП Электротехнические установки на других объектах |  |  |  | 4: %; 5: 51; 7: 51; 12: 3474.74 | [28 empty] | СП Электротехнические установки на других объектах
|  | Всего по позиции |  |  |  | 10: 36404.29; 12: 17838.1 | [29 empty] | Всего по позиции
28 | ФСБЦ-21.1.06.10-0612 | Кабель силовой с медными жилами ВВГнг(A)-LS 5х95мк(N, PE)-1000 |  |  |  | 1000 м | 0.05 | 1 | 0.05 | 3899803.09 | 1.12 | 4367779.46 | 1.0871 | 237410.65 | [21 empty] | Кабель силовой с медными жилами ВВГнг(A)-LS 5х95мк(N, PE)-1000
| Расчет ИПЦ | ИПЦ на срок выполнения работ с 06.2026 по 12.2028 г. ПЗ=1,0871; ОЗП=1,0871; ЭМ=1,0871; МАТ=1,0871 | [34 empty] | ИПЦ на срок выполнения работ с 06.2026 по 12.2028 г. ПЗ=1,0871; ОЗП=1,0871; ЭМ=1,0871; МАТ=1,0871
|  | Всего по позиции |  |  |  | 12: 237410.65 | [29 empty] | Всего по позиции
29 | ГЭСНм08-02-412-08 | Затягивание провода в проложенные трубы и металлические рукава первого одножильного или многожильного в общей оплетке, суммарное сечение: до 240 мм2 |  |  |  | 4: 100 м; 5: 6.37; 6: 1; 7: 6.37 | [21 empty] | Затягивание провода в проложенные трубы и металлические рукава первого одножильного или многожильного в общей оплетке, суммарное сечение: до 240 мм2
| 421/пр_2020_прил.10_т.3_п.1.2_гр.3 | Производство работ осуществляется в помещениях эксплуатируемого объекта капитального строительства, эксплуатация которого не прекращена, в том числе для объектов производственного и непроизводственного назначения без остановки рабочего процесса, при этом: в зоне производства работ имеется один из следующих факторов: - движение транспорта по внутрицеховым путям; - действующее технологическое или лабораторное оборудование; - мебель и иные загромождающие помещения предметы ОЗП=1,35; ЭМ=1,35 к расх.; ЗПМ=1,35; ТЗ=1,35; ТЗМ=1,35 | [34 empty] | Производство работ осуществляется в помещениях эксплуатируемого объекта капитального строительства, эксплуатация которого не прекращена, в том числе для объектов производственного и непроизводственного назначения без остановки рабочего процесса, при этом: в зоне производства работ имеется один из следующих факторов: - движение транспорта по внутрицеховым путям; - действующее технологическое или лабораторное оборудование; - мебель и иные загромождающие помещения предметы ОЗП=1,35; ЭМ=1,35 к расх.; ЗПМ=1,35; ТЗ=1,35; ТЗМ=1,35
| 421/пр_2020_прил.10_т.3_п.4_гр.3 | Производство работ осуществляется в охранной зоне действующей воздушной линии электропередачи, вблизи объектов, находящихся под напряжением, внутри объектов капитального строительства, внутренняя проводка в которых не обесточена, если это приведет к ограничению действий рабочих в соответствии с требованиями техники безопасности ОЗП=1,2; ЭМ=1,2 к расх.; ЗПМ=1,2; ТЗ=1,2; ТЗМ=1,2 | [34 empty] | Производство работ осуществляется в охранной зоне действующей воздушной линии электропередачи, вблизи объектов, находящихся под напряжением, внутри объектов капитального строительства, внутренняя проводка в которых не обесточена, если это приведет к ограничению действий рабочих в соответствии с требованиями техники безопасности ОЗП=1,2; ЭМ=1,2 к расх.; ЗПМ=1,2; ТЗ=1,2; ТЗМ=1,2
| Расчет ИПЦ | ИПЦ на срок выполнения работ с 06.2026 по 12.2028 г. ПЗ=1,0871; ОЗП=1,0871; ЭМ=1,0871; МАТ=1,0871 | [34 empty] | ИПЦ на срок выполнения работ с 06.2026 по 12.2028 г. ПЗ=1,0871; ОЗП=1,0871; ЭМ=1,0871; МАТ=1,0871
| 1 | ОТ(ЗТ) |  |  |  | 4: чел.-ч; 7: 310.4228; 12: 118593.8 | [23 empty] | ОТ(ЗТ)
| 1-100-38 | Средний разряд работы 3,8 |  |  |  | чел.-ч | 31.44 | 1.55 | 310.4228 |  |  | 351.43 | 1.0871 | 118593.8 | [24 empty] | Средний разряд работы 3,8
| 2 | ЭМ |  |  |  | 12: 7625.82 | [23 empty] | ЭМ
|  | ОТм(ЗТм) |  |  |  | 4: чел.-ч; 7: 6.319; 12: 2661.48 | [23 empty] | ОТм(ЗТм)
| 91.05.05-015 | Краны на автомобильном ходу, грузоподъемность 16 т |  |  |  | маш.-ч | 0.32 | 1.55 | 3.1595 |  |  | 1581.06 | 1.0871 | 5430.49 | [24 empty] | Краны на автомобильном ходу, грузоподъемность 16 т
| 4-100-060 | ОТм(Зтм) Средний разряд машинистов 6 |  |  |  | чел.-ч | 0.32 | 1.55 | 3.1595 |  |  | 482.89 |  | 1525.7 | [25 empty] | ОТм(Зтм) Средний разряд машинистов 6
| 91.14.02-001 | Автомобили бортовые, грузоподъемность до 5 т |  |  |  | маш.-ч | 0.32 | 1.55 | 3.1595 |  |  | 639.16 | 1.0871 | 2195.33 | [24 empty] | Автомобили бортовые, грузоподъемность до 5 т
| 4-100-040 | ОТм(Зтм) Средний разряд машинистов 4 |  |  |  | чел.-ч | 0.32 | 1.55 | 3.1595 |  |  | 359.48 |  | 1135.78 | [25 empty] | ОТм(Зтм) Средний разряд машинистов 4
| 4 | М |  |  |  | 12: 15263.04 | [23 empty] | М
| 01.7.06.05-0041 | Ленты изоляционные хлопчатобумажные прорезиненные для электромонтажных и ремонтных работ, цвет черный, ширина 20 мм, толщина 0,35 мм |  |  |  | м | 33.33 |  | 212.3121 | 5.87 | 0.98 | 5.75 | 1.0871 | 1327.13 | [24 empty] | Ленты изоляционные хлопчатобумажные прорезиненные для электромонтажных и ремонтных работ, цвет черный, ширина 20 мм, толщина 0,35 мм
| 01.7.07.20-0002 | Тальк молотый, сорт I |  |  |  | т | 0.00157 |  | 0.010001 | 43821.53 | 1.39 | 60911.93 | 1.0871 | 662.23 | [24 empty] | Тальк молотый, сорт I
| 14.4.02.04-0142 | Краска масляная МА-0115, мумия, сурик железный |  |  |  | кг | 0.02 |  | 0.1274 | 79.88 | 1.55 | 123.81 | 1.0871 | 17.15 | [24 empty] | Краска масляная МА-0115, мумия, сурик железный
| 20.2.01.05-0014 | Гильзы кабельные медные 240 мм |  |  |  | 100 шт | 0.05 |  | 0.3185 | 28612.6 | 1.24 | 35479.62 | 1.0871 | 12284.51 | [24 empty] | Гильзы кабельные медные 240 мм
| 20.2.02.01-0017 | Втулки полипропиленовые, диаметр 82 мм |  |  |  | 1000 шт | 0.0122 |  | 0.077714 | 8337.38 | 1.38 | 11505.58 | 1.0871 | 972.02 | [24 empty] | Втулки полипропиленовые, диаметр 82 мм
|  | Итого прямые затраты |  |  |  | 12: 144144.14 | [26 empty] | Итого прямые затраты
29.1 | 421/пр_2020_п.75_пп.а | Вспомогательные ненормируемые материальные ресурсы |  |  |  | 4: %; 5: 2; 7: 2; 12: 1407.64 | [27 empty] | Вспомогательные ненормируемые материальные ресурсы
|  | ФОТ |  |  |  | 12: 121255.28 | [28 empty] | ФОТ
| Пр/812-049.3-1 | НР Электротехнические установки на других объектах |  |  |  | 4: %; 5: 97; 7: 97; 12: 117617.62 | [28 empty] | НР Электротехнические установки на других объектах
| Пр/774-049.3 | СП Электротехнические установки на других объектах |  |  |  | 4: %; 5: 51; 7: 51; 12: 61840.19 | [28 empty] | СП Электротехнические установки на других объектах
|  | Всего по позиции |  |  |  | 10: 51021.91; 12: 325009.59 | [29 empty] | Всего по позиции
30 | ФСБЦ-21.1.06.10-0412 | Кабель силовой с медными жилами ВВГнг(A)-LS 5х25мк(N, PE)-1000 |  |  |  | 1000 м | 0.65 | 1 | 0.65 | 1049052.11 | 1.12 | 1174938.36 | 1.0871 | 830229.07 | [21 empty] | Кабель силовой с медными жилами ВВГнг(A)-LS 5х25мк(N, PE)-1000
| Расчет ИПЦ | ИПЦ на срок выполнения работ с 06.2026 по 12.2028 г. ПЗ=1,0871; ОЗП=1,0871; ЭМ=1,0871; МАТ=1,0871 | [34 empty] | ИПЦ на срок выполнения работ с 06.2026 по 12.2028 г. ПЗ=1,0871; ОЗП=1,0871; ЭМ=1,0871; МАТ=1,0871
|  | Всего по позиции |  |  |  | 12: 830229.07 | [29 empty] | Всего по позиции
31 | ГЭСНм08-02-412-07 | Затягивание провода в проложенные трубы и металлические рукава первого одножильного или многожильного в общей оплетке, суммарное сечение: до 150 мм2 |  |  |  | 4: 100 м; 5: 0.931; 6: 1; 7: 0.931 | [21 empty] | Затягивание провода в проложенные трубы и металлические рукава первого одножильного или многожильного в общей оплетке, суммарное сечение: до 150 мм2
| 421/пр_2020_прил.10_т.3_п.1.2_гр.3 | Производство работ осуществляется в помещениях эксплуатируемого объекта капитального строительства, эксплуатация которого не прекращена, в том числе для объектов производственного и непроизводственного назначения без остановки рабочего процесса, при этом: в зоне производства работ имеется один из следующих факторов: - движение транспорта по внутрицеховым путям; - действующее технологическое или лабораторное оборудование; - мебель и иные загромождающие помещения предметы ОЗП=1,35; ЭМ=1,35 к расх.; ЗПМ=1,35; ТЗ=1,35; ТЗМ=1,35 | [34 empty] | Производство работ осуществляется в помещениях эксплуатируемого объекта капитального строительства, эксплуатация которого не прекращена, в том числе для объектов производственного и непроизводственного назначения без остановки рабочего процесса, при этом: в зоне производства работ имеется один из следующих факторов: - движение транспорта по внутрицеховым путям; - действующее технологическое или лабораторное оборудование; - мебель и иные загромождающие помещения предметы ОЗП=1,35; ЭМ=1,35 к расх.; ЗПМ=1,35; ТЗ=1,35; ТЗМ=1,35
| 421/пр_2020_прил.10_т.3_п.4_гр.3 | Производство работ осуществляется в охранной зоне действующей воздушной линии электропередачи, вблизи объектов, находящихся под напряжением, внутри объектов капитального строительства, внутренняя проводка в которых не обесточена, если это приведет к ограничению действий рабочих в соответствии с требованиями техники безопасности ОЗП=1,2; ЭМ=1,2 к расх.; ЗПМ=1,2; ТЗ=1,2; ТЗМ=1,2 | [34 empty] | Производство работ осуществляется в охранной зоне действующей воздушной линии электропередачи, вблизи объектов, находящихся под напряжением, внутри объектов капитального строительства, внутренняя проводка в которых не обесточена, если это приведет к ограничению действий рабочих в соответствии с требованиями техники безопасности ОЗП=1,2; ЭМ=1,2 к расх.; ЗПМ=1,2; ТЗ=1,2; ТЗМ=1,2
| Расчет ИПЦ | ИПЦ на срок выполнения работ с 06.2026 по 12.2028 г. ПЗ=1,0871; ОЗП=1,0871; ЭМ=1,0871; МАТ=1,0871 | [34 empty] | ИПЦ на срок выполнения работ с 06.2026 по 12.2028 г. ПЗ=1,0871; ОЗП=1,0871; ЭМ=1,0871; МАТ=1,0871
| 1 | ОТ(ЗТ) |  |  |  | 4: чел.-ч; 7: 31.0544; 12: 11864.02 | [23 empty] | ОТ(ЗТ)
| 1-100-38 | Средний разряд работы 3,8 |  |  |  | чел.-ч | 21.52 | 1.55 | 31.0544 |  |  | 351.43 | 1.0871 | 11864.02 | [24 empty] | Средний разряд работы 3,8
| 2 | ЭМ |  |  |  | 12: 835.91 | [23 empty] | ЭМ
|  | ОТм(ЗТм) |  |  |  | 4: чел.-ч; 7: 0.69266; 12: 291.74 | [23 empty] | ОТм(ЗТм)
| 91.05.05-015 | Краны на автомобильном ходу, грузоподъемность 16 т |  |  |  | маш.-ч | 0.24 | 1.55 | 0.34633 |  |  | 1581.06 | 1.0871 | 595.27 | [24 empty] | Краны на автомобильном ходу, грузоподъемность 16 т
| 4-100-060 | ОТм(Зтм) Средний разряд машинистов 6 |  |  |  | чел.-ч | 0.24 | 1.55 | 0.34633 |  |  | 482.89 |  | 167.24 | [25 empty] | ОТм(Зтм) Средний разряд машинистов 6
| 91.14.02-001 | Автомобили бортовые, грузоподъемность до 5 т |  |  |  | маш.-ч | 0.24 | 1.55 | 0.34633 |  |  | 639.16 | 1.0871 | 240.64 | [24 empty] | Автомобили бортовые, грузоподъемность до 5 т
| 4-100-040 | ОТм(Зтм) Средний разряд машинистов 4 |  |  |  | чел.-ч | 0.24 | 1.55 | 0.34633 |  |  | 359.48 |  | 124.5 | [25 empty] | ОТм(Зтм) Средний разряд машинистов 4
| 4 | М |  |  |  | 12: 1389.68 | [23 empty] | М
| 01.7.06.05-0041 | Ленты изоляционные хлопчатобумажные прорезиненные для электромонтажных и ремонтных работ, цвет черный, ширина 20 мм, толщина 0,35 мм |  |  |  | м | 33.33 |  | 31.0302 | 5.87 | 0.98 | 5.75 | 1.0871 | 193.96 | [24 empty] | Ленты изоляционные хлопчатобумажные прорезиненные для электромонтажных и ремонтных работ, цвет черный, ширина 20 мм, толщина 0,35 мм
| 01.7.07.20-0002 | Тальк молотый, сорт I |  |  |  | т | 0.00148 |  | 0.0013779 | 43821.53 | 1.39 | 60911.93 | 1.0871 | 91.24 | [24 empty] | Тальк молотый, сорт I
| 14.4.02.04-0142 | Краска масляная МА-0115, мумия, сурик железный |  |  |  | кг | 0.02 |  | 0.01862 | 79.88 | 1.55 | 123.81 | 1.0871 | 2.51 | [24 empty] | Краска масляная МА-0115, мумия, сурик железный
| 20.2.01.05-0012 | Гильзы кабельные медные 150 мм |  |  |  | 100 шт | 0.05 |  | 0.04655 | 15297.37 | 1.24 | 18968.74 | 1.0871 | 959.9 | [24 empty] | Гильзы кабельные медные 150 мм
| 20.2.02.01-0017 | Втулки полипропиленовые, диаметр 82 мм |  |  |  | 1000 шт | 0.0122 |  | 0.011358 | 8337.38 | 1.38 | 11505.58 | 1.0871 | 142.07 | [24 empty] | Втулки полипропиленовые, диаметр 82 мм
|  | Итого прямые затраты |  |  |  | 12: 14381.35 | [26 empty] | Итого прямые затраты
31.1 | 421/пр_2020_п.75_пп.а | Вспомогательные ненормируемые материальные ресурсы |  |  |  | 4: %; 5: 2; 7: 2; 12: 140.82 | [27 empty] | Вспомогательные ненормируемые материальные ресурсы
|  | ФОТ |  |  |  | 12: 12155.76 | [28 empty] | ФОТ
| Пр/812-049.3-1 | НР Электротехнические установки на других объектах |  |  |  | 4: %; 5: 97; 7: 97; 12: 11791.09 | [28 empty] | НР Электротехнические установки на других объектах
| Пр/774-049.3 | СП Электротехнические установки на других объектах |  |  |  | 4: %; 5: 51; 7: 51; 12: 6199.44 | [28 empty] | СП Электротехнические установки на других объектах
|  | Всего по позиции |  |  |  | 10: 34922.34; 12: 32512.7 | [29 empty] | Всего по позиции
32 | ФСБЦ-21.1.06.10-0411 | Кабель силовой с медными жилами ВВГнг(A)-LS 5х16мк(N, PE)-1000 |  |  |  | 1000 м | 0.095 | 1 | 0.095 | 708782.93 | 1.12 | 793836.88 | 1.0871 | 81983.11 | [21 empty] | Кабель силовой с медными жилами ВВГнг(A)-LS 5х16мк(N, PE)-1000
| Расчет ИПЦ | ИПЦ на срок выполнения работ с 06.2026 по 12.2028 г. ПЗ=1,0871; ОЗП=1,0871; ЭМ=1,0871; МАТ=1,0871 | [34 empty] | ИПЦ на срок выполнения работ с 06.2026 по 12.2028 г. ПЗ=1,0871; ОЗП=1,0871; ЭМ=1,0871; МАТ=1,0871
|  | Всего по позиции |  |  |  | 12: 81983.11 | [29 empty] | Всего по позиции
33 | ГЭСНм08-02-412-04 | Затягивание провода в проложенные трубы и металлические рукава первого одножильного или многожильного в общей оплетке, суммарное сечение: до 35 мм2 |  |  |  | 4: 100 м; 5: 0.196; 6: 1; 7: 0.196 | [21 empty] | Затягивание провода в проложенные трубы и металлические рукава первого одножильного или многожильного в общей оплетке, суммарное сечение: до 35 мм2
| 421/пр_2020_прил.10_т.3_п.1.2_гр.3 | Производство работ осуществляется в помещениях эксплуатируемого объекта капитального строительства, эксплуатация которого не прекращена, в том числе для объектов производственного и непроизводственного назначения без остановки рабочего процесса, при этом: в зоне производства работ имеется один из следующих факторов: - движение транспорта по внутрицеховым путям; - действующее технологическое или лабораторное оборудование; - мебель и иные загромождающие помещения предметы ОЗП=1,35; ЭМ=1,35 к расх.; ЗПМ=1,35; ТЗ=1,35; ТЗМ=1,35 | [34 empty] | Производство работ осуществляется в помещениях эксплуатируемого объекта капитального строительства, эксплуатация которого не прекращена, в том числе для объектов производственного и непроизводственного назначения без остановки рабочего процесса, при этом: в зоне производства работ имеется один из следующих факторов: - движение транспорта по внутрицеховым путям; - действующее технологическое или лабораторное оборудование; - мебель и иные загромождающие помещения предметы ОЗП=1,35; ЭМ=1,35 к расх.; ЗПМ=1,35; ТЗ=1,35; ТЗМ=1,35
| 421/пр_2020_прил.10_т.3_п.4_гр.3 | Производство работ осуществляется в охранной зоне действующей воздушной линии электропередачи, вблизи объектов, находящихся под напряжением, внутри объектов капитального строительства, внутренняя проводка в которых не обесточена, если это приведет к ограничению действий рабочих в соответствии с требованиями техники безопасности ОЗП=1,2; ЭМ=1,2 к расх.; ЗПМ=1,2; ТЗ=1,2; ТЗМ=1,2 | [34 empty] | Производство работ осуществляется в охранной зоне действующей воздушной линии электропередачи, вблизи объектов, находящихся под напряжением, внутри объектов капитального строительства, внутренняя проводка в которых не обесточена, если это приведет к ограничению действий рабочих в соответствии с требованиями техники безопасности ОЗП=1,2; ЭМ=1,2 к расх.; ЗПМ=1,2; ТЗ=1,2; ТЗМ=1,2
| Расчет ИПЦ | ИПЦ на срок выполнения работ с 06.2026 по 12.2028 г. ПЗ=1,0871; ОЗП=1,0871; ЭМ=1,0871; МАТ=1,0871 | [34 empty] | ИПЦ на срок выполнения работ с 06.2026 по 12.2028 г. ПЗ=1,0871; ОЗП=1,0871; ЭМ=1,0871; МАТ=1,0871
| 1 | ОТ(ЗТ) |  |  |  | 4: чел.-ч; 7: 2.722; 12: 1039.93 | [23 empty] | ОТ(ЗТ)
| 1-100-38 | Средний разряд работы 3,8 |  |  |  | чел.-ч | 8.96 | 1.55 | 2.722 |  |  | 351.43 | 1.0871 | 1039.93 | [24 empty] | Средний разряд работы 3,8
| 2 | ЭМ |  |  |  | 12: 44 | [23 empty] | ЭМ
|  | ОТм(ЗТм) |  |  |  | 4: чел.-ч; 7: 0.036456; 12: 15.35 | [23 empty] | ОТм(ЗТм)
| 91.05.05-015 | Краны на автомобильном ходу, грузоподъемность 16 т |  |  |  | маш.-ч | 0.06 | 1.55 | 0.018228 |  |  | 1581.06 | 1.0871 | 31.33 | [24 empty] | Краны на автомобильном ходу, грузоподъемность 16 т
| 4-100-060 | ОТм(Зтм) Средний разряд машинистов 6 |  |  |  | чел.-ч | 0.06 | 1.55 | 0.018228 |  |  | 482.89 |  | 8.8 | [25 empty] | ОТм(Зтм) Средний разряд машинистов 6
| 91.14.02-001 | Автомобили бортовые, грузоподъемность до 5 т |  |  |  | маш.-ч | 0.06 | 1.55 | 0.018228 |  |  | 639.16 | 1.0871 | 12.67 | [24 empty] | Автомобили бортовые, грузоподъемность до 5 т
| 4-100-040 | ОТм(Зтм) Средний разряд машинистов 4 |  |  |  | чел.-ч | 0.06 | 1.55 | 0.018228 |  |  | 359.48 |  | 6.55 | [25 empty] | ОТм(Зтм) Средний разряд машинистов 4
| 4 | М |  |  |  | 12: 101.56 | [23 empty] | М
| 01.7.06.05-0041 | Ленты изоляционные хлопчатобумажные прорезиненные для электромонтажных и ремонтных работ, цвет черный, ширина 20 мм, толщина 0,35 мм |  |  |  | м | 26.67 |  | 5.2273 | 5.87 | 0.98 | 5.75 | 1.0871 | 32.68 | [24 empty] | Ленты изоляционные хлопчатобумажные прорезиненные для электромонтажных и ремонтных работ, цвет черный, ширина 20 мм, толщина 0,35 мм
| 01.7.07.20-0002 | Тальк молотый, сорт I |  |  |  | т | 0.00116 |  | 0.0002274 | 43821.53 | 1.39 | 60911.93 | 1.0871 | 15.06 | [24 empty] | Тальк молотый, сорт I
| 14.4.02.04-0142 | Краска масляная МА-0115, мумия, сурик железный |  |  |  | кг | 0.02 |  | 0.00392 | 79.88 | 1.55 | 123.81 | 1.0871 | 0.53 | [24 empty] | Краска масляная МА-0115, мумия, сурик железный
| 20.2.01.05-0007 | Гильзы кабельные медные 35 мм |  |  |  | 100 шт | 0.05 |  | 0.0098 | 3141.34 | 1.24 | 3895.26 | 1.0871 | 41.5 | [24 empty] | Гильзы кабельные медные 35 мм
| 20.2.02.01-0014 | Втулки полипропиленовые, диаметр 42 мм |  |  |  | 1000 шт | 0.0122 |  | 0.0023912 | 3287.8 | 1.38 | 4537.16 | 1.0871 | 11.79 | [24 empty] | Втулки полипропиленовые, диаметр 42 мм
|  | Итого прямые затраты |  |  |  | 12: 1200.84 | [26 empty] | Итого прямые затраты
33.1 | 421/пр_2020_п.75_пп.а | Вспомогательные ненормируемые материальные ресурсы |  |  |  | 4: %; 5: 2; 7: 2; 12: 12.34 | [27 empty] | Вспомогательные ненормируемые материальные ресурсы
|  | ФОТ |  |  |  | 12: 1055.28 | [28 empty] | ФОТ
| Пр/812-049.3-1 | НР Электротехнические установки на других объектах |  |  |  | 4: %; 5: 97; 7: 97; 12: 1023.62 | [28 empty] | НР Электротехнические установки на других объектах
| Пр/774-049.3 | СП Электротехнические установки на других объектах |  |  |  | 4: %; 5: 51; 7: 51; 12: 538.19 | [28 empty] | СП Электротехнические установки на других объектах
|  | Всего по позиции |  |  |  | 10: 14158.11; 12: 2774.99 | [29 empty] | Всего по позиции
34 | ФСБЦ-21.1.06.10-0381 | Кабель силовой с медными жилами ВВГнг(A)-LS 3х10ок(N, PE)-1000 |  |  |  | 1000 м | 0.02 | 1 | 0.02 | 276418.6 | 1.12 | 309588.83 | 1.0871 | 6731.08 | [21 empty] | Кабель силовой с медными жилами ВВГнг(A)-LS 3х10ок(N, PE)-1000
| Расчет ИПЦ | ИПЦ на срок выполнения работ с 06.2026 по 12.2028 г. ПЗ=1,0871; ОЗП=1,0871; ЭМ=1,0871; МАТ=1,0871 | [34 empty] | ИПЦ на срок выполнения работ с 06.2026 по 12.2028 г. ПЗ=1,0871; ОЗП=1,0871; ЭМ=1,0871; МАТ=1,0871
|  | Всего по позиции |  |  |  | 12: 6731.08 | [29 empty] | Всего по позиции
35 | ГЭСНм08-02-412-05 | Затягивание провода в проложенные трубы и металлические рукава первого одножильного или многожильного в общей оплетке, суммарное сечение: до 70 мм2 |  |  |  | 4: 100 м; 5: 0.196; 6: 1; 7: 0.196 | [21 empty] | Затягивание провода в проложенные трубы и металлические рукава первого одножильного или многожильного в общей оплетке, суммарное сечение: до 70 мм2
| 421/пр_2020_прил.10_т.3_п.1.2_гр.3 | Производство работ осуществляется в помещениях эксплуатируемого объекта капитального строительства, эксплуатация которого не прекращена, в том числе для объектов производственного и непроизводственного назначения без остановки рабочего процесса, при этом: в зоне производства работ имеется один из следующих факторов: - движение транспорта по внутрицеховым путям; - действующее технологическое или лабораторное оборудование; - мебель и иные загромождающие помещения предметы ОЗП=1,35; ЭМ=1,35 к расх.; ЗПМ=1,35; ТЗ=1,35; ТЗМ=1,35 | [34 empty] | Производство работ осуществляется в помещениях эксплуатируемого объекта капитального строительства, эксплуатация которого не прекращена, в том числе для объектов производственного и непроизводственного назначения без остановки рабочего процесса, при этом: в зоне производства работ имеется один из следующих факторов: - движение транспорта по внутрицеховым путям; - действующее технологическое или лабораторное оборудование; - мебель и иные загромождающие помещения предметы ОЗП=1,35; ЭМ=1,35 к расх.; ЗПМ=1,35; ТЗ=1,35; ТЗМ=1,35
| 421/пр_2020_прил.10_т.3_п.4_гр.3 | Производство работ осуществляется в охранной зоне действующей воздушной линии электропередачи, вблизи объектов, находящихся под напряжением, внутри объектов капитального строительства, внутренняя проводка в которых не обесточена, если это приведет к ограничению действий рабочих в соответствии с требованиями техники безопасности ОЗП=1,2; ЭМ=1,2 к расх.; ЗПМ=1,2; ТЗ=1,2; ТЗМ=1,2 | [34 empty] | Производство работ осуществляется в охранной зоне действующей воздушной линии электропередачи, вблизи объектов, находящихся под напряжением, внутри объектов капитального строительства, внутренняя проводка в которых не обесточена, если это приведет к ограничению действий рабочих в соответствии с требованиями техники безопасности ОЗП=1,2; ЭМ=1,2 к расх.; ЗПМ=1,2; ТЗ=1,2; ТЗМ=1,2
| Расчет ИПЦ | ИПЦ на срок выполнения работ с 06.2026 по 12.2028 г. ПЗ=1,0871; ОЗП=1,0871; ЭМ=1,0871; МАТ=1,0871 | [34 empty] | ИПЦ на срок выполнения работ с 06.2026 по 12.2028 г. ПЗ=1,0871; ОЗП=1,0871; ЭМ=1,0871; МАТ=1,0871
| 1 | ОТ(ЗТ) |  |  |  | 4: чел.-ч; 7: 3.5484; 12: 1355.62 | [23 empty] | ОТ(ЗТ)
| 1-100-38 | Средний разряд работы 3,8 |  |  |  | чел.-ч | 11.68 | 1.55 | 3.5484 |  |  | 351.43 | 1.0871 | 1355.62 | [24 empty] | Средний разряд работы 3,8
| 2 | ЭМ |  |  |  | 12: 80.66 | [23 empty] | ЭМ
|  | ОТм(ЗТм) |  |  |  | 4: чел.-ч; 7: 0.066836; 12: 28.15 | [23 empty] | ОТм(ЗТм)
| 91.05.05-015 | Краны на автомобильном ходу, грузоподъемность 16 т |  |  |  | маш.-ч | 0.11 | 1.55 | 0.033418 |  |  | 1581.06 | 1.0871 | 57.44 | [24 empty] | Краны на автомобильном ходу, грузоподъемность 16 т
| 4-100-060 | ОТм(Зтм) Средний разряд машинистов 6 |  |  |  | чел.-ч | 0.11 | 1.55 | 0.033418 |  |  | 482.89 |  | 16.14 | [25 empty] | ОТм(Зтм) Средний разряд машинистов 6
| 91.14.02-001 | Автомобили бортовые, грузоподъемность до 5 т |  |  |  | маш.-ч | 0.11 | 1.55 | 0.033418 |  |  | 639.16 | 1.0871 | 23.22 | [24 empty] | Автомобили бортовые, грузоподъемность до 5 т
| 4-100-040 | ОТм(Зтм) Средний разряд машинистов 4 |  |  |  | чел.-ч | 0.11 | 1.55 | 0.033418 |  |  | 359.48 |  | 12.01 | [25 empty] | ОТм(Зтм) Средний разряд машинистов 4
| 4 | М |  |  |  | 12: 127.15 | [23 empty] | М
| 01.7.06.05-0041 | Ленты изоляционные хлопчатобумажные прорезиненные для электромонтажных и ремонтных работ, цвет черный, ширина 20 мм, толщина 0,35 мм |  |  |  | м | 33.33 |  | 6.5327 | 5.87 | 0.98 | 5.75 | 1.0871 | 40.83 | [24 empty] | Ленты изоляционные хлопчатобумажные прорезиненные для электромонтажных и ремонтных работ, цвет черный, ширина 20 мм, толщина 0,35 мм
| 01.7.07.20-0002 | Тальк молотый, сорт I |  |  |  | т | 0.00126 |  | 0.000247 | 43821.53 | 1.39 | 60911.93 | 1.0871 | 16.36 | [24 empty] | Тальк молотый, сорт I
| 14.4.02.04-0142 | Краска масляная МА-0115, мумия, сурик железный |  |  |  | кг | 0.02 |  | 0.00392 | 79.88 | 1.55 | 123.81 | 1.0871 | 0.53 | [24 empty] | Краска масляная МА-0115, мумия, сурик железный
| 20.2.01.05-0009 | Гильзы кабельные медные 70 мм |  |  |  | 100 шт | 0.05 |  | 0.0098 | 4133.67 | 1.24 | 5125.75 | 1.0871 | 54.61 | [24 empty] | Гильзы кабельные медные 70 мм
| 20.2.02.01-0015 | Втулки полипропиленовые, диаметр 54 мм |  |  |  | 1000 шт | 0.0122 |  | 0.0023912 | 4130.12 | 1.38 | 5699.57 | 1.0871 | 14.82 | [24 empty] | Втулки полипропиленовые, диаметр 54 мм
|  | Итого прямые затраты |  |  |  | 12: 1591.58 | [26 empty] | Итого прямые затраты
35.1 | 421/пр_2020_п.75_пп.а | Вспомогательные ненормируемые материальные ресурсы |  |  |  | 4: %; 5: 2; 7: 2; 12: 16.09 | [27 empty] | Вспомогательные ненормируемые материальные ресурсы
|  | ФОТ |  |  |  | 12: 1383.77 | [28 empty] | ФОТ
| Пр/812-049.3-1 | НР Электротехнические установки на других объектах |  |  |  | 4: %; 5: 97; 7: 97; 12: 1342.26 | [28 empty] | НР Электротехнические установки на других объектах
| Пр/774-049.3 | СП Электротехнические установки на других объектах |  |  |  | 4: %; 5: 51; 7: 51; 12: 705.72 | [28 empty] | СП Электротехнические установки на других объектах
|  | Всего по позиции |  |  |  | 10: 18651.28; 12: 3655.65 | [29 empty] | Всего по позиции
36 | ФСБЦ-21.1.06.10-0204 | Кабель силовой с медными жилами ВВГнг(A)-FRLS 5х25мк(N, PE)-1000 |  |  |  | 1000 м | 0.02 | 1 | 0.02 | 1177444.59 | 1.12 | 1318737.94 | 1.0871 | 28672 | [21 empty] | Кабель силовой с медными жилами ВВГнг(A)-FRLS 5х25мк(N, PE)-1000
| Расчет ИПЦ | ИПЦ на срок выполнения работ с 06.2026 по 12.2028 г. ПЗ=1,0871; ОЗП=1,0871; ЭМ=1,0871; МАТ=1,0871 | [34 empty] | ИПЦ на срок выполнения работ с 06.2026 по 12.2028 г. ПЗ=1,0871; ОЗП=1,0871; ЭМ=1,0871; МАТ=1,0871
|  | Всего по позиции |  |  |  | 12: 28672 | [29 empty] | Всего по позиции
37 | ГЭСНм08-03-602-01 | Электрополотенце |  |  |  | 4: шт; 5: 2; 6: 1; 7: 2 | [21 empty] | Электрополотенце
| 421/пр_2020_прил.10_т.3_п.1.2_гр.3 | Производство работ осуществляется в помещениях эксплуатируемого объекта капитального строительства, эксплуатация которого не прекращена, в том числе для объектов производственного и непроизводственного назначения без остановки рабочего процесса, при этом: в зоне производства работ имеется один из следующих факторов: - движение транспорта по внутрицеховым путям; - действующее технологическое или лабораторное оборудование; - мебель и иные загромождающие помещения предметы ОЗП=1,35; ЭМ=1,35 к расх.; ЗПМ=1,35; ТЗ=1,35; ТЗМ=1,35 | [34 empty] | Производство работ осуществляется в помещениях эксплуатируемого объекта капитального строительства, эксплуатация которого не прекращена, в том числе для объектов производственного и непроизводственного назначения без остановки рабочего процесса, при этом: в зоне производства работ имеется один из следующих факторов: - движение транспорта по внутрицеховым путям; - действующее технологическое или лабораторное оборудование; - мебель и иные загромождающие помещения предметы ОЗП=1,35; ЭМ=1,35 к расх.; ЗПМ=1,35; ТЗ=1,35; ТЗМ=1,35
| 421/пр_2020_прил.10_т.3_п.4_гр.3 | Производство работ осуществляется в охранной зоне действующей воздушной линии электропередачи, вблизи объектов, находящихся под напряжением, внутри объектов капитального строительства, внутренняя проводка в которых не обесточена, если это приведет к ограничению действий рабочих в соответствии с требованиями техники безопасности ОЗП=1,2; ЭМ=1,2 к расх.; ЗПМ=1,2; ТЗ=1,2; ТЗМ=1,2 | [34 empty] | Производство работ осуществляется в охранной зоне действующей воздушной линии электропередачи, вблизи объектов, находящихся под напряжением, внутри объектов капитального строительства, внутренняя проводка в которых не обесточена, если это приведет к ограничению действий рабочих в соответствии с требованиями техники безопасности ОЗП=1,2; ЭМ=1,2 к расх.; ЗПМ=1,2; ТЗ=1,2; ТЗМ=1,2
| Расчет ИПЦ | ИПЦ на срок выполнения работ с 06.2026 по 12.2028 г. ПЗ=1,0871; ОЗП=1,0871; ЭМ=1,0871; МАТ=1,0871 | [34 empty] | ИПЦ на срок выполнения работ с 06.2026 по 12.2028 г. ПЗ=1,0871; ОЗП=1,0871; ЭМ=1,0871; МАТ=1,0871
| 1 | ОТ(ЗТ) |  |  |  | 4: чел.-ч; 7: 2.976; 12: 1197.71 | [23 empty] | ОТ(ЗТ)
| 1-100-42 | Средний разряд работы 4,2 |  |  |  | чел.-ч | 0.96 | 1.55 | 2.976 |  |  | 370.21 | 1.0871 | 1197.71 | [24 empty] | Средний разряд работы 4,2
| 2 | ЭМ |  |  |  | 12: 74.82 | [23 empty] | ЭМ
|  | ОТм(ЗТм) |  |  |  | 4: чел.-ч; 7: 0.062; 12: 26.11 | [23 empty] | ОТм(ЗТм)
| 91.05.05-015 | Краны на автомобильном ходу, грузоподъемность 16 т |  |  |  | маш.-ч | 0.01 | 1.55 | 0.031 |  |  | 1581.06 | 1.0871 | 53.28 | [24 empty] | Краны на автомобильном ходу, грузоподъемность 16 т
| 4-100-060 | ОТм(Зтм) Средний разряд машинистов 6 |  |  |  | чел.-ч | 0.01 | 1.55 | 0.031 |  |  | 482.89 |  | 14.97 | [25 empty] | ОТм(Зтм) Средний разряд машинистов 6
| 91.14.02-001 | Автомобили бортовые, грузоподъемность до 5 т |  |  |  | маш.-ч | 0.01 | 1.55 | 0.031 |  |  | 639.16 | 1.0871 | 21.54 | [24 empty] | Автомобили бортовые, грузоподъемность до 5 т
| 4-100-040 | ОТм(Зтм) Средний разряд машинистов 4 |  |  |  | чел.-ч | 0.01 | 1.55 | 0.031 |  |  | 359.48 |  | 11.14 | [25 empty] | ОТм(Зтм) Средний разряд машинистов 4
| 4 | М |  |  |  | 12: 4.67 | [23 empty] | М
| 01.7.03.04-0001 | Электроэнергия |  |  |  | кВт-ч | 0.0884 |  | 0.1768 |  |  | 7.23 | 1.0871 | 1.39 | [24 empty] | Электроэнергия
| 01.7.15.07-0014 | Дюбели распорные полипропиленовые |  |  |  | 100 шт | 0.027 |  | 0.054 | 41.71 | 1.34 | 55.89 | 1.0871 | 3.28 | [24 empty] | Дюбели распорные полипропиленовые
|  | Итого прямые затраты |  |  |  | 12: 1303.31 | [26 empty] | Итого прямые затраты
37.1 | 421/пр_2020_п.75_пп.а | Вспомогательные ненормируемые материальные ресурсы |  |  |  | 4: %; 5: 2; 7: 2; 12: 14.22 | [27 empty] | Вспомогательные ненормируемые материальные ресурсы
|  | ФОТ |  |  |  | 12: 1223.82 | [28 empty] | ФОТ
| Пр/812-049.3-1 | НР Электротехнические установки на других объектах |  |  |  | 4: %; 5: 97; 7: 97; 12: 1187.11 | [28 empty] | НР Электротехнические установки на других объектах
| Пр/774-049.3 | СП Электротехнические установки на других объектах |  |  |  | 4: %; 5: 51; 7: 51; 12: 624.15 | [28 empty] | СП Электротехнические установки на других объектах
|  | Всего по позиции |  |  |  | 10: 1564.4; 12: 3128.79 | [29 empty] | Всего по позиции
38 О | Прайс-лист №4 | Обогреватель ОВЭ-4-БТр-2,0-220 |  |  |  | шт | 2 | 1 | 2 |  |  | 43000.44 | 1.1331 | 97451.86 | [21 empty] | Обогреватель ОВЭ-4-БТр-2,0-220
| Приказ от 04.08.2020 № 421/пр п.92в | Заготовительно-складские расходы для оборудования - 1,2% ПЗ=1,2% (ОЗП=1,2%; ЭМ=1,2%; МАТ=1,2%) | [34 empty] | Заготовительно-складские расходы для оборудования - 1,2% ПЗ=1,2% (ОЗП=1,2%; ЭМ=1,2%; МАТ=1,2%)
| Приказ от 04.08.2020 № 421/пр п.91 | Транспортные затраты, в случае невозможности их определения на основании расчета или по результатам конъюнктурного анализа (от отпускной цены оборудования) - до 3% ПЗ=1,03 (ОЗП=1,03; ЭМ=1,03; МАТ=1,03) | [34 empty] | Транспортные затраты, в случае невозможности их определения на основании расчета или по результатам конъюнктурного анализа (от отпускной цены оборудования) - до 3% ПЗ=1,03 (ОЗП=1,03; ЭМ=1,03; МАТ=1,03)
| Расчет ИПЦ | ИПЦ на срок выполнения работ с 06.2026 по 12.2028 г. ПЗ=1,0871; ОЗП=1,0871; ЭМ=1,0871; МАТ=1,0871 | [34 empty] | ИПЦ на срок выполнения работ с 06.2026 по 12.2028 г. ПЗ=1,0871; ОЗП=1,0871; ЭМ=1,0871; МАТ=1,0871
|  | Всего по позиции |  |  |  | 12: 97451.86 | [29 empty] | Всего по позиции
39 | ГЭСНм08-03-574-01 | Разводка по устройствам и подключение жил кабелей или проводов сечением: до 10 мм2 |  |  |  | 4: 100 шт; 5: 0.96; 6: 1; 7: 0.96 | [21 empty] | Разводка по устройствам и подключение жил кабелей или проводов сечением: до 10 мм2
| 421/пр_2020_прил.10_т.3_п.1.2_гр.3 | Производство работ осуществляется в помещениях эксплуатируемого объекта капитального строительства, эксплуатация которого не прекращена, в том числе для объектов производственного и непроизводственного назначения без остановки рабочего процесса, при этом: в зоне производства работ имеется один из следующих факторов: - движение транспорта по внутрицеховым путям; - действующее технологическое или лабораторное оборудование; - мебель и иные загромождающие помещения предметы ОЗП=1,35; ЭМ=1,35 к расх.; ЗПМ=1,35; ТЗ=1,35; ТЗМ=1,35 | [34 empty] | Производство работ осуществляется в помещениях эксплуатируемого объекта капитального строительства, эксплуатация которого не прекращена, в том числе для объектов производственного и непроизводственного назначения без остановки рабочего процесса, при этом: в зоне производства работ имеется один из следующих факторов: - движение транспорта по внутрицеховым путям; - действующее технологическое или лабораторное оборудование; - мебель и иные загромождающие помещения предметы ОЗП=1,35; ЭМ=1,35 к расх.; ЗПМ=1,35; ТЗ=1,35; ТЗМ=1,35
| 421/пр_2020_прил.10_т.3_п.4_гр.3 | Производство работ осуществляется в охранной зоне действующей воздушной линии электропередачи, вблизи объектов, находящихся под напряжением, внутри объектов капитального строительства, внутренняя проводка в которых не обесточена, если это приведет к ограничению действий рабочих в соответствии с требованиями техники безопасности ОЗП=1,2; ЭМ=1,2 к расх.; ЗПМ=1,2; ТЗ=1,2; ТЗМ=1,2 | [34 empty] | Производство работ осуществляется в охранной зоне действующей воздушной линии электропередачи, вблизи объектов, находящихся под напряжением, внутри объектов капитального строительства, внутренняя проводка в которых не обесточена, если это приведет к ограничению действий рабочих в соответствии с требованиями техники безопасности ОЗП=1,2; ЭМ=1,2 к расх.; ЗПМ=1,2; ТЗ=1,2; ТЗМ=1,2
| Расчет ИПЦ | ИПЦ на срок выполнения работ с 06.2026 по 12.2028 г. ПЗ=1,0871; ОЗП=1,0871; ЭМ=1,0871; МАТ=1,0871 | [34 empty] | ИПЦ на срок выполнения работ с 06.2026 по 12.2028 г. ПЗ=1,0871; ОЗП=1,0871; ЭМ=1,0871; МАТ=1,0871
| 1 | ОТ(ЗТ) |  |  |  | 4: чел.-ч; 7: 22.9896; 12: 9252.29 | [23 empty] | ОТ(ЗТ)
| 1-100-42 | Средний разряд работы 4,2 |  |  |  | чел.-ч | 15.45 | 1.55 | 22.9896 |  |  | 370.21 | 1.0871 | 9252.29 | [24 empty] | Средний разряд работы 4,2
| 2 | ЭМ |  |  |  | 12: 35.92 | [23 empty] | ЭМ
|  | ОТм(ЗТм) |  |  |  | 4: чел.-ч; 7: 0.02976; 12: 12.54 | [23 empty] | ОТм(ЗТм)
| 91.05.05-015 | Краны на автомобильном ходу, грузоподъемность 16 т |  |  |  | маш.-ч | 0.01 | 1.55 | 0.01488 |  |  | 1581.06 | 1.0871 | 25.58 | [24 empty] | Краны на автомобильном ходу, грузоподъемность 16 т
| 4-100-060 | ОТм(Зтм) Средний разряд машинистов 6 |  |  |  | чел.-ч | 0.01 | 1.55 | 0.01488 |  |  | 482.89 |  | 7.19 | [25 empty] | ОТм(Зтм) Средний разряд машинистов 6
| 91.14.02-001 | Автомобили бортовые, грузоподъемность до 5 т |  |  |  | маш.-ч | 0.01 | 1.55 | 0.01488 |  |  | 639.16 | 1.0871 | 10.34 | [24 empty] | Автомобили бортовые, грузоподъемность до 5 т
| 4-100-040 | ОТм(Зтм) Средний разряд машинистов 4 |  |  |  | чел.-ч | 0.01 | 1.55 | 0.01488 |  |  | 359.48 |  | 5.35 | [25 empty] | ОТм(Зтм) Средний разряд машинистов 4
| 4 | М |  |  |  | 12: 1039.8 | [23 empty] | М
| 01.3.01.02-0002 | Вазелин технический |  |  |  | кг | 0.1 |  | 0.096 | 150.04 | 1.61 | 241.56 | 1.0871 | 25.21 | [24 empty] | Вазелин технический
| 01.7.02.09-0002 | Шпагат бумажный, диаметр 2,5 мм |  |  |  | кг | 0.02 |  | 0.0192 | 187.38 | 0.98 | 183.63 | 1.0871 | 3.83 | [24 empty] | Шпагат бумажный, диаметр 2,5 мм
| 01.7.06.05-0041 | Ленты изоляционные хлопчатобумажные прорезиненные для электромонтажных и ремонтных работ, цвет черный, ширина 20 мм, толщина 0,35 мм |  |  |  | м | 16.67 |  | 16.0032 | 5.87 | 0.98 | 5.75 | 1.0871 | 100.03 | [24 empty] | Ленты изоляционные хлопчатобумажные прорезиненные для электромонтажных и ремонтных работ, цвет черный, ширина 20 мм, толщина 0,35 мм
| 01.7.06.07-0002 | Ленты монтажные из пластмассы для бандажирования проводов, скрепляются пластмассовыми кнопками, ширина 10 мм |  |  |  | 10 м | 1 |  | 0.96 | 37.71 | 1.53 | 57.7 | 1.0871 | 60.22 | [24 empty] | Ленты монтажные из пластмассы для бандажирования проводов, скрепляются пластмассовыми кнопками, ширина 10 мм
| 01.7.20.04-0005 | Нитки швейные армированные |  |  |  | кг | 0.01 |  | 0.0096 | 395.65 | 1.58 | 625.13 | 1.0871 | 6.52 | [24 empty] | Нитки швейные армированные
| 10.3.02.03-0011 | Припои оловянно-свинцовые бессурьмянистые, марка ПОС30 |  |  |  | кг | 0.08 |  | 0.0768 | 931.11 | 1.61 | 1499.09 | 1.0871 | 125.16 | [24 empty] | Припои оловянно-свинцовые бессурьмянистые, марка ПОС30
| 14.4.03.17-0101 | Лак КФ-965 |  |  |  | т | 0.0001 |  | 9.6e-05 | 308849.7 | 1.29 | 398416.11 | 1.0871 | 41.58 | [24 empty] | Лак КФ-965
| 25.2.01.01-0001 | Бирки-оконцеватели маркировочные А671 |  |  |  | 100 шт | 1.02 |  | 0.9792 | 655.9 | 0.97 | 636.22 | 1.0871 | 677.25 | [24 empty] | Бирки-оконцеватели маркировочные А671
|  | Итого прямые затраты |  |  |  | 12: 10340.55 | [26 empty] | Итого прямые затраты
39.1 | 421/пр_2020_п.75_пп.а | Вспомогательные ненормируемые материальные ресурсы |  |  |  | 4: %; 5: 2; 7: 2; 12: 109.82 | [27 empty] | Вспомогательные ненормируемые материальные ресурсы
|  | ФОТ |  |  |  | 12: 9264.83 | [28 empty] | ФОТ
| Пр/812-049.3-1 | НР Электротехнические установки на других объектах |  |  |  | 4: %; 5: 97; 7: 97; 12: 8986.89 | [28 empty] | НР Электротехнические установки на других объектах
| Пр/774-049.3 | СП Электротехнические установки на других объектах |  |  |  | 4: %; 5: 51; 7: 51; 12: 4725.06 | [28 empty] | СП Электротехнические установки на других объектах
|  | Всего по позиции |  |  |  | 10: 25169.08; 12: 24162.32 | [29 empty] | Всего по позиции
40 | ФСБЦ-20.2.10.04-0012 | Наконечники кабельные медные луженные ТМЛ-185 |  |  |  | 100 шт | 0.32 | 1 | 0.32 | 22484 | 1.24 | 27880.16 | 1.0871 | 9698.73 | [21 empty] | Наконечники кабельные медные луженные ТМЛ-185
| Расчет ИПЦ | ИПЦ на срок выполнения работ с 06.2026 по 12.2028 г. ПЗ=1,0871; ОЗП=1,0871; ЭМ=1,0871; МАТ=1,0871 | [34 empty] | ИПЦ на срок выполнения работ с 06.2026 по 12.2028 г. ПЗ=1,0871; ОЗП=1,0871; ЭМ=1,0871; МАТ=1,0871
|  | Всего по позиции |  |  |  | 12: 9698.73 | [29 empty] | Всего по позиции
41 | ФСБЦ-20.2.10.04-0010 | Наконечники кабельные медные луженые под опрессовку 120-12-17-М УХЛ3 |  |  |  | 100 шт | 0.08 | 1 | 0.08 | 13101.33 | 1.24 | 16245.65 | 1.0871 | 1412.85 | [21 empty] | Наконечники кабельные медные луженые под опрессовку 120-12-17-М УХЛ3
| Расчет ИПЦ | ИПЦ на срок выполнения работ с 06.2026 по 12.2028 г. ПЗ=1,0871; ОЗП=1,0871; ЭМ=1,0871; МАТ=1,0871 | [34 empty] | ИПЦ на срок выполнения работ с 06.2026 по 12.2028 г. ПЗ=1,0871; ОЗП=1,0871; ЭМ=1,0871; МАТ=1,0871
|  | Всего по позиции |  |  |  | 12: 1412.85 | [29 empty] | Всего по позиции
42 | ФСБЦ-20.2.10.04-0009 | Наконечники кабельные медные луженные ТМЛ-95 |  |  |  | 100 шт | 0.26 | 1 | 0.26 | 8174.47 | 1.24 | 10136.34 | 1.0871 | 2865 | [21 empty] | Наконечники кабельные медные луженные ТМЛ-95
| Расчет ИПЦ | ИПЦ на срок выполнения работ с 06.2026 по 12.2028 г. ПЗ=1,0871; ОЗП=1,0871; ЭМ=1,0871; МАТ=1,0871 | [34 empty] | ИПЦ на срок выполнения работ с 06.2026 по 12.2028 г. ПЗ=1,0871; ОЗП=1,0871; ЭМ=1,0871; МАТ=1,0871
|  | Всего по позиции |  |  |  | 12: 2865 | [29 empty] | Всего по позиции
43 | ФСБЦ-20.2.10.04-0008 | Наконечники кабельные медные луженные ТМЛ-70 |  |  |  | 100 шт | 0.1 | 1 | 0.1 | 4843.76 | 1.24 | 6006.26 | 1.0871 | 652.94 | [21 empty] | Наконечники кабельные медные луженные ТМЛ-70
| Расчет ИПЦ | ИПЦ на срок выполнения работ с 06.2026 по 12.2028 г. ПЗ=1,0871; ОЗП=1,0871; ЭМ=1,0871; МАТ=1,0871 | [34 empty] | ИПЦ на срок выполнения работ с 06.2026 по 12.2028 г. ПЗ=1,0871; ОЗП=1,0871; ЭМ=1,0871; МАТ=1,0871
|  | Всего по позиции |  |  |  | 12: 652.94 | [29 empty] | Всего по позиции
44 | ФСБЦ-20.2.10.04-0005 | Наконечники кабельные медные луженые под опрессовку 25-8-8-М УХЛ3 |  |  |  | 100 шт | 1.98 | 1 | 1.98 | 2416.46 | 1.24 | 2996.41 | 1.0871 | 6449.65 | [21 empty] | Наконечники кабельные медные луженые под опрессовку 25-8-8-М УХЛ3
| Расчет ИПЦ | ИПЦ на срок выполнения работ с 06.2026 по 12.2028 г. ПЗ=1,0871; ОЗП=1,0871; ЭМ=1,0871; МАТ=1,0871 | [34 empty] | ИПЦ на срок выполнения работ с 06.2026 по 12.2028 г. ПЗ=1,0871; ОЗП=1,0871; ЭМ=1,0871; МАТ=1,0871
|  | Всего по позиции |  |  |  | 12: 6449.65 | [29 empty] | Всего по позиции
45 | ФСБЦ-20.2.10.04-0004 | Наконечники кабельные медные луженые под опрессовку 16-6-6-М УХЛ3 |  |  |  | 100 шт | 0.9 | 1 | 0.9 | 1557.42 | 1.24 | 1931.2 | 1.0871 | 1889.47 | [21 empty] | Наконечники кабельные медные луженые под опрессовку 16-6-6-М УХЛ3
| Расчет ИПЦ | ИПЦ на срок выполнения работ с 06.2026 по 12.2028 г. ПЗ=1,0871; ОЗП=1,0871; ЭМ=1,0871; МАТ=1,0871 | [34 empty] | ИПЦ на срок выполнения работ с 06.2026 по 12.2028 г. ПЗ=1,0871; ОЗП=1,0871; ЭМ=1,0871; МАТ=1,0871
|  | Всего по позиции |  |  |  | 12: 1889.47 | [29 empty] | Всего по позиции
46 | ГЭСНм08-02-158-14 | Заделка концевая сухая для 3-5-жильного кабеля с пластмассовой и резиновой изоляцией напряжением: до 1 кВ, сечение одной жилы от 1,5 мм2 до 35 мм2 (муфта) |  |  |  | 4: шт; 5: 10; 6: 1; 7: 10 | [21 empty] | Заделка концевая сухая для 3-5-жильного кабеля с пластмассовой и резиновой изоляцией напряжением: до 1 кВ, сечение одной жилы от 1,5 мм2 до 35 мм2 (муфта)
| 421/пр_2020_прил.10_т.3_п.1.2_гр.3 | Производство работ осуществляется в помещениях эксплуатируемого объекта капитального строительства, эксплуатация которого не прекращена, в том числе для объектов производственного и непроизводственного назначения без остановки рабочего процесса, при этом: в зоне производства работ имеется один из следующих факторов: - движение транспорта по внутрицеховым путям; - действующее технологическое или лабораторное оборудование; - мебель и иные загромождающие помещения предметы ОЗП=1,35; ЭМ=1,35 к расх.; ЗПМ=1,35; ТЗ=1,35; ТЗМ=1,35 | [34 empty] | Производство работ осуществляется в помещениях эксплуатируемого объекта капитального строительства, эксплуатация которого не прекращена, в том числе для объектов производственного и непроизводственного назначения без остановки рабочего процесса, при этом: в зоне производства работ имеется один из следующих факторов: - движение транспорта по внутрицеховым путям; - действующее технологическое или лабораторное оборудование; - мебель и иные загромождающие помещения предметы ОЗП=1,35; ЭМ=1,35 к расх.; ЗПМ=1,35; ТЗ=1,35; ТЗМ=1,35
| 421/пр_2020_прил.10_т.3_п.4_гр.3 | Производство работ осуществляется в охранной зоне действующей воздушной линии электропередачи, вблизи объектов, находящихся под напряжением, внутри объектов капитального строительства, внутренняя проводка в которых не обесточена, если это приведет к ограничению действий рабочих в соответствии с требованиями техники безопасности ОЗП=1,2; ЭМ=1,2 к расх.; ЗПМ=1,2; ТЗ=1,2; ТЗМ=1,2 | [34 empty] | Производство работ осуществляется в охранной зоне действующей воздушной линии электропередачи, вблизи объектов, находящихся под напряжением, внутри объектов капитального строительства, внутренняя проводка в которых не обесточена, если это приведет к ограничению действий рабочих в соответствии с требованиями техники безопасности ОЗП=1,2; ЭМ=1,2 к расх.; ЗПМ=1,2; ТЗ=1,2; ТЗМ=1,2
| Расчет ИПЦ | ИПЦ на срок выполнения работ с 06.2026 по 12.2028 г. ПЗ=1,0871; ОЗП=1,0871; ЭМ=1,0871; МАТ=1,0871 | [34 empty] | ИПЦ на срок выполнения работ с 06.2026 по 12.2028 г. ПЗ=1,0871; ОЗП=1,0871; ЭМ=1,0871; МАТ=1,0871
| 1 | ОТ(ЗТ) |  |  |  | 4: чел.-ч; 7: 14.26; 12: 5447.88 | [23 empty] | ОТ(ЗТ)
| 1-100-38 | Средний разряд работы 3,8 |  |  |  | чел.-ч | 0.92 | 1.55 | 14.26 |  |  | 351.43 | 1.0871 | 5447.88 | [24 empty] | Средний разряд работы 3,8
| 2 | ЭМ |  |  |  | 12: 374.11 | [23 empty] | ЭМ
|  | ОТм(ЗТм) |  |  |  | 4: чел.-ч; 7: 0.31; 12: 130.57 | [23 empty] | ОТм(ЗТм)
| 91.05.05-015 | Краны на автомобильном ходу, грузоподъемность 16 т |  |  |  | маш.-ч | 0.01 | 1.55 | 0.155 |  |  | 1581.06 | 1.0871 | 266.41 | [24 empty] | Краны на автомобильном ходу, грузоподъемность 16 т
| 4-100-060 | ОТм(Зтм) Средний разряд машинистов 6 |  |  |  | чел.-ч | 0.01 | 1.55 | 0.155 |  |  | 482.89 |  | 74.85 | [25 empty] | ОТм(Зтм) Средний разряд машинистов 6
| 91.14.02-001 | Автомобили бортовые, грузоподъемность до 5 т |  |  |  | маш.-ч | 0.01 | 1.55 | 0.155 |  |  | 639.16 | 1.0871 | 107.7 | [24 empty] | Автомобили бортовые, грузоподъемность до 5 т
| 4-100-040 | ОТм(Зтм) Средний разряд машинистов 4 |  |  |  | чел.-ч | 0.01 | 1.55 | 0.155 |  |  | 359.48 |  | 55.72 | [25 empty] | ОТм(Зтм) Средний разряд машинистов 4
| 4 | М |  |  |  | 12: 1582.16 | [23 empty] | М
| 01.3.01.01-0001 | Бензин авиационный Б-70 |  |  |  | т | 0.0008 |  | 0.008 | 116448.72 | 1.44 | 167686.16 | 1.0871 | 1458.33 | [24 empty] | Бензин авиационный Б-70
| 01.3.01.05-0009 | Парафин нефтяной твердый Т-1 |  |  |  | т | 1e-05 |  | 0.0001 | 81827.2 | 1.61 | 131741.79 | 1.0871 | 14.32 | [24 empty] | Парафин нефтяной твердый Т-1
| 01.3.02.09-0022 | Пропан-бутан смесь техническая |  |  |  | кг | 0.15 |  | 1.5 | 41.38 | 1.4 | 57.93 | 1.0871 | 94.46 | [24 empty] | Пропан-бутан смесь техническая
| 01.7.06.07-0002 | Ленты монтажные из пластмассы для бандажирования проводов, скрепляются пластмассовыми кнопками, ширина 10 мм |  |  |  | 10 м | 0.024 |  | 0.24 | 37.71 | 1.53 | 57.7 | 1.0871 | 15.05 | [24 empty] | Ленты монтажные из пластмассы для бандажирования проводов, скрепляются пластмассовыми кнопками, ширина 10 мм
|  | Итого прямые затраты |  |  |  | 12: 7534.72 | [26 empty] | Итого прямые затраты
46.1 | 421/пр_2020_п.75_пп.а | Вспомогательные ненормируемые материальные ресурсы |  |  |  | 4: %; 5: 2; 7: 2; 12: 64.66 | [27 empty] | Вспомогательные ненормируемые материальные ресурсы
|  | ФОТ |  |  |  | 12: 5578.45 | [28 empty] | ФОТ
| Пр/812-049.3-1 | НР Электротехнические установки на других объектах |  |  |  | 4: %; 5: 97; 7: 97; 12: 5411.1 | [28 empty] | НР Электротехнические установки на других объектах
| Пр/774-049.3 | СП Электротехнические установки на других объектах |  |  |  | 4: %; 5: 51; 7: 51; 12: 2845.01 | [28 empty] | СП Электротехнические установки на других объектах
|  | Всего по позиции |  |  |  | 10: 1585.55; 12: 15855.49 | [29 empty] | Всего по позиции
47 | ФСБЦ-20.2.09.08-0009 | Применительно:Муфта кабельная концевая термоусаживаемая 4КВТп-1-35/50 (3ПКНТп-10-35/50) |  |  |  | шт | 10 | 1 | 10 | 1038.16 | 1.46 | 1515.71 | 1.0871 | 16477.28 | [21 empty] | Применительно:Муфта кабельная концевая термоусаживаемая 4КВТп-1-35/50 (3ПКНТп-10-35/50)
| Расчет ИПЦ | ИПЦ на срок выполнения работ с 06.2026 по 12.2028 г. ПЗ=1,0871; ОЗП=1,0871; ЭМ=1,0871; МАТ=1,0871 | [34 empty] | ИПЦ на срок выполнения работ с 06.2026 по 12.2028 г. ПЗ=1,0871; ОЗП=1,0871; ЭМ=1,0871; МАТ=1,0871
|  | Всего по позиции |  |  |  | 12: 16477.28 | [29 empty] | Всего по позиции
48 | ГЭСНм08-02-155-01 | Герметизация проходов при вводе кабелей во взрывоопасные помещения уплотнительной массой |  |  |  | 4: шт; 5: 50; 6: 1; 7: 50 | [21 empty] | Герметизация проходов при вводе кабелей во взрывоопасные помещения уплотнительной массой
| 421/пр_2020_прил.10_т.3_п.1.2_гр.3 | Производство работ осуществляется в помещениях эксплуатируемого объекта капитального строительства, эксплуатация которого не прекращена, в том числе для объектов производственного и непроизводственного назначения без остановки рабочего процесса, при этом: в зоне производства работ имеется один из следующих факторов: - движение транспорта по внутрицеховым путям; - действующее технологическое или лабораторное оборудование; - мебель и иные загромождающие помещения предметы ОЗП=1,35; ЭМ=1,35 к расх.; ЗПМ=1,35; ТЗ=1,35; ТЗМ=1,35 | [34 empty] | Производство работ осуществляется в помещениях эксплуатируемого объекта капитального строительства, эксплуатация которого не прекращена, в том числе для объектов производственного и непроизводственного назначения без остановки рабочего процесса, при этом: в зоне производства работ имеется один из следующих факторов: - движение транспорта по внутрицеховым путям; - действующее технологическое или лабораторное оборудование; - мебель и иные загромождающие помещения предметы ОЗП=1,35; ЭМ=1,35 к расх.; ЗПМ=1,35; ТЗ=1,35; ТЗМ=1,35
| 421/пр_2020_прил.10_т.3_п.4_гр.3 | Производство работ осуществляется в охранной зоне действующей воздушной линии электропередачи, вблизи объектов, находящихся под напряжением, внутри объектов капитального строительства, внутренняя проводка в которых не обесточена, если это приведет к ограничению действий рабочих в соответствии с требованиями техники безопасности ОЗП=1,2; ЭМ=1,2 к расх.; ЗПМ=1,2; ТЗ=1,2; ТЗМ=1,2 | [34 empty] | Производство работ осуществляется в охранной зоне действующей воздушной линии электропередачи, вблизи объектов, находящихся под напряжением, внутри объектов капитального строительства, внутренняя проводка в которых не обесточена, если это приведет к ограничению действий рабочих в соответствии с требованиями техники безопасности ОЗП=1,2; ЭМ=1,2 к расх.; ЗПМ=1,2; ТЗ=1,2; ТЗМ=1,2
| Расчет ИПЦ | ИПЦ на срок выполнения работ с 06.2026 по 12.2028 г. ПЗ=1,0871; ОЗП=1,0871; ЭМ=1,0871; МАТ=1,0871 | [34 empty] | ИПЦ на срок выполнения работ с 06.2026 по 12.2028 г. ПЗ=1,0871; ОЗП=1,0871; ЭМ=1,0871; МАТ=1,0871
| 1 | ОТ(ЗТ) |  |  |  | 4: чел.-ч; 7: 29.45; 12: 11251.06 | [23 empty] | ОТ(ЗТ)
| 1-100-38 | Средний разряд работы 3,8 |  |  |  | чел.-ч | 0.38 | 1.55 | 29.45 |  |  | 351.43 | 1.0871 | 11251.06 | [24 empty] | Средний разряд работы 3,8
| 4 | М |  |  |  | 12: 27041.43 | [23 empty] | М
| 01.1.01.09-0024 | Шнур асбестовый общего назначения ШАОН, диаметр 3-6 мм |  |  |  | т | 6e-05 |  | 0.003 | 490790.27 | 1.38 | 677290.57 | 1.0871 | 2208.85 | [24 empty] | Шнур асбестовый общего назначения ШАОН, диаметр 3-6 мм
| 01.7.07.29-0111 | Пакля смоляная пропитанная |  |  |  | кг | 0.15 |  | 7.5 | 92.95 | 1.39 | 129.2 | 1.0871 | 1053.4 | [24 empty] | Пакля смоляная пропитанная
| 01.7.07.29-0221 | Герметик для уплотнения кабельных вводов и муфт, герметизации резьбовых соединений газовых и водопроводных труб |  |  |  | кг | 0.72 |  | 36 | 490.01 | 1.24 | 607.61 | 1.0871 | 23779.18 | [24 empty] | Герметик для уплотнения кабельных вводов и муфт, герметизации резьбовых соединений газовых и водопроводных труб
|  | Итого прямые затраты |  |  |  | 12: 38292.49 | [26 empty] | Итого прямые затраты
48.1 | 421/пр_2020_п.75_пп.а | Вспомогательные ненормируемые материальные ресурсы |  |  |  | 4: %; 5: 2; 7: 2; 12: 133.54 | [27 empty] | Вспомогательные ненормируемые материальные ресурсы
|  | ФОТ |  |  |  | 12: 11251.06 | [28 empty] | ФОТ
| Пр/812-049.3-1 | НР Электротехнические установки на других объектах |  |  |  | 4: %; 5: 97; 7: 97; 12: 10913.53 | [28 empty] | НР Электротехнические установки на других объектах
| Пр/774-049.3 | СП Электротехнические установки на других объектах |  |  |  | 4: %; 5: 51; 7: 51; 12: 5738.04 | [28 empty] | СП Электротехнические установки на других объектах
|  | Всего по позиции |  |  |  | 10: 1101.55; 12: 55077.6 | [29 empty] | Всего по позиции
49 | ГЭСНм08-02-409-09 | Труба гофрированная ПВХ для защиты проводов и кабелей по установленным конструкциям, по стенам, колоннам, потолкам, основанию пола |  |  |  | 4: 100 м; 5: 9.359; 6: 1; 7: 9.359 | [21 empty] | Труба гофрированная ПВХ для защиты проводов и кабелей по установленным конструкциям, по стенам, колоннам, потолкам, основанию пола
| 421/пр_2020_прил.10_т.3_п.1.2_гр.3 | Производство работ осуществляется в помещениях эксплуатируемого объекта капитального строительства, эксплуатация которого не прекращена, в том числе для объектов производственного и непроизводственного назначения без остановки рабочего процесса, при этом: в зоне производства работ имеется один из следующих факторов: - движение транспорта по внутрицеховым путям; - действующее технологическое или лабораторное оборудование; - мебель и иные загромождающие помещения предметы ОЗП=1,35; ЭМ=1,35 к расх.; ЗПМ=1,35; ТЗ=1,35; ТЗМ=1,35 | [34 empty] | Производство работ осуществляется в помещениях эксплуатируемого объекта капитального строительства, эксплуатация которого не прекращена, в том числе для объектов производственного и непроизводственного назначения без остановки рабочего процесса, при этом: в зоне производства работ имеется один из следующих факторов: - движение транспорта по внутрицеховым путям; - действующее технологическое или лабораторное оборудование; - мебель и иные загромождающие помещения предметы ОЗП=1,35; ЭМ=1,35 к расх.; ЗПМ=1,35; ТЗ=1,35; ТЗМ=1,35
| 421/пр_2020_прил.10_т.3_п.4_гр.3 | Производство работ осуществляется в охранной зоне действующей воздушной линии электропередачи, вблизи объектов, находящихся под напряжением, внутри объектов капитального строительства, внутренняя проводка в которых не обесточена, если это приведет к ограничению действий рабочих в соответствии с требованиями техники безопасности ОЗП=1,2; ЭМ=1,2 к расх.; ЗПМ=1,2; ТЗ=1,2; ТЗМ=1,2 | [34 empty] | Производство работ осуществляется в охранной зоне действующей воздушной линии электропередачи, вблизи объектов, находящихся под напряжением, внутри объектов капитального строительства, внутренняя проводка в которых не обесточена, если это приведет к ограничению действий рабочих в соответствии с требованиями техники безопасности ОЗП=1,2; ЭМ=1,2 к расх.; ЗПМ=1,2; ТЗ=1,2; ТЗМ=1,2
| Расчет ИПЦ | ИПЦ на срок выполнения работ с 06.2026 по 12.2028 г. ПЗ=1,0871; ОЗП=1,0871; ЭМ=1,0871; МАТ=1,0871 | [34 empty] | ИПЦ на срок выполнения работ с 06.2026 по 12.2028 г. ПЗ=1,0871; ОЗП=1,0871; ЭМ=1,0871; МАТ=1,0871
| 1 | ОТ(ЗТ) |  |  |  | 4: чел.-ч; 7: 226.3006; 12: 81593.26 | [23 empty] | ОТ(ЗТ)
| 2-100-02 | Рабочий 2 разряда |  |  |  | чел.-ч | 0.02 | 1.55 | 0.29013 |  |  | 292.41 | 1.0871 | 92.23 | [24 empty] | Рабочий 2 разряда
| 2-100-03 | Рабочий 3 разряда |  |  |  | чел.-ч | 10.75 | 1.55 | 155.9443 |  |  | 319.24 | 1.0871 | 54119.83 | [24 empty] | Рабочий 3 разряда
| 2-100-04 | Рабочий 4 разряда |  |  |  | чел.-ч | 4.83 | 1.55 | 70.0662 |  |  | 359.48 | 1.0871 | 27381.2 | [24 empty] | Рабочий 4 разряда
| 2 | ЭМ |  |  |  | 12: 100.8 | [23 empty] | ЭМ
|  | ОТм(ЗТм) |  |  |  | 4: чел.-ч; 7: 0.14506; 12: 52.15 | [23 empty] | ОТм(ЗТм)
| 91.14.02-001 | Автомобили бортовые, грузоподъемность до 5 т |  |  |  | маш.-ч | 0.01 | 1.55 | 0.14506 |  |  | 639.16 | 1.0871 | 100.8 | [24 empty] | Автомобили бортовые, грузоподъемность до 5 т
| 4-100-040 | ОТм(Зтм) Средний разряд машинистов 4 |  |  |  | чел.-ч | 0.01 | 1.55 | 0.14506 |  |  | 359.48 |  | 52.15 | [25 empty] | ОТм(Зтм) Средний разряд машинистов 4
| 4 | М |  |  |  | 12: 1938.86 | [23 empty] | М
| 01.7.03.04-0001 | Электроэнергия |  |  |  | кВт-ч | 4.42 |  | 41.3668 |  |  | 7.23 | 1.0871 | 325.13 | [24 empty] | Электроэнергия
| 01.7.15.07-0152 | Дюбели пластмассовые с шурупами, диаметр 6 мм, длина 35 мм, диаметр шурупа 3,5 мм, длина шурупа 50 мм |  |  |  | 100 шт | 2.09 |  | 19.5603 | 52.34 | 1.45 | 75.89 | 1.0871 | 1613.73 | [24 empty] | Дюбели пластмассовые с шурупами, диаметр 6 мм, длина 35 мм, диаметр шурупа 3,5 мм, длина шурупа 50 мм
|  | Итого прямые затраты |  |  |  | 12: 83685.07 | [26 empty] | Итого прямые затраты
49.1 | 421/пр_2020_п.75_пп.а | Вспомогательные ненормируемые материальные ресурсы |  |  |  | 4: %; 5: 2; 7: 2; 12: 968.46 | [27 empty] | Вспомогательные ненормируемые материальные ресурсы
|  | ФОТ |  |  |  | 12: 81645.41 | [28 empty] | ФОТ
| Пр/812-049.3-1 | НР Электротехнические установки на других объектах |  |  |  | 4: %; 5: 97; 7: 97; 12: 79196.05 | [28 empty] | НР Электротехнические установки на других объектах
| Пр/774-049.3 | СП Электротехнические установки на других объектах |  |  |  | 4: %; 5: 51; 7: 51; 12: 41639.16 | [28 empty] | СП Электротехнические установки на других объектах
|  | Всего по позиции |  |  |  | 10: 21956.27; 12: 205488.74 | [29 empty] | Всего по позиции
50 | ФСБЦ-24.3.01.02-0016 | Трубы из самозатухающего ПВХ гибкие гофрированные, легкие, без протяжки, номинальный внутренний диаметр 50 мм |  |  |  | м | 955 | 1 | 955 | 55.52 | 1.13 | 62.74 | 1.0871 | 65135.44 | [21 empty] | Трубы из самозатухающего ПВХ гибкие гофрированные, легкие, без протяжки, номинальный внутренний диаметр 50 мм
| Расчет ИПЦ | ИПЦ на срок выполнения работ с 06.2026 по 12.2028 г. ПЗ=1,0871; ОЗП=1,0871; ЭМ=1,0871; МАТ=1,0871 | [34 empty] | ИПЦ на срок выполнения работ с 06.2026 по 12.2028 г. ПЗ=1,0871; ОЗП=1,0871; ЭМ=1,0871; МАТ=1,0871
|  | Всего по позиции |  |  |  | 12: 65135.44 | [29 empty] | Всего по позиции
51 | ФСБЦ-20.2.05.02-0013 | Держатели пластиковые с защелкой для крепления труб, рукавов и гибких вводов, диаметр 50 мм |  |  |  | 100 шт | 19.1 | 1 | 19.1 | 2138.78 | 1.38 | 2951.52 | 1.0871 | 61284.21 | [21 empty] | Держатели пластиковые с защелкой для крепления труб, рукавов и гибких вводов, диаметр 50 мм
| Расчет ИПЦ | ИПЦ на срок выполнения работ с 06.2026 по 12.2028 г. ПЗ=1,0871; ОЗП=1,0871; ЭМ=1,0871; МАТ=1,0871 | [34 empty] | ИПЦ на срок выполнения работ с 06.2026 по 12.2028 г. ПЗ=1,0871; ОЗП=1,0871; ЭМ=1,0871; МАТ=1,0871
|  | Всего по позиции |  |  |  | 12: 61284.21 | [29 empty] | Всего по позиции
52 | ГЭСНм08-02-411-02 | Рукав металлический наружным диаметром: до 60 мм |  |  |  | 4: 100 м; 5: 1.455; 6: 1; 7: 1.455 | [21 empty] | Рукав металлический наружным диаметром: до 60 мм
| 421/пр_2020_прил.10_т.3_п.1.2_гр.3 | Производство работ осуществляется в помещениях эксплуатируемого объекта капитального строительства, эксплуатация которого не прекращена, в том числе для объектов производственного и непроизводственного назначения без остановки рабочего процесса, при этом: в зоне производства работ имеется один из следующих факторов: - движение транспорта по внутрицеховым путям; - действующее технологическое или лабораторное оборудование; - мебель и иные загромождающие помещения предметы ОЗП=1,35; ЭМ=1,35 к расх.; ЗПМ=1,35; ТЗ=1,35; ТЗМ=1,35 | [34 empty] | Производство работ осуществляется в помещениях эксплуатируемого объекта капитального строительства, эксплуатация которого не прекращена, в том числе для объектов производственного и непроизводственного назначения без остановки рабочего процесса, при этом: в зоне производства работ имеется один из следующих факторов: - движение транспорта по внутрицеховым путям; - действующее технологическое или лабораторное оборудование; - мебель и иные загромождающие помещения предметы ОЗП=1,35; ЭМ=1,35 к расх.; ЗПМ=1,35; ТЗ=1,35; ТЗМ=1,35
| 421/пр_2020_прил.10_т.3_п.4_гр.3 | Производство работ осуществляется в охранной зоне действующей воздушной линии электропередачи, вблизи объектов, находящихся под напряжением, внутри объектов капитального строительства, внутренняя проводка в которых не обесточена, если это приведет к ограничению действий рабочих в соответствии с требованиями техники безопасности ОЗП=1,2; ЭМ=1,2 к расх.; ЗПМ=1,2; ТЗ=1,2; ТЗМ=1,2 | [34 empty] | Производство работ осуществляется в охранной зоне действующей воздушной линии электропередачи, вблизи объектов, находящихся под напряжением, внутри объектов капитального строительства, внутренняя проводка в которых не обесточена, если это приведет к ограничению действий рабочих в соответствии с требованиями техники безопасности ОЗП=1,2; ЭМ=1,2 к расх.; ЗПМ=1,2; ТЗ=1,2; ТЗМ=1,2
| Расчет ИПЦ | ИПЦ на срок выполнения работ с 06.2026 по 12.2028 г. ПЗ=1,0871; ОЗП=1,0871; ЭМ=1,0871; МАТ=1,0871 | [34 empty] | ИПЦ на срок выполнения работ с 06.2026 по 12.2028 г. ПЗ=1,0871; ОЗП=1,0871; ЭМ=1,0871; МАТ=1,0871
| 1 | ОТ(ЗТ) |  |  |  | 4: чел.-ч; 7: 64.5904; 12: 24676.07 | [23 empty] | ОТ(ЗТ)
| 1-100-38 | Средний разряд работы 3,8 |  |  |  | чел.-ч | 28.64 | 1.55 | 64.5904 |  |  | 351.43 | 1.0871 | 24676.07 | [24 empty] | Средний разряд работы 3,8
| 2 | ЭМ |  |  |  | 12: 2600.5 | [23 empty] | ЭМ
|  | ОТм(ЗТм) |  |  |  | 4: чел.-ч; 7: 1.1727; 12: 493.94 | [23 empty] | ОТм(ЗТм)
| 91.05.05-015 | Краны на автомобильном ходу, грузоподъемность 16 т |  |  |  | маш.-ч | 0.26 | 1.55 | 0.58637 |  |  | 1581.06 | 1.0871 | 1007.83 | [24 empty] | Краны на автомобильном ходу, грузоподъемность 16 т
| 4-100-060 | ОТм(Зтм) Средний разряд машинистов 6 |  |  |  | чел.-ч | 0.26 | 1.55 | 0.58637 |  |  | 482.89 |  | 283.15 | [25 empty] | ОТм(Зтм) Средний разряд машинистов 6
| 91.14.02-001 | Автомобили бортовые, грузоподъемность до 5 т |  |  |  | маш.-ч | 0.26 | 1.55 | 0.58637 |  |  | 639.16 | 1.0871 | 407.42 | [24 empty] | Автомобили бортовые, грузоподъемность до 5 т
| 4-100-040 | ОТм(Зтм) Средний разряд машинистов 4 |  |  |  | чел.-ч | 0.26 | 1.55 | 0.58637 |  |  | 359.48 |  | 210.79 | [25 empty] | ОТм(Зтм) Средний разряд машинистов 4
| 91.17.04-233 | Аппараты сварочные для ручной дуговой сварки, сварочный ток до 350 А |  |  |  | маш.-ч | 14.32 | 1.55 | 32.2952 |  |  | 33.76 | 1.0871 | 1185.25 | [24 empty] | Аппараты сварочные для ручной дуговой сварки, сварочный ток до 350 А
| 4 | М |  |  |  | 12: 8064.1 | [23 empty] | М
| 01.7.03.04-0001 | Электроэнергия |  |  |  | кВт-ч | 0.5936 |  | 0.86369 |  |  | 7.23 | 1.0871 | 6.79 | [24 empty] | Электроэнергия
| 01.7.11.07-0227 | Электроды сварочные для сварки низколегированных и углеродистых сталей УОНИ 13/45, Э42А, диаметр 4-5 мм |  |  |  | кг | 1.05 |  | 1.5277 | 155.63 | 0.93 | 144.74 | 1.0871 | 240.39 | [24 empty] | Электроды сварочные для сварки низколегированных и углеродистых сталей УОНИ 13/45, Э42А, диаметр 4-5 мм
| 01.7.15.04-0011 | Винты стальные с полукруглой головкой, длина 50 мм |  |  |  | т | 0.00218 |  | 0.0031719 | 127406 | 1.34 | 170724.04 | 1.0871 | 588.69 | [24 empty] | Винты стальные с полукруглой головкой, длина 50 мм
| 08.3.07.01-0052 | Прокат стальной горячекатаный полосовой, марки стали Ст3сп, Ст3пс, размеры 50х5 мм |  |  |  | т | 0.0515 |  | 0.074932 | 70310.45 | 0.9 | 63279.41 | 1.0871 | 5154.69 | [24 empty] | Прокат стальной горячекатаный полосовой, марки стали Ст3сп, Ст3пс, размеры 50х5 мм
| 18.5.08.09-0002 | Патрубки стальные |  |  |  | м | 2.5 |  | 3.6375 | 272.01 | 0.88 | 239.37 | 1.0871 | 946.55 | [24 empty] | Патрубки стальные
| 20.1.02.23-0082 | Перемычки гибкие, тип ПГС-50 |  |  |  | 10 шт | 0.5 |  | 0.7275 | 944.69 | 1.4 | 1322.57 | 1.0871 | 1045.97 | [24 empty] | Перемычки гибкие, тип ПГС-50
| 20.2.02.01-0019 | Втулки изолирующие, размеры 65х50х18 мм |  |  |  | 1000 шт | 0.01 |  | 0.01455 | 3658.94 | 1.4 | 5122.52 | 1.0871 | 81.02 | [24 empty] | Втулки изолирующие, размеры 65х50х18 мм
|  | Итого прямые затраты |  |  |  | 12: 35834.61 | [26 empty] | Итого прямые затраты
52.1 | 421/пр_2020_п.75_пп.а | Вспомогательные ненормируемые материальные ресурсы |  |  |  | 4: %; 5: 2; 7: 2; 12: 292.89 | [27 empty] | Вспомогательные ненормируемые материальные ресурсы
|  | ФОТ |  |  |  | 12: 25170.01 | [28 empty] | ФОТ
| Пр/812-049.3-1 | НР Электротехнические установки на других объектах |  |  |  | 4: %; 5: 97; 7: 97; 12: 24414.91 | [28 empty] | НР Электротехнические установки на других объектах
| Пр/774-049.3 | СП Электротехнические установки на других объектах |  |  |  | 4: %; 5: 51; 7: 51; 12: 12836.71 | [28 empty] | СП Электротехнические установки на других объектах
|  | Всего по позиции |  |  |  | 10: 50432.38; 12: 73379.12 | [29 empty] | Всего по позиции
53 | ФСБЦ-08.1.02.13-0013 | Рукава металлические из стальной оцинкованной ленты, негерметичные, простого профиля, РЗ-ЦХ, диаметр условный 50 мм |  |  |  | м | 150 | 1 | 150 | 136.9 | 1.16 | 158.8 | 1.0871 | 25894.72 | [21 empty] | Рукава металлические из стальной оцинкованной ленты, негерметичные, простого профиля, РЗ-ЦХ, диаметр условный 50 мм
| Расчет ИПЦ | ИПЦ на срок выполнения работ с 06.2026 по 12.2028 г. ПЗ=1,0871; ОЗП=1,0871; ЭМ=1,0871; МАТ=1,0871 | [34 empty] | ИПЦ на срок выполнения работ с 06.2026 по 12.2028 г. ПЗ=1,0871; ОЗП=1,0871; ЭМ=1,0871; МАТ=1,0871
|  | Всего по позиции |  |  |  | 12: 25894.72 | [29 empty] | Всего по позиции
54 | ГЭСН01-01-009-07 | Разработка грунта в траншеях экскаватором «обратная лопата» с ковшом вместимостью 0,65 (0,5-1) м3, группа грунтов: 1 |  |  |  | 4: 1000 м3; 5: 0.1692; 6: 1; 7: 0.1692 | [21 empty] | Разработка грунта в траншеях экскаватором «обратная лопата» с ковшом вместимостью 0,65 (0,5-1) м3, группа грунтов: 1
| 421/пр_2020_прил.10_т.3_п.1.2_гр.3 | Производство работ осуществляется в помещениях эксплуатируемого объекта капитального строительства, эксплуатация которого не прекращена, в том числе для объектов производственного и непроизводственного назначения без остановки рабочего процесса, при этом: в зоне производства работ имеется один из следующих факторов: - движение транспорта по внутрицеховым путям; - действующее технологическое или лабораторное оборудование; - мебель и иные загромождающие помещения предметы ОЗП=1,35; ЭМ=1,35 к расх.; ЗПМ=1,35; ТЗ=1,35; ТЗМ=1,35 | [34 empty] | Производство работ осуществляется в помещениях эксплуатируемого объекта капитального строительства, эксплуатация которого не прекращена, в том числе для объектов производственного и непроизводственного назначения без остановки рабочего процесса, при этом: в зоне производства работ имеется один из следующих факторов: - движение транспорта по внутрицеховым путям; - действующее технологическое или лабораторное оборудование; - мебель и иные загромождающие помещения предметы ОЗП=1,35; ЭМ=1,35 к расх.; ЗПМ=1,35; ТЗ=1,35; ТЗМ=1,35
| 421/пр_2020_прил.10_т.3_п.4_гр.3 | Производство работ осуществляется в охранной зоне действующей воздушной линии электропередачи, вблизи объектов, находящихся под напряжением, внутри объектов капитального строительства, внутренняя проводка в которых не обесточена, если это приведет к ограничению действий рабочих в соответствии с требованиями техники безопасности ОЗП=1,2; ЭМ=1,2 к расх.; ЗПМ=1,2; ТЗ=1,2; ТЗМ=1,2 | [34 empty] | Производство работ осуществляется в охранной зоне действующей воздушной линии электропередачи, вблизи объектов, находящихся под напряжением, внутри объектов капитального строительства, внутренняя проводка в которых не обесточена, если это приведет к ограничению действий рабочих в соответствии с требованиями техники безопасности ОЗП=1,2; ЭМ=1,2 к расх.; ЗПМ=1,2; ТЗ=1,2; ТЗМ=1,2
| Расчет ИПЦ | ИПЦ на срок выполнения работ с 06.2026 по 12.2028 г. ПЗ=1,0871; ОЗП=1,0871; ЭМ=1,0871; МАТ=1,0871 | [34 empty] | ИПЦ на срок выполнения работ с 06.2026 по 12.2028 г. ПЗ=1,0871; ОЗП=1,0871; ЭМ=1,0871; МАТ=1,0871
| 2 | ЭМ |  |  |  | 12: 8173.75 | [23 empty] | ЭМ
|  | ОТм(ЗТм) |  |  |  | 4: чел.-ч; 7: 4.4584; 12: 2152.93 | [23 empty] | ОТм(ЗТм)
| 91.01.05-086 | Экскаваторы одноковшовые дизельные на гусеничном ходу, объем ковша 0,65 м3 |  |  |  | маш.-ч | 17 | 1.55 | 4.4584 |  |  | 1686.44 | 1.0871 | 8173.75 | [24 empty] | Экскаваторы одноковшовые дизельные на гусеничном ходу, объем ковша 0,65 м3
| 4-100-060 | ОТм(Зтм) Средний разряд машинистов 6 |  |  |  | чел.-ч | 17 | 1.55 | 4.4584 |  |  | 482.89 |  | 2152.93 | [25 empty] | ОТм(Зтм) Средний разряд машинистов 6
|  | Итого прямые затраты |  |  |  | 12: 10326.68 | [26 empty] | Итого прямые затраты
|  | ФОТ |  |  |  | 12: 2152.93 | [28 empty] | ФОТ
| Пр/812-001.1-1 | НР Земляные работы, выполняемые механизированным способом |  |  |  | 4: %; 5: 92; 6: 0.93; 7: 85.56; 12: 1842.05 | [28 empty] | НР Земляные работы, выполняемые механизированным способом
| Пр/774-001.1 | СП Земляные работы, выполняемые механизированным способом |  |  |  | 4: %; 5: 46; 7: 46; 12: 990.35 | [28 empty] | СП Земляные работы, выполняемые механизированным способом
|  | Всего по позиции |  |  |  | 10: 77772.34; 12: 13159.08 | [29 empty] | Всего по позиции
55 | ГЭСН01-01-034-01 | Засыпка траншей и котлованов с перемещением грунта до 5 м бульдозерами мощностью: 96 кВт (130 л.с.), группа грунтов 1 |  |  |  | 4: 1000 м3; 5: 0.1692; 6: 1; 7: 0.1692 | [21 empty] | Засыпка траншей и котлованов с перемещением грунта до 5 м бульдозерами мощностью: 96 кВт (130 л.с.), группа грунтов 1
| 421/пр_2020_прил.10_т.3_п.1.2_гр.3 | Производство работ осуществляется в помещениях эксплуатируемого объекта капитального строительства, эксплуатация которого не прекращена, в том числе для объектов производственного и непроизводственного назначения без остановки рабочего процесса, при этом: в зоне производства работ имеется один из следующих факторов: - движение транспорта по внутрицеховым путям; - действующее технологическое или лабораторное оборудование; - мебель и иные загромождающие помещения предметы ОЗП=1,35; ЭМ=1,35 к расх.; ЗПМ=1,35; ТЗ=1,35; ТЗМ=1,35 | [34 empty] | Производство работ осуществляется в помещениях эксплуатируемого объекта капитального строительства, эксплуатация которого не прекращена, в том числе для объектов производственного и непроизводственного назначения без остановки рабочего процесса, при этом: в зоне производства работ имеется один из следующих факторов: - движение транспорта по внутрицеховым путям; - действующее технологическое или лабораторное оборудование; - мебель и иные загромождающие помещения предметы ОЗП=1,35; ЭМ=1,35 к расх.; ЗПМ=1,35; ТЗ=1,35; ТЗМ=1,35
| 421/пр_2020_прил.10_т.3_п.4_гр.3 | Производство работ осуществляется в охранной зоне действующей воздушной линии электропередачи, вблизи объектов, находящихся под напряжением, внутри объектов капитального строительства, внутренняя проводка в которых не обесточена, если это приведет к ограничению действий рабочих в соответствии с требованиями техники безопасности ОЗП=1,2; ЭМ=1,2 к расх.; ЗПМ=1,2; ТЗ=1,2; ТЗМ=1,2 | [34 empty] | Производство работ осуществляется в охранной зоне действующей воздушной линии электропередачи, вблизи объектов, находящихся под напряжением, внутри объектов капитального строительства, внутренняя проводка в которых не обесточена, если это приведет к ограничению действий рабочих в соответствии с требованиями техники безопасности ОЗП=1,2; ЭМ=1,2 к расх.; ЗПМ=1,2; ТЗ=1,2; ТЗМ=1,2
| Расчет ИПЦ | ИПЦ на срок выполнения работ с 06.2026 по 12.2028 г. ПЗ=1,0871; ОЗП=1,0871; ЭМ=1,0871; МАТ=1,0871 | [34 empty] | ИПЦ на срок выполнения работ с 06.2026 по 12.2028 г. ПЗ=1,0871; ОЗП=1,0871; ЭМ=1,0871; МАТ=1,0871
| 2 | ЭМ |  |  |  | 12: 2178.72 | [23 empty] | ЭМ
|  | ОТм(ЗТм) |  |  |  | 4: чел.-ч; 7: 1.4083; 12: 680.07 | [23 empty] | ОТм(ЗТм)
| 91.01.01-036 | Бульдозеры, мощность 96 кВт (130 л.с.) |  |  |  | маш.-ч | 5.37 | 1.55 | 1.4083 | 1061.99 | 1.34 | 1423.07 | 1.0871 | 2178.72 | [24 empty] | Бульдозеры, мощность 96 кВт (130 л.с.)
| 4-100-060 | ОТм(Зтм) Средний разряд машинистов 6 |  |  |  | чел.-ч | 5.37 | 1.55 | 1.4083 |  |  | 482.89 |  | 680.07 | [25 empty] | ОТм(Зтм) Средний разряд машинистов 6
|  | Итого прямые затраты |  |  |  | 12: 2858.79 | [26 empty] | Итого прямые затраты
|  | ФОТ |  |  |  | 12: 680.07 | [28 empty] | ФОТ
| Пр/812-001.1-1 | НР Земляные работы, выполняемые механизированным способом |  |  |  | 4: %; 5: 92; 6: 0.93; 7: 85.56; 12: 581.87 | [28 empty] | НР Земляные работы, выполняемые механизированным способом
| Пр/774-001.1 | СП Земляные работы, выполняемые механизированным способом |  |  |  | 4: %; 5: 46; 7: 46; 12: 312.83 | [28 empty] | СП Земляные работы, выполняемые механизированным способом
|  | Всего по позиции |  |  |  | 10: 22183.75; 12: 3753.49 | [29 empty] | Всего по позиции
56 | ФСБЦ-02.3.01.02-1118 | Песок природный для строительных работ II класс, средний |  |  |  | м3 | 38.09 | 1 | 38.09 | 565.2 | 1.66 | 938.23 | 1.0871 | 38849.89 | [21 empty] | Песок природный для строительных работ II класс, средний
| Расчет ИПЦ | ИПЦ на срок выполнения работ с 06.2026 по 12.2028 г. ПЗ=1,0871; ОЗП=1,0871; ЭМ=1,0871; МАТ=1,0871 | [34 empty] | ИПЦ на срок выполнения работ с 06.2026 по 12.2028 г. ПЗ=1,0871; ОЗП=1,0871; ЭМ=1,0871; МАТ=1,0871
|  | Всего по позиции |  |  |  | 12: 38849.89 | [29 empty] | Всего по позиции
57 | ГЭСН01-01-106-07 | Разравнивание кавальеров (отвалов) при перемещении грунта до 10 м бульдозерами мощностью: 96 кВт (130 л.с.), группа грунтов 1 |  |  |  | 4: 1000 м3; 5: 0.03809; 6: 1; 7: 0.03809 | [21 empty] | Разравнивание кавальеров (отвалов) при перемещении грунта до 10 м бульдозерами мощностью: 96 кВт (130 л.с.), группа грунтов 1
| 421/пр_2020_прил.10_т.3_п.1.2_гр.3 | Производство работ осуществляется в помещениях эксплуатируемого объекта капитального строительства, эксплуатация которого не прекращена, в том числе для объектов производственного и непроизводственного назначения без остановки рабочего процесса, при этом: в зоне производства работ имеется один из следующих факторов: - движение транспорта по внутрицеховым путям; - действующее технологическое или лабораторное оборудование; - мебель и иные загромождающие помещения предметы ОЗП=1,35; ЭМ=1,35 к расх.; ЗПМ=1,35; ТЗ=1,35; ТЗМ=1,35 | [34 empty] | Производство работ осуществляется в помещениях эксплуатируемого объекта капитального строительства, эксплуатация которого не прекращена, в том числе для объектов производственного и непроизводственного назначения без остановки рабочего процесса, при этом: в зоне производства работ имеется один из следующих факторов: - движение транспорта по внутрицеховым путям; - действующее технологическое или лабораторное оборудование; - мебель и иные загромождающие помещения предметы ОЗП=1,35; ЭМ=1,35 к расх.; ЗПМ=1,35; ТЗ=1,35; ТЗМ=1,35
| 421/пр_2020_прил.10_т.3_п.4_гр.3 | Производство работ осуществляется в охранной зоне действующей воздушной линии электропередачи, вблизи объектов, находящихся под напряжением, внутри объектов капитального строительства, внутренняя проводка в которых не обесточена, если это приведет к ограничению действий рабочих в соответствии с требованиями техники безопасности ОЗП=1,2; ЭМ=1,2 к расх.; ЗПМ=1,2; ТЗ=1,2; ТЗМ=1,2 | [34 empty] | Производство работ осуществляется в охранной зоне действующей воздушной линии электропередачи, вблизи объектов, находящихся под напряжением, внутри объектов капитального строительства, внутренняя проводка в которых не обесточена, если это приведет к ограничению действий рабочих в соответствии с требованиями техники безопасности ОЗП=1,2; ЭМ=1,2 к расх.; ЗПМ=1,2; ТЗ=1,2; ТЗМ=1,2
| Расчет ИПЦ | ИПЦ на срок выполнения работ с 06.2026 по 12.2028 г. ПЗ=1,0871; ОЗП=1,0871; ЭМ=1,0871; МАТ=1,0871 | [34 empty] | ИПЦ на срок выполнения работ с 06.2026 по 12.2028 г. ПЗ=1,0871; ОЗП=1,0871; ЭМ=1,0871; МАТ=1,0871
| 2 | ЭМ |  |  |  | 12: 389.09 | [23 empty] | ЭМ
|  | ОТм(ЗТм) |  |  |  | 4: чел.-ч; 7: 0.25151; 12: 121.45 | [23 empty] | ОТм(ЗТм)
| 91.01.01-036 | Бульдозеры, мощность 96 кВт (130 л.с.) |  |  |  | маш.-ч | 4.26 | 1.55 | 0.25151 | 1061.99 | 1.34 | 1423.07 | 1.0871 | 389.09 | [24 empty] | Бульдозеры, мощность 96 кВт (130 л.с.)
| 4-100-060 | ОТм(Зтм) Средний разряд машинистов 6 |  |  |  | чел.-ч | 4.26 | 1.55 | 0.25151 |  |  | 482.89 |  | 121.45 | [25 empty] | ОТм(Зтм) Средний разряд машинистов 6
|  | Итого прямые затраты |  |  |  | 12: 510.54 | [26 empty] | Итого прямые затраты
|  | ФОТ |  |  |  | 12: 121.45 | [28 empty] | ФОТ
| Пр/812-001.1-1 | НР Земляные работы, выполняемые механизированным способом |  |  |  | 4: %; 5: 92; 6: 0.93; 7: 85.56; 12: 103.91 | [28 empty] | НР Земляные работы, выполняемые механизированным способом
| Пр/774-001.1 | СП Земляные работы, выполняемые механизированным способом |  |  |  | 4: %; 5: 46; 7: 46; 12: 55.87 | [28 empty] | СП Земляные работы, выполняемые механизированным способом
|  | Всего по позиции |  |  |  | 10: 17598.32; 12: 670.32 | [29 empty] | Всего по позиции
58 | ГЭСНм08-02-407-19 | Труба стальная по установленным конструкциям, по фермам, колоннам и другим стальным конструкциям, диаметр: до 100 мм |  |  |  | 4: 100 м; 5: 0.0582; 6: 1; 7: 0.0582 | [21 empty] | Труба стальная по установленным конструкциям, по фермам, колоннам и другим стальным конструкциям, диаметр: до 100 мм
| 421/пр_2020_прил.10_т.3_п.1.2_гр.3 | Производство работ осуществляется в помещениях эксплуатируемого объекта капитального строительства, эксплуатация которого не прекращена, в том числе для объектов производственного и непроизводственного назначения без остановки рабочего процесса, при этом: в зоне производства работ имеется один из следующих факторов: - движение транспорта по внутрицеховым путям; - действующее технологическое или лабораторное оборудование; - мебель и иные загромождающие помещения предметы ОЗП=1,35; ЭМ=1,35 к расх.; ЗПМ=1,35; ТЗ=1,35; ТЗМ=1,35 | [34 empty] | Производство работ осуществляется в помещениях эксплуатируемого объекта капитального строительства, эксплуатация которого не прекращена, в том числе для объектов производственного и непроизводственного назначения без остановки рабочего процесса, при этом: в зоне производства работ имеется один из следующих факторов: - движение транспорта по внутрицеховым путям; - действующее технологическое или лабораторное оборудование; - мебель и иные загромождающие помещения предметы ОЗП=1,35; ЭМ=1,35 к расх.; ЗПМ=1,35; ТЗ=1,35; ТЗМ=1,35
| 421/пр_2020_прил.10_т.3_п.4_гр.3 | Производство работ осуществляется в охранной зоне действующей воздушной линии электропередачи, вблизи объектов, находящихся под напряжением, внутри объектов капитального строительства, внутренняя проводка в которых не обесточена, если это приведет к ограничению действий рабочих в соответствии с требованиями техники безопасности ОЗП=1,2; ЭМ=1,2 к расх.; ЗПМ=1,2; ТЗ=1,2; ТЗМ=1,2 | [34 empty] | Производство работ осуществляется в охранной зоне действующей воздушной линии электропередачи, вблизи объектов, находящихся под напряжением, внутри объектов капитального строительства, внутренняя проводка в которых не обесточена, если это приведет к ограничению действий рабочих в соответствии с требованиями техники безопасности ОЗП=1,2; ЭМ=1,2 к расх.; ЗПМ=1,2; ТЗ=1,2; ТЗМ=1,2
| Расчет ИПЦ | ИПЦ на срок выполнения работ с 06.2026 по 12.2028 г. ПЗ=1,0871; ОЗП=1,0871; ЭМ=1,0871; МАТ=1,0871 | [34 empty] | ИПЦ на срок выполнения работ с 06.2026 по 12.2028 г. ПЗ=1,0871; ОЗП=1,0871; ЭМ=1,0871; МАТ=1,0871
| 1 | ОТ(ЗТ) |  |  |  | 4: чел.-ч; 7: 5.0445; 12: 1927.22 | [23 empty] | ОТ(ЗТ)
| 1-100-38 | Средний разряд работы 3,8 |  |  |  | чел.-ч | 55.92 | 1.55 | 5.0445 |  |  | 351.43 | 1.0871 | 1927.22 | [24 empty] | Средний разряд работы 3,8
| 2 | ЭМ |  |  |  | 12: 362.15 | [23 empty] | ЭМ
|  | ОТм(ЗТм) |  |  |  | 4: чел.-ч; 7: 0.27243; 12: 114.75 | [23 empty] | ОТм(ЗТм)
| 91.05.05-015 | Краны на автомобильном ходу, грузоподъемность 16 т |  |  |  | маш.-ч | 1.51 | 1.55 | 0.13622 |  |  | 1581.06 | 1.0871 | 234.13 | [24 empty] | Краны на автомобильном ходу, грузоподъемность 16 т
| 4-100-060 | ОТм(Зтм) Средний разряд машинистов 6 |  |  |  | чел.-ч | 1.51 | 1.55 | 0.13622 |  |  | 482.89 |  | 65.78 | [25 empty] | ОТм(Зтм) Средний разряд машинистов 6
| 91.14.02-001 | Автомобили бортовые, грузоподъемность до 5 т |  |  |  | маш.-ч | 1.51 | 1.55 | 0.13622 |  |  | 639.16 | 1.0871 | 94.65 | [24 empty] | Автомобили бортовые, грузоподъемность до 5 т
| 4-100-040 | ОТм(Зтм) Средний разряд машинистов 4 |  |  |  | чел.-ч | 1.51 | 1.55 | 0.13622 |  |  | 359.48 |  | 48.97 | [25 empty] | ОТм(Зтм) Средний разряд машинистов 4
| 91.17.04-233 | Аппараты сварочные для ручной дуговой сварки, сварочный ток до 350 А |  |  |  | маш.-ч | 10.08 | 1.55 | 0.90932 |  |  | 33.76 | 1.0871 | 33.37 | [24 empty] | Аппараты сварочные для ручной дуговой сварки, сварочный ток до 350 А
| 4 | М |  |  |  | 12: 240.82 | [23 empty] | М
| 01.7.06.11-0021 | Ленты герметизирующие на основе фторопласта-4Д, антикоррозийностойкие, с липким слоем с одной стороны для уплотнения неподвижных резьбовых соединений трубопроводов, ширина 10 мм, толщина 0,1 мм |  |  |  | кг | 0.38 |  | 0.022116 | 911.59 | 1.98 | 1804.95 | 1.0871 | 43.4 | [24 empty] | Ленты герметизирующие на основе фторопласта-4Д, антикоррозийностойкие, с липким слоем с одной стороны для уплотнения неподвижных резьбовых соединений трубопроводов, ширина 10 мм, толщина 0,1 мм
| 01.7.07.29-0241 | Хомуты (стяжки) атмосферостойкие из нейлона, цвет черный, размеры 370х4,8 мм |  |  |  | 10 шт | 3 |  | 0.1746 | 78.97 | 1.04 | 82.13 | 1.0871 | 15.59 | [24 empty] | Хомуты (стяжки) атмосферостойкие из нейлона, цвет черный, размеры 370х4,8 мм
| 01.7.11.07-0227 | Электроды сварочные для сварки низколегированных и углеродистых сталей УОНИ 13/45, Э42А, диаметр 4-5 мм |  |  |  | кг | 1.6 |  | 0.09312 | 155.63 | 0.93 | 144.74 | 1.0871 | 14.65 | [24 empty] | Электроды сварочные для сварки низколегированных и углеродистых сталей УОНИ 13/45, Э42А, диаметр 4-5 мм
| 01.7.15.03-0042 | Болты с гайками и шайбами строительные |  |  |  | кг | 1.9 |  | 0.11058 | 174.93 | 1.15 | 201.17 | 1.0871 | 24.18 | [24 empty] | Болты с гайками и шайбами строительные
| 14.4.02.04-0142 | Краска масляная МА-0115, мумия, сурик железный |  |  |  | кг | 7.7 |  | 0.44814 | 79.88 | 1.55 | 123.81 | 1.0871 | 60.32 | [24 empty] | Краска масляная МА-0115, мумия, сурик железный
| 20.1.02.23-0082 | Перемычки гибкие, тип ПГС-50 |  |  |  | 10 шт | 0.8 |  | 0.04656 | 944.69 | 1.4 | 1322.57 | 1.0871 | 66.94 | [24 empty] | Перемычки гибкие, тип ПГС-50
| 22.2.02.11-0051 | Гайки установочные заземляющие |  |  |  | 100 шт | 0.21 |  | 0.012222 | 884.19 | 1.34 | 1184.81 | 1.0871 | 15.74 | [24 empty] | Гайки установочные заземляющие
|  | Итого прямые затраты |  |  |  | 12: 2644.94 | [26 empty] | Итого прямые затраты
58.1 | 421/пр_2020_п.75_пп.а | Вспомогательные ненормируемые материальные ресурсы |  |  |  | 4: %; 5: 2; 7: 2; 12: 22.87 | [27 empty] | Вспомогательные ненормируемые материальные ресурсы
|  | ФОТ |  |  |  | 12: 2041.97 | [28 empty] | ФОТ
| Пр/812-049.3-1 | НР Электротехнические установки на других объектах |  |  |  | 4: %; 5: 97; 7: 97; 12: 1980.71 | [28 empty] | НР Электротехнические установки на других объектах
| Пр/774-049.3 | СП Электротехнические установки на других объектах |  |  |  | 4: %; 5: 51; 7: 51; 12: 1041.4 | [28 empty] | СП Электротехнические установки на других объектах
|  | Всего по позиции |  |  |  | 10: 97764.95; 12: 5689.92 | [29 empty] | Всего по позиции
59 | ФСБЦ-23.5.02.02-0012 | Трубы стальные электросварные прямошовные, диаметр 100-150 мм |  |  |  | т | 0.02958 | 1 | 0.02958 | 56477.5 | 1.02 | 57607.05 | 1.0871 | 1852.44 | [21 empty] | Трубы стальные электросварные прямошовные, диаметр 100-150 мм
| Расчет ИПЦ | ИПЦ на срок выполнения работ с 06.2026 по 12.2028 г. ПЗ=1,0871; ОЗП=1,0871; ЭМ=1,0871; МАТ=1,0871 | [34 empty] | ИПЦ на срок выполнения работ с 06.2026 по 12.2028 г. ПЗ=1,0871; ОЗП=1,0871; ЭМ=1,0871; МАТ=1,0871
|  | Всего по позиции |  |  |  | 12: 1852.44 | [29 empty] | Всего по позиции
60 | ГЭСНм08-02-143-05 | Покрытие кабеля, проложенного в траншее: лентой сигнальной |  |  |  | 4: 100 м; 5: 2.35; 6: 1; 7: 2.35 | [21 empty] | Покрытие кабеля, проложенного в траншее: лентой сигнальной
| 421/пр_2020_прил.10_т.3_п.1.2_гр.3 | Производство работ осуществляется в помещениях эксплуатируемого объекта капитального строительства, эксплуатация которого не прекращена, в том числе для объектов производственного и непроизводственного назначения без остановки рабочего процесса, при этом: в зоне производства работ имеется один из следующих факторов: - движение транспорта по внутрицеховым путям; - действующее технологическое или лабораторное оборудование; - мебель и иные загромождающие помещения предметы ОЗП=1,35; ЭМ=1,35 к расх.; ЗПМ=1,35; ТЗ=1,35; ТЗМ=1,35 | [34 empty] | Производство работ осуществляется в помещениях эксплуатируемого объекта капитального строительства, эксплуатация которого не прекращена, в том числе для объектов производственного и непроизводственного назначения без остановки рабочего процесса, при этом: в зоне производства работ имеется один из следующих факторов: - движение транспорта по внутрицеховым путям; - действующее технологическое или лабораторное оборудование; - мебель и иные загромождающие помещения предметы ОЗП=1,35; ЭМ=1,35 к расх.; ЗПМ=1,35; ТЗ=1,35; ТЗМ=1,35
| 421/пр_2020_прил.10_т.3_п.4_гр.3 | Производство работ осуществляется в охранной зоне действующей воздушной линии электропередачи, вблизи объектов, находящихся под напряжением, внутри объектов капитального строительства, внутренняя проводка в которых не обесточена, если это приведет к ограничению действий рабочих в соответствии с требованиями техники безопасности ОЗП=1,2; ЭМ=1,2 к расх.; ЗПМ=1,2; ТЗ=1,2; ТЗМ=1,2 | [34 empty] | Производство работ осуществляется в охранной зоне действующей воздушной линии электропередачи, вблизи объектов, находящихся под напряжением, внутри объектов капитального строительства, внутренняя проводка в которых не обесточена, если это приведет к ограничению действий рабочих в соответствии с требованиями техники безопасности ОЗП=1,2; ЭМ=1,2 к расх.; ЗПМ=1,2; ТЗ=1,2; ТЗМ=1,2
| Расчет ИПЦ | ИПЦ на срок выполнения работ с 06.2026 по 12.2028 г. ПЗ=1,0871; ОЗП=1,0871; ЭМ=1,0871; МАТ=1,0871 | [34 empty] | ИПЦ на срок выполнения работ с 06.2026 по 12.2028 г. ПЗ=1,0871; ОЗП=1,0871; ЭМ=1,0871; МАТ=1,0871
| 1 | ОТ(ЗТ) |  |  |  | 4: чел.-ч; 7: 1.7484; 12: 571.08 | [23 empty] | ОТ(ЗТ)
| 1-100-23 | Средний разряд работы 2,3 |  |  |  | чел.-ч | 0.48 | 1.55 | 1.7484 |  |  | 300.46 | 1.0871 | 571.08 | [24 empty] | Средний разряд работы 2,3
| 2 | ЭМ |  |  |  | 12: 50.62 | [23 empty] | ЭМ
|  | ОТм(ЗТм) |  |  |  | 4: чел.-ч; 7: 0.07285; 12: 26.19 | [23 empty] | ОТм(ЗТм)
| 91.14.02-001 | Автомобили бортовые, грузоподъемность до 5 т |  |  |  | маш.-ч | 0.02 | 1.55 | 0.07285 |  |  | 639.16 | 1.0871 | 50.62 | [24 empty] | Автомобили бортовые, грузоподъемность до 5 т
| 4-100-040 | ОТм(Зтм) Средний разряд машинистов 4 |  |  |  | чел.-ч | 0.02 | 1.55 | 0.07285 |  |  | 359.48 |  | 26.19 | [25 empty] | ОТм(Зтм) Средний разряд машинистов 4
|  | Итого прямые затраты |  |  |  | 12: 647.89 | [26 empty] | Итого прямые затраты
60.1 | 421/пр_2020_п.75_пп.а | Вспомогательные ненормируемые материальные ресурсы |  |  |  | 4: %; 5: 2; 7: 2; 12: 6.78 | [27 empty] | Вспомогательные ненормируемые материальные ресурсы
|  | ФОТ |  |  |  | 12: 597.27 | [28 empty] | ФОТ
| Пр/812-049.3-1 | НР Электротехнические установки на других объектах |  |  |  | 4: %; 5: 97; 7: 97; 12: 579.35 | [28 empty] | НР Электротехнические установки на других объектах
| Пр/774-049.3 | СП Электротехнические установки на других объектах |  |  |  | 4: %; 5: 51; 7: 51; 12: 304.61 | [28 empty] | СП Электротехнические установки на других объектах
|  | Всего по позиции |  |  |  | 10: 654.74; 12: 1538.63 | [29 empty] | Всего по позиции
61 | ФСБЦ-01.7.06.08-0012 | Лента сигнальная полиэтиленовая ЛСЭ-300, длина 100 м, ширина 300 мм |  |  |  | шт | 2 | 1 | 2 | 759.01 | 1.53 | 1161.29 | 1.0871 | 2524.88 | [21 empty] | Лента сигнальная полиэтиленовая ЛСЭ-300, длина 100 м, ширина 300 мм
| Расчет ИПЦ | ИПЦ на срок выполнения работ с 06.2026 по 12.2028 г. ПЗ=1,0871; ОЗП=1,0871; ЭМ=1,0871; МАТ=1,0871 | [34 empty] | ИПЦ на срок выполнения работ с 06.2026 по 12.2028 г. ПЗ=1,0871; ОЗП=1,0871; ЭМ=1,0871; МАТ=1,0871
|  | Всего по позиции |  |  |  | 12: 2524.88 | [29 empty] | Всего по позиции
62 | ГЭСНм10-04-030-04 | Дополнительная установка на пультах и панелях: колодки клеммной на 20 клемм |  |  |  | 4: шт; 5: 9; 6: 1; 7: 9 | [21 empty] | Дополнительная установка на пультах и панелях: колодки клеммной на 20 клемм
| 421/пр_2020_прил.10_т.3_п.1.2_гр.3 | Производство работ осуществляется в помещениях эксплуатируемого объекта капитального строительства, эксплуатация которого не прекращена, в том числе для объектов производственного и непроизводственного назначения без остановки рабочего процесса, при этом: в зоне производства работ имеется один из следующих факторов: - движение транспорта по внутрицеховым путям; - действующее технологическое или лабораторное оборудование; - мебель и иные загромождающие помещения предметы ОЗП=1,35; ЭМ=1,35 к расх.; ЗПМ=1,35; ТЗ=1,35; ТЗМ=1,35 | [34 empty] | Производство работ осуществляется в помещениях эксплуатируемого объекта капитального строительства, эксплуатация которого не прекращена, в том числе для объектов производственного и непроизводственного назначения без остановки рабочего процесса, при этом: в зоне производства работ имеется один из следующих факторов: - движение транспорта по внутрицеховым путям; - действующее технологическое или лабораторное оборудование; - мебель и иные загромождающие помещения предметы ОЗП=1,35; ЭМ=1,35 к расх.; ЗПМ=1,35; ТЗ=1,35; ТЗМ=1,35
| 421/пр_2020_прил.10_т.3_п.4_гр.3 | Производство работ осуществляется в охранной зоне действующей воздушной линии электропередачи, вблизи объектов, находящихся под напряжением, внутри объектов капитального строительства, внутренняя проводка в которых не обесточена, если это приведет к ограничению действий рабочих в соответствии с требованиями техники безопасности ОЗП=1,2; ЭМ=1,2 к расх.; ЗПМ=1,2; ТЗ=1,2; ТЗМ=1,2 | [34 empty] | Производство работ осуществляется в охранной зоне действующей воздушной линии электропередачи, вблизи объектов, находящихся под напряжением, внутри объектов капитального строительства, внутренняя проводка в которых не обесточена, если это приведет к ограничению действий рабочих в соответствии с требованиями техники безопасности ОЗП=1,2; ЭМ=1,2 к расх.; ЗПМ=1,2; ТЗ=1,2; ТЗМ=1,2
| Расчет ИПЦ | ИПЦ на срок выполнения работ с 06.2026 по 12.2028 г. ПЗ=1,0871; ОЗП=1,0871; ЭМ=1,0871; МАТ=1,0871 | [34 empty] | ИПЦ на срок выполнения работ с 06.2026 по 12.2028 г. ПЗ=1,0871; ОЗП=1,0871; ЭМ=1,0871; МАТ=1,0871
| 1 | ОТ(ЗТ) |  |  |  | 4: чел.-ч; 7: 13.95; 12: 4637.93 | [23 empty] | ОТ(ЗТ)
| 1-100-25 | Средний разряд работы 2,5 |  |  |  | чел.-ч | 1 | 1.55 | 13.95 |  |  | 305.83 | 1.0871 | 4637.93 | [24 empty] | Средний разряд работы 2,5
| 4 | М |  |  |  | 12: 1082.53 | [23 empty] | М
| 01.7.06.05-0042 | Ленты изоляционные из ПВХ для электромонтажных и ремонтных работ, цвет черный, ширина 19 мм, толщина 0,18 мм |  |  |  | м | 4.21 |  | 37.89 | 2.27 | 1.53 | 3.47 | 1.0871 | 142.93 | [24 empty] | Ленты изоляционные из ПВХ для электромонтажных и ремонтных работ, цвет черный, ширина 19 мм, толщина 0,18 мм
| 01.7.20.04-0003 | Нить мешкозашивочная прошивочная полиэфирная из штапельного лавсана (суровая) |  |  |  | кг | 0.04 |  | 0.36 | 373.74 | 1.58 | 590.51 | 1.0871 | 231.1 | [24 empty] | Нить мешкозашивочная прошивочная полиэфирная из штапельного лавсана (суровая)
| 10.3.02.03-0012 | Припои оловянно-свинцовые бессурьмянистые, марка ПОС40 |  |  |  | кг | 0.05 |  | 0.45 | 899.56 | 1.61 | 1448.29 | 1.0871 | 708.5 | [24 empty] | Припои оловянно-свинцовые бессурьмянистые, марка ПОС40
Н | 999-0005 | Масса |  |  |  | 4: т; 5: 0.0005; 7: 0.0045 | [33 empty] | Масса
|  | Итого прямые затраты |  |  |  | 12: 5720.46 | [26 empty] | Итого прямые затраты
62.1 | 421/пр_2020_п.75_пп.а | Вспомогательные ненормируемые материальные ресурсы |  |  |  | 4: %; 5: 2; 7: 2; 12: 55.05 | [27 empty] | Вспомогательные ненормируемые материальные ресурсы
|  | ФОТ |  |  |  | 12: 4637.93 | [28 empty] | ФОТ
| Пр/812-051.2-1 | НР Монтаж радиотелевизионного и электронного оборудования |  |  |  | 4: %; 5: 95; 7: 95; 12: 4406.03 | [28 empty] | НР Монтаж радиотелевизионного и электронного оборудования
| Пр/774-051.2 | СП Монтаж радиотелевизионного и электронного оборудования |  |  |  | 4: %; 5: 53; 7: 53; 12: 2458.1 | [28 empty] | СП Монтаж радиотелевизионного и электронного оборудования
|  | Всего по позиции |  |  |  | 10: 1404.4; 12: 12639.64 | [29 empty] | Всего по позиции
63 | ФСБЦ-20.1.01.03-0003 | Клеммник 12 пар, диапазон сечений 4-10 мм2 (Клеммный блок Ensto Clampo Pro 1-полюсный, серый, Al 6-50 мм?, Cu 2.5-50 мм? KE61 6418677191817 3 шт, Клеммный блок Ensto Clampo Pro 1-полюсный, синий, Al 6-50 мм?, Cu 2.5-50 мм? KE61.2 6418677191831 3 шт, Клеммный блок Ensto Clampo Pro 1-полюсный, жёлтый/зелёный, Al 6-50 мм?, Cu 2.5-50 мм? KE61.3 6418677191848 3 шт) |  |  |  | шт | 9 | 1 | 9 | 78.74 | 1.4 | 110.24 | 1.0871 | 1078.58 | [21 empty] | Клеммник 12 пар, диапазон сечений 4-10 мм2 (Клеммный блок Ensto Clampo Pro 1-полюсный, серый, Al 6-50 мм?, Cu 2.5-50 мм? KE61 6418677191817 3 шт, Клеммный блок Ensto Clampo Pro 1-полюсный, синий, Al 6-50 мм?, Cu 2.5-50 мм? KE61.2 6418677191831 3 шт, Клеммный блок Ensto Clampo Pro 1-полюсный, жёлтый/зелёный, Al 6-50 мм?, Cu 2.5-50 мм? KE61.3 6418677191848 3 шт)
| Расчет ИПЦ | ИПЦ на срок выполнения работ с 06.2026 по 12.2028 г. ПЗ=1,0871; ОЗП=1,0871; ЭМ=1,0871; МАТ=1,0871 | [34 empty] | ИПЦ на срок выполнения работ с 06.2026 по 12.2028 г. ПЗ=1,0871; ОЗП=1,0871; ЭМ=1,0871; МАТ=1,0871
|  | Всего по позиции |  |  |  | 12: 1078.58 | [29 empty] | Всего по позиции
Заземление | [48 empty] | Заземление
64 | ГЭСНм08-02-472-10 | Проводник заземляющий из медного изолированного провода сечением 25 мм2 открыто по строительным основаниям |  |  |  | 4: 100 м; 5: 0.0873; 6: 1; 7: 0.0873 | [21 empty] | Проводник заземляющий из медного изолированного провода сечением 25 мм2 открыто по строительным основаниям
| 421/пр_2020_прил.10_т.3_п.1.2_гр.3 | Производство работ осуществляется в помещениях эксплуатируемого объекта капитального строительства, эксплуатация которого не прекращена, в том числе для объектов производственного и непроизводственного назначения без остановки рабочего процесса, при этом: в зоне производства работ имеется один из следующих факторов: - движение транспорта по внутрицеховым путям; - действующее технологическое или лабораторное оборудование; - мебель и иные загромождающие помещения предметы ОЗП=1,35; ЭМ=1,35 к расх.; ЗПМ=1,35; ТЗ=1,35; ТЗМ=1,35 | [34 empty] | Производство работ осуществляется в помещениях эксплуатируемого объекта капитального строительства, эксплуатация которого не прекращена, в том числе для объектов производственного и непроизводственного назначения без остановки рабочего процесса, при этом: в зоне производства работ имеется один из следующих факторов: - движение транспорта по внутрицеховым путям; - действующее технологическое или лабораторное оборудование; - мебель и иные загромождающие помещения предметы ОЗП=1,35; ЭМ=1,35 к расх.; ЗПМ=1,35; ТЗ=1,35; ТЗМ=1,35
| 421/пр_2020_прил.10_т.3_п.4_гр.3 | Производство работ осуществляется в охранной зоне действующей воздушной линии электропередачи, вблизи объектов, находящихся под напряжением, внутри объектов капитального строительства, внутренняя проводка в которых не обесточена, если это приведет к ограничению действий рабочих в соответствии с требованиями техники безопасности ОЗП=1,2; ЭМ=1,2 к расх.; ЗПМ=1,2; ТЗ=1,2; ТЗМ=1,2 | [34 empty] | Производство работ осуществляется в охранной зоне действующей воздушной линии электропередачи, вблизи объектов, находящихся под напряжением, внутри объектов капитального строительства, внутренняя проводка в которых не обесточена, если это приведет к ограничению действий рабочих в соответствии с требованиями техники безопасности ОЗП=1,2; ЭМ=1,2 к расх.; ЗПМ=1,2; ТЗ=1,2; ТЗМ=1,2
| Расчет ИПЦ | ИПЦ на срок выполнения работ с 06.2026 по 12.2028 г. ПЗ=1,0871; ОЗП=1,0871; ЭМ=1,0871; МАТ=1,0871 | [34 empty] | ИПЦ на срок выполнения работ с 06.2026 по 12.2028 г. ПЗ=1,0871; ОЗП=1,0871; ЭМ=1,0871; МАТ=1,0871
| 1 | ОТ(ЗТ) |  |  |  | 4: чел.-ч; 7: 4.3517; 12: 1662.53 | [23 empty] | ОТ(ЗТ)
| 1-100-38 | Средний разряд работы 3,8 |  |  |  | чел.-ч | 32.16 | 1.55 | 4.3517 |  |  | 351.43 | 1.0871 | 1662.53 | [24 empty] | Средний разряд работы 3,8
| 2 | ЭМ |  |  |  | 12: 9.8 | [23 empty] | ЭМ
|  | ОТм(ЗТм) |  |  |  | 4: чел.-ч; 7: 0.008119; 12: 3.42 | [23 empty] | ОТм(ЗТм)
| 91.05.05-015 | Краны на автомобильном ходу, грузоподъемность 16 т |  |  |  | маш.-ч | 0.03 | 1.55 | 0.0040595 |  |  | 1581.06 | 1.0871 | 6.98 | [24 empty] | Краны на автомобильном ходу, грузоподъемность 16 т
| 4-100-060 | ОТм(Зтм) Средний разряд машинистов 6 |  |  |  | чел.-ч | 0.03 | 1.55 | 0.0040595 |  |  | 482.89 |  | 1.96 | [25 empty] | ОТм(Зтм) Средний разряд машинистов 6
| 91.14.02-001 | Автомобили бортовые, грузоподъемность до 5 т |  |  |  | маш.-ч | 0.03 | 1.55 | 0.0040595 |  |  | 639.16 | 1.0871 | 2.82 | [24 empty] | Автомобили бортовые, грузоподъемность до 5 т
| 4-100-040 | ОТм(Зтм) Средний разряд машинистов 4 |  |  |  | чел.-ч | 0.03 | 1.55 | 0.0040595 |  |  | 359.48 |  | 1.46 | [25 empty] | ОТм(Зтм) Средний разряд машинистов 4
| 4 | М |  |  |  | 12: 20.2 | [23 empty] | М
| 01.7.03.04-0001 | Электроэнергия |  |  |  | кВт-ч | 6.656 |  | 0.58107 |  |  | 7.23 | 1.0871 | 4.57 | [24 empty] | Электроэнергия
| 01.7.15.07-0014 | Дюбели распорные полипропиленовые |  |  |  | 100 шт | 2.04 |  | 0.17809 | 41.71 | 1.34 | 55.89 | 1.0871 | 10.82 | [24 empty] | Дюбели распорные полипропиленовые
| 01.7.15.14-0043 | Шурупы самонарезающие стальные оксидированные с полукруглой головкой и крестообразным шлицем, остроконечные, диаметр 3,5 мм, длина 11 мм |  |  |  | 100 шт | 2.04 |  | 0.17809 | 18.54 | 1.34 | 24.84 | 1.0871 | 4.81 | [24 empty] | Шурупы самонарезающие стальные оксидированные с полукруглой головкой и крестообразным шлицем, остроконечные, диаметр 3,5 мм, длина 11 мм
|  | Итого прямые затраты |  |  |  | 12: 1695.95 | [26 empty] | Итого прямые затраты
64.1 | 421/пр_2020_п.75_пп.а | Вспомогательные ненормируемые материальные ресурсы |  |  |  | 4: %; 5: 2; 7: 2; 12: 19.73 | [27 empty] | Вспомогательные ненормируемые материальные ресурсы
|  | ФОТ |  |  |  | 12: 1665.95 | [28 empty] | ФОТ
| Пр/812-049.3-1 | НР Электротехнические установки на других объектах |  |  |  | 4: %; 5: 97; 7: 97; 12: 1615.97 | [28 empty] | НР Электротехнические установки на других объектах
| Пр/774-049.3 | СП Электротехнические установки на других объектах |  |  |  | 4: %; 5: 51; 7: 51; 12: 849.63 | [28 empty] | СП Электротехнические установки на других объектах
|  | Всего по позиции |  |  |  | 10: 47895.53; 12: 4181.28 | [29 empty] | Всего по позиции
65 | ФСБЦ-21.2.03.05-0074 | Провод силовой установочный с медными жилами ПуГВ 1х25-450 |  |  |  | 1000 м | 0.009 | 1 | 0.009 | 189711.67 | 1.09 | 206785.72 | 1.0871 | 2023.17 | [21 empty] | Провод силовой установочный с медными жилами ПуГВ 1х25-450
| Расчет ИПЦ | ИПЦ на срок выполнения работ с 06.2026 по 12.2028 г. ПЗ=1,0871; ОЗП=1,0871; ЭМ=1,0871; МАТ=1,0871 | [34 empty] | ИПЦ на срок выполнения работ с 06.2026 по 12.2028 г. ПЗ=1,0871; ОЗП=1,0871; ЭМ=1,0871; МАТ=1,0871
|  | Всего по позиции |  |  |  | 12: 2023.17 | [29 empty] | Всего по позиции
66 | ГЭСНм08-03-574-01 | Разводка по устройствам и подключение жил кабелей или проводов сечением: до 10 мм2 |  |  |  | 4: 100 шт; 5: 0.36; 6: 1; 7: 0.36 | [21 empty] | Разводка по устройствам и подключение жил кабелей или проводов сечением: до 10 мм2
| 421/пр_2020_прил.10_т.3_п.1.2_гр.3 | Производство работ осуществляется в помещениях эксплуатируемого объекта капитального строительства, эксплуатация которого не прекращена, в том числе для объектов производственного и непроизводственного назначения без остановки рабочего процесса, при этом: в зоне производства работ имеется один из следующих факторов: - движение транспорта по внутрицеховым путям; - действующее технологическое или лабораторное оборудование; - мебель и иные загромождающие помещения предметы ОЗП=1,35; ЭМ=1,35 к расх.; ЗПМ=1,35; ТЗ=1,35; ТЗМ=1,35 | [34 empty] | Производство работ осуществляется в помещениях эксплуатируемого объекта капитального строительства, эксплуатация которого не прекращена, в том числе для объектов производственного и непроизводственного назначения без остановки рабочего процесса, при этом: в зоне производства работ имеется один из следующих факторов: - движение транспорта по внутрицеховым путям; - действующее технологическое или лабораторное оборудование; - мебель и иные загромождающие помещения предметы ОЗП=1,35; ЭМ=1,35 к расх.; ЗПМ=1,35; ТЗ=1,35; ТЗМ=1,35
| 421/пр_2020_прил.10_т.3_п.4_гр.3 | Производство работ осуществляется в охранной зоне действующей воздушной линии электропередачи, вблизи объектов, находящихся под напряжением, внутри объектов капитального строительства, внутренняя проводка в которых не обесточена, если это приведет к ограничению действий рабочих в соответствии с требованиями техники безопасности ОЗП=1,2; ЭМ=1,2 к расх.; ЗПМ=1,2; ТЗ=1,2; ТЗМ=1,2 | [34 empty] | Производство работ осуществляется в охранной зоне действующей воздушной линии электропередачи, вблизи объектов, находящихся под напряжением, внутри объектов капитального строительства, внутренняя проводка в которых не обесточена, если это приведет к ограничению действий рабочих в соответствии с требованиями техники безопасности ОЗП=1,2; ЭМ=1,2 к расх.; ЗПМ=1,2; ТЗ=1,2; ТЗМ=1,2
| Расчет ИПЦ | ИПЦ на срок выполнения работ с 06.2026 по 12.2028 г. ПЗ=1,0871; ОЗП=1,0871; ЭМ=1,0871; МАТ=1,0871 | [34 empty] | ИПЦ на срок выполнения работ с 06.2026 по 12.2028 г. ПЗ=1,0871; ОЗП=1,0871; ЭМ=1,0871; МАТ=1,0871
| 1 | ОТ(ЗТ) |  |  |  | 4: чел.-ч; 7: 8.6211; 12: 3469.61 | [23 empty] | ОТ(ЗТ)
| 1-100-42 | Средний разряд работы 4,2 |  |  |  | чел.-ч | 15.45 | 1.55 | 8.6211 |  |  | 370.21 | 1.0871 | 3469.61 | [24 empty] | Средний разряд работы 4,2
| 2 | ЭМ |  |  |  | 12: 13.47 | [23 empty] | ЭМ
|  | ОТм(ЗТм) |  |  |  | 4: чел.-ч; 7: 0.01116; 12: 4.7 | [23 empty] | ОТм(ЗТм)
| 91.05.05-015 | Краны на автомобильном ходу, грузоподъемность 16 т |  |  |  | маш.-ч | 0.01 | 1.55 | 0.00558 |  |  | 1581.06 | 1.0871 | 9.59 | [24 empty] | Краны на автомобильном ходу, грузоподъемность 16 т
| 4-100-060 | ОТм(Зтм) Средний разряд машинистов 6 |  |  |  | чел.-ч | 0.01 | 1.55 | 0.00558 |  |  | 482.89 |  | 2.69 | [25 empty] | ОТм(Зтм) Средний разряд машинистов 6
| 91.14.02-001 | Автомобили бортовые, грузоподъемность до 5 т |  |  |  | маш.-ч | 0.01 | 1.55 | 0.00558 |  |  | 639.16 | 1.0871 | 3.88 | [24 empty] | Автомобили бортовые, грузоподъемность до 5 т
| 4-100-040 | ОТм(Зтм) Средний разряд машинистов 4 |  |  |  | чел.-ч | 0.01 | 1.55 | 0.00558 |  |  | 359.48 |  | 2.01 | [25 empty] | ОТм(Зтм) Средний разряд машинистов 4
| 4 | М |  |  |  | 12: 389.92 | [23 empty] | М
| 01.3.01.02-0002 | Вазелин технический |  |  |  | кг | 0.1 |  | 0.036 | 150.04 | 1.61 | 241.56 | 1.0871 | 9.45 | [24 empty] | Вазелин технический
| 01.7.02.09-0002 | Шпагат бумажный, диаметр 2,5 мм |  |  |  | кг | 0.02 |  | 0.0072 | 187.38 | 0.98 | 183.63 | 1.0871 | 1.44 | [24 empty] | Шпагат бумажный, диаметр 2,5 мм
| 01.7.06.05-0041 | Ленты изоляционные хлопчатобумажные прорезиненные для электромонтажных и ремонтных работ, цвет черный, ширина 20 мм, толщина 0,35 мм |  |  |  | м | 16.67 |  | 6.0012 | 5.87 | 0.98 | 5.75 | 1.0871 | 37.51 | [24 empty] | Ленты изоляционные хлопчатобумажные прорезиненные для электромонтажных и ремонтных работ, цвет черный, ширина 20 мм, толщина 0,35 мм
| 01.7.06.07-0002 | Ленты монтажные из пластмассы для бандажирования проводов, скрепляются пластмассовыми кнопками, ширина 10 мм |  |  |  | 10 м | 1 |  | 0.36 | 37.71 | 1.53 | 57.7 | 1.0871 | 22.58 | [24 empty] | Ленты монтажные из пластмассы для бандажирования проводов, скрепляются пластмассовыми кнопками, ширина 10 мм
| 01.7.20.04-0005 | Нитки швейные армированные |  |  |  | кг | 0.01 |  | 0.0036 | 395.65 | 1.58 | 625.13 | 1.0871 | 2.45 | [24 empty] | Нитки швейные армированные
| 10.3.02.03-0011 | Припои оловянно-свинцовые бессурьмянистые, марка ПОС30 |  |  |  | кг | 0.08 |  | 0.0288 | 931.11 | 1.61 | 1499.09 | 1.0871 | 46.93 | [24 empty] | Припои оловянно-свинцовые бессурьмянистые, марка ПОС30
| 14.4.03.17-0101 | Лак КФ-965 |  |  |  | т | 0.0001 |  | 3.6e-05 | 308849.7 | 1.29 | 398416.11 | 1.0871 | 15.59 | [24 empty] | Лак КФ-965
| 25.2.01.01-0001 | Бирки-оконцеватели маркировочные А671 |  |  |  | 100 шт | 1.02 |  | 0.3672 | 655.9 | 0.97 | 636.22 | 1.0871 | 253.97 | [24 empty] | Бирки-оконцеватели маркировочные А671
|  | Итого прямые затраты |  |  |  | 12: 3877.7 | [26 empty] | Итого прямые затраты
66.1 | 421/пр_2020_п.75_пп.а | Вспомогательные ненормируемые материальные ресурсы |  |  |  | 4: %; 5: 2; 7: 2; 12: 41.18 | [27 empty] | Вспомогательные ненормируемые материальные ресурсы
|  | ФОТ |  |  |  | 12: 3474.31 | [28 empty] | ФОТ
| Пр/812-049.3-1 | НР Электротехнические установки на других объектах |  |  |  | 4: %; 5: 97; 7: 97; 12: 3370.08 | [28 empty] | НР Электротехнические установки на других объектах
| Пр/774-049.3 | СП Электротехнические установки на других объектах |  |  |  | 4: %; 5: 51; 7: 51; 12: 1771.9 | [28 empty] | СП Электротехнические установки на других объектах
|  | Всего по позиции |  |  |  | 10: 25169.06; 12: 9060.86 | [29 empty] | Всего по позиции
67 | ФСБЦ-20.2.10.04-0005 | Наконечники кабельные медные луженые под опрессовку 25-8-8-М УХЛ3 |  |  |  | 100 шт | 0.36 | 1 | 0.36 | 2416.46 | 1.24 | 2996.41 | 1.0871 | 1172.66 | [21 empty] | Наконечники кабельные медные луженые под опрессовку 25-8-8-М УХЛ3
| Расчет ИПЦ | ИПЦ на срок выполнения работ с 06.2026 по 12.2028 г. ПЗ=1,0871; ОЗП=1,0871; ЭМ=1,0871; МАТ=1,0871 | [34 empty] | ИПЦ на срок выполнения работ с 06.2026 по 12.2028 г. ПЗ=1,0871; ОЗП=1,0871; ЭМ=1,0871; МАТ=1,0871
|  | Всего по позиции |  |  |  | 12: 1172.66 | [29 empty] | Всего по позиции
Разбор и заделка монтажных проемов строительных конструкций | [48 empty] | Разбор и заделка монтажных проемов строительных конструкций
68 | ГЭСН46-04-001-04 | Разборка: кирпичных стен |  |  |  | 4: м3; 5: 0.84; 6: 1; 7: 0.84 | [21 empty] | Разборка: кирпичных стен
| 421/пр_2020_прил.10_т.3_п.4_гр.3 | Производство работ осуществляется в охранной зоне действующей воздушной линии электропередачи, вблизи объектов, находящихся под напряжением, внутри объектов капитального строительства, внутренняя проводка в которых не обесточена, если это приведет к ограничению действий рабочих в соответствии с требованиями техники безопасности ОЗП=1,2; ЭМ=1,2 к расх.; ЗПМ=1,2; ТЗ=1,2; ТЗМ=1,2 | [34 empty] | Производство работ осуществляется в охранной зоне действующей воздушной линии электропередачи, вблизи объектов, находящихся под напряжением, внутри объектов капитального строительства, внутренняя проводка в которых не обесточена, если это приведет к ограничению действий рабочих в соответствии с требованиями техники безопасности ОЗП=1,2; ЭМ=1,2 к расх.; ЗПМ=1,2; ТЗ=1,2; ТЗМ=1,2
| 421/пр_2020_прил.10_т.3_п.1.2_гр.5 | Производство работ осуществляется в помещениях эксплуатируемого объекта капитального строительства, эксплуатация которого не прекращена, в том числе для объектов производственного и непроизводственного назначения без остановки рабочего процесса, при этом: в зоне производства работ имеется один из следующих факторов: - движение транспорта по внутрицеховым путям; - действующее технологическое или лабораторное оборудование; - мебель и иные загромождающие помещения предметы ОЗП=1,15; ЭМ=1,15 к расх.; ЗПМ=1,15; ТЗ=1,15; ТЗМ=1,15 | [34 empty] | Производство работ осуществляется в помещениях эксплуатируемого объекта капитального строительства, эксплуатация которого не прекращена, в том числе для объектов производственного и непроизводственного назначения без остановки рабочего процесса, при этом: в зоне производства работ имеется один из следующих факторов: - движение транспорта по внутрицеховым путям; - действующее технологическое или лабораторное оборудование; - мебель и иные загромождающие помещения предметы ОЗП=1,15; ЭМ=1,15 к расх.; ЗПМ=1,15; ТЗ=1,15; ТЗМ=1,15
| Расчет ИПЦ | ИПЦ на срок выполнения работ с 06.2026 по 12.2028 г. ПЗ=1,0871; ОЗП=1,0871; ЭМ=1,0871; МАТ=1,0871 | [34 empty] | ИПЦ на срок выполнения работ с 06.2026 по 12.2028 г. ПЗ=1,0871; ОЗП=1,0871; ЭМ=1,0871; МАТ=1,0871
| 1 | ОТ(ЗТ) |  |  |  | 4: чел.-ч; 7: 8.0514; 12: 2899.85 | [23 empty] | ОТ(ЗТ)
| 1-100-33 | Средний разряд работы 3,3 |  |  |  | чел.-ч | 7.1 | 1.35 | 8.0514 |  |  | 331.31 | 1.0871 | 2899.85 | [24 empty] | Средний разряд работы 3,3
| 2 | ЭМ |  |  |  | 12: 245.05 | [23 empty] | ЭМ
| 91.18.01-508 | Компрессоры винтовые передвижные с электродвигателем, давление до 1 МПа (10 атм), производительность до 5 м3/мин |  |  |  | маш.-ч | 1.15 | 1.35 | 1.3041 | 115.43 | 1.45 | 167.37 | 1.0871 | 237.28 | [24 empty] | Компрессоры винтовые передвижные с электродвигателем, давление до 1 МПа (10 атм), производительность до 5 м3/мин
| 91.21.10-002 | Молотки отбойные пневматические при работе от передвижных компрессоров |  |  |  | маш.-ч | 2.3 | 1.35 | 2.6082 |  |  | 2.74 | 1.0871 | 7.77 | [24 empty] | Молотки отбойные пневматические при работе от передвижных компрессоров
|  | Итого прямые затраты |  |  |  | 12: 3144.9 | [26 empty] | Итого прямые затраты
|  | ФОТ |  |  |  | 12: 2899.85 | [28 empty] | ФОТ
| Пр/812-040.2-1 | НР Работы по реконструкции зданий и сооружений: разборка отдельных конструктивных элементов здания (сооружения), а также зданий (сооружений) в целом |  |  |  | 4: %; 5: 91; 7: 91; 12: 2638.86 | [28 empty] | НР Работы по реконструкции зданий и сооружений: разборка отдельных конструктивных элементов здания (сооружения), а также зданий (сооружений) в целом
| Пр/774-040.2 | СП Работы по реконструкции зданий и сооружений: разборка отдельных конструктивных элементов здания (сооружения), а также зданий (сооружений) в целом |  |  |  | 4: %; 5: 52; 7: 52; 12: 1507.92 | [28 empty] | СП Работы по реконструкции зданий и сооружений: разборка отдельных конструктивных элементов здания (сооружения), а также зданий (сооружений) в целом
|  | Всего по позиции |  |  |  | 10: 8680.57; 12: 7291.68 | [29 empty] | Всего по позиции
69 | ГЭСНр56-01-023-01 | Обрамление проемов угловой сталью |  |  |  | 4: т; 5: 0.28556; 6: 1; 7: 0.28556 | [21 empty] | Обрамление проемов угловой сталью
| 421/пр_2020_прил.10_т.3_п.4_гр.3 | Производство работ осуществляется в охранной зоне действующей воздушной линии электропередачи, вблизи объектов, находящихся под напряжением, внутри объектов капитального строительства, внутренняя проводка в которых не обесточена, если это приведет к ограничению действий рабочих в соответствии с требованиями техники безопасности ОЗП=1,2; ЭМ=1,2 к расх.; ЗПМ=1,2; ТЗ=1,2; ТЗМ=1,2 | [34 empty] | Производство работ осуществляется в охранной зоне действующей воздушной линии электропередачи, вблизи объектов, находящихся под напряжением, внутри объектов капитального строительства, внутренняя проводка в которых не обесточена, если это приведет к ограничению действий рабочих в соответствии с требованиями техники безопасности ОЗП=1,2; ЭМ=1,2 к расх.; ЗПМ=1,2; ТЗ=1,2; ТЗМ=1,2
| 421/пр_2020_прил.10_т.3_п.1.2_гр.5 | Производство работ осуществляется в помещениях эксплуатируемого объекта капитального строительства, эксплуатация которого не прекращена, в том числе для объектов производственного и непроизводственного назначения без остановки рабочего процесса, при этом: в зоне производства работ имеется один из следующих факторов: - движение транспорта по внутрицеховым путям; - действующее технологическое или лабораторное оборудование; - мебель и иные загромождающие помещения предметы ОЗП=1,15; ЭМ=1,15 к расх.; ЗПМ=1,15; ТЗ=1,15; ТЗМ=1,15 | [34 empty] | Производство работ осуществляется в помещениях эксплуатируемого объекта капитального строительства, эксплуатация которого не прекращена, в том числе для объектов производственного и непроизводственного назначения без остановки рабочего процесса, при этом: в зоне производства работ имеется один из следующих факторов: - движение транспорта по внутрицеховым путям; - действующее технологическое или лабораторное оборудование; - мебель и иные загромождающие помещения предметы ОЗП=1,15; ЭМ=1,15 к расх.; ЗПМ=1,15; ТЗ=1,15; ТЗМ=1,15
| Расчет ИПЦ | ИПЦ на срок выполнения работ с 06.2026 по 12.2028 г. ПЗ=1,0871; ОЗП=1,0871; ЭМ=1,0871; МАТ=1,0871 | [34 empty] | ИПЦ на срок выполнения работ с 06.2026 по 12.2028 г. ПЗ=1,0871; ОЗП=1,0871; ЭМ=1,0871; МАТ=1,0871
| 1 | ОТ(ЗТ) |  |  |  | 4: чел.-ч; 7: 16.9623; 12: 6183.56 | [23 empty] | ОТ(ЗТ)
| 1-100-34 | Средний разряд работы 3,4 |  |  |  | чел.-ч | 44 | 1.35 | 16.9623 |  |  | 335.34 | 1.0871 | 6183.56 | [24 empty] | Средний разряд работы 3,4
| 2 | ЭМ |  |  |  | 12: 41.49 | [23 empty] | ЭМ
|  | ОТм(ЗТм) |  |  |  | 4: чел.-ч; 7: 0.18504; 12: 60.63 | [23 empty] | ОТм(ЗТм)
| 91.06.06-048 | Подъемники одномачтовые, грузоподъемность до 500 кг, высота подъема 45 м |  |  |  | маш.-ч | 0.38 | 1.35 | 0.14649 | 37.32 | 1.45 | 54.11 | 1.0871 | 8.62 | [24 empty] | Подъемники одномачтовые, грузоподъемность до 500 кг, высота подъема 45 м
| 4-100-030 | ОТм(Зтм) Средний разряд машинистов 3 |  |  |  | чел.-ч | 0.38 | 1.35 | 0.14649 |  |  | 319.24 |  | 46.77 | [25 empty] | ОТм(Зтм) Средний разряд машинистов 3
| 91.14.02-001 | Автомобили бортовые, грузоподъемность до 5 т |  |  |  | маш.-ч | 0.1 | 1.35 | 0.038551 |  |  | 639.16 | 1.0871 | 26.79 | [24 empty] | Автомобили бортовые, грузоподъемность до 5 т
| 4-100-040 | ОТм(Зтм) Средний разряд машинистов 4 |  |  |  | чел.-ч | 0.1 | 1.35 | 0.038551 |  |  | 359.48 |  | 13.86 | [25 empty] | ОТм(Зтм) Средний разряд машинистов 4
| 91.17.04-233 | Аппараты сварочные для ручной дуговой сварки, сварочный ток до 350 А |  |  |  | маш.-ч | 0.43 | 1.35 | 0.16577 |  |  | 33.76 | 1.0871 | 6.08 | [24 empty] | Аппараты сварочные для ручной дуговой сварки, сварочный ток до 350 А
| 4 | М |  |  |  | 12: 24269.25 | [23 empty] | М
| 01.7.11.07-0054 | Электроды сварочные для сварки низколегированных и углеродистых сталей АНО-6, Э42, диаметр 6 мм |  |  |  | т | 0.0051 |  | 0.0014564 | 148198.02 | 0.93 | 137824.16 | 1.0871 | 218.21 | [24 empty] | Электроды сварочные для сварки низколегированных и углеродистых сталей АНО-6, Э42, диаметр 6 мм
| 08.3.07.01-0060 | Прокат стальной горячекатаный полосовой, марки стали Ст3сп, Ст3пс, размеры 100х10 мм |  |  |  | т | 0.05 |  | 0.014278 | 75646.56 | 0.9 | 68081.9 | 1.0871 | 1056.74 | [24 empty] | Прокат стальной горячекатаный полосовой, марки стали Ст3сп, Ст3пс, размеры 100х10 мм
| 08.3.08.02-0004 | Уголок стальной горячекатаный равнополочный, марки стали Ст3сп, Ст3пс, ширина полок 180-200 мм, толщина полки 11-30 мм |  |  |  | т | 0.98 |  | 0.27985 | 83981.7 | 0.9 | 75583.53 | 1.0871 | 22994.3 | [24 empty] | Уголок стальной горячекатаный равнополочный, марки стали Ст3сп, Ст3пс, ширина полок 180-200 мм, толщина полки 11-30 мм
|  | Итого прямые затраты |  |  |  | 12: 30554.93 | [26 empty] | Итого прямые затраты
|  | ФОТ |  |  |  | 12: 6244.19 | [28 empty] | ФОТ
| Пр/812-090.0-1 | НР Проемы (ремонтно-строительные) |  |  |  | 4: %; 5: 90; 7: 90; 12: 5619.77 | [28 empty] | НР Проемы (ремонтно-строительные)
| Пр/774-090.0 | СП Проемы (ремонтно-строительные) |  |  |  | 4: %; 5: 47; 7: 47; 12: 2934.77 | [28 empty] | СП Проемы (ремонтно-строительные)
|  | Всего по позиции |  |  |  | 10: 136957.1; 12: 39109.47 | [29 empty] | Всего по позиции
70 | ГЭСН13-03-004-28 | Окраска металлических огрунтованных поверхностей: грунт-краской цинконаполненной однокомпонентной полиуретановой (Армокот® V500) |  |  |  | 4: 100 м2; 5: 0.097; 6: 1; 7: 0.097 | [21 empty] | Окраска металлических огрунтованных поверхностей: грунт-краской цинконаполненной однокомпонентной полиуретановой (Армокот® V500)
| 421/пр_2020_прил.10_т.3_п.1.2_гр.3 | Производство работ осуществляется в помещениях эксплуатируемого объекта капитального строительства, эксплуатация которого не прекращена, в том числе для объектов производственного и непроизводственного назначения без остановки рабочего процесса, при этом: в зоне производства работ имеется один из следующих факторов: - движение транспорта по внутрицеховым путям; - действующее технологическое или лабораторное оборудование; - мебель и иные загромождающие помещения предметы ОЗП=1,35; ЭМ=1,35 к расх.; ЗПМ=1,35; ТЗ=1,35; ТЗМ=1,35 | [34 empty] | Производство работ осуществляется в помещениях эксплуатируемого объекта капитального строительства, эксплуатация которого не прекращена, в том числе для объектов производственного и непроизводственного назначения без остановки рабочего процесса, при этом: в зоне производства работ имеется один из следующих факторов: - движение транспорта по внутрицеховым путям; - действующее технологическое или лабораторное оборудование; - мебель и иные загромождающие помещения предметы ОЗП=1,35; ЭМ=1,35 к расх.; ЗПМ=1,35; ТЗ=1,35; ТЗМ=1,35
| 421/пр_2020_прил.10_т.3_п.4_гр.3 | Производство работ осуществляется в охранной зоне действующей воздушной линии электропередачи, вблизи объектов, находящихся под напряжением, внутри объектов капитального строительства, внутренняя проводка в которых не обесточена, если это приведет к ограничению действий рабочих в соответствии с требованиями техники безопасности ОЗП=1,2; ЭМ=1,2 к расх.; ЗПМ=1,2; ТЗ=1,2; ТЗМ=1,2 | [34 empty] | Производство работ осуществляется в охранной зоне действующей воздушной линии электропередачи, вблизи объектов, находящихся под напряжением, внутри объектов капитального строительства, внутренняя проводка в которых не обесточена, если это приведет к ограничению действий рабочих в соответствии с требованиями техники безопасности ОЗП=1,2; ЭМ=1,2 к расх.; ЗПМ=1,2; ТЗ=1,2; ТЗМ=1,2
| Расчет ИПЦ | ИПЦ на срок выполнения работ с 06.2026 по 12.2028 г. ПЗ=1,0871; ОЗП=1,0871; ЭМ=1,0871; МАТ=1,0871 | [34 empty] | ИПЦ на срок выполнения работ с 06.2026 по 12.2028 г. ПЗ=1,0871; ОЗП=1,0871; ЭМ=1,0871; МАТ=1,0871
| 1 | ОТ(ЗТ) |  |  |  | 4: чел.-ч; 7: 0.36535; 12: 134.78 | [23 empty] | ОТ(ЗТ)
| 1-100-35 | Средний разряд работы 3,5 |  |  |  | чел.-ч | 2.43 | 1.55 | 0.36535 |  |  | 339.36 | 1.0871 | 134.78 | [24 empty] | Средний разряд работы 3,5
| 2 | ЭМ |  |  |  | 12: 4.47 | [23 empty] | ЭМ
|  | ОТм(ЗТм) |  |  |  | 4: чел.-ч; 7: 0.003007; 12: 1.16 | [23 empty] | ОТм(ЗТм)
| 91.06.03-060 | Лебедки электрические тяговым усилием до 5,79 кН (0,59 т) |  |  |  | маш.-ч | 0.02 | 1.55 | 0.003007 | 6.62 | 1.39 | 9.2 | 1.0871 | 0.03 | [24 empty] | Лебедки электрические тяговым усилием до 5,79 кН (0,59 т)
| 91.06.05-011 | Погрузчики одноковшовые универсальные фронтальные пневмоколесные, номинальная вместимость основного ковша 2,6 м3, грузоподъемность 5 т |  |  |  | маш.-ч | 0.01 | 1.55 | 0.0015035 |  |  | 1588.1 | 1.0871 | 2.6 | [24 empty] | Погрузчики одноковшовые универсальные фронтальные пневмоколесные, номинальная вместимость основного ковша 2,6 м3, грузоподъемность 5 т
| 4-100-050 | ОТм(Зтм) Средний разряд машинистов 5 |  |  |  | чел.-ч | 0.01 | 1.55 | 0.0015035 |  |  | 413.14 |  | 0.62 | [25 empty] | ОТм(Зтм) Средний разряд машинистов 5
| 91.14.02-001 | Автомобили бортовые, грузоподъемность до 5 т |  |  |  | маш.-ч | 0.01 | 1.55 | 0.0015035 |  |  | 639.16 | 1.0871 | 1.04 | [24 empty] | Автомобили бортовые, грузоподъемность до 5 т
| 4-100-040 | ОТм(Зтм) Средний разряд машинистов 4 |  |  |  | чел.-ч | 0.01 | 1.55 | 0.0015035 |  |  | 359.48 |  | 0.54 | [25 empty] | ОТм(Зтм) Средний разряд машинистов 4
| 91.21.01-012 | Агрегаты окрасочные высокого давления для окраски поверхностей конструкций, мощность 1 кВт |  |  |  | маш.-ч | 0.85 | 1.55 | 0.1278 | 4.52 | 1.27 | 5.74 | 1.0871 | 0.8 | [24 empty] | Агрегаты окрасочные высокого давления для окраски поверхностей конструкций, мощность 1 кВт
| 4 | М |  |  |  | 12: 2427.9 | [23 empty] | М
| 14.4.01.17-0004 | Грунтовка однокомпонентная цинконаполненная полиуретановая отверждаемая влагой воздуха для долговременной антикоррозионной защиты металла |  |  |  | кг | 32.7 |  | 3.1719 | 537.96 | 1.3 | 699.35 | 1.0871 | 2411.48 | [24 empty] | Грунтовка однокомпонентная цинконаполненная полиуретановая отверждаемая влагой воздуха для долговременной антикоррозионной защиты металла
| 14.5.09.07-0030 | Растворитель Р-4 |  |  |  | т | 0.001 |  | 9.7e-05 | 98526.45 | 1.58 | 155671.79 | 1.0871 | 16.42 | [24 empty] | Растворитель Р-4
|  | Итого прямые затраты |  |  |  | 12: 2568.31 | [26 empty] | Итого прямые затраты
|  | ФОТ |  |  |  | 12: 135.94 | [28 empty] | ФОТ
| Пр/812-013.0-1 | НР Защита строительных конструкций и оборудования от коррозии |  |  |  | 4: %; 5: 94; 6: 0.93; 7: 87.42; 12: 118.84 | [28 empty] | НР Защита строительных конструкций и оборудования от коррозии
| Пр/774-013.0 | СП Защита строительных конструкций и оборудования от коррозии |  |  |  | 4: %; 5: 51; 7: 51; 12: 69.33 | [28 empty] | СП Защита строительных конструкций и оборудования от коррозии
|  | Всего по позиции |  |  |  | 10: 28417.32; 12: 2756.48 | [29 empty] | Всего по позиции
|  | Итоги по разделу 1 Монтаж : | [47 empty] | Итоги по разделу 1 Монтаж :
|  | Всего прямые затраты (справочно) |  |  |  | 12: 8263022.29 | [36 empty] | Всего прямые затраты (справочно)
|  | в том числе: | [48 empty] | в том числе:
|  | Оплата труда рабочих |  |  |  | 12: 703023.28 | [36 empty] | Оплата труда рабочих
|  | Эксплуатация машин |  |  |  | 12: 103050.98 | [36 empty] | Эксплуатация машин
|  | Оплата труда машинистов (Отм) |  |  |  | 12: 33590.74 | [36 empty] | Оплата труда машинистов (Отм)
|  | Материалы |  |  |  | 12: 7423357.29 | [36 empty] | Материалы
|  | Строительные работы |  |  |  | 12: 105590.41 | [36 empty] | Строительные работы
|  | в том числе: | [48 empty] | в том числе:
|  | оплата труда |  |  |  | 12: 9218.19 | [36 empty] | оплата труда
|  | эксплуатация машин и механизмов |  |  |  | 12: 11032.57 | [36 empty] | эксплуатация машин и механизмов
|  | оплата труда машинистов (Отм) |  |  |  | 12: 3016.24 | [36 empty] | оплата труда машинистов (Отм)
|  | материалы |  |  |  | 12: 65547.04 | [36 empty] | материалы
|  | накладные расходы |  |  |  | 12: 10905.3 | [36 empty] | накладные расходы
|  | сметная прибыль |  |  |  | 12: 5871.07 | [36 empty] | сметная прибыль
|  | Монтажные работы |  |  |  | 12: 9246290.03 | [36 empty] | Монтажные работы
|  | в том числе: | [48 empty] | в том числе:
|  | оплата труда |  |  |  | 12: 693805.09 | [36 empty] | оплата труда
|  | эксплуатация машин и механизмов |  |  |  | 12: 92018.41 | [36 empty] | эксплуатация машин и механизмов
|  | оплата труда машинистов (Отм) |  |  |  | 12: 30574.5 | [36 empty] | оплата труда машинистов (Отм)
|  | материалы |  |  |  | 12: 7357810.25 | [36 empty] | материалы
|  | накладные расходы |  |  |  | 12: 702555.44 | [36 empty] | накладные расходы
|  | сметная прибыль |  |  |  | 12: 369526.34 | [36 empty] | сметная прибыль
|  | Оборудование |  |  |  | 12: 97451.86 | [36 empty] | Оборудование
|  | Инженерное оборудование |  |  |  | 12: 97451.86 | [36 empty] | Инженерное оборудование
|  | Всего ФОТ (справочно) |  |  |  | 12: 736614.02 | [36 empty] | Всего ФОТ (справочно)
|  | Всего накладные расходы (справочно) |  |  |  | 12: 713460.74 | [36 empty] | Всего накладные расходы (справочно)
|  | Всего сметная прибыль (справочно) |  |  |  | 12: 375397.41 | [36 empty] | Всего сметная прибыль (справочно)
|  | Всего по разделу 1 Монтаж |  |  |  | 12: 9449332.3 | [37 empty] | Всего по разделу 1 Монтаж
|  | справочно: | [48 empty] | справочно:
|  | Затраты труда рабочих |  |  |  | 7: 1843,6724329 | [38 empty] | Затраты труда рабочих
|  | Затраты труда машинистов |  |  |  | 7: 79,0251721 | [38 empty] | Затраты труда машинистов
|  | Итоги по смете: | [51 empty] | Итоги по смете:
|  | Всего прямые затраты (справочно) |  |  |  | 12: 8263022.29 | [40 empty] | Всего прямые затраты (справочно)
|  | в том числе: | [52 empty] | в том числе:
|  | Оплата труда рабочих |  |  |  | 12: 703023.28 | [40 empty] | Оплата труда рабочих
|  | Эксплуатация машин |  |  |  | 12: 103050.98 | [40 empty] | Эксплуатация машин
|  | Оплата труда машинистов (Отм) |  |  |  | 12: 33590.74 | [40 empty] | Оплата труда машинистов (Отм)
|  | Материалы |  |  |  | 12: 7423357.29 | [40 empty] | Материалы
|  | Строительные работы |  |  |  | 12: 105590.41 | [40 empty] | Строительные работы
|  | в том числе: | [52 empty] | в том числе:
|  | оплата труда |  |  |  | 12: 9218.19 | [40 empty] | оплата труда
|  | эксплуатация машин и механизмов |  |  |  | 12: 11032.57 | [40 empty] | эксплуатация машин и механизмов
|  | оплата труда машинистов (Отм) |  |  |  | 12: 3016.24 | [40 empty] | оплата труда машинистов (Отм)
|  | материалы |  |  |  | 12: 65547.04 | [40 empty] | материалы
|  | накладные расходы |  |  |  | 12: 10905.3 | [40 empty] | накладные расходы
|  | сметная прибыль |  |  |  | 12: 5871.07 | [40 empty] | сметная прибыль
|  | Монтажные работы |  |  |  | 12: 9246290.03 | [40 empty] | Монтажные работы
|  | в том числе: | [52 empty] | в том числе:
|  | оплата труда |  |  |  | 12: 693805.09 | [40 empty] | оплата труда
|  | эксплуатация машин и механизмов |  |  |  | 12: 92018.41 | [40 empty] | эксплуатация машин и механизмов
|  | оплата труда машинистов (Отм) |  |  |  | 12: 30574.5 | [40 empty] | оплата труда машинистов (Отм)
|  | материалы |  |  |  | 12: 7357810.25 | [40 empty] | материалы
|  | накладные расходы |  |  |  | 12: 702555.44 | [40 empty] | накладные расходы
|  | сметная прибыль |  |  |  | 12: 369526.34 | [40 empty] | сметная прибыль
|  | Оборудование |  |  |  | 12: 97451.86 | [40 empty] | Оборудование
|  | Инженерное оборудование |  |  |  | 12: 97451.86 | [40 empty] | Инженерное оборудование
|  | Всего ФОТ (справочно) |  |  |  | 12: 736614.02 | [40 empty] | Всего ФОТ (справочно)
|  | Всего накладные расходы (справочно) |  |  |  | 12: 713460.74 | [40 empty] | Всего накладные расходы (справочно)
|  | Всего сметная прибыль (справочно) |  |  |  | 12: 375397.41 | [40 empty] | Всего сметная прибыль (справочно)
|  | ВСЕГО по смете |  |  |  | 12: 9449332.3 | [41 empty] | ВСЕГО по смете
|  | справочно: | [52 empty] | справочно:
|  | Затраты труда рабочих |  |  |  | 7: 1843,6724329 | [42 empty] | Затраты труда рабочих
|  | Затраты труда машинистов |  |  |  | 7: 79,0251721 | [42 empty] | Затраты труда машинистов
Составил:
[должность, подпись (инициалы, фамилия)]
Проверил:
[должность, подпись (инициалы, фамилия)]
1. Зарегистрирован Министерством юстиции Российской Федерации 10 сентября 2019 г., регистрационный № 55869), с изменениями, внесенными приказом Министерства строительства и жилищно-коммунального хозяйства Российской Федерации от 20 февраля 2021 г. № 79/пр (зарегистрирован Министерством юстиции Российской Федерации 9 августа 2021 г., регистрационный № 64577)
² Под прочими затратами понимаются затраты, учитываемые в соответствии с пунктом 184 Методики.
³ Под прочими работами понимаются затраты, учитываемые в соответствии с пунктами 122-128 Методики.

## 02-02-08
Приложение №18 к ССР
Приложение № 3
Утверждено приказом Минстроя РФ № 421/пр от 4 августа 2020 г. в редакции приказа № 557/пр от 7 июля 2022 г.
Наименование программного продукта |  |  |  |  | ГРАНД-Смета, версия 2025.2
Наименование редакции сметных нормативов |  |  |  |  | Приказ Минстроя России от 30.12.2021 № 1046/пр; Приказ Минстроя России от 04.08.2020 № 421/пр; Приказ Минстроя России от 21.12.2020 № 812/пр; Приказ Минстроя России от 11.12.2020 № 774/пр; Приказ Минстроя России от 02.08.2023 № 551/пр; Приказ Минстроя России от 14.11.2023 № 817/пр; Приказ Минстроя России от 16.02.2024 № 102/пр; Приказ Минстроя России от 13.05.2024 №323/пр; Приказ Минстроя России от 09.08.2024 №524/пр; Приказ Минстроя России от 07.11.2024 №747/пр; Приказ Минстроя России от 23.01.2025 №30/пр; Приказ Минстроя России от 07.02.2025 №69/пр; Приказ Минстроя России от 19.05.2025 №299/пр; Приказ Минстроя России от 14.08.2025 №490/пр; Приказ Минстроя России от 12.11.2025 №696/пр | [11 empty] | Наименование редакции сметных нормативов | Приказ Минстроя России от 30.12.2021 № 1046/пр; Приказ Минстроя России от 04.08.2020 № 421/пр; Приказ Минстроя России от 21.12.2020 № 812/пр; Приказ Минстроя России от 11.12.2020 № 774/пр; Приказ Минстроя России от 02.08.2023 № 551/пр; Приказ Минстроя России от 14.11.2023 № 817/пр; Приказ Минстроя России от 16.02.2024 № 102/пр; Приказ Минстроя России от 13.05.2024 №323/пр; Приказ Минстроя России от 09.08.2024 №524/пр; Приказ Минстроя России от 07.11.2024 №747/пр; Приказ Минстроя России от 23.01.2025 №30/пр; Приказ Минстроя России от 07.02.2025 №69/пр; Приказ Минстроя России от 19.05.2025 №299/пр; Приказ Минстроя России от 14.08.2025 №490/пр; Приказ Минстроя России от 12.11.2025 №696/пр
Реквизиты приказа Минстроя России об утверждении дополнений и изменений к сметным нормативам |  |  |  |  | Приказ Минстроя России от 18 мая 2022 г. № 378/пр, Приказ Минстроя России от 26 августа 2022 г. № 703/пр, Приказ Минстроя России от 26 октября 2022 г. № 905/пр, Приказ Минстроя России от 27 декабря 2022 г. № 1133/пр, Приказ Минстроя России от 10 февраля 2023 г. № 84/пр, Приказ Минстроя России от 11.05.2023 №335/пр; Приказ Минстроя России от 07.07.2022 № 557/пр; Приказ Минстроя России от 02.09.2021 № 636/пр, Приказ Минстроя России от 26.07.2022 № 611/пр; Приказ Минстроя России от 22.04.2022 № 317/пр; Приказ Минстроя России от 02.08.2023 № 551/пр; Приказ Минстроя России от 14.11.2023 № 817/пр; Приказ Минстроя России от 30.01.2024 № 55/пр; Приказ Минстроя России от 16.02.2024 № 102/пр; Приказ Минстроя России от 13.05.2024 №323/пр; Приказ Минстроя России от 09.08.2024 №524/пр; Приказ Минстроя России от 07.11.2024 №747/пр; Приказ Минстроя России от 23.01.2025 №30/пр; Приказ Минстроя России от 07.02.2025 №69/пр; Приказ Минстроя России от 19.05.2025 №299/пр; Приказ Минстроя России от 14.08.2025 №490/пр; Приказ Минстроя России от 12.11.2025 №696/пр | [13 empty] | Реквизиты приказа Минстроя России об утверждении дополнений и изменений к сметным нормативам | Приказ Минстроя России от 18 мая 2022 г. № 378/пр, Приказ Минстроя России от 26 августа 2022 г. № 703/пр, Приказ Минстроя России от 26 октября 2022 г. № 905/пр, Приказ Минстроя России от 27 декабря 2022 г. № 1133/пр, Приказ Минстроя России от 10 февраля 2023 г. № 84/пр, Приказ Минстроя России от 11.05.2023 №335/пр; Приказ Минстроя России от 07.07.2022 № 557/пр; Приказ Минстроя России от 02.09.2021 № 636/пр, Приказ Минстроя России от 26.07.2022 № 611/пр; Приказ Минстроя России от 22.04.2022 № 317/пр; Приказ Минстроя России от 02.08.2023 № 551/пр; Приказ Минстроя России от 14.11.2023 № 817/пр; Приказ Минстроя России от 30.01.2024 № 55/пр; Приказ Минстроя России от 16.02.2024 № 102/пр; Приказ Минстроя России от 13.05.2024 №323/пр; Приказ Минстроя России от 09.08.2024 №524/пр; Приказ Минстроя России от 07.11.2024 №747/пр; Приказ Минстроя России от 23.01.2025 №30/пр; Приказ Минстроя России от 07.02.2025 №69/пр; Приказ Минстроя России от 19.05.2025 №299/пр; Приказ Минстроя России от 14.08.2025 №490/пр; Приказ Минстроя России от 12.11.2025 №696/пр
Реквизиты письма Минстроя России об индексах изменения сметной стоимости строительства, включаемые в федеральный реестр сметных нормативов и размещаемые в федеральной государственной информационной системе ценообразования в строительстве, подготовленного в соответствии пунктом 85 Методики расчета индексов изменения сметной стоимости строительства, утвержденной приказом Министерства строительства и жилищно-коммунального хозяйства Российской Федерации от 5 июня 2019 г. № 326/пр¹ |  |  |  |  | Письмо Минстроя России от 21.11.2025 № 71782-ИФ/09 | [9 empty] | Реквизиты письма Минстроя России об индексах изменения сметной стоимости строительства, включаемые в федеральный реестр сметных нормативов и размещаемые в федеральной государственной информационной системе ценообразования в строительстве, подготовленного в соответствии пунктом 85 Методики расчета индексов изменения сметной стоимости строительства, утвержденной приказом Министерства строительства и жилищно-коммунального хозяйства Российской Федерации от 5 июня 2019 г. № 326/пр¹ | Письмо Минстроя России от 21.11.2025 № 71782-ИФ/09 |  |  |  |  | Реквизиты письма Минстроя России об индексах изменения сметной стоимости строительства, включаемые в федеральный реестр сметных нормативов и размещаемые в федеральной государственной информационной системе ценообразования в строительстве, подготовленного в соответствии пунктом 85 Методики расчета индексов изменения сметной стоимости строительства, утвержденной приказом Министерства строительства и жилищно-коммунального хозяйства Российской Федерации от 5 июня 2019 г. № 326/пр¹ | Письмо Минстроя России от 21.11.2025 № 71782-ИФ/09
Реквизиты нормативного правового акта об утверждении оплаты труда, утверждаемый в соответствии с пунктом 22(1) Правилами мониторинга цен, утвержденными постановлением Правительства Российской Федерации от 23 декабря 2016 г. № 1452 |  |  |  |  | постановление от 21.04.2025 № 80 | [9 empty] | Реквизиты нормативного правового акта об утверждении оплаты труда, утверждаемый в соответствии с пунктом 22(1) Правилами мониторинга цен, утвержденными постановлением Правительства Российской Федерации от 23 декабря 2016 г. № 1452 | постановление от 21.04.2025 № 80 | [6 empty] | Реквизиты нормативного правового акта об утверждении оплаты труда, утверждаемый в соответствии с пунктом 22(1) Правилами мониторинга цен, утвержденными постановлением Правительства Российской Федерации от 23 декабря 2016 г. № 1452 | постановление от 21.04.2025 № 80
Обоснование принятых текущих цен на строительные ресурсы | [24 empty] | Обоснование принятых текущих цен на строительные ресурсы
Наименование субъекта Российской Федерации |  |  |  |  | 9. Карачаево-Черкесская Республика | [10 empty] | 9. Карачаево-Черкесская Республика | [9 empty] | Наименование субъекта Российской Федерации | 9. Карачаево-Черкесская Республика
Наименование зоны субъекта Российской Федерации |  |  |  |  | Карачаево-Черкесская Республика | [10 empty] | Карачаево-Черкесская Республика | [11 empty] | Наименование зоны субъекта Российской Федерации | Карачаево-Черкесская Республика
Разработка проектной и рабочей документации на техническое перевооружение системы внутреннего и наружного освещения административно-бытового корпуса, здания ГЭС, электрооборудования собственных нужд ГЭС | [29 empty] | Разработка проектной и рабочей документации на техническое перевооружение системы внутреннего и наружного освещения административно-бытового корпуса, здания ГЭС, электрооборудования собственных нужд ГЭС
(наименование стройки)
Здание ГЭС. Электроснабжение | [30 empty] | Здание ГЭС. Электроснабжение
(наименование объекта капитального строительства)
ЛОКАЛЬНЫЙ СМЕТНЫЙ РАСЧЕТ (СМЕТА) № 02-02-08
Здание ГЭС. Электроснабжение | [31 empty] | Здание ГЭС. Электроснабжение
(наименование работ и затрат)
Составлен | ресурсно-индексным | методом
Основание | 294-11-1/1-ЭС.СО, 294-9-1/1-ЭС.ВР | [31 empty] | 294-11-1/1-ЭС.СО, 294-9-1/1-ЭС.ВР
(проектная и (или) иная техническая документация)
Составлен(а) в текущем уровне цен |  | 01.10.2025 | [31 empty] | 01.10.2025
Сметная стоимость |  |  | 37816.43 | тыс.руб.
в том числе:
| строительных работ |  | 914.81 | тыс.руб. |  |  |  |  | Средства на оплату труда рабочих |  |  |  | 1768.64 | тыс.руб.
| монтажных работ |  | 36789.4 | тыс.руб. |  |  |  |  | Средства на оплату труда машинистов |  |  |  | 57.75 | тыс.руб.
| оборудования |  | 112.22 | тыс.руб. |  |  |  |  | Нормативные затраты труда рабочих |  |  |  | 4614.68 | чел.-ч.
| прочих затрат |  | 0 | тыс.руб. |  |  |  |  | Нормативные затраты труда машинистов |  |  |  | 139.3 | чел.-ч.
№ п/п | Обоснование | Наименование работ и затрат |  |  |  | Единица измерения | Количество |  |  | Сметная стоимость, руб.
[7 empty] | на единицу измерения | коэффициенты | всего с учетом коэффициентов | на единицу измерения в базисном уровне цен | индекс | на единицу измерения в текущем уровне цен | коэффициенты | всего в текущем уровне цен
1 | 2 | 3 |  |  |  | 4 | 5 | 6 | 7 | 8 | 9 | 10 | 11 | 12
Раздел 1. Монтаж | [34 empty] | Раздел 1. Монтаж
1 | ГЭСНм08-03-572-07 | Блок управления шкафного исполнения или распределительный пункт (шкаф), устанавливаемый: на полу, высота и ширина до 1700х1100 мм |  |  |  | 4: шт; 5: 24; 6: 1; 7: 24 | [21 empty] | Блок управления шкафного исполнения или распределительный пункт (шкаф), устанавливаемый: на полу, высота и ширина до 1700х1100 мм
| 421/пр_2020_прил.10_т.3_п.1.2_гр.3 | Производство работ осуществляется в помещениях эксплуатируемого объекта капитального строительства, эксплуатация которого не прекращена, в том числе для объектов производственного и непроизводственного назначения без остановки рабочего процесса, при этом: в зоне производства работ имеется один из следующих факторов: - движение транспорта по внутрицеховым путям; - действующее технологическое или лабораторное оборудование; - мебель и иные загромождающие помещения предметы ОЗП=1,35; ЭМ=1,35 к расх.; ЗПМ=1,35; ТЗ=1,35; ТЗМ=1,35 | [34 empty] | Производство работ осуществляется в помещениях эксплуатируемого объекта капитального строительства, эксплуатация которого не прекращена, в том числе для объектов производственного и непроизводственного назначения без остановки рабочего процесса, при этом: в зоне производства работ имеется один из следующих факторов: - движение транспорта по внутрицеховым путям; - действующее технологическое или лабораторное оборудование; - мебель и иные загромождающие помещения предметы ОЗП=1,35; ЭМ=1,35 к расх.; ЗПМ=1,35; ТЗ=1,35; ТЗМ=1,35
| 421/пр_2020_прил.10_т.3_п.4_гр.3 | Производство работ осуществляется в охранной зоне действующей воздушной линии электропередачи, вблизи объектов, находящихся под напряжением, внутри объектов капитального строительства, внутренняя проводка в которых не обесточена, если это приведет к ограничению действий рабочих в соответствии с требованиями техники безопасности ОЗП=1,2; ЭМ=1,2 к расх.; ЗПМ=1,2; ТЗ=1,2; ТЗМ=1,2 | [34 empty] | Производство работ осуществляется в охранной зоне действующей воздушной линии электропередачи, вблизи объектов, находящихся под напряжением, внутри объектов капитального строительства, внутренняя проводка в которых не обесточена, если это приведет к ограничению действий рабочих в соответствии с требованиями техники безопасности ОЗП=1,2; ЭМ=1,2 к расх.; ЗПМ=1,2; ТЗ=1,2; ТЗМ=1,2
| Расчет ИПЦ | ИПЦ на срок выполнения работ с 06.2026 по 12.2028 г. ПЗ=1,0871; ОЗП=1,0871; ЭМ=1,0871; МАТ=1,0871 | [34 empty] | ИПЦ на срок выполнения работ с 06.2026 по 12.2028 г. ПЗ=1,0871; ОЗП=1,0871; ЭМ=1,0871; МАТ=1,0871
| 1 | ОТ(ЗТ) |  |  |  | 4: чел.-ч; 7: 153.264; 12: 61681.91 | [23 empty] | ОТ(ЗТ)
| 1-100-42 | Средний разряд работы 4,2 |  |  |  | чел.-ч | 4.12 | 1.55 | 153.264 |  |  | 370.21 | 1.0871 | 61681.91 | [24 empty] | Средний разряд работы 4,2
| 2 | ЭМ |  |  |  | 12: 34449.53 | [23 empty] | ЭМ
|  | ОТм(ЗТм) |  |  |  | 4: чел.-ч; 7: 27.528; 12: 11594.38 | [23 empty] | ОТм(ЗТм)
| 91.05.05-015 | Краны на автомобильном ходу, грузоподъемность 16 т |  |  |  | маш.-ч | 0.37 | 1.55 | 13.764 |  |  | 1581.06 | 1.0871 | 23657.15 | [24 empty] | Краны на автомобильном ходу, грузоподъемность 16 т
| 4-100-060 | ОТм(Зтм) Средний разряд машинистов 6 |  |  |  | чел.-ч | 0.37 | 1.55 | 13.764 |  |  | 482.89 |  | 6646.5 | [25 empty] | ОТм(Зтм) Средний разряд машинистов 6
| 91.14.02-001 | Автомобили бортовые, грузоподъемность до 5 т |  |  |  | маш.-ч | 0.37 | 1.55 | 13.764 |  |  | 639.16 | 1.0871 | 9563.65 | [24 empty] | Автомобили бортовые, грузоподъемность до 5 т
| 4-100-040 | ОТм(Зтм) Средний разряд машинистов 4 |  |  |  | чел.-ч | 0.37 | 1.55 | 13.764 |  |  | 359.48 |  | 4947.88 | [25 empty] | ОТм(Зтм) Средний разряд машинистов 4
| 91.17.04-233 | Аппараты сварочные для ручной дуговой сварки, сварочный ток до 350 А |  |  |  | маш.-ч | 0.9 | 1.55 | 33.48 |  |  | 33.76 | 1.0871 | 1228.73 | [24 empty] | Аппараты сварочные для ручной дуговой сварки, сварочный ток до 350 А
| 4 | М |  |  |  | 12: 114501.42 | [23 empty] | М
| 01.7.11.07-0227 | Электроды сварочные для сварки низколегированных и углеродистых сталей УОНИ 13/45, Э42А, диаметр 4-5 мм |  |  |  | кг | 0.3 |  | 7.2 | 155.63 | 0.93 | 144.74 | 1.0871 | 1132.9 | [24 empty] | Электроды сварочные для сварки низколегированных и углеродистых сталей УОНИ 13/45, Э42А, диаметр 4-5 мм
| 01.7.15.03-0042 | Болты с гайками и шайбами строительные |  |  |  | кг | 0.06 |  | 1.44 | 174.93 | 1.15 | 201.17 | 1.0871 | 314.92 | [24 empty] | Болты с гайками и шайбами строительные
| 07.2.07.04-0007 | Конструкции стальные индивидуального изготовления из сортового проката |  |  |  | т | 0.03 |  | 0.72 | 105278.81 | 1.37 | 144231.97 | 1.0871 | 112892.09 | [24 empty] | Конструкции стальные индивидуального изготовления из сортового проката
| 14.4.02.04-0142 | Краска масляная МА-0115, мумия, сурик железный |  |  |  | кг | 0.05 |  | 1.2 | 79.88 | 1.55 | 123.81 | 1.0871 | 161.51 | [24 empty] | Краска масляная МА-0115, мумия, сурик железный
|  | Итого прямые затраты |  |  |  | 12: 222227.24 | [26 empty] | Итого прямые затраты
1.1 | 421/пр_2020_п.75_пп.а | Вспомогательные ненормируемые материальные ресурсы |  |  |  | 4: %; 5: 2; 7: 2; 12: 732.13 | [27 empty] | Вспомогательные ненормируемые материальные ресурсы
|  | ФОТ |  |  |  | 12: 73276.29 | [28 empty] | ФОТ
| Пр/812-049.3-1 | НР Электротехнические установки на других объектах |  |  |  | 4: %; 5: 97; 7: 97; 12: 71078 | [28 empty] | НР Электротехнические установки на других объектах
| Пр/774-049.3 | СП Электротехнические установки на других объектах |  |  |  | 4: %; 5: 51; 7: 51; 12: 37370.91 | [28 empty] | СП Электротехнические установки на других объектах
|  | Всего по позиции |  |  |  | 10: 13808.68; 12: 331408.28 | [29 empty] | Всего по позиции
6 О | Прайс-лист №3 | Шкаф силовой распределительный типа ПР8500 1200х800х230 с 3-х полюсным автоматическим выключателем - 24шт Цена: 4 771 137,60 руб. |  |  |  | компл | 24 | 1 | 24 |  |  | 3975948 | 1.0871 | 103734073.7 | [30 empty] | Шкаф силовой распределительный типа ПР8500 1200х800х230 с 3-х полюсным автоматическим выключателем - 24шт Цена: 4 771 137,60 руб.
| Расчет ИПЦ | ИПЦ на срок выполнения работ с 06.2026 по 12.2028 г. ПЗ=1,0871; ОЗП=1,0871; ЭМ=1,0871; МАТ=1,0871 | [43 empty] | ИПЦ на срок выполнения работ с 06.2026 по 12.2028 г. ПЗ=1,0871; ОЗП=1,0871; ЭМ=1,0871; МАТ=1,0871
|  | Всего по позиции |  |  |  | 12: 103734073.7 | [32 empty] | Всего по позиции
2 | ГЭСНм08-02-147-04 | Кабель до 35 кВ по установленным конструкциям и лоткам с креплением на поворотах и в конце трассы, масса 1 м кабеля: до 6 кг |  |  |  | 4: 100 м; 5: 4.214; 6: 1; 7: 4.214 | [21 empty] | Кабель до 35 кВ по установленным конструкциям и лоткам с креплением на поворотах и в конце трассы, масса 1 м кабеля: до 6 кг
| 421/пр_2020_прил.10_т.3_п.1.2_гр.3 | Производство работ осуществляется в помещениях эксплуатируемого объекта капитального строительства, эксплуатация которого не прекращена, в том числе для объектов производственного и непроизводственного назначения без остановки рабочего процесса, при этом: в зоне производства работ имеется один из следующих факторов: - движение транспорта по внутрицеховым путям; - действующее технологическое или лабораторное оборудование; - мебель и иные загромождающие помещения предметы ОЗП=1,35; ЭМ=1,35 к расх.; ЗПМ=1,35; ТЗ=1,35; ТЗМ=1,35 | [34 empty] | Производство работ осуществляется в помещениях эксплуатируемого объекта капитального строительства, эксплуатация которого не прекращена, в том числе для объектов производственного и непроизводственного назначения без остановки рабочего процесса, при этом: в зоне производства работ имеется один из следующих факторов: - движение транспорта по внутрицеховым путям; - действующее технологическое или лабораторное оборудование; - мебель и иные загромождающие помещения предметы ОЗП=1,35; ЭМ=1,35 к расх.; ЗПМ=1,35; ТЗ=1,35; ТЗМ=1,35
| 421/пр_2020_прил.10_т.3_п.4_гр.3 | Производство работ осуществляется в охранной зоне действующей воздушной линии электропередачи, вблизи объектов, находящихся под напряжением, внутри объектов капитального строительства, внутренняя проводка в которых не обесточена, если это приведет к ограничению действий рабочих в соответствии с требованиями техники безопасности ОЗП=1,2; ЭМ=1,2 к расх.; ЗПМ=1,2; ТЗ=1,2; ТЗМ=1,2 | [34 empty] | Производство работ осуществляется в охранной зоне действующей воздушной линии электропередачи, вблизи объектов, находящихся под напряжением, внутри объектов капитального строительства, внутренняя проводка в которых не обесточена, если это приведет к ограничению действий рабочих в соответствии с требованиями техники безопасности ОЗП=1,2; ЭМ=1,2 к расх.; ЗПМ=1,2; ТЗ=1,2; ТЗМ=1,2
| Расчет ИПЦ | ИПЦ на срок выполнения работ с 06.2026 по 12.2028 г. ПЗ=1,0871; ОЗП=1,0871; ЭМ=1,0871; МАТ=1,0871 | [34 empty] | ИПЦ на срок выполнения работ с 06.2026 по 12.2028 г. ПЗ=1,0871; ОЗП=1,0871; ЭМ=1,0871; МАТ=1,0871
| 1 | ОТ(ЗТ) |  |  |  | 4: чел.-ч; 7: 132.2016; 12: 50506.24 | [23 empty] | ОТ(ЗТ)
| 1-100-38 | Средний разряд работы 3,8 |  |  |  | чел.-ч | 20.24 | 1.55 | 132.2016 |  |  | 351.43 | 1.0871 | 50506.24 | [24 empty] | Средний разряд работы 3,8
| 2 | ЭМ |  |  |  | 12: 3852.34 | [23 empty] | ЭМ
|  | ОТм(ЗТм) |  |  |  | 4: чел.-ч; 7: 2.6127; 12: 1100.42 | [23 empty] | ОТм(ЗТм)
| 91.05.05-015 | Краны на автомобильном ходу, грузоподъемность 16 т |  |  |  | маш.-ч | 0.2 | 1.55 | 1.3063 |  |  | 1581.06 | 1.0871 | 2245.3 | [24 empty] | Краны на автомобильном ходу, грузоподъемность 16 т
| 4-100-060 | ОТм(Зтм) Средний разряд машинистов 6 |  |  |  | чел.-ч | 0.2 | 1.55 | 1.3063 |  |  | 482.89 |  | 630.82 | [25 empty] | ОТм(Зтм) Средний разряд машинистов 6
| 91.06.01-003 | Домкраты гидравлические, грузоподъемность 63-100 т |  |  |  | маш.-ч | 4.67 | 1.55 | 30.503 |  |  | 2.41 | 1.0871 | 79.92 | [24 empty] | Домкраты гидравлические, грузоподъемность 63-100 т
| 91.06.03-062 | Лебедки электрические тяговым усилием до 31,39 кН (3,2 т) |  |  |  | маш.-ч | 4.67 | 1.55 | 30.503 | 13.44 | 1.39 | 18.68 | 1.0871 | 619.43 | [24 empty] | Лебедки электрические тяговым усилием до 31,39 кН (3,2 т)
| 91.14.02-001 | Автомобили бортовые, грузоподъемность до 5 т |  |  |  | маш.-ч | 0.2 | 1.55 | 1.3063 |  |  | 639.16 | 1.0871 | 907.69 | [24 empty] | Автомобили бортовые, грузоподъемность до 5 т
| 4-100-040 | ОТм(Зтм) Средний разряд машинистов 4 |  |  |  | чел.-ч | 0.2 | 1.55 | 1.3063 |  |  | 359.48 |  | 469.6 | [25 empty] | ОТм(Зтм) Средний разряд машинистов 4
| 4 | М |  |  |  | 12: 2222.27 | [23 empty] | М
| 01.7.06.07-0002 | Ленты монтажные из пластмассы для бандажирования проводов, скрепляются пластмассовыми кнопками, ширина 10 мм |  |  |  | 10 м | 0.245 |  | 1.0324 | 37.71 | 1.53 | 57.7 | 1.0871 | 64.76 | [24 empty] | Ленты монтажные из пластмассы для бандажирования проводов, скрепляются пластмассовыми кнопками, ширина 10 мм
| 01.7.15.14-0165 | Шурупы самонарезающие стальные с полукруглой головкой и прямым шлицем, остроконечные, диаметр 4 мм, длина 40 мм |  |  |  | т | 0.00011 |  | 0.0004635 | 99190.96 | 1.34 | 132915.89 | 1.0871 | 66.97 | [24 empty] | Шурупы самонарезающие стальные с полукруглой головкой и прямым шлицем, остроконечные, диаметр 4 мм, длина 40 мм
| 10.3.02.03-0011 | Припои оловянно-свинцовые бессурьмянистые, марка ПОС30 |  |  |  | кг | 0.25 |  | 1.0535 | 931.11 | 1.61 | 1499.09 | 1.0871 | 1716.85 | [24 empty] | Припои оловянно-свинцовые бессурьмянистые, марка ПОС30
| 14.4.03.03-0002 | Лак битумный БТ-123 |  |  |  | т | 0.00072 |  | 0.0030341 | 82698.14 | 1.37 | 113296.45 | 1.0871 | 373.69 | [24 empty] | Лак битумный БТ-123
|  | Итого прямые затраты |  |  |  | 12: 57681.27 | [26 empty] | Итого прямые затраты
2.1 | 421/пр_2020_п.75_пп.а | Вспомогательные ненормируемые материальные ресурсы |  |  |  | 4: %; 5: 2; 7: 2; 12: 599.48 | [27 empty] | Вспомогательные ненормируемые материальные ресурсы
|  | ФОТ |  |  |  | 12: 51606.66 | [28 empty] | ФОТ
| Пр/812-049.3-1 | НР Электротехнические установки на других объектах |  |  |  | 4: %; 5: 97; 7: 97; 12: 50058.46 | [28 empty] | НР Электротехнические установки на других объектах
| Пр/774-049.3 | СП Электротехнические установки на других объектах |  |  |  | 4: %; 5: 51; 7: 51; 12: 26319.4 | [28 empty] | СП Электротехнические установки на других объектах
|  | Всего по позиции |  |  |  | 10: 31955.06; 12: 134658.61 | [29 empty] | Всего по позиции
3 | Прайс-лист | ПвВнг(А)-LS-10 3x75/25 |  |  |  | м | 60 | 1 | 60 |  |  | 4029.65 | 1.1421 | 276137.56 | [21 empty] | ПвВнг(А)-LS-10 3x75/25
| 648/пр_2022_п.54_пп.а | Заготовительно-складские расходы для материальных ресурсов (за исключением металлических строительных конструкций) - 2% ПЗ=2% (ОЗП=2%; ЭМ=2%; МАТ=2%) | [34 empty] | Заготовительно-складские расходы для материальных ресурсов (за исключением металлических строительных конструкций) - 2% ПЗ=2% (ОЗП=2%; ЭМ=2%; МАТ=2%)
|  | Транспортные расходы ПЗ=3% (ОЗП=3%; ЭМ=3% к расх.; ЗПМ=3%; МАТ=3% к расх.; ТЗ=3%; ТЗМ=3%) | [34 empty] | Транспортные расходы ПЗ=3% (ОЗП=3%; ЭМ=3% к расх.; ЗПМ=3%; МАТ=3% к расх.; ТЗ=3%; ТЗМ=3%)
| Расчет ИПЦ | ИПЦ на срок выполнения работ с 06.2026 по 12.2028 г. ПЗ=1,0871; ОЗП=1,0871; ЭМ=1,0871; МАТ=1,0871 | [34 empty] | ИПЦ на срок выполнения работ с 06.2026 по 12.2028 г. ПЗ=1,0871; ОЗП=1,0871; ЭМ=1,0871; МАТ=1,0871
|  | Всего по позиции |  |  |  | 12: 276137.56 | [29 empty] | Всего по позиции
4 | Прайс-лист | ПвБВнг(А)-Ls 3x70/25 |  |  |  | м | 370 | 1 | 370 |  |  | 3507.86 | 1.1421 | 1482350.43 | [21 empty] | ПвБВнг(А)-Ls 3x70/25
| 648/пр_2022_п.54_пп.а | Заготовительно-складские расходы для материальных ресурсов (за исключением металлических строительных конструкций) - 2% ПЗ=2% (ОЗП=2%; ЭМ=2%; МАТ=2%) | [34 empty] | Заготовительно-складские расходы для материальных ресурсов (за исключением металлических строительных конструкций) - 2% ПЗ=2% (ОЗП=2%; ЭМ=2%; МАТ=2%)
|  | Транспортные расходы ПЗ=3% (ОЗП=3%; ЭМ=3% к расх.; ЗПМ=3%; МАТ=3% к расх.; ТЗ=3%; ТЗМ=3%) | [34 empty] | Транспортные расходы ПЗ=3% (ОЗП=3%; ЭМ=3% к расх.; ЗПМ=3%; МАТ=3% к расх.; ТЗ=3%; ТЗМ=3%)
| Расчет ИПЦ | ИПЦ на срок выполнения работ с 06.2026 по 12.2028 г. ПЗ=1,0871; ОЗП=1,0871; ЭМ=1,0871; МАТ=1,0871 | [34 empty] | ИПЦ на срок выполнения работ с 06.2026 по 12.2028 г. ПЗ=1,0871; ОЗП=1,0871; ЭМ=1,0871; МАТ=1,0871
|  | Всего по позиции |  |  |  | 12: 1482350.43 | [29 empty] | Всего по позиции
5 | ГЭСНм08-02-141-04 | Кабель до 35 кВ в готовых траншеях без покрытий, масса 1 м: до 6 кг |  |  |  | 4: 100 м; 5: 1.96; 6: 1; 7: 1.96 | [21 empty] | Кабель до 35 кВ в готовых траншеях без покрытий, масса 1 м: до 6 кг
| 421/пр_2020_прил.10_т.3_п.1.2_гр.3 | Производство работ осуществляется в помещениях эксплуатируемого объекта капитального строительства, эксплуатация которого не прекращена, в том числе для объектов производственного и непроизводственного назначения без остановки рабочего процесса, при этом: в зоне производства работ имеется один из следующих факторов: - движение транспорта по внутрицеховым путям; - действующее технологическое или лабораторное оборудование; - мебель и иные загромождающие помещения предметы ОЗП=1,35; ЭМ=1,35 к расх.; ЗПМ=1,35; ТЗ=1,35; ТЗМ=1,35 | [34 empty] | Производство работ осуществляется в помещениях эксплуатируемого объекта капитального строительства, эксплуатация которого не прекращена, в том числе для объектов производственного и непроизводственного назначения без остановки рабочего процесса, при этом: в зоне производства работ имеется один из следующих факторов: - движение транспорта по внутрицеховым путям; - действующее технологическое или лабораторное оборудование; - мебель и иные загромождающие помещения предметы ОЗП=1,35; ЭМ=1,35 к расх.; ЗПМ=1,35; ТЗ=1,35; ТЗМ=1,35
| 421/пр_2020_прил.10_т.3_п.4_гр.3 | Производство работ осуществляется в охранной зоне действующей воздушной линии электропередачи, вблизи объектов, находящихся под напряжением, внутри объектов капитального строительства, внутренняя проводка в которых не обесточена, если это приведет к ограничению действий рабочих в соответствии с требованиями техники безопасности ОЗП=1,2; ЭМ=1,2 к расх.; ЗПМ=1,2; ТЗ=1,2; ТЗМ=1,2 | [34 empty] | Производство работ осуществляется в охранной зоне действующей воздушной линии электропередачи, вблизи объектов, находящихся под напряжением, внутри объектов капитального строительства, внутренняя проводка в которых не обесточена, если это приведет к ограничению действий рабочих в соответствии с требованиями техники безопасности ОЗП=1,2; ЭМ=1,2 к расх.; ЗПМ=1,2; ТЗ=1,2; ТЗМ=1,2
| Расчет ИПЦ | ИПЦ на срок выполнения работ с 06.2026 по 12.2028 г. ПЗ=1,0871; ОЗП=1,0871; ЭМ=1,0871; МАТ=1,0871 | [34 empty] | ИПЦ на срок выполнения работ с 06.2026 по 12.2028 г. ПЗ=1,0871; ОЗП=1,0871; ЭМ=1,0871; МАТ=1,0871
| 1 | ОТ(ЗТ) |  |  |  | 4: чел.-ч; 7: 52.9827; 12: 20241.49 | [23 empty] | ОТ(ЗТ)
| 1-100-38 | Средний разряд работы 3,8 |  |  |  | чел.-ч | 17.44 | 1.55 | 52.9827 |  |  | 351.43 | 1.0871 | 20241.49 | [24 empty] | Средний разряд работы 3,8
| 2 | ЭМ |  |  |  | 12: 9955.44 | [23 empty] | ЭМ
|  | ОТм(ЗТм) |  |  |  | 4: чел.-ч; 7: 8.0203; 12: 3378.04 | [23 empty] | ОТм(ЗТм)
| 91.05.05-015 | Краны на автомобильном ходу, грузоподъемность 16 т |  |  |  | маш.-ч | 1.32 | 1.55 | 4.0102 |  |  | 1581.06 | 1.0871 | 6892.54 | [24 empty] | Краны на автомобильном ходу, грузоподъемность 16 т
| 4-100-060 | ОТм(Зтм) Средний разряд машинистов 6 |  |  |  | чел.-ч | 1.32 | 1.55 | 4.0102 |  |  | 482.89 |  | 1936.47 | [25 empty] | ОТм(Зтм) Средний разряд машинистов 6
| 91.06.01-003 | Домкраты гидравлические, грузоподъемность 63-100 т |  |  |  | маш.-ч | 3.97 | 1.55 | 12.0609 |  |  | 2.41 | 1.0871 | 31.6 | [24 empty] | Домкраты гидравлические, грузоподъемность 63-100 т
| 91.06.03-062 | Лебедки электрические тяговым усилием до 31,39 кН (3,2 т) |  |  |  | маш.-ч | 3.97 | 1.55 | 12.0609 | 13.44 | 1.39 | 18.68 | 1.0871 | 244.92 | [24 empty] | Лебедки электрические тяговым усилием до 31,39 кН (3,2 т)
| 91.14.02-001 | Автомобили бортовые, грузоподъемность до 5 т |  |  |  | маш.-ч | 1.32 | 1.55 | 4.0102 |  |  | 639.16 | 1.0871 | 2786.38 | [24 empty] | Автомобили бортовые, грузоподъемность до 5 т
| 4-100-040 | ОТм(Зтм) Средний разряд машинистов 4 |  |  |  | чел.-ч | 1.32 | 1.55 | 4.0102 |  |  | 359.48 |  | 1441.57 | [25 empty] | ОТм(Зтм) Средний разряд машинистов 4
| 4 | М |  |  |  | 12: 1283.68 | [23 empty] | М
| 01.7.06.07-0002 | Ленты монтажные из пластмассы для бандажирования проводов, скрепляются пластмассовыми кнопками, ширина 10 мм |  |  |  | 10 м | 0.096 |  | 0.18816 | 37.71 | 1.53 | 57.7 | 1.0871 | 11.8 | [24 empty] | Ленты монтажные из пластмассы для бандажирования проводов, скрепляются пластмассовыми кнопками, ширина 10 мм
| 08.3.07.01-0052 | Прокат стальной горячекатаный полосовой, марки стали Ст3сп, Ст3пс, размеры 50х5 мм |  |  |  | т | 0.001 |  | 0.00196 | 70310.45 | 0.9 | 63279.41 | 1.0871 | 134.83 | [24 empty] | Прокат стальной горячекатаный полосовой, марки стали Ст3сп, Ст3пс, размеры 50х5 мм
| 08.3.08.02-0058 | Уголок стальной горячекатаный равнополочный, марки стали Ст3сп, Ст3пс, ширина полок 35-56 мм, толщина полки 3-5 мм |  |  |  | т | 0.01 |  | 0.0196 | 70842.5 | 0.7 | 49589.75 | 1.0871 | 1056.62 | [24 empty] | Уголок стальной горячекатаный равнополочный, марки стали Ст3сп, Ст3пс, ширина полок 35-56 мм, толщина полки 3-5 мм
| 14.4.02.04-0142 | Краска масляная МА-0115, мумия, сурик железный |  |  |  | кг | 0.25 |  | 0.49 | 79.88 | 1.55 | 123.81 | 1.0871 | 65.95 | [24 empty] | Краска масляная МА-0115, мумия, сурик железный
| 14.4.03.03-0002 | Лак битумный БТ-123 |  |  |  | т | 6e-05 |  | 0.0001176 | 82698.14 | 1.37 | 113296.45 | 1.0871 | 14.48 | [24 empty] | Лак битумный БТ-123
|  | Итого прямые затраты |  |  |  | 12: 34858.65 | [26 empty] | Итого прямые затраты
5.1 | 421/пр_2020_п.75_пп.а | Вспомогательные ненормируемые материальные ресурсы |  |  |  | 4: %; 5: 2; 7: 2; 12: 240.25 | [27 empty] | Вспомогательные ненормируемые материальные ресурсы
|  | ФОТ |  |  |  | 12: 23619.53 | [28 empty] | ФОТ
| Пр/812-049.3-1 | НР Электротехнические установки на других объектах |  |  |  | 4: %; 5: 97; 7: 97; 12: 22910.94 | [28 empty] | НР Электротехнические установки на других объектах
| Пр/774-049.3 | СП Электротехнические установки на других объектах |  |  |  | 4: %; 5: 51; 7: 51; 12: 12045.96 | [28 empty] | СП Электротехнические установки на других объектах
|  | Всего по позиции |  |  |  | 10: 35742.76; 12: 70055.8 | [29 empty] | Всего по позиции
6 | Прайс-лист | ПвБВнг(А)-Ls 3x70/25 |  |  |  | м | 200 | 1 | 200 |  |  | 3507.86 | 1.1421 | 801270.5 | [21 empty] | ПвБВнг(А)-Ls 3x70/25
| 648/пр_2022_п.54_пп.а | Заготовительно-складские расходы для материальных ресурсов (за исключением металлических строительных конструкций) - 2% ПЗ=2% (ОЗП=2%; ЭМ=2%; МАТ=2%) | [34 empty] | Заготовительно-складские расходы для материальных ресурсов (за исключением металлических строительных конструкций) - 2% ПЗ=2% (ОЗП=2%; ЭМ=2%; МАТ=2%)
|  | Транспортные расходы ПЗ=3% (ОЗП=3%; ЭМ=3% к расх.; ЗПМ=3%; МАТ=3% к расх.; ТЗ=3%; ТЗМ=3%) | [34 empty] | Транспортные расходы ПЗ=3% (ОЗП=3%; ЭМ=3% к расх.; ЗПМ=3%; МАТ=3% к расх.; ТЗ=3%; ТЗМ=3%)
| Расчет ИПЦ | ИПЦ на срок выполнения работ с 06.2026 по 12.2028 г. ПЗ=1,0871; ОЗП=1,0871; ЭМ=1,0871; МАТ=1,0871 | [34 empty] | ИПЦ на срок выполнения работ с 06.2026 по 12.2028 г. ПЗ=1,0871; ОЗП=1,0871; ЭМ=1,0871; МАТ=1,0871
|  | Всего по позиции |  |  |  | 12: 801270.5 | [29 empty] | Всего по позиции
7 | ГЭСНм08-02-148-04 | Кабель до 35 кВ в проложенных трубах, блоках и коробах, масса 1 м кабеля: до 6 кг |  |  |  | 4: 100 м; 5: 0.0588; 6: 1; 7: 0.0588 | [21 empty] | Кабель до 35 кВ в проложенных трубах, блоках и коробах, масса 1 м кабеля: до 6 кг
| 421/пр_2020_прил.10_т.3_п.1.2_гр.3 | Производство работ осуществляется в помещениях эксплуатируемого объекта капитального строительства, эксплуатация которого не прекращена, в том числе для объектов производственного и непроизводственного назначения без остановки рабочего процесса, при этом: в зоне производства работ имеется один из следующих факторов: - движение транспорта по внутрицеховым путям; - действующее технологическое или лабораторное оборудование; - мебель и иные загромождающие помещения предметы ОЗП=1,35; ЭМ=1,35 к расх.; ЗПМ=1,35; ТЗ=1,35; ТЗМ=1,35 | [34 empty] | Производство работ осуществляется в помещениях эксплуатируемого объекта капитального строительства, эксплуатация которого не прекращена, в том числе для объектов производственного и непроизводственного назначения без остановки рабочего процесса, при этом: в зоне производства работ имеется один из следующих факторов: - движение транспорта по внутрицеховым путям; - действующее технологическое или лабораторное оборудование; - мебель и иные загромождающие помещения предметы ОЗП=1,35; ЭМ=1,35 к расх.; ЗПМ=1,35; ТЗ=1,35; ТЗМ=1,35
| 421/пр_2020_прил.10_т.3_п.4_гр.3 | Производство работ осуществляется в охранной зоне действующей воздушной линии электропередачи, вблизи объектов, находящихся под напряжением, внутри объектов капитального строительства, внутренняя проводка в которых не обесточена, если это приведет к ограничению действий рабочих в соответствии с требованиями техники безопасности ОЗП=1,2; ЭМ=1,2 к расх.; ЗПМ=1,2; ТЗ=1,2; ТЗМ=1,2 | [34 empty] | Производство работ осуществляется в охранной зоне действующей воздушной линии электропередачи, вблизи объектов, находящихся под напряжением, внутри объектов капитального строительства, внутренняя проводка в которых не обесточена, если это приведет к ограничению действий рабочих в соответствии с требованиями техники безопасности ОЗП=1,2; ЭМ=1,2 к расх.; ЗПМ=1,2; ТЗ=1,2; ТЗМ=1,2
| Расчет ИПЦ | ИПЦ на срок выполнения работ с 06.2026 по 12.2028 г. ПЗ=1,0871; ОЗП=1,0871; ЭМ=1,0871; МАТ=1,0871 | [34 empty] | ИПЦ на срок выполнения работ с 06.2026 по 12.2028 г. ПЗ=1,0871; ОЗП=1,0871; ЭМ=1,0871; МАТ=1,0871
| 1 | ОТ(ЗТ) |  |  |  | 4: чел.-ч; 7: 2.0999; 12: 802.23 | [23 empty] | ОТ(ЗТ)
| 1-100-38 | Средний разряд работы 3,8 |  |  |  | чел.-ч | 23.04 | 1.55 | 2.0999 |  |  | 351.43 | 1.0871 | 802.23 | [24 empty] | Средний разряд работы 3,8
| 2 | ЭМ |  |  |  | 12: 54.74 | [23 empty] | ЭМ
|  | ОТм(ЗТм) |  |  |  | 4: чел.-ч; 7: 0.036456; 12: 15.35 | [23 empty] | ОТм(ЗТм)
| 91.05.05-015 | Краны на автомобильном ходу, грузоподъемность 16 т |  |  |  | маш.-ч | 0.2 | 1.55 | 0.018228 |  |  | 1581.06 | 1.0871 | 31.33 | [24 empty] | Краны на автомобильном ходу, грузоподъемность 16 т
| 4-100-060 | ОТм(Зтм) Средний разряд машинистов 6 |  |  |  | чел.-ч | 0.2 | 1.55 | 0.018228 |  |  | 482.89 |  | 8.8 | [25 empty] | ОТм(Зтм) Средний разряд машинистов 6
| 91.06.01-003 | Домкраты гидравлические, грузоподъемность 63-100 т |  |  |  | маш.-ч | 5.14 | 1.55 | 0.46846 |  |  | 2.41 | 1.0871 | 1.23 | [24 empty] | Домкраты гидравлические, грузоподъемность 63-100 т
| 91.06.03-062 | Лебедки электрические тяговым усилием до 31,39 кН (3,2 т) |  |  |  | маш.-ч | 5.14 | 1.55 | 0.46846 | 13.44 | 1.39 | 18.68 | 1.0871 | 9.51 | [24 empty] | Лебедки электрические тяговым усилием до 31,39 кН (3,2 т)
| 91.14.02-001 | Автомобили бортовые, грузоподъемность до 5 т |  |  |  | маш.-ч | 0.2 | 1.55 | 0.018228 |  |  | 639.16 | 1.0871 | 12.67 | [24 empty] | Автомобили бортовые, грузоподъемность до 5 т
| 4-100-040 | ОТм(Зтм) Средний разряд машинистов 4 |  |  |  | чел.-ч | 0.2 | 1.55 | 0.018228 |  |  | 359.48 |  | 6.55 | [25 empty] | ОТм(Зтм) Средний разряд машинистов 4
| 4 | М |  |  |  | 12: 48.69 | [23 empty] | М
| 01.7.06.07-0002 | Ленты монтажные из пластмассы для бандажирования проводов, скрепляются пластмассовыми кнопками, ширина 10 мм |  |  |  | 10 м | 0.096 |  | 0.0056448 | 37.71 | 1.53 | 57.7 | 1.0871 | 0.35 | [24 empty] | Ленты монтажные из пластмассы для бандажирования проводов, скрепляются пластмассовыми кнопками, ширина 10 мм
| 10.3.02.03-0011 | Припои оловянно-свинцовые бессурьмянистые, марка ПОС30 |  |  |  | кг | 0.5 |  | 0.0294 | 931.11 | 1.61 | 1499.09 | 1.0871 | 47.91 | [24 empty] | Припои оловянно-свинцовые бессурьмянистые, марка ПОС30
| 14.4.03.03-0002 | Лак битумный БТ-123 |  |  |  | т | 6e-05 |  | 3.5e-06 | 82698.14 | 1.37 | 113296.45 | 1.0871 | 0.43 | [24 empty] | Лак битумный БТ-123
|  | Итого прямые затраты |  |  |  | 12: 921.01 | [26 empty] | Итого прямые затраты
7.1 | 421/пр_2020_п.75_пп.а | Вспомогательные ненормируемые материальные ресурсы |  |  |  | 4: %; 5: 2; 7: 2; 12: 9.52 | [27 empty] | Вспомогательные ненормируемые материальные ресурсы
|  | ФОТ |  |  |  | 12: 817.58 | [28 empty] | ФОТ
| Пр/812-049.3-1 | НР Электротехнические установки на других объектах |  |  |  | 4: %; 5: 97; 7: 97; 12: 793.05 | [28 empty] | НР Электротехнические установки на других объектах
| Пр/774-049.3 | СП Электротехнические установки на других объектах |  |  |  | 4: %; 5: 51; 7: 51; 12: 416.97 | [28 empty] | СП Электротехнические установки на других объектах
|  | Всего по позиции |  |  |  | 10: 36403.91; 12: 2140.55 | [29 empty] | Всего по позиции
8 | Прайс-лист | ПвБВнг(А)-Ls 3x70/25 |  |  |  | м | 6 | 1 | 6 |  |  | 3507.86 | 1.1421 | 24038.12 | [21 empty] | ПвБВнг(А)-Ls 3x70/25
| 648/пр_2022_п.54_пп.а | Заготовительно-складские расходы для материальных ресурсов (за исключением металлических строительных конструкций) - 2% ПЗ=2% (ОЗП=2%; ЭМ=2%; МАТ=2%) | [34 empty] | Заготовительно-складские расходы для материальных ресурсов (за исключением металлических строительных конструкций) - 2% ПЗ=2% (ОЗП=2%; ЭМ=2%; МАТ=2%)
|  | Транспортные расходы ПЗ=3% (ОЗП=3%; ЭМ=3% к расх.; ЗПМ=3%; МАТ=3% к расх.; ТЗ=3%; ТЗМ=3%) | [34 empty] | Транспортные расходы ПЗ=3% (ОЗП=3%; ЭМ=3% к расх.; ЗПМ=3%; МАТ=3% к расх.; ТЗ=3%; ТЗМ=3%)
| Расчет ИПЦ | ИПЦ на срок выполнения работ с 06.2026 по 12.2028 г. ПЗ=1,0871; ОЗП=1,0871; ЭМ=1,0871; МАТ=1,0871 | [34 empty] | ИПЦ на срок выполнения работ с 06.2026 по 12.2028 г. ПЗ=1,0871; ОЗП=1,0871; ЭМ=1,0871; МАТ=1,0871
|  | Всего по позиции |  |  |  | 12: 24038.12 | [29 empty] | Всего по позиции
9 | ГЭСНм08-02-146-05 | Кабель до 35 кВ с креплением накладными скобами, масса 1 м кабеля: до 6 кг |  |  |  | 4: 100 м; 5: 0.1372; 6: 1; 7: 0.1372 | [21 empty] | Кабель до 35 кВ с креплением накладными скобами, масса 1 м кабеля: до 6 кг
| 421/пр_2020_прил.10_т.3_п.1.2_гр.3 | Производство работ осуществляется в помещениях эксплуатируемого объекта капитального строительства, эксплуатация которого не прекращена, в том числе для объектов производственного и непроизводственного назначения без остановки рабочего процесса, при этом: в зоне производства работ имеется один из следующих факторов: - движение транспорта по внутрицеховым путям; - действующее технологическое или лабораторное оборудование; - мебель и иные загромождающие помещения предметы ОЗП=1,35; ЭМ=1,35 к расх.; ЗПМ=1,35; ТЗ=1,35; ТЗМ=1,35 | [34 empty] | Производство работ осуществляется в помещениях эксплуатируемого объекта капитального строительства, эксплуатация которого не прекращена, в том числе для объектов производственного и непроизводственного назначения без остановки рабочего процесса, при этом: в зоне производства работ имеется один из следующих факторов: - движение транспорта по внутрицеховым путям; - действующее технологическое или лабораторное оборудование; - мебель и иные загромождающие помещения предметы ОЗП=1,35; ЭМ=1,35 к расх.; ЗПМ=1,35; ТЗ=1,35; ТЗМ=1,35
| 421/пр_2020_прил.10_т.3_п.4_гр.3 | Производство работ осуществляется в охранной зоне действующей воздушной линии электропередачи, вблизи объектов, находящихся под напряжением, внутри объектов капитального строительства, внутренняя проводка в которых не обесточена, если это приведет к ограничению действий рабочих в соответствии с требованиями техники безопасности ОЗП=1,2; ЭМ=1,2 к расх.; ЗПМ=1,2; ТЗ=1,2; ТЗМ=1,2 | [34 empty] | Производство работ осуществляется в охранной зоне действующей воздушной линии электропередачи, вблизи объектов, находящихся под напряжением, внутри объектов капитального строительства, внутренняя проводка в которых не обесточена, если это приведет к ограничению действий рабочих в соответствии с требованиями техники безопасности ОЗП=1,2; ЭМ=1,2 к расх.; ЗПМ=1,2; ТЗ=1,2; ТЗМ=1,2
| Расчет ИПЦ | ИПЦ на срок выполнения работ с 06.2026 по 12.2028 г. ПЗ=1,0871; ОЗП=1,0871; ЭМ=1,0871; МАТ=1,0871 | [34 empty] | ИПЦ на срок выполнения работ с 06.2026 по 12.2028 г. ПЗ=1,0871; ОЗП=1,0871; ЭМ=1,0871; МАТ=1,0871
| 1 | ОТ(ЗТ) |  |  |  | 4: чел.-ч; 7: 5.1719; 12: 1975.87 | [23 empty] | ОТ(ЗТ)
| 1-100-38 | Средний разряд работы 3,8 |  |  |  | чел.-ч | 24.32 | 1.55 | 5.1719 |  |  | 351.43 | 1.0871 | 1975.87 | [24 empty] | Средний разряд работы 3,8
| 2 | ЭМ |  |  |  | 12: 3665.67 | [23 empty] | ЭМ
|  | ОТм(ЗТм) |  |  |  | 4: чел.-ч; 7: 1.663; 12: 797.8 | [23 empty] | ОТм(ЗТм)
| 91.05.05-015 | Краны на автомобильном ходу, грузоподъемность 16 т |  |  |  | маш.-ч | 0.2 | 1.55 | 0.042532 |  |  | 1581.06 | 1.0871 | 73.1 | [24 empty] | Краны на автомобильном ходу, грузоподъемность 16 т
| 4-100-060 | ОТм(Зтм) Средний разряд машинистов 6 |  |  |  | чел.-ч | 0.2 | 1.55 | 0.042532 |  |  | 482.89 |  | 20.54 | [25 empty] | ОТм(Зтм) Средний разряд машинистов 6
| 91.06.01-003 | Домкраты гидравлические, грузоподъемность 63-100 т |  |  |  | маш.-ч | 5.57 | 1.55 | 1.1845 |  |  | 2.41 | 1.0871 | 3.1 | [24 empty] | Домкраты гидравлические, грузоподъемность 63-100 т
| 91.06.03-062 | Лебедки электрические тяговым усилием до 31,39 кН (3,2 т) |  |  |  | маш.-ч | 5.57 | 1.55 | 1.1845 | 13.44 | 1.39 | 18.68 | 1.0871 | 24.05 | [24 empty] | Лебедки электрические тяговым усилием до 31,39 кН (3,2 т)
| 91.06.09-001 | Подъемники телескопические самоходные, рабочая высота 26 м, грузоподъемность 250 кг |  |  |  | маш.-ч | 7.42 | 1.55 | 1.5779 | 1472.34 | 1.4 | 2061.28 | 1.0871 | 3535.87 | [24 empty] | Подъемники телескопические самоходные, рабочая высота 26 м, грузоподъемность 250 кг
| 4-100-060 | ОТм(Зтм) Средний разряд машинистов 6 |  |  |  | чел.-ч | 7.42 | 1.55 | 1.5779 |  |  | 482.89 |  | 761.97 | [25 empty] | ОТм(Зтм) Средний разряд машинистов 6
| 91.14.02-001 | Автомобили бортовые, грузоподъемность до 5 т |  |  |  | маш.-ч | 0.2 | 1.55 | 0.042532 |  |  | 639.16 | 1.0871 | 29.55 | [24 empty] | Автомобили бортовые, грузоподъемность до 5 т
| 4-100-040 | ОТм(Зтм) Средний разряд машинистов 4 |  |  |  | чел.-ч | 0.2 | 1.55 | 0.042532 |  |  | 359.48 |  | 15.29 | [25 empty] | ОТм(Зтм) Средний разряд машинистов 4
| 4 | М |  |  |  | 12: 162.56 | [23 empty] | М
| 01.7.06.07-0002 | Ленты монтажные из пластмассы для бандажирования проводов, скрепляются пластмассовыми кнопками, ширина 10 мм |  |  |  | 10 м | 0.245 |  | 0.033614 | 37.71 | 1.53 | 57.7 | 1.0871 | 2.11 | [24 empty] | Ленты монтажные из пластмассы для бандажирования проводов, скрепляются пластмассовыми кнопками, ширина 10 мм
| 10.3.02.03-0011 | Припои оловянно-свинцовые бессурьмянистые, марка ПОС30 |  |  |  | кг | 0.5 |  | 0.0686 | 931.11 | 1.61 | 1499.09 | 1.0871 | 111.79 | [24 empty] | Припои оловянно-свинцовые бессурьмянистые, марка ПОС30
| 14.4.03.03-0002 | Лак битумный БТ-123 |  |  |  | т | 0.00288 |  | 0.0003951 | 82698.14 | 1.37 | 113296.45 | 1.0871 | 48.66 | [24 empty] | Лак битумный БТ-123
|  | Итого прямые затраты |  |  |  | 12: 6601.9 | [26 empty] | Итого прямые затраты
9.1 | 421/пр_2020_п.75_пп.а | Вспомогательные ненормируемые материальные ресурсы |  |  |  | 4: %; 5: 2; 7: 2; 12: 23.45 | [27 empty] | Вспомогательные ненормируемые материальные ресурсы
|  | ФОТ |  |  |  | 12: 2773.67 | [28 empty] | ФОТ
| Пр/812-049.3-1 | НР Электротехнические установки на других объектах |  |  |  | 4: %; 5: 97; 7: 97; 12: 2690.46 | [28 empty] | НР Электротехнические установки на других объектах
| Пр/774-049.3 | СП Электротехнические установки на других объектах |  |  |  | 4: %; 5: 51; 7: 51; 12: 1414.57 | [28 empty] | СП Электротехнические установки на других объектах
|  | Всего по позиции |  |  |  | 10: 78209.77; 12: 10730.38 | [29 empty] | Всего по позиции
10 | Прайс-лист | ПвБВнг(А)-Ls 3x70/25 |  |  |  | м | 14 | 1 | 14 |  |  | 3507.86 | 1.1421 | 56088.94 | [21 empty] | ПвБВнг(А)-Ls 3x70/25
| 648/пр_2022_п.54_пп.а | Заготовительно-складские расходы для материальных ресурсов (за исключением металлических строительных конструкций) - 2% ПЗ=2% (ОЗП=2%; ЭМ=2%; МАТ=2%) | [34 empty] | Заготовительно-складские расходы для материальных ресурсов (за исключением металлических строительных конструкций) - 2% ПЗ=2% (ОЗП=2%; ЭМ=2%; МАТ=2%)
|  | Транспортные расходы ПЗ=3% (ОЗП=3%; ЭМ=3% к расх.; ЗПМ=3%; МАТ=3% к расх.; ТЗ=3%; ТЗМ=3%) | [34 empty] | Транспортные расходы ПЗ=3% (ОЗП=3%; ЭМ=3% к расх.; ЗПМ=3%; МАТ=3% к расх.; ТЗ=3%; ТЗМ=3%)
| Расчет ИПЦ | ИПЦ на срок выполнения работ с 06.2026 по 12.2028 г. ПЗ=1,0871; ОЗП=1,0871; ЭМ=1,0871; МАТ=1,0871 | [34 empty] | ИПЦ на срок выполнения работ с 06.2026 по 12.2028 г. ПЗ=1,0871; ОЗП=1,0871; ЭМ=1,0871; МАТ=1,0871
|  | Всего по позиции |  |  |  | 12: 56088.94 | [29 empty] | Всего по позиции
11 | ГЭСНм08-02-147-07 | Кабель до 35 кВ по установленным конструкциям и лоткам с креплением на поворотах и в конце трассы, масса 1 м кабеля: до 18 кг |  |  |  | 4: 100 м; 5: 4.116; 6: 1; 7: 4.116 | [21 empty] | Кабель до 35 кВ по установленным конструкциям и лоткам с креплением на поворотах и в конце трассы, масса 1 м кабеля: до 18 кг
| 421/пр_2020_прил.10_т.3_п.1.2_гр.3 | Производство работ осуществляется в помещениях эксплуатируемого объекта капитального строительства, эксплуатация которого не прекращена, в том числе для объектов производственного и непроизводственного назначения без остановки рабочего процесса, при этом: в зоне производства работ имеется один из следующих факторов: - движение транспорта по внутрицеховым путям; - действующее технологическое или лабораторное оборудование; - мебель и иные загромождающие помещения предметы ОЗП=1,35; ЭМ=1,35 к расх.; ЗПМ=1,35; ТЗ=1,35; ТЗМ=1,35 | [34 empty] | Производство работ осуществляется в помещениях эксплуатируемого объекта капитального строительства, эксплуатация которого не прекращена, в том числе для объектов производственного и непроизводственного назначения без остановки рабочего процесса, при этом: в зоне производства работ имеется один из следующих факторов: - движение транспорта по внутрицеховым путям; - действующее технологическое или лабораторное оборудование; - мебель и иные загромождающие помещения предметы ОЗП=1,35; ЭМ=1,35 к расх.; ЗПМ=1,35; ТЗ=1,35; ТЗМ=1,35
| 421/пр_2020_прил.10_т.3_п.4_гр.3 | Производство работ осуществляется в охранной зоне действующей воздушной линии электропередачи, вблизи объектов, находящихся под напряжением, внутри объектов капитального строительства, внутренняя проводка в которых не обесточена, если это приведет к ограничению действий рабочих в соответствии с требованиями техники безопасности ОЗП=1,2; ЭМ=1,2 к расх.; ЗПМ=1,2; ТЗ=1,2; ТЗМ=1,2 | [34 empty] | Производство работ осуществляется в охранной зоне действующей воздушной линии электропередачи, вблизи объектов, находящихся под напряжением, внутри объектов капитального строительства, внутренняя проводка в которых не обесточена, если это приведет к ограничению действий рабочих в соответствии с требованиями техники безопасности ОЗП=1,2; ЭМ=1,2 к расх.; ЗПМ=1,2; ТЗ=1,2; ТЗМ=1,2
| Расчет ИПЦ | ИПЦ на срок выполнения работ с 06.2026 по 12.2028 г. ПЗ=1,0871; ОЗП=1,0871; ЭМ=1,0871; МАТ=1,0871 | [34 empty] | ИПЦ на срок выполнения работ с 06.2026 по 12.2028 г. ПЗ=1,0871; ОЗП=1,0871; ЭМ=1,0871; МАТ=1,0871
| 1 | ОТ(ЗТ) |  |  |  | 4: чел.-ч; 7: 255.7024; 12: 97688.42 | [23 empty] | ОТ(ЗТ)
| 1-100-38 | Средний разряд работы 3,8 |  |  |  | чел.-ч | 40.08 | 1.55 | 255.7024 |  |  | 351.43 | 1.0871 | 97688.42 | [24 empty] | Средний разряд работы 3,8
| 2 | ЭМ |  |  |  | 12: 5615.85 | [23 empty] | ЭМ
|  | ОТм(ЗТм) |  |  |  | 4: чел.-ч; 7: 2.5519; 12: 1074.83 | [23 empty] | ОТм(ЗТм)
| 91.05.05-015 | Краны на автомобильном ходу, грузоподъемность 16 т |  |  |  | маш.-ч | 0.2 | 1.55 | 1.276 |  |  | 1581.06 | 1.0871 | 2193.08 | [24 empty] | Краны на автомобильном ходу, грузоподъемность 16 т
| 4-100-060 | ОТм(Зтм) Средний разряд машинистов 6 |  |  |  | чел.-ч | 0.2 | 1.55 | 1.276 |  |  | 482.89 |  | 616.15 | [25 empty] | ОТм(Зтм) Средний разряд машинистов 6
| 91.06.01-003 | Домкраты гидравлические, грузоподъемность 63-100 т |  |  |  | маш.-ч | 8.96 | 1.55 | 57.163 |  |  | 2.41 | 1.0871 | 149.76 | [24 empty] | Домкраты гидравлические, грузоподъемность 63-100 т
| 91.06.03-063 | Лебедки электрические тяговым усилием до 49,05 кН (5 т) |  |  |  | маш.-ч | 8.96 | 1.55 | 57.163 | 23.43 | 1.39 | 32.57 | 1.0871 | 2023.96 | [24 empty] | Лебедки электрические тяговым усилием до 49,05 кН (5 т)
| 91.14.02-003 | Автомобили бортовые, грузоподъемность до 10 т |  |  |  | маш.-ч | 0.2 | 1.55 | 1.276 |  |  | 900.48 | 1.0871 | 1249.05 | [24 empty] | Автомобили бортовые, грузоподъемность до 10 т
| 4-100-040 | ОТм(Зтм) Средний разряд машинистов 4 |  |  |  | чел.-ч | 0.2 | 1.55 | 1.276 |  |  | 359.48 |  | 458.68 | [25 empty] | ОТм(Зтм) Средний разряд машинистов 4
| 4 | М |  |  |  | 12: 2170.6 | [23 empty] | М
| 01.7.06.07-0002 | Ленты монтажные из пластмассы для бандажирования проводов, скрепляются пластмассовыми кнопками, ширина 10 мм |  |  |  | 10 м | 0.245 |  | 1.0084 | 37.71 | 1.53 | 57.7 | 1.0871 | 63.25 | [24 empty] | Ленты монтажные из пластмассы для бандажирования проводов, скрепляются пластмассовыми кнопками, ширина 10 мм
| 01.7.15.14-0165 | Шурупы самонарезающие стальные с полукруглой головкой и прямым шлицем, остроконечные, диаметр 4 мм, длина 40 мм |  |  |  | т | 0.00011 |  | 0.0004528 | 99190.96 | 1.34 | 132915.89 | 1.0871 | 65.43 | [24 empty] | Шурупы самонарезающие стальные с полукруглой головкой и прямым шлицем, остроконечные, диаметр 4 мм, длина 40 мм
| 10.3.02.03-0011 | Припои оловянно-свинцовые бессурьмянистые, марка ПОС30 |  |  |  | кг | 0.25 |  | 1.029 | 931.11 | 1.61 | 1499.09 | 1.0871 | 1676.92 | [24 empty] | Припои оловянно-свинцовые бессурьмянистые, марка ПОС30
| 14.4.03.03-0002 | Лак битумный БТ-123 |  |  |  | т | 0.00072 |  | 0.0029635 | 82698.14 | 1.37 | 113296.45 | 1.0871 | 365 | [24 empty] | Лак битумный БТ-123
|  | Итого прямые затраты |  |  |  | 12: 106549.7 | [26 empty] | Итого прямые затраты
11.1 | 421/пр_2020_п.75_пп.а | Вспомогательные ненормируемые материальные ресурсы |  |  |  | 4: %; 5: 2; 7: 2; 12: 1159.5 | [27 empty] | Вспомогательные ненормируемые материальные ресурсы
|  | ФОТ |  |  |  | 12: 98763.25 | [28 empty] | ФОТ
| Пр/812-049.3-1 | НР Электротехнические установки на других объектах |  |  |  | 4: %; 5: 97; 7: 97; 12: 95800.35 | [28 empty] | НР Электротехнические установки на других объектах
| Пр/774-049.3 | СП Электротехнические установки на других объектах |  |  |  | 4: %; 5: 51; 7: 51; 12: 50369.26 | [28 empty] | СП Электротехнические установки на других объектах
|  | Всего по позиции |  |  |  | 10: 61680.95; 12: 253878.81 | [29 empty] | Всего по позиции
12 | ФСБЦ-21.1.06.10-0616 | Кабель силовой с медными жилами ВВГнг-LS 5х240-1000 |  |  |  | 1000 м | 0.42 | 1 | 0.42 | 9734191.03 | 1.12 | 10902293.95 | 1.0871 | 4977791.18 | [21 empty] | Кабель силовой с медными жилами ВВГнг-LS 5х240-1000
| Расчет ИПЦ | ИПЦ на срок выполнения работ с 06.2026 по 12.2028 г. ПЗ=1,0871; ОЗП=1,0871; ЭМ=1,0871; МАТ=1,0871 | [34 empty] | ИПЦ на срок выполнения работ с 06.2026 по 12.2028 г. ПЗ=1,0871; ОЗП=1,0871; ЭМ=1,0871; МАТ=1,0871
|  | Всего по позиции |  |  |  | 12: 4977791.18 | [29 empty] | Всего по позиции
13 | ГЭСНм08-02-147-04 | Кабель до 35 кВ по установленным конструкциям и лоткам с креплением на поворотах и в конце трассы, масса 1 м кабеля: до 6 кг |  |  |  | 4: 100 м; 5: 46.55; 6: 1; 7: 46.55 | [21 empty] | Кабель до 35 кВ по установленным конструкциям и лоткам с креплением на поворотах и в конце трассы, масса 1 м кабеля: до 6 кг
| 421/пр_2020_прил.10_т.3_п.1.2_гр.3 | Производство работ осуществляется в помещениях эксплуатируемого объекта капитального строительства, эксплуатация которого не прекращена, в том числе для объектов производственного и непроизводственного назначения без остановки рабочего процесса, при этом: в зоне производства работ имеется один из следующих факторов: - движение транспорта по внутрицеховым путям; - действующее технологическое или лабораторное оборудование; - мебель и иные загромождающие помещения предметы ОЗП=1,35; ЭМ=1,35 к расх.; ЗПМ=1,35; ТЗ=1,35; ТЗМ=1,35 | [34 empty] | Производство работ осуществляется в помещениях эксплуатируемого объекта капитального строительства, эксплуатация которого не прекращена, в том числе для объектов производственного и непроизводственного назначения без остановки рабочего процесса, при этом: в зоне производства работ имеется один из следующих факторов: - движение транспорта по внутрицеховым путям; - действующее технологическое или лабораторное оборудование; - мебель и иные загромождающие помещения предметы ОЗП=1,35; ЭМ=1,35 к расх.; ЗПМ=1,35; ТЗ=1,35; ТЗМ=1,35
| 421/пр_2020_прил.10_т.3_п.4_гр.3 | Производство работ осуществляется в охранной зоне действующей воздушной линии электропередачи, вблизи объектов, находящихся под напряжением, внутри объектов капитального строительства, внутренняя проводка в которых не обесточена, если это приведет к ограничению действий рабочих в соответствии с требованиями техники безопасности ОЗП=1,2; ЭМ=1,2 к расх.; ЗПМ=1,2; ТЗ=1,2; ТЗМ=1,2 | [34 empty] | Производство работ осуществляется в охранной зоне действующей воздушной линии электропередачи, вблизи объектов, находящихся под напряжением, внутри объектов капитального строительства, внутренняя проводка в которых не обесточена, если это приведет к ограничению действий рабочих в соответствии с требованиями техники безопасности ОЗП=1,2; ЭМ=1,2 к расх.; ЗПМ=1,2; ТЗ=1,2; ТЗМ=1,2
| Расчет ИПЦ | ИПЦ на срок выполнения работ с 06.2026 по 12.2028 г. ПЗ=1,0871; ОЗП=1,0871; ЭМ=1,0871; МАТ=1,0871 | [34 empty] | ИПЦ на срок выполнения работ с 06.2026 по 12.2028 г. ПЗ=1,0871; ОЗП=1,0871; ЭМ=1,0871; МАТ=1,0871
| 1 | ОТ(ЗТ) |  |  |  | 4: чел.-ч; 7: 1460.3666; 12: 557917.8 | [23 empty] | ОТ(ЗТ)
| 1-100-38 | Средний разряд работы 3,8 |  |  |  | чел.-ч | 20.24 | 1.55 | 1460.3666 |  |  | 351.43 | 1.0871 | 557917.8 | [24 empty] | Средний разряд работы 3,8
| 2 | ЭМ |  |  |  | 12: 42554.76 | [23 empty] | ЭМ
|  | ОТм(ЗТм) |  |  |  | 4: чел.-ч; 7: 28.861; 12: 12155.82 | [23 empty] | ОТм(ЗТм)
| 91.05.05-015 | Краны на автомобильном ходу, грузоподъемность 16 т |  |  |  | маш.-ч | 0.2 | 1.55 | 14.4305 |  |  | 1581.06 | 1.0871 | 24802.72 | [24 empty] | Краны на автомобильном ходу, грузоподъемность 16 т
| 4-100-060 | ОТм(Зтм) Средний разряд машинистов 6 |  |  |  | чел.-ч | 0.2 | 1.55 | 14.4305 |  |  | 482.89 |  | 6968.34 | [25 empty] | ОТм(Зтм) Средний разряд машинистов 6
| 91.06.01-003 | Домкраты гидравлические, грузоподъемность 63-100 т |  |  |  | маш.-ч | 4.67 | 1.55 | 336.9522 |  |  | 2.41 | 1.0871 | 882.78 | [24 empty] | Домкраты гидравлические, грузоподъемность 63-100 т
| 91.06.03-062 | Лебедки электрические тяговым усилием до 31,39 кН (3,2 т) |  |  |  | маш.-ч | 4.67 | 1.55 | 336.9522 | 13.44 | 1.39 | 18.68 | 1.0871 | 6842.5 | [24 empty] | Лебедки электрические тяговым усилием до 31,39 кН (3,2 т)
| 91.14.02-001 | Автомобили бортовые, грузоподъемность до 5 т |  |  |  | маш.-ч | 0.2 | 1.55 | 14.4305 |  |  | 639.16 | 1.0871 | 10026.76 | [24 empty] | Автомобили бортовые, грузоподъемность до 5 т
| 4-100-040 | ОТм(Зтм) Средний разряд машинистов 4 |  |  |  | чел.-ч | 0.2 | 1.55 | 14.4305 |  |  | 359.48 |  | 5187.48 | [25 empty] | ОТм(Зтм) Средний разряд машинистов 4
| 4 | М |  |  |  | 12: 24548.41 | [23 empty] | М
| 01.7.06.07-0002 | Ленты монтажные из пластмассы для бандажирования проводов, скрепляются пластмассовыми кнопками, ширина 10 мм |  |  |  | 10 м | 0.245 |  | 11.4047 | 37.71 | 1.53 | 57.7 | 1.0871 | 715.37 | [24 empty] | Ленты монтажные из пластмассы для бандажирования проводов, скрепляются пластмассовыми кнопками, ширина 10 мм
| 01.7.15.14-0165 | Шурупы самонарезающие стальные с полукруглой головкой и прямым шлицем, остроконечные, диаметр 4 мм, длина 40 мм |  |  |  | т | 0.00011 |  | 0.0051205 | 99190.96 | 1.34 | 132915.89 | 1.0871 | 739.88 | [24 empty] | Шурупы самонарезающие стальные с полукруглой головкой и прямым шлицем, остроконечные, диаметр 4 мм, длина 40 мм
| 10.3.02.03-0011 | Припои оловянно-свинцовые бессурьмянистые, марка ПОС30 |  |  |  | кг | 0.25 |  | 11.6375 | 931.11 | 1.61 | 1499.09 | 1.0871 | 18965.18 | [24 empty] | Припои оловянно-свинцовые бессурьмянистые, марка ПОС30
| 14.4.03.03-0002 | Лак битумный БТ-123 |  |  |  | т | 0.00072 |  | 0.033516 | 82698.14 | 1.37 | 113296.45 | 1.0871 | 4127.98 | [24 empty] | Лак битумный БТ-123
|  | Итого прямые затраты |  |  |  | 12: 637176.79 | [26 empty] | Итого прямые затраты
13.1 | 421/пр_2020_п.75_пп.а | Вспомогательные ненормируемые материальные ресурсы |  |  |  | 4: %; 5: 2; 7: 2; 12: 6622.15 | [27 empty] | Вспомогательные ненормируемые материальные ресурсы
|  | ФОТ |  |  |  | 12: 570073.62 | [28 empty] | ФОТ
| Пр/812-049.3-1 | НР Электротехнические установки на других объектах |  |  |  | 4: %; 5: 97; 7: 97; 12: 552971.41 | [28 empty] | НР Электротехнические установки на других объектах
| Пр/774-049.3 | СП Электротехнические установки на других объектах |  |  |  | 4: %; 5: 51; 7: 51; 12: 290737.55 | [28 empty] | СП Электротехнические установки на других объектах
|  | Всего по позиции |  |  |  | 10: 31955.06; 12: 1487507.9 | [29 empty] | Всего по позиции
14 | ФСБЦ-21.1.06.10-0415 | Кабель силовой с медными жилами ВВГнг(A)-LS 5х70мс(N, PE)-1000 |  |  |  | 1000 м | 2.13 | 1 | 2.13 | 2839102.59 | 1.12 | 3179794.9 | 1.0871 | 7362888.23 | [21 empty] | Кабель силовой с медными жилами ВВГнг(A)-LS 5х70мс(N, PE)-1000
| Расчет ИПЦ | ИПЦ на срок выполнения работ с 06.2026 по 12.2028 г. ПЗ=1,0871; ОЗП=1,0871; ЭМ=1,0871; МАТ=1,0871 | [34 empty] | ИПЦ на срок выполнения работ с 06.2026 по 12.2028 г. ПЗ=1,0871; ОЗП=1,0871; ЭМ=1,0871; МАТ=1,0871
|  | Всего по позиции |  |  |  | 12: 7362888.23 | [29 empty] | Всего по позиции
15 | ФСБЦ-21.1.06.10-0612 | Кабель силовой с медными жилами ВВГнг(A)-LS 5х95мк(N, PE)-1000 |  |  |  | 1000 м | 2.62 | 1 | 2.62 | 3899803.09 | 1.12 | 4367779.46 | 1.0871 | 12440318.19 | [21 empty] | Кабель силовой с медными жилами ВВГнг(A)-LS 5х95мк(N, PE)-1000
| Расчет ИПЦ | ИПЦ на срок выполнения работ с 06.2026 по 12.2028 г. ПЗ=1,0871; ОЗП=1,0871; ЭМ=1,0871; МАТ=1,0871 | [34 empty] | ИПЦ на срок выполнения работ с 06.2026 по 12.2028 г. ПЗ=1,0871; ОЗП=1,0871; ЭМ=1,0871; МАТ=1,0871
|  | Всего по позиции |  |  |  | 12: 12440318.19 | [29 empty] | Всего по позиции
16 | ФСБЦ-20.1.02.18-0001 | Хомут-стяжка кабельная (бандаж), размер 3,6х200 мм |  |  |  | 100 шт | 35 | 1 | 35 | 78.19 | 1.38 | 107.9 | 1.0871 | 4105.43 | [21 empty] | Хомут-стяжка кабельная (бандаж), размер 3,6х200 мм
| Расчет ИПЦ | ИПЦ на срок выполнения работ с 06.2026 по 12.2028 г. ПЗ=1,0871; ОЗП=1,0871; ЭМ=1,0871; МАТ=1,0871 | [34 empty] | ИПЦ на срок выполнения работ с 06.2026 по 12.2028 г. ПЗ=1,0871; ОЗП=1,0871; ЭМ=1,0871; МАТ=1,0871
|  | Всего по позиции |  |  |  | 12: 4105.43 | [29 empty] | Всего по позиции
17 | ГЭСНм08-03-574-01 | Разводка по устройствам и подключение жил кабелей или проводов сечением: до 10 мм2 |  |  |  | 4: 100 шт; 5: 1.1; 6: 1; 7: 1.1 | [21 empty] | Разводка по устройствам и подключение жил кабелей или проводов сечением: до 10 мм2
| 421/пр_2020_прил.10_т.3_п.1.2_гр.3 | Производство работ осуществляется в помещениях эксплуатируемого объекта капитального строительства, эксплуатация которого не прекращена, в том числе для объектов производственного и непроизводственного назначения без остановки рабочего процесса, при этом: в зоне производства работ имеется один из следующих факторов: - движение транспорта по внутрицеховым путям; - действующее технологическое или лабораторное оборудование; - мебель и иные загромождающие помещения предметы ОЗП=1,35; ЭМ=1,35 к расх.; ЗПМ=1,35; ТЗ=1,35; ТЗМ=1,35 | [34 empty] | Производство работ осуществляется в помещениях эксплуатируемого объекта капитального строительства, эксплуатация которого не прекращена, в том числе для объектов производственного и непроизводственного назначения без остановки рабочего процесса, при этом: в зоне производства работ имеется один из следующих факторов: - движение транспорта по внутрицеховым путям; - действующее технологическое или лабораторное оборудование; - мебель и иные загромождающие помещения предметы ОЗП=1,35; ЭМ=1,35 к расх.; ЗПМ=1,35; ТЗ=1,35; ТЗМ=1,35
| 421/пр_2020_прил.10_т.3_п.4_гр.3 | Производство работ осуществляется в охранной зоне действующей воздушной линии электропередачи, вблизи объектов, находящихся под напряжением, внутри объектов капитального строительства, внутренняя проводка в которых не обесточена, если это приведет к ограничению действий рабочих в соответствии с требованиями техники безопасности ОЗП=1,2; ЭМ=1,2 к расх.; ЗПМ=1,2; ТЗ=1,2; ТЗМ=1,2 | [34 empty] | Производство работ осуществляется в охранной зоне действующей воздушной линии электропередачи, вблизи объектов, находящихся под напряжением, внутри объектов капитального строительства, внутренняя проводка в которых не обесточена, если это приведет к ограничению действий рабочих в соответствии с требованиями техники безопасности ОЗП=1,2; ЭМ=1,2 к расх.; ЗПМ=1,2; ТЗ=1,2; ТЗМ=1,2
| Расчет ИПЦ | ИПЦ на срок выполнения работ с 06.2026 по 12.2028 г. ПЗ=1,0871; ОЗП=1,0871; ЭМ=1,0871; МАТ=1,0871 | [34 empty] | ИПЦ на срок выполнения работ с 06.2026 по 12.2028 г. ПЗ=1,0871; ОЗП=1,0871; ЭМ=1,0871; МАТ=1,0871
| 1 | ОТ(ЗТ) |  |  |  | 4: чел.-ч; 7: 26.3422; 12: 10601.58 | [23 empty] | ОТ(ЗТ)
| 1-100-42 | Средний разряд работы 4,2 |  |  |  | чел.-ч | 15.45 | 1.55 | 26.3422 |  |  | 370.21 | 1.0871 | 10601.58 | [24 empty] | Средний разряд работы 4,2
| 2 | ЭМ |  |  |  | 12: 41.16 | [23 empty] | ЭМ
|  | ОТм(ЗТм) |  |  |  | 4: чел.-ч; 7: 0.0341; 12: 14.36 | [23 empty] | ОТм(ЗТм)
| 91.05.05-015 | Краны на автомобильном ходу, грузоподъемность 16 т |  |  |  | маш.-ч | 0.01 | 1.55 | 0.01705 |  |  | 1581.06 | 1.0871 | 29.31 | [24 empty] | Краны на автомобильном ходу, грузоподъемность 16 т
| 4-100-060 | ОТм(Зтм) Средний разряд машинистов 6 |  |  |  | чел.-ч | 0.01 | 1.55 | 0.01705 |  |  | 482.89 |  | 8.23 | [25 empty] | ОТм(Зтм) Средний разряд машинистов 6
| 91.14.02-001 | Автомобили бортовые, грузоподъемность до 5 т |  |  |  | маш.-ч | 0.01 | 1.55 | 0.01705 |  |  | 639.16 | 1.0871 | 11.85 | [24 empty] | Автомобили бортовые, грузоподъемность до 5 т
| 4-100-040 | ОТм(Зтм) Средний разряд машинистов 4 |  |  |  | чел.-ч | 0.01 | 1.55 | 0.01705 |  |  | 359.48 |  | 6.13 | [25 empty] | ОТм(Зтм) Средний разряд машинистов 4
| 4 | М |  |  |  | 12: 1191.44 | [23 empty] | М
| 01.3.01.02-0002 | Вазелин технический |  |  |  | кг | 0.1 |  | 0.11 | 150.04 | 1.61 | 241.56 | 1.0871 | 28.89 | [24 empty] | Вазелин технический
| 01.7.02.09-0002 | Шпагат бумажный, диаметр 2,5 мм |  |  |  | кг | 0.02 |  | 0.022 | 187.38 | 0.98 | 183.63 | 1.0871 | 4.39 | [24 empty] | Шпагат бумажный, диаметр 2,5 мм
| 01.7.06.05-0041 | Ленты изоляционные хлопчатобумажные прорезиненные для электромонтажных и ремонтных работ, цвет черный, ширина 20 мм, толщина 0,35 мм |  |  |  | м | 16.67 |  | 18.337 | 5.87 | 0.98 | 5.75 | 1.0871 | 114.62 | [24 empty] | Ленты изоляционные хлопчатобумажные прорезиненные для электромонтажных и ремонтных работ, цвет черный, ширина 20 мм, толщина 0,35 мм
| 01.7.06.07-0002 | Ленты монтажные из пластмассы для бандажирования проводов, скрепляются пластмассовыми кнопками, ширина 10 мм |  |  |  | 10 м | 1 |  | 1.1 | 37.71 | 1.53 | 57.7 | 1.0871 | 69 | [24 empty] | Ленты монтажные из пластмассы для бандажирования проводов, скрепляются пластмассовыми кнопками, ширина 10 мм
| 01.7.20.04-0005 | Нитки швейные армированные |  |  |  | кг | 0.01 |  | 0.011 | 395.65 | 1.58 | 625.13 | 1.0871 | 7.48 | [24 empty] | Нитки швейные армированные
| 10.3.02.03-0011 | Припои оловянно-свинцовые бессурьмянистые, марка ПОС30 |  |  |  | кг | 0.08 |  | 0.088 | 931.11 | 1.61 | 1499.09 | 1.0871 | 143.41 | [24 empty] | Припои оловянно-свинцовые бессурьмянистые, марка ПОС30
| 14.4.03.17-0101 | Лак КФ-965 |  |  |  | т | 0.0001 |  | 0.00011 | 308849.7 | 1.29 | 398416.11 | 1.0871 | 47.64 | [24 empty] | Лак КФ-965
| 25.2.01.01-0001 | Бирки-оконцеватели маркировочные А671 |  |  |  | 100 шт | 1.02 |  | 1.122 | 655.9 | 0.97 | 636.22 | 1.0871 | 776.01 | [24 empty] | Бирки-оконцеватели маркировочные А671
|  | Итого прямые затраты |  |  |  | 12: 11848.54 | [26 empty] | Итого прямые затраты
17.1 | 421/пр_2020_п.75_пп.а | Вспомогательные ненормируемые материальные ресурсы |  |  |  | 4: %; 5: 2; 7: 2; 12: 125.83 | [27 empty] | Вспомогательные ненормируемые материальные ресурсы
|  | ФОТ |  |  |  | 12: 10615.94 | [28 empty] | ФОТ
| Пр/812-049.3-1 | НР Электротехнические установки на других объектах |  |  |  | 4: %; 5: 97; 7: 97; 12: 10297.46 | [28 empty] | НР Электротехнические установки на других объектах
| Пр/774-049.3 | СП Электротехнические установки на других объектах |  |  |  | 4: %; 5: 51; 7: 51; 12: 5414.13 | [28 empty] | СП Электротехнические установки на других объектах
|  | Всего по позиции |  |  |  | 10: 25169.05; 12: 27685.96 | [29 empty] | Всего по позиции
18 | ФСБЦ-20.2.10.04-0009 | Наконечники кабельные медные луженные ТМЛ-95 |  |  |  | 100 шт | 2.7 | 1 | 2.7 | 8174.47 | 1.24 | 10136.34 | 1.0871 | 29751.88 | [21 empty] | Наконечники кабельные медные луженные ТМЛ-95
| Расчет ИПЦ | ИПЦ на срок выполнения работ с 06.2026 по 12.2028 г. ПЗ=1,0871; ОЗП=1,0871; ЭМ=1,0871; МАТ=1,0871 | [34 empty] | ИПЦ на срок выполнения работ с 06.2026 по 12.2028 г. ПЗ=1,0871; ОЗП=1,0871; ЭМ=1,0871; МАТ=1,0871
|  | Всего по позиции |  |  |  | 12: 29751.88 | [29 empty] | Всего по позиции
19 | ФСБЦ-20.2.10.04-0008 | Наконечники кабельные медные луженные ТМЛ-70 |  |  |  | 100 шт | 2.8 | 1 | 2.8 | 4843.76 | 1.24 | 6006.26 | 1.0871 | 18282.33 | [21 empty] | Наконечники кабельные медные луженные ТМЛ-70
| Расчет ИПЦ | ИПЦ на срок выполнения работ с 06.2026 по 12.2028 г. ПЗ=1,0871; ОЗП=1,0871; ЭМ=1,0871; МАТ=1,0871 | [34 empty] | ИПЦ на срок выполнения работ с 06.2026 по 12.2028 г. ПЗ=1,0871; ОЗП=1,0871; ЭМ=1,0871; МАТ=1,0871
|  | Всего по позиции |  |  |  | 12: 18282.33 | [29 empty] | Всего по позиции
20 | ГЭСНм08-03-574-09 | Разводка по устройствам и подключение жил кабелей или проводов сечением: до 240 мм2 |  |  |  | 4: 100 шт; 5: 0.04; 6: 1; 7: 0.04 | [21 empty] | Разводка по устройствам и подключение жил кабелей или проводов сечением: до 240 мм2
| 421/пр_2020_прил.10_т.3_п.1.2_гр.3 | Производство работ осуществляется в помещениях эксплуатируемого объекта капитального строительства, эксплуатация которого не прекращена, в том числе для объектов производственного и непроизводственного назначения без остановки рабочего процесса, при этом: в зоне производства работ имеется один из следующих факторов: - движение транспорта по внутрицеховым путям; - действующее технологическое или лабораторное оборудование; - мебель и иные загромождающие помещения предметы ОЗП=1,35; ЭМ=1,35 к расх.; ЗПМ=1,35; ТЗ=1,35; ТЗМ=1,35 | [34 empty] | Производство работ осуществляется в помещениях эксплуатируемого объекта капитального строительства, эксплуатация которого не прекращена, в том числе для объектов производственного и непроизводственного назначения без остановки рабочего процесса, при этом: в зоне производства работ имеется один из следующих факторов: - движение транспорта по внутрицеховым путям; - действующее технологическое или лабораторное оборудование; - мебель и иные загромождающие помещения предметы ОЗП=1,35; ЭМ=1,35 к расх.; ЗПМ=1,35; ТЗ=1,35; ТЗМ=1,35
| 421/пр_2020_прил.10_т.3_п.4_гр.3 | Производство работ осуществляется в охранной зоне действующей воздушной линии электропередачи, вблизи объектов, находящихся под напряжением, внутри объектов капитального строительства, внутренняя проводка в которых не обесточена, если это приведет к ограничению действий рабочих в соответствии с требованиями техники безопасности ОЗП=1,2; ЭМ=1,2 к расх.; ЗПМ=1,2; ТЗ=1,2; ТЗМ=1,2 | [34 empty] | Производство работ осуществляется в охранной зоне действующей воздушной линии электропередачи, вблизи объектов, находящихся под напряжением, внутри объектов капитального строительства, внутренняя проводка в которых не обесточена, если это приведет к ограничению действий рабочих в соответствии с требованиями техники безопасности ОЗП=1,2; ЭМ=1,2 к расх.; ЗПМ=1,2; ТЗ=1,2; ТЗМ=1,2
| Расчет ИПЦ | ИПЦ на срок выполнения работ с 06.2026 по 12.2028 г. ПЗ=1,0871; ОЗП=1,0871; ЭМ=1,0871; МАТ=1,0871 | [34 empty] | ИПЦ на срок выполнения работ с 06.2026 по 12.2028 г. ПЗ=1,0871; ОЗП=1,0871; ЭМ=1,0871; МАТ=1,0871
| 1 | ОТ(ЗТ) |  |  |  | 4: чел.-ч; 7: 5.3642; 12: 2158.87 | [23 empty] | ОТ(ЗТ)
| 1-100-42 | Средний разряд работы 4,2 |  |  |  | чел.-ч | 86.52 | 1.55 | 5.3642 |  |  | 370.21 | 1.0871 | 2158.87 | [24 empty] | Средний разряд работы 4,2
| 2 | ЭМ |  |  |  | 12: 40.22 | [23 empty] | ЭМ
|  | ОТм(ЗТм) |  |  |  | 4: чел.-ч; 7: 0.00992; 12: 4.18 | [23 empty] | ОТм(ЗТм)
| 91.05.05-015 | Краны на автомобильном ходу, грузоподъемность 16 т |  |  |  | маш.-ч | 0.08 | 1.55 | 0.00496 |  |  | 1581.06 | 1.0871 | 8.53 | [24 empty] | Краны на автомобильном ходу, грузоподъемность 16 т
| 4-100-060 | ОТм(Зтм) Средний разряд машинистов 6 |  |  |  | чел.-ч | 0.08 | 1.55 | 0.00496 |  |  | 482.89 |  | 2.4 | [25 empty] | ОТм(Зтм) Средний разряд машинистов 6
| 91.14.02-001 | Автомобили бортовые, грузоподъемность до 5 т |  |  |  | маш.-ч | 0.08 | 1.55 | 0.00496 |  |  | 639.16 | 1.0871 | 3.45 | [24 empty] | Автомобили бортовые, грузоподъемность до 5 т
| 4-100-040 | ОТм(Зтм) Средний разряд машинистов 4 |  |  |  | чел.-ч | 0.08 | 1.55 | 0.00496 |  |  | 359.48 |  | 1.78 | [25 empty] | ОТм(Зтм) Средний разряд машинистов 4
| 91.21.16-012 | Прессы гидравлические с электроприводом |  |  |  | маш.-ч | 26.45 | 1.55 | 1.6399 |  |  | 15.84 | 1.0871 | 28.24 | [24 empty] | Прессы гидравлические с электроприводом
| 4 | М |  |  |  | 12: 323.27 | [23 empty] | М
| 01.3.01.02-0002 | Вазелин технический |  |  |  | кг | 0.6 |  | 0.024 | 150.04 | 1.61 | 241.56 | 1.0871 | 6.3 | [24 empty] | Вазелин технический
| 01.7.02.09-0002 | Шпагат бумажный, диаметр 2,5 мм |  |  |  | кг | 0.18 |  | 0.0072 | 187.38 | 0.98 | 183.63 | 1.0871 | 1.44 | [24 empty] | Шпагат бумажный, диаметр 2,5 мм
| 01.7.06.05-0041 | Ленты изоляционные хлопчатобумажные прорезиненные для электромонтажных и ремонтных работ, цвет черный, ширина 20 мм, толщина 0,35 мм |  |  |  | м | 133.33 |  | 5.3332 | 5.87 | 0.98 | 5.75 | 1.0871 | 33.34 | [24 empty] | Ленты изоляционные хлопчатобумажные прорезиненные для электромонтажных и ремонтных работ, цвет черный, ширина 20 мм, толщина 0,35 мм
| 01.7.06.07-0002 | Ленты монтажные из пластмассы для бандажирования проводов, скрепляются пластмассовыми кнопками, ширина 10 мм |  |  |  | 10 м | 2 |  | 0.08 | 37.71 | 1.53 | 57.7 | 1.0871 | 5.02 | [24 empty] | Ленты монтажные из пластмассы для бандажирования проводов, скрепляются пластмассовыми кнопками, ширина 10 мм
| 01.7.15.03-0042 | Болты с гайками и шайбами строительные |  |  |  | кг | 26.96 |  | 1.0784 | 174.93 | 1.15 | 201.17 | 1.0871 | 235.84 | [24 empty] | Болты с гайками и шайбами строительные
| 01.7.20.04-0005 | Нитки швейные армированные |  |  |  | кг | 0.1 |  | 0.004 | 395.65 | 1.58 | 625.13 | 1.0871 | 2.72 | [24 empty] | Нитки швейные армированные
| 14.4.03.17-0101 | Лак КФ-965 |  |  |  | т | 0.0006 |  | 2.4e-05 | 308849.7 | 1.29 | 398416.11 | 1.0871 | 10.39 | [24 empty] | Лак КФ-965
| 25.2.01.01-0001 | Бирки-оконцеватели маркировочные А671 |  |  |  | 100 шт | 1.02 |  | 0.0408 | 655.9 | 0.97 | 636.22 | 1.0871 | 28.22 | [24 empty] | Бирки-оконцеватели маркировочные А671
|  | Итого прямые затраты |  |  |  | 12: 2526.54 | [26 empty] | Итого прямые затраты
20.1 | 421/пр_2020_п.75_пп.а | Вспомогательные ненормируемые материальные ресурсы |  |  |  | 4: %; 5: 2; 7: 2; 12: 25.62 | [27 empty] | Вспомогательные ненормируемые материальные ресурсы
|  | ФОТ |  |  |  | 12: 2163.05 | [28 empty] | ФОТ
| Пр/812-049.3-1 | НР Электротехнические установки на других объектах |  |  |  | 4: %; 5: 97; 7: 97; 12: 2098.16 | [28 empty] | НР Электротехнические установки на других объектах
| Пр/774-049.3 | СП Электротехнические установки на других объектах |  |  |  | 4: %; 5: 51; 7: 51; 12: 1103.16 | [28 empty] | СП Электротехнические установки на других объектах
|  | Всего по позиции |  |  |  | 10: 143837; 12: 5753.48 | [29 empty] | Всего по позиции
21 | ФСБЦ-20.2.10.04-0013 | Наконечники кабельные медные луженные ТМЛ-240 |  |  |  | 100 шт | 0.2 | 1 | 0.2 | 37935.61 | 1.24 | 47040.16 | 1.0871 | 10227.47 | [21 empty] | Наконечники кабельные медные луженные ТМЛ-240
| Расчет ИПЦ | ИПЦ на срок выполнения работ с 06.2026 по 12.2028 г. ПЗ=1,0871; ОЗП=1,0871; ЭМ=1,0871; МАТ=1,0871 | [34 empty] | ИПЦ на срок выполнения работ с 06.2026 по 12.2028 г. ПЗ=1,0871; ОЗП=1,0871; ЭМ=1,0871; МАТ=1,0871
|  | Всего по позиции |  |  |  | 12: 10227.47 | [29 empty] | Всего по позиции
22 | ГЭСНм08-02-158-15 | Заделка концевая сухая для 3-5-жильного кабеля с пластмассовой и резиновой изоляцией напряжением: до 1 кВ, сечение одной жилы до 120 мм2 |  |  |  | 4: шт; 5: 12; 6: 1; 7: 12 | [21 empty] | Заделка концевая сухая для 3-5-жильного кабеля с пластмассовой и резиновой изоляцией напряжением: до 1 кВ, сечение одной жилы до 120 мм2
| 421/пр_2020_прил.10_т.3_п.1.2_гр.3 | Производство работ осуществляется в помещениях эксплуатируемого объекта капитального строительства, эксплуатация которого не прекращена, в том числе для объектов производственного и непроизводственного назначения без остановки рабочего процесса, при этом: в зоне производства работ имеется один из следующих факторов: - движение транспорта по внутрицеховым путям; - действующее технологическое или лабораторное оборудование; - мебель и иные загромождающие помещения предметы ОЗП=1,35; ЭМ=1,35 к расх.; ЗПМ=1,35; ТЗ=1,35; ТЗМ=1,35 | [34 empty] | Производство работ осуществляется в помещениях эксплуатируемого объекта капитального строительства, эксплуатация которого не прекращена, в том числе для объектов производственного и непроизводственного назначения без остановки рабочего процесса, при этом: в зоне производства работ имеется один из следующих факторов: - движение транспорта по внутрицеховым путям; - действующее технологическое или лабораторное оборудование; - мебель и иные загромождающие помещения предметы ОЗП=1,35; ЭМ=1,35 к расх.; ЗПМ=1,35; ТЗ=1,35; ТЗМ=1,35
| 421/пр_2020_прил.10_т.3_п.4_гр.3 | Производство работ осуществляется в охранной зоне действующей воздушной линии электропередачи, вблизи объектов, находящихся под напряжением, внутри объектов капитального строительства, внутренняя проводка в которых не обесточена, если это приведет к ограничению действий рабочих в соответствии с требованиями техники безопасности ОЗП=1,2; ЭМ=1,2 к расх.; ЗПМ=1,2; ТЗ=1,2; ТЗМ=1,2 | [34 empty] | Производство работ осуществляется в охранной зоне действующей воздушной линии электропередачи, вблизи объектов, находящихся под напряжением, внутри объектов капитального строительства, внутренняя проводка в которых не обесточена, если это приведет к ограничению действий рабочих в соответствии с требованиями техники безопасности ОЗП=1,2; ЭМ=1,2 к расх.; ЗПМ=1,2; ТЗ=1,2; ТЗМ=1,2
| Расчет ИПЦ | ИПЦ на срок выполнения работ с 06.2026 по 12.2028 г. ПЗ=1,0871; ОЗП=1,0871; ЭМ=1,0871; МАТ=1,0871 | [34 empty] | ИПЦ на срок выполнения работ с 06.2026 по 12.2028 г. ПЗ=1,0871; ОЗП=1,0871; ЭМ=1,0871; МАТ=1,0871
| 1 | ОТ(ЗТ) |  |  |  | 4: чел.-ч; 7: 20.46; 12: 7816.53 | [23 empty] | ОТ(ЗТ)
| 1-100-38 | Средний разряд работы 3,8 |  |  |  | чел.-ч | 1.1 | 1.55 | 20.46 |  |  | 351.43 | 1.0871 | 7816.53 | [24 empty] | Средний разряд работы 3,8
| 2 | ЭМ |  |  |  | 12: 448.93 | [23 empty] | ЭМ
|  | ОТм(ЗТм) |  |  |  | 4: чел.-ч; 7: 0.372; 12: 156.68 | [23 empty] | ОТм(ЗТм)
| 91.05.05-015 | Краны на автомобильном ходу, грузоподъемность 16 т |  |  |  | маш.-ч | 0.01 | 1.55 | 0.186 |  |  | 1581.06 | 1.0871 | 319.69 | [24 empty] | Краны на автомобильном ходу, грузоподъемность 16 т
| 4-100-060 | ОТм(Зтм) Средний разряд машинистов 6 |  |  |  | чел.-ч | 0.01 | 1.55 | 0.186 |  |  | 482.89 |  | 89.82 | [25 empty] | ОТм(Зтм) Средний разряд машинистов 6
| 91.14.02-001 | Автомобили бортовые, грузоподъемность до 5 т |  |  |  | маш.-ч | 0.01 | 1.55 | 0.186 |  |  | 639.16 | 1.0871 | 129.24 | [24 empty] | Автомобили бортовые, грузоподъемность до 5 т
| 4-100-040 | ОТм(Зтм) Средний разряд машинистов 4 |  |  |  | чел.-ч | 0.01 | 1.55 | 0.186 |  |  | 359.48 |  | 66.86 | [25 empty] | ОТм(Зтм) Средний разряд машинистов 4
| 4 | М |  |  |  | 12: 1898.61 | [23 empty] | М
| 01.3.01.01-0001 | Бензин авиационный Б-70 |  |  |  | т | 0.0008 |  | 0.0096 | 116448.72 | 1.44 | 167686.16 | 1.0871 | 1750 | [24 empty] | Бензин авиационный Б-70
| 01.3.01.05-0009 | Парафин нефтяной твердый Т-1 |  |  |  | т | 1e-05 |  | 0.00012 | 81827.2 | 1.61 | 131741.79 | 1.0871 | 17.19 | [24 empty] | Парафин нефтяной твердый Т-1
| 01.3.02.09-0022 | Пропан-бутан смесь техническая |  |  |  | кг | 0.15 |  | 1.8 | 41.38 | 1.4 | 57.93 | 1.0871 | 113.36 | [24 empty] | Пропан-бутан смесь техническая
| 01.7.06.07-0002 | Ленты монтажные из пластмассы для бандажирования проводов, скрепляются пластмассовыми кнопками, ширина 10 мм |  |  |  | 10 м | 0.024 |  | 0.288 | 37.71 | 1.53 | 57.7 | 1.0871 | 18.06 | [24 empty] | Ленты монтажные из пластмассы для бандажирования проводов, скрепляются пластмассовыми кнопками, ширина 10 мм
|  | Итого прямые затраты |  |  |  | 12: 10320.75 | [26 empty] | Итого прямые затраты
22.1 | 421/пр_2020_п.75_пп.а | Вспомогательные ненормируемые материальные ресурсы |  |  |  | 4: %; 5: 2; 7: 2; 12: 92.78 | [27 empty] | Вспомогательные ненормируемые материальные ресурсы
|  | ФОТ |  |  |  | 12: 7973.21 | [28 empty] | ФОТ
| Пр/812-049.3-1 | НР Электротехнические установки на других объектах |  |  |  | 4: %; 5: 97; 7: 97; 12: 7734.01 | [28 empty] | НР Электротехнические установки на других объектах
| Пр/774-049.3 | СП Электротехнические установки на других объектах |  |  |  | 4: %; 5: 51; 7: 51; 12: 4066.34 | [28 empty] | СП Электротехнические установки на других объектах
|  | Всего по позиции |  |  |  | 10: 1851.16; 12: 22213.88 | [29 empty] | Всего по позиции
23 | ФСБЦ-20.2.09.08-0004 | Муфта кабельная концевая термоусаживаемая 3КВТп-1-70 |  |  |  | шт | 12 | 1 | 12 | 1080.58 | 1.46 | 1577.65 | 1.0871 | 20580.76 | [21 empty] | Муфта кабельная концевая термоусаживаемая 3КВТп-1-70
| Расчет ИПЦ | ИПЦ на срок выполнения работ с 06.2026 по 12.2028 г. ПЗ=1,0871; ОЗП=1,0871; ЭМ=1,0871; МАТ=1,0871 | [34 empty] | ИПЦ на срок выполнения работ с 06.2026 по 12.2028 г. ПЗ=1,0871; ОЗП=1,0871; ЭМ=1,0871; МАТ=1,0871
|  | Всего по позиции |  |  |  | 12: 20580.76 | [29 empty] | Всего по позиции
24 | ГЭСН09-03-039-02 | Монтаж опорных конструкций: для крепления трубопроводов внутри зданий и сооружений массой до 0,5 т |  |  |  | 4: т; 5: 0.6567; 6: 1; 7: 0.6567 | [21 empty] | Монтаж опорных конструкций: для крепления трубопроводов внутри зданий и сооружений массой до 0,5 т
| 421/пр_2020_прил.10_т.3_п.1.2_гр.3 | Производство работ осуществляется в помещениях эксплуатируемого объекта капитального строительства, эксплуатация которого не прекращена, в том числе для объектов производственного и непроизводственного назначения без остановки рабочего процесса, при этом: в зоне производства работ имеется один из следующих факторов: - движение транспорта по внутрицеховым путям; - действующее технологическое или лабораторное оборудование; - мебель и иные загромождающие помещения предметы ОЗП=1,35; ЭМ=1,35 к расх.; ЗПМ=1,35; ТЗ=1,35; ТЗМ=1,35 | [34 empty] | Производство работ осуществляется в помещениях эксплуатируемого объекта капитального строительства, эксплуатация которого не прекращена, в том числе для объектов производственного и непроизводственного назначения без остановки рабочего процесса, при этом: в зоне производства работ имеется один из следующих факторов: - движение транспорта по внутрицеховым путям; - действующее технологическое или лабораторное оборудование; - мебель и иные загромождающие помещения предметы ОЗП=1,35; ЭМ=1,35 к расх.; ЗПМ=1,35; ТЗ=1,35; ТЗМ=1,35
| 421/пр_2020_прил.10_т.3_п.4_гр.3 | Производство работ осуществляется в охранной зоне действующей воздушной линии электропередачи, вблизи объектов, находящихся под напряжением, внутри объектов капитального строительства, внутренняя проводка в которых не обесточена, если это приведет к ограничению действий рабочих в соответствии с требованиями техники безопасности ОЗП=1,2; ЭМ=1,2 к расх.; ЗПМ=1,2; ТЗ=1,2; ТЗМ=1,2 | [34 empty] | Производство работ осуществляется в охранной зоне действующей воздушной линии электропередачи, вблизи объектов, находящихся под напряжением, внутри объектов капитального строительства, внутренняя проводка в которых не обесточена, если это приведет к ограничению действий рабочих в соответствии с требованиями техники безопасности ОЗП=1,2; ЭМ=1,2 к расх.; ЗПМ=1,2; ТЗ=1,2; ТЗМ=1,2
| Расчет ИПЦ | ИПЦ на срок выполнения работ с 06.2026 по 12.2028 г. ПЗ=1,0871; ОЗП=1,0871; ЭМ=1,0871; МАТ=1,0871 | [34 empty] | ИПЦ на срок выполнения работ с 06.2026 по 12.2028 г. ПЗ=1,0871; ОЗП=1,0871; ЭМ=1,0871; МАТ=1,0871
| 1 | ОТ(ЗТ) |  |  |  | 4: чел.-ч; 7: 46.212; 12: 17048.44 | [23 empty] | ОТ(ЗТ)
| 1-100-35 | Средний разряд работы 3,5 |  |  |  | чел.-ч | 45.4 | 1.55 | 46.212 |  |  | 339.36 | 1.0871 | 17048.44 | [24 empty] | Средний разряд работы 3,5
| 2 | ЭМ |  |  |  | 12: 764.21 | [23 empty] | ЭМ
|  | ОТм(ЗТм) |  |  |  | 4: чел.-ч; 7: 0.27483; 12: 112.62 | [23 empty] | ОТм(ЗТм)
| 91.05.05-015 | Краны на автомобильном ходу, грузоподъемность 16 т |  |  |  | маш.-ч | 0.11 | 1.55 | 0.11197 |  |  | 1581.06 | 1.0871 | 192.45 | [24 empty] | Краны на автомобильном ходу, грузоподъемность 16 т
| 4-100-060 | ОТм(Зтм) Средний разряд машинистов 6 |  |  |  | чел.-ч | 0.11 | 1.55 | 0.11197 |  |  | 482.89 |  | 54.07 | [25 empty] | ОТм(Зтм) Средний разряд машинистов 6
| 91.06.03-062 | Лебедки электрические тяговым усилием до 31,39 кН (3,2 т) |  |  |  | маш.-ч | 1.8 | 1.55 | 1.8322 | 13.44 | 1.39 | 18.68 | 1.0871 | 37.21 | [24 empty] | Лебедки электрические тяговым усилием до 31,39 кН (3,2 т)
| 91.14.02-001 | Автомобили бортовые, грузоподъемность до 5 т |  |  |  | маш.-ч | 0.16 | 1.55 | 0.16286 |  |  | 639.16 | 1.0871 | 113.16 | [24 empty] | Автомобили бортовые, грузоподъемность до 5 т
| 4-100-040 | ОТм(Зтм) Средний разряд машинистов 4 |  |  |  | чел.-ч | 0.16 | 1.55 | 0.16286 |  |  | 359.48 |  | 58.55 | [25 empty] | ОТм(Зтм) Средний разряд машинистов 4
| 91.17.04-042 | Аппараты для газовой сварки и резки |  |  |  | маш.-ч | 2.32 | 1.55 | 2.3615 | 4.35 | 1.15 | 5 | 1.0871 | 12.84 | [24 empty] | Аппараты для газовой сварки и резки
| 91.17.04-171 | Аппараты сварочные для ручной дуговой сварки, сварочный ток до 500 А |  |  |  | маш.-ч | 4.9 | 1.55 | 4.9876 |  |  | 75.35 | 1.0871 | 408.55 | [24 empty] | Аппараты сварочные для ручной дуговой сварки, сварочный ток до 500 А
| 4 | М |  |  |  | 12: 1211.92 | [23 empty] | М
| 01.3.02.08-0001 | Кислород газообразный технический |  |  |  | м3 | 1.95 |  | 1.2806 | 114.64 | 1.11 | 127.25 | 1.0871 | 177.15 | [24 empty] | Кислород газообразный технический
| 01.3.02.09-0022 | Пропан-бутан смесь техническая |  |  |  | кг | 0.59 |  | 0.38745 | 41.38 | 1.4 | 57.93 | 1.0871 | 24.4 | [24 empty] | Пропан-бутан смесь техническая
| 01.7.03.04-0001 | Электроэнергия |  |  |  | кВт-ч | 3.567 |  | 2.3424 |  |  | 7.23 | 1.0871 | 18.41 | [24 empty] | Электроэнергия
| 01.7.11.07-0036 | Электроды сварочные для сварки низколегированных и углеродистых сталей Э46, диаметр 4 мм |  |  |  | кг | 4 |  | 2.6268 | 142.68 | 0.93 | 132.69 | 1.0871 | 378.91 | [24 empty] | Электроды сварочные для сварки низколегированных и углеродистых сталей Э46, диаметр 4 мм
| 01.7.15.03-0042 | Болты с гайками и шайбами строительные |  |  |  | кг | 2 |  | 1.3134 | 174.93 | 1.15 | 201.17 | 1.0871 | 287.23 | [24 empty] | Болты с гайками и шайбами строительные
| 01.7.15.06-0111 | Гвозди строительные |  |  |  | т | 1e-05 |  | 6.6e-06 | 70296.2 | 1.34 | 94196.91 | 1.0871 | 0.68 | [24 empty] | Гвозди строительные
| 01.7.20.08-0071 | Канат пеньковый тросовой свивки, пропитанный, диаметр 26 мм |  |  |  | т | 0.0001 |  | 6.57e-05 | 231787.35 | 1.58 | 366224.01 | 1.0871 | 26.16 | [24 empty] | Канат пеньковый тросовой свивки, пропитанный, диаметр 26 мм
| 08.2.02.11-0007 | Канат двойной свивки ТК, конструкции 6х19(1+6+12)+1 о.с., марка В, из оцинкованной по группе Ж проволоки, маркировочная группа 1570-1770 Н/мм2, диаметр 5,5 мм |  |  |  | 10 м | 0.0187 |  | 0.01228 | 307.84 | 0.79 | 243.19 | 1.0871 | 3.25 | [24 empty] | Канат двойной свивки ТК, конструкции 6х19(1+6+12)+1 о.с., марка В, из оцинкованной по группе Ж проволоки, маркировочная группа 1570-1770 Н/мм2, диаметр 5,5 мм
| 08.3.03.06-0002 | Проволока горячекатаная в мотках, диаметр 6,3-6,5 мм |  |  |  | т | 3e-05 |  | 1.97e-05 | 60258.2 | 0.96 | 57847.87 | 1.0871 | 1.24 | [24 empty] | Проволока горячекатаная в мотках, диаметр 6,3-6,5 мм
| 08.3.11.01-1106 | Швеллеры стальные горячекатаные, марки стали Ст3пс, Ст3сп, № 40У, № 40П |  |  |  | т | 0.00194 |  | 0.001274 | 136760 | 1.03 | 140862.8 | 1.0871 | 195.09 | [24 empty] | Швеллеры стальные горячекатаные, марки стали Ст3пс, Ст3сп, № 40У, № 40П
| 11.1.03.01-0061 | Бруски обрезные хвойных пород (ель, сосна), естественной влажности, длина 2-6,5 м, ширина 20-90 мм, толщина 20-90 мм, сорт I |  |  |  | м3 | 0.00103 |  | 0.0006764 | 16496.03 | 1.05 | 17320.83 | 1.0871 | 12.74 | [24 empty] | Бруски обрезные хвойных пород (ель, сосна), естественной влажности, длина 2-6,5 м, ширина 20-90 мм, толщина 20-90 мм, сорт I
| 14.4.01.01-0003 | Грунтовка ГФ-021 |  |  |  | т | 0.00031 |  | 0.0002036 | 51280.15 | 1.76 | 90253.06 | 1.0871 | 19.98 | [24 empty] | Грунтовка ГФ-021
| 14.5.09.07-0030 | Растворитель Р-4 |  |  |  | т | 0.0006 |  | 0.000394 | 98526.45 | 1.58 | 155671.79 | 1.0871 | 66.68 | [24 empty] | Растворитель Р-4
Н | 07.2.07.11 | Конструкции стальные |  |  |  | 4: т; 5: 1; 7: 0.6567 | [33 empty] | Конструкции стальные
|  | Итого прямые затраты |  |  |  | 12: 19137.19 | [26 empty] | Итого прямые затраты
|  | ФОТ |  |  |  | 12: 17161.06 | [28 empty] | ФОТ
| Пр/812-009.0-1 | НР Строительные металлические конструкции |  |  |  | 4: %; 5: 93; 6: 0.93; 7: 86.49; 12: 14842.6 | [28 empty] | НР Строительные металлические конструкции
| Пр/774-009.0 | СП Строительные металлические конструкции |  |  |  | 4: %; 5: 62; 7: 62; 12: 10639.86 | [28 empty] | СП Строительные металлические конструкции
|  | Всего по позиции |  |  |  | 10: 67945.26; 12: 44619.65 | [29 empty] | Всего по позиции
25 | ФСБЦ-08.3.11.01-1100 | Швеллеры стальные горячекатаные, марки стали Ст3пс, Ст3сп, № 5У-10У, № 5П-10П |  |  |  | т | 0.5154 | 1 | 0.5154 | 85326.5 | 0.7 | 59728.55 | 1.0871 | 33465.39 | [21 empty] | Швеллеры стальные горячекатаные, марки стали Ст3пс, Ст3сп, № 5У-10У, № 5П-10П
| Расчет ИПЦ | ИПЦ на срок выполнения работ с 06.2026 по 12.2028 г. ПЗ=1,0871; ОЗП=1,0871; ЭМ=1,0871; МАТ=1,0871 | [34 empty] | ИПЦ на срок выполнения работ с 06.2026 по 12.2028 г. ПЗ=1,0871; ОЗП=1,0871; ЭМ=1,0871; МАТ=1,0871
|  | Всего по позиции |  |  |  | 12: 33465.39 | [29 empty] | Всего по позиции
26 | ФСБЦ-08.3.05.02-0001 | Прокат листовой горячекатаный, марки стали Ст3сп, Ст3пс, ширина 1200-3000 мм, толщина 9-12 мм |  |  |  | т | 0.1413 | 1 | 0.1413 | 72151.5 | 0.77 | 55556.66 | 1.0871 | 8533.9 | [21 empty] | Прокат листовой горячекатаный, марки стали Ст3сп, Ст3пс, ширина 1200-3000 мм, толщина 9-12 мм
| Расчет ИПЦ | ИПЦ на срок выполнения работ с 06.2026 по 12.2028 г. ПЗ=1,0871; ОЗП=1,0871; ЭМ=1,0871; МАТ=1,0871 | [34 empty] | ИПЦ на срок выполнения работ с 06.2026 по 12.2028 г. ПЗ=1,0871; ОЗП=1,0871; ЭМ=1,0871; МАТ=1,0871
|  | Всего по позиции |  |  |  | 12: 8533.9 | [29 empty] | Всего по позиции
27 | ГЭСНм08-02-155-01 | Герметизация проходов при вводе кабелей во взрывоопасные помещения уплотнительной массой |  |  |  | 4: шт; 5: 30; 6: 1; 7: 30 | [21 empty] | Герметизация проходов при вводе кабелей во взрывоопасные помещения уплотнительной массой
| 421/пр_2020_прил.10_т.3_п.1.2_гр.3 | Производство работ осуществляется в помещениях эксплуатируемого объекта капитального строительства, эксплуатация которого не прекращена, в том числе для объектов производственного и непроизводственного назначения без остановки рабочего процесса, при этом: в зоне производства работ имеется один из следующих факторов: - движение транспорта по внутрицеховым путям; - действующее технологическое или лабораторное оборудование; - мебель и иные загромождающие помещения предметы ОЗП=1,35; ЭМ=1,35 к расх.; ЗПМ=1,35; ТЗ=1,35; ТЗМ=1,35 | [34 empty] | Производство работ осуществляется в помещениях эксплуатируемого объекта капитального строительства, эксплуатация которого не прекращена, в том числе для объектов производственного и непроизводственного назначения без остановки рабочего процесса, при этом: в зоне производства работ имеется один из следующих факторов: - движение транспорта по внутрицеховым путям; - действующее технологическое или лабораторное оборудование; - мебель и иные загромождающие помещения предметы ОЗП=1,35; ЭМ=1,35 к расх.; ЗПМ=1,35; ТЗ=1,35; ТЗМ=1,35
| 421/пр_2020_прил.10_т.3_п.4_гр.3 | Производство работ осуществляется в охранной зоне действующей воздушной линии электропередачи, вблизи объектов, находящихся под напряжением, внутри объектов капитального строительства, внутренняя проводка в которых не обесточена, если это приведет к ограничению действий рабочих в соответствии с требованиями техники безопасности ОЗП=1,2; ЭМ=1,2 к расх.; ЗПМ=1,2; ТЗ=1,2; ТЗМ=1,2 | [34 empty] | Производство работ осуществляется в охранной зоне действующей воздушной линии электропередачи, вблизи объектов, находящихся под напряжением, внутри объектов капитального строительства, внутренняя проводка в которых не обесточена, если это приведет к ограничению действий рабочих в соответствии с требованиями техники безопасности ОЗП=1,2; ЭМ=1,2 к расх.; ЗПМ=1,2; ТЗ=1,2; ТЗМ=1,2
| Расчет ИПЦ | ИПЦ на срок выполнения работ с 06.2026 по 12.2028 г. ПЗ=1,0871; ОЗП=1,0871; ЭМ=1,0871; МАТ=1,0871 | [34 empty] | ИПЦ на срок выполнения работ с 06.2026 по 12.2028 г. ПЗ=1,0871; ОЗП=1,0871; ЭМ=1,0871; МАТ=1,0871
| 1 | ОТ(ЗТ) |  |  |  | 4: чел.-ч; 7: 17.67; 12: 6750.64 | [23 empty] | ОТ(ЗТ)
| 1-100-38 | Средний разряд работы 3,8 |  |  |  | чел.-ч | 0.38 | 1.55 | 17.67 |  |  | 351.43 | 1.0871 | 6750.64 | [24 empty] | Средний разряд работы 3,8
| 4 | М |  |  |  | 12: 16224.86 | [23 empty] | М
| 01.1.01.09-0024 | Шнур асбестовый общего назначения ШАОН, диаметр 3-6 мм |  |  |  | т | 6e-05 |  | 0.0018 | 490790.27 | 1.38 | 677290.57 | 1.0871 | 1325.31 | [24 empty] | Шнур асбестовый общего назначения ШАОН, диаметр 3-6 мм
| 01.7.07.29-0111 | Пакля смоляная пропитанная |  |  |  | кг | 0.15 |  | 4.5 | 92.95 | 1.39 | 129.2 | 1.0871 | 632.04 | [24 empty] | Пакля смоляная пропитанная
| 01.7.07.29-0221 | Герметик для уплотнения кабельных вводов и муфт, герметизации резьбовых соединений газовых и водопроводных труб |  |  |  | кг | 0.72 |  | 21.6 | 490.01 | 1.24 | 607.61 | 1.0871 | 14267.51 | [24 empty] | Герметик для уплотнения кабельных вводов и муфт, герметизации резьбовых соединений газовых и водопроводных труб
|  | Итого прямые затраты |  |  |  | 12: 22975.5 | [26 empty] | Итого прямые затраты
27.1 | 421/пр_2020_п.75_пп.а | Вспомогательные ненормируемые материальные ресурсы |  |  |  | 4: %; 5: 2; 7: 2; 12: 80.13 | [27 empty] | Вспомогательные ненормируемые материальные ресурсы
|  | ФОТ |  |  |  | 12: 6750.64 | [28 empty] | ФОТ
| Пр/812-049.3-1 | НР Электротехнические установки на других объектах |  |  |  | 4: %; 5: 97; 7: 97; 12: 6548.12 | [28 empty] | НР Электротехнические установки на других объектах
| Пр/774-049.3 | СП Электротехнические установки на других объектах |  |  |  | 4: %; 5: 51; 7: 51; 12: 3442.83 | [28 empty] | СП Электротехнические установки на других объектах
|  | Всего по позиции |  |  |  | 10: 1101.55; 12: 33046.58 | [29 empty] | Всего по позиции
28 | ГЭСНм08-03-573-04 | Шкаф (пульт) управления навесной, высота, ширина и глубина: до 600х600х350 мм |  |  |  | 4: шт; 5: 4; 6: 1; 7: 4 | [21 empty] | Шкаф (пульт) управления навесной, высота, ширина и глубина: до 600х600х350 мм
| 421/пр_2020_прил.10_т.3_п.1.2_гр.3 | Производство работ осуществляется в помещениях эксплуатируемого объекта капитального строительства, эксплуатация которого не прекращена, в том числе для объектов производственного и непроизводственного назначения без остановки рабочего процесса, при этом: в зоне производства работ имеется один из следующих факторов: - движение транспорта по внутрицеховым путям; - действующее технологическое или лабораторное оборудование; - мебель и иные загромождающие помещения предметы ОЗП=1,35; ЭМ=1,35 к расх.; ЗПМ=1,35; ТЗ=1,35; ТЗМ=1,35 | [34 empty] | Производство работ осуществляется в помещениях эксплуатируемого объекта капитального строительства, эксплуатация которого не прекращена, в том числе для объектов производственного и непроизводственного назначения без остановки рабочего процесса, при этом: в зоне производства работ имеется один из следующих факторов: - движение транспорта по внутрицеховым путям; - действующее технологическое или лабораторное оборудование; - мебель и иные загромождающие помещения предметы ОЗП=1,35; ЭМ=1,35 к расх.; ЗПМ=1,35; ТЗ=1,35; ТЗМ=1,35
| 421/пр_2020_прил.10_т.3_п.4_гр.3 | Производство работ осуществляется в охранной зоне действующей воздушной линии электропередачи, вблизи объектов, находящихся под напряжением, внутри объектов капитального строительства, внутренняя проводка в которых не обесточена, если это приведет к ограничению действий рабочих в соответствии с требованиями техники безопасности ОЗП=1,2; ЭМ=1,2 к расх.; ЗПМ=1,2; ТЗ=1,2; ТЗМ=1,2 | [34 empty] | Производство работ осуществляется в охранной зоне действующей воздушной линии электропередачи, вблизи объектов, находящихся под напряжением, внутри объектов капитального строительства, внутренняя проводка в которых не обесточена, если это приведет к ограничению действий рабочих в соответствии с требованиями техники безопасности ОЗП=1,2; ЭМ=1,2 к расх.; ЗПМ=1,2; ТЗ=1,2; ТЗМ=1,2
| Расчет ИПЦ | ИПЦ на срок выполнения работ с 06.2026 по 12.2028 г. ПЗ=1,0871; ОЗП=1,0871; ЭМ=1,0871; МАТ=1,0871 | [34 empty] | ИПЦ на срок выполнения работ с 06.2026 по 12.2028 г. ПЗ=1,0871; ОЗП=1,0871; ЭМ=1,0871; МАТ=1,0871
| 1 | ОТ(ЗТ) |  |  |  | 4: чел.-ч; 7: 12.772; 12: 5140.16 | [23 empty] | ОТ(ЗТ)
| 1-100-42 | Средний разряд работы 4,2 |  |  |  | чел.-ч | 2.06 | 1.55 | 12.772 |  |  | 370.21 | 1.0871 | 5140.16 | [24 empty] | Средний разряд работы 4,2
| 2 | ЭМ |  |  |  | 12: 1558.8 | [23 empty] | ЭМ
|  | ОТм(ЗТм) |  |  |  | 4: чел.-ч; 7: 1.922; 12: 736.84 | [23 empty] | ОТм(ЗТм)
| 91.04.01-041 | Молотки бурильные легкие при работе от передвижных компрессорных установок |  |  |  | маш.-ч | 0.19 | 1.55 | 1.178 | 10.23 | 1.29 | 13.2 | 1.0871 | 16.9 | [24 empty] | Молотки бурильные легкие при работе от передвижных компрессорных установок
| 91.05.05-015 | Краны на автомобильном ходу, грузоподъемность 16 т |  |  |  | маш.-ч | 0.06 | 1.55 | 0.372 |  |  | 1581.06 | 1.0871 | 639.38 | [24 empty] | Краны на автомобильном ходу, грузоподъемность 16 т
| 4-100-060 | ОТм(Зтм) Средний разряд машинистов 6 |  |  |  | чел.-ч | 0.06 | 1.55 | 0.372 |  |  | 482.89 |  | 179.64 | [25 empty] | ОТм(Зтм) Средний разряд машинистов 6
| 91.14.02-001 | Автомобили бортовые, грузоподъемность до 5 т |  |  |  | маш.-ч | 0.06 | 1.55 | 0.372 |  |  | 639.16 | 1.0871 | 258.48 | [24 empty] | Автомобили бортовые, грузоподъемность до 5 т
| 4-100-040 | ОТм(Зтм) Средний разряд машинистов 4 |  |  |  | чел.-ч | 0.06 | 1.55 | 0.372 |  |  | 359.48 |  | 133.73 | [25 empty] | ОТм(Зтм) Средний разряд машинистов 4
| 91.17.04-233 | Аппараты сварочные для ручной дуговой сварки, сварочный ток до 350 А |  |  |  | маш.-ч | 0.61 | 1.55 | 3.782 |  |  | 33.76 | 1.0871 | 138.8 | [24 empty] | Аппараты сварочные для ручной дуговой сварки, сварочный ток до 350 А
| 91.18.01-007 | Компрессоры винтовые передвижные с двигателем внутреннего сгорания, давление до 0,7 МПа (7 атм), производительность до 5,4 м3/мин |  |  |  | маш.-ч | 0.19 | 1.55 | 1.178 |  |  | 394.53 | 1.0871 | 505.24 | [24 empty] | Компрессоры винтовые передвижные с двигателем внутреннего сгорания, давление до 0,7 МПа (7 атм), производительность до 5,4 м3/мин
| 4-100-040 | ОТм(Зтм) Средний разряд машинистов 4 |  |  |  | чел.-ч | 0.19 | 1.55 | 1.178 |  |  | 359.48 |  | 423.47 | [25 empty] | ОТм(Зтм) Средний разряд машинистов 4
| 4 | М |  |  |  | 12: 161.19 | [23 empty] | М
| 01.7.11.07-0227 | Электроды сварочные для сварки низколегированных и углеродистых сталей УОНИ 13/45, Э42А, диаметр 4-5 мм |  |  |  | кг | 0.1 |  | 0.4 | 155.63 | 0.93 | 144.74 | 1.0871 | 62.94 | [24 empty] | Электроды сварочные для сварки низколегированных и углеродистых сталей УОНИ 13/45, Э42А, диаметр 4-5 мм
| 01.7.15.03-0042 | Болты с гайками и шайбами строительные |  |  |  | кг | 0.1 |  | 0.4 | 174.93 | 1.15 | 201.17 | 1.0871 | 87.48 | [24 empty] | Болты с гайками и шайбами строительные
| 14.4.02.04-0142 | Краска масляная МА-0115, мумия, сурик железный |  |  |  | кг | 0.02 |  | 0.08 | 79.88 | 1.55 | 123.81 | 1.0871 | 10.77 | [24 empty] | Краска масляная МА-0115, мумия, сурик железный
|  | Итого прямые затраты |  |  |  | 12: 7596.99 | [26 empty] | Итого прямые затраты
28.1 | 421/пр_2020_п.75_пп.а | Вспомогательные ненормируемые материальные ресурсы |  |  |  | 4: %; 5: 2; 7: 2; 12: 61.01 | [27 empty] | Вспомогательные ненормируемые материальные ресурсы
|  | ФОТ |  |  |  | 12: 5877 | [28 empty] | ФОТ
| Пр/812-049.3-1 | НР Электротехнические установки на других объектах |  |  |  | 4: %; 5: 97; 7: 97; 12: 5700.69 | [28 empty] | НР Электротехнические установки на других объектах
| Пр/774-049.3 | СП Электротехнические установки на других объектах |  |  |  | 4: %; 5: 51; 7: 51; 12: 2997.27 | [28 empty] | СП Электротехнические установки на других объектах
|  | Всего по позиции |  |  |  | 10: 4088.99; 12: 16355.96 | [29 empty] | Всего по позиции
29 | ФСБЦ-20.4.04.02-0029 | Щиты распределительные навесные ЩРН-72, 2 двери, размер 480х565х125 мм |  |  |  | шт | 2 | 1 | 2 | 3819.88 | 1.4 | 5347.83 | 1.0871 | 11627.25 | [21 empty] | Щиты распределительные навесные ЩРН-72, 2 двери, размер 480х565х125 мм
| Расчет ИПЦ | ИПЦ на срок выполнения работ с 06.2026 по 12.2028 г. ПЗ=1,0871; ОЗП=1,0871; ЭМ=1,0871; МАТ=1,0871 | [34 empty] | ИПЦ на срок выполнения работ с 06.2026 по 12.2028 г. ПЗ=1,0871; ОЗП=1,0871; ЭМ=1,0871; МАТ=1,0871
|  | Всего по позиции |  |  |  | 12: 11627.25 | [29 empty] | Всего по позиции
30 | ФСБЦ-20.4.04.02-0030 | Щиты распределительные навесные ЩРН-90, 2 двери, размер 520х680х125 мм |  |  |  | шт | 2 | 1 | 2 | 4398.68 | 1.4 | 6158.15 | 1.0871 | 13389.05 | [21 empty] | Щиты распределительные навесные ЩРН-90, 2 двери, размер 520х680х125 мм
| Расчет ИПЦ | ИПЦ на срок выполнения работ с 06.2026 по 12.2028 г. ПЗ=1,0871; ОЗП=1,0871; ЭМ=1,0871; МАТ=1,0871 | [34 empty] | ИПЦ на срок выполнения работ с 06.2026 по 12.2028 г. ПЗ=1,0871; ОЗП=1,0871; ЭМ=1,0871; МАТ=1,0871
|  | Всего по позиции |  |  |  | 12: 13389.05 | [29 empty] | Всего по позиции
31 | ГЭСНм08-03-575-01 | Прибор или аппарат |  |  |  | 4: шт; 5: 27; 6: 1; 7: 27 | [21 empty] | Прибор или аппарат
| 421/пр_2020_прил.10_т.3_п.1.2_гр.3 | Производство работ осуществляется в помещениях эксплуатируемого объекта капитального строительства, эксплуатация которого не прекращена, в том числе для объектов производственного и непроизводственного назначения без остановки рабочего процесса, при этом: в зоне производства работ имеется один из следующих факторов: - движение транспорта по внутрицеховым путям; - действующее технологическое или лабораторное оборудование; - мебель и иные загромождающие помещения предметы ОЗП=1,35; ЭМ=1,35 к расх.; ЗПМ=1,35; ТЗ=1,35; ТЗМ=1,35 | [34 empty] | Производство работ осуществляется в помещениях эксплуатируемого объекта капитального строительства, эксплуатация которого не прекращена, в том числе для объектов производственного и непроизводственного назначения без остановки рабочего процесса, при этом: в зоне производства работ имеется один из следующих факторов: - движение транспорта по внутрицеховым путям; - действующее технологическое или лабораторное оборудование; - мебель и иные загромождающие помещения предметы ОЗП=1,35; ЭМ=1,35 к расх.; ЗПМ=1,35; ТЗ=1,35; ТЗМ=1,35
| 421/пр_2020_прил.10_т.3_п.4_гр.3 | Производство работ осуществляется в охранной зоне действующей воздушной линии электропередачи, вблизи объектов, находящихся под напряжением, внутри объектов капитального строительства, внутренняя проводка в которых не обесточена, если это приведет к ограничению действий рабочих в соответствии с требованиями техники безопасности ОЗП=1,2; ЭМ=1,2 к расх.; ЗПМ=1,2; ТЗ=1,2; ТЗМ=1,2 | [34 empty] | Производство работ осуществляется в охранной зоне действующей воздушной линии электропередачи, вблизи объектов, находящихся под напряжением, внутри объектов капитального строительства, внутренняя проводка в которых не обесточена, если это приведет к ограничению действий рабочих в соответствии с требованиями техники безопасности ОЗП=1,2; ЭМ=1,2 к расх.; ЗПМ=1,2; ТЗ=1,2; ТЗМ=1,2
| Расчет ИПЦ | ИПЦ на срок выполнения работ с 06.2026 по 12.2028 г. ПЗ=1,0871; ОЗП=1,0871; ЭМ=1,0871; МАТ=1,0871 | [34 empty] | ИПЦ на срок выполнения работ с 06.2026 по 12.2028 г. ПЗ=1,0871; ОЗП=1,0871; ЭМ=1,0871; МАТ=1,0871
| 1 | ОТ(ЗТ) |  |  |  | 4: чел.-ч; 7: 43.1055; 12: 17348.04 | [23 empty] | ОТ(ЗТ)
| 1-100-42 | Средний разряд работы 4,2 |  |  |  | чел.-ч | 1.03 | 1.55 | 43.1055 |  |  | 370.21 | 1.0871 | 17348.04 | [24 empty] | Средний разряд работы 4,2
| 4 | М |  |  |  | 12: 118.09 | [23 empty] | М
| 01.7.15.03-0042 | Болты с гайками и шайбами строительные |  |  |  | кг | 0.02 |  | 0.54 | 174.93 | 1.15 | 201.17 | 1.0871 | 118.09 | [24 empty] | Болты с гайками и шайбами строительные
|  | Итого прямые затраты |  |  |  | 12: 17466.13 | [26 empty] | Итого прямые затраты
31.1 | 421/пр_2020_п.75_пп.а | Вспомогательные ненормируемые материальные ресурсы |  |  |  | 4: %; 5: 2; 7: 2; 12: 205.91 | [27 empty] | Вспомогательные ненормируемые материальные ресурсы
|  | ФОТ |  |  |  | 12: 17348.04 | [28 empty] | ФОТ
| Пр/812-049.3-1 | НР Электротехнические установки на других объектах |  |  |  | 4: %; 5: 97; 7: 97; 12: 16827.6 | [28 empty] | НР Электротехнические установки на других объектах
| Пр/774-049.3 | СП Электротехнические установки на других объектах |  |  |  | 4: %; 5: 51; 7: 51; 12: 8847.5 | [28 empty] | СП Электротехнические установки на других объектах
|  | Всего по позиции |  |  |  | 10: 1605.45; 12: 43347.14 | [29 empty] | Всего по позиции
32 О | ФСБЦ-62.1.01.09-1147 | Выключатель автоматический 4P, 25 А, 4,5 кА, характеристика C (Выключатели автоматические дифференциального тока, количество полюсов 4, номинальный ток 25 А, дифференциальный ток 30 мА) |  |  |  | шт | 9 | 1 | 9 | 636.14 | 1.16 | 737.92 | 1.0871 | 7219.74 | [21 empty] | Выключатель автоматический 4P, 25 А, 4,5 кА, характеристика C (Выключатели автоматические дифференциального тока, количество полюсов 4, номинальный ток 25 А, дифференциальный ток 30 мА)
| Расчет ИПЦ | ИПЦ на срок выполнения работ с 06.2026 по 12.2028 г. ПЗ=1,0871; ОЗП=1,0871; ЭМ=1,0871; МАТ=1,0871 | [34 empty] | ИПЦ на срок выполнения работ с 06.2026 по 12.2028 г. ПЗ=1,0871; ОЗП=1,0871; ЭМ=1,0871; МАТ=1,0871
|  | Всего по позиции |  |  |  | 12: 7219.74 | [29 empty] | Всего по позиции
33 О | ФСБЦ-62.1.01.09-1350 | Выключатель автоматический 2P, 25 А, 10 кА, характеристика C (Выключатели автоматические: дифференциального тока двухполюсные АД12 2Р 25А 30мА) |  |  |  | шт | 4 | 1 | 4 | 1122.99 | 1.16 | 1302.67 | 1.0871 | 5664.53 | [21 empty] | Выключатель автоматический 2P, 25 А, 10 кА, характеристика C (Выключатели автоматические: дифференциального тока двухполюсные АД12 2Р 25А 30мА)
| Расчет ИПЦ | ИПЦ на срок выполнения работ с 06.2026 по 12.2028 г. ПЗ=1,0871; ОЗП=1,0871; ЭМ=1,0871; МАТ=1,0871 | [34 empty] | ИПЦ на срок выполнения работ с 06.2026 по 12.2028 г. ПЗ=1,0871; ОЗП=1,0871; ЭМ=1,0871; МАТ=1,0871
|  | Всего по позиции |  |  |  | 12: 5664.53 | [29 empty] | Всего по позиции
34 О | ФСБЦ-62.3.02.03-0001 | Выключатели двухполюсные, номинальный ток 20 А, номинальное напряжение 27 В (Автоматы дифференциальные двухполюсные 10A, 30MA тип АС) |  |  |  | 10 шт | 1.4 | 1 | 1.4 | 3141.06 | 1.16 | 3643.63 | 1.0871 | 5545.39 | [21 empty] | Выключатели двухполюсные, номинальный ток 20 А, номинальное напряжение 27 В (Автоматы дифференциальные двухполюсные 10A, 30MA тип АС)
| Расчет ИПЦ | ИПЦ на срок выполнения работ с 06.2026 по 12.2028 г. ПЗ=1,0871; ОЗП=1,0871; ЭМ=1,0871; МАТ=1,0871 | [34 empty] | ИПЦ на срок выполнения работ с 06.2026 по 12.2028 г. ПЗ=1,0871; ОЗП=1,0871; ЭМ=1,0871; МАТ=1,0871
|  | Всего по позиции |  |  |  | 12: 5545.39 | [29 empty] | Всего по позиции
35 | ГЭСНм08-03-575-01 | Прибор или аппарат |  |  |  | 4: шт; 5: 29; 6: 1; 7: 29 | [21 empty] | Прибор или аппарат
| 421/пр_2020_прил.10_т.3_п.1.2_гр.3 | Производство работ осуществляется в помещениях эксплуатируемого объекта капитального строительства, эксплуатация которого не прекращена, в том числе для объектов производственного и непроизводственного назначения без остановки рабочего процесса, при этом: в зоне производства работ имеется один из следующих факторов: - движение транспорта по внутрицеховым путям; - действующее технологическое или лабораторное оборудование; - мебель и иные загромождающие помещения предметы ОЗП=1,35; ЭМ=1,35 к расх.; ЗПМ=1,35; ТЗ=1,35; ТЗМ=1,35 | [34 empty] | Производство работ осуществляется в помещениях эксплуатируемого объекта капитального строительства, эксплуатация которого не прекращена, в том числе для объектов производственного и непроизводственного назначения без остановки рабочего процесса, при этом: в зоне производства работ имеется один из следующих факторов: - движение транспорта по внутрицеховым путям; - действующее технологическое или лабораторное оборудование; - мебель и иные загромождающие помещения предметы ОЗП=1,35; ЭМ=1,35 к расх.; ЗПМ=1,35; ТЗ=1,35; ТЗМ=1,35
| 421/пр_2020_прил.10_т.3_п.4_гр.3 | Производство работ осуществляется в охранной зоне действующей воздушной линии электропередачи, вблизи объектов, находящихся под напряжением, внутри объектов капитального строительства, внутренняя проводка в которых не обесточена, если это приведет к ограничению действий рабочих в соответствии с требованиями техники безопасности ОЗП=1,2; ЭМ=1,2 к расх.; ЗПМ=1,2; ТЗ=1,2; ТЗМ=1,2 | [34 empty] | Производство работ осуществляется в охранной зоне действующей воздушной линии электропередачи, вблизи объектов, находящихся под напряжением, внутри объектов капитального строительства, внутренняя проводка в которых не обесточена, если это приведет к ограничению действий рабочих в соответствии с требованиями техники безопасности ОЗП=1,2; ЭМ=1,2 к расх.; ЗПМ=1,2; ТЗ=1,2; ТЗМ=1,2
| Расчет ИПЦ | ИПЦ на срок выполнения работ с 06.2026 по 12.2028 г. ПЗ=1,0871; ОЗП=1,0871; ЭМ=1,0871; МАТ=1,0871 | [34 empty] | ИПЦ на срок выполнения работ с 06.2026 по 12.2028 г. ПЗ=1,0871; ОЗП=1,0871; ЭМ=1,0871; МАТ=1,0871
| 1 | ОТ(ЗТ) |  |  |  | 4: чел.-ч; 7: 46.2985; 12: 18633.08 | [23 empty] | ОТ(ЗТ)
| 1-100-42 | Средний разряд работы 4,2 |  |  |  | чел.-ч | 1.03 | 1.55 | 46.2985 |  |  | 370.21 | 1.0871 | 18633.08 | [24 empty] | Средний разряд работы 4,2
| 4 | М |  |  |  | 12: 126.84 | [23 empty] | М
| 01.7.15.03-0042 | Болты с гайками и шайбами строительные |  |  |  | кг | 0.02 |  | 0.58 | 174.93 | 1.15 | 201.17 | 1.0871 | 126.84 | [24 empty] | Болты с гайками и шайбами строительные
|  | Итого прямые затраты |  |  |  | 12: 18759.92 | [26 empty] | Итого прямые затраты
35.1 | 421/пр_2020_п.75_пп.а | Вспомогательные ненормируемые материальные ресурсы |  |  |  | 4: %; 5: 2; 7: 2; 12: 221.16 | [27 empty] | Вспомогательные ненормируемые материальные ресурсы
|  | ФОТ |  |  |  | 12: 18633.08 | [28 empty] | ФОТ
| Пр/812-049.3-1 | НР Электротехнические установки на других объектах |  |  |  | 4: %; 5: 97; 7: 97; 12: 18074.09 | [28 empty] | НР Электротехнические установки на других объектах
| Пр/774-049.3 | СП Электротехнические установки на других объектах |  |  |  | 4: %; 5: 51; 7: 51; 12: 9502.87 | [28 empty] | СП Электротехнические установки на других объектах
|  | Всего по позиции |  |  |  | 10: 1605.45; 12: 46558.04 | [29 empty] | Всего по позиции
36 О | ФСБЦ-62.1.01.09-1012 | Выключатели автоматические, тип ВА 47-29М, 1P, 63 А (Выключатели автоматические: «IEK» ВА47-29 1Р 25А, характеристика С_32А) |  |  |  | 10 шт | 1.7 | 1 | 1.7 | 1410.04 | 1.16 | 1635.65 | 1.0871 | 3022.8 | [21 empty] | Выключатели автоматические, тип ВА 47-29М, 1P, 63 А (Выключатели автоматические: «IEK» ВА47-29 1Р 25А, характеристика С_32А)
| Расчет ИПЦ | ИПЦ на срок выполнения работ с 06.2026 по 12.2028 г. ПЗ=1,0871; ОЗП=1,0871; ЭМ=1,0871; МАТ=1,0871 | [34 empty] | ИПЦ на срок выполнения работ с 06.2026 по 12.2028 г. ПЗ=1,0871; ОЗП=1,0871; ЭМ=1,0871; МАТ=1,0871
|  | Всего по позиции |  |  |  | 12: 3022.8 | [29 empty] | Всего по позиции
37 О | ФСБЦ-62.1.01.09-1016 | Выключатель автоматический, тип ВА 47-29М, 3P, 63 А (Выключатели автоматические: «IEK» ВА47-29 3Р 25А, характеристика С) |  |  |  | шт | 8 | 1 | 8 | 432.62 | 1.16 | 501.84 | 1.0871 | 4364.4 | [21 empty] | Выключатель автоматический, тип ВА 47-29М, 3P, 63 А (Выключатели автоматические: «IEK» ВА47-29 3Р 25А, характеристика С)
| Расчет ИПЦ | ИПЦ на срок выполнения работ с 06.2026 по 12.2028 г. ПЗ=1,0871; ОЗП=1,0871; ЭМ=1,0871; МАТ=1,0871 | [34 empty] | ИПЦ на срок выполнения работ с 06.2026 по 12.2028 г. ПЗ=1,0871; ОЗП=1,0871; ЭМ=1,0871; МАТ=1,0871
|  | Всего по позиции |  |  |  | 12: 4364.4 | [29 empty] | Всего по позиции
38 О | ФСБЦ-62.1.05.03-1678 | Устройство защитного отключения 4P, 100 А, 300 мА (Выключатель нагрузки (мини-рубильник) ВН-32 4Р 125А IEK MNV10-4-125) |  |  |  | шт | 4 | 1 | 4 | 1825.63 | 1.12 | 2044.71 | 1.0871 | 8891.22 | [21 empty] | Устройство защитного отключения 4P, 100 А, 300 мА (Выключатель нагрузки (мини-рубильник) ВН-32 4Р 125А IEK MNV10-4-125)
| Расчет ИПЦ | ИПЦ на срок выполнения работ с 06.2026 по 12.2028 г. ПЗ=1,0871; ОЗП=1,0871; ЭМ=1,0871; МАТ=1,0871 | [34 empty] | ИПЦ на срок выполнения работ с 06.2026 по 12.2028 г. ПЗ=1,0871; ОЗП=1,0871; ЭМ=1,0871; МАТ=1,0871
|  | Всего по позиции |  |  |  | 12: 8891.22 | [29 empty] | Всего по позиции
39 | ФСБЦ-20.5.03.03-1000 | Шины прямоугольного сечения из меди марки М2, ширина 25 мм, толщина 2 мм (Шина PE "земля" на DIN-изоляторе ШНИ-6х9-10-Д-Ж - 4 шт; Шина N "ноль" на DIN-изоляторе ШНИ-6х9-10-Д-С - 4 шт) |  |  |  | т | 0.000408 | 1 | 0.000408 | 527143.9 | 1.1 | 579858.29 | 1.0871 | 257.19 | [21 empty] | Шины прямоугольного сечения из меди марки М2, ширина 25 мм, толщина 2 мм (Шина PE "земля" на DIN-изоляторе ШНИ-6х9-10-Д-Ж - 4 шт; Шина N "ноль" на DIN-изоляторе ШНИ-6х9-10-Д-С - 4 шт)
| Расчет ИПЦ | ИПЦ на срок выполнения работ с 06.2026 по 12.2028 г. ПЗ=1,0871; ОЗП=1,0871; ЭМ=1,0871; МАТ=1,0871 | [34 empty] | ИПЦ на срок выполнения работ с 06.2026 по 12.2028 г. ПЗ=1,0871; ОЗП=1,0871; ЭМ=1,0871; МАТ=1,0871
|  | Всего по позиции |  |  |  | 12: 257.19 | [29 empty] | Всего по позиции
40 | ГЭСНм08-02-397-01 | Профиль перфорированный монтажный длиной 2 м |  |  |  | 4: 100 м; 5: 0.08; 6: 1; 7: 0.08 | [21 empty] | Профиль перфорированный монтажный длиной 2 м
| 421/пр_2020_прил.10_т.3_п.1.2_гр.3 | Производство работ осуществляется в помещениях эксплуатируемого объекта капитального строительства, эксплуатация которого не прекращена, в том числе для объектов производственного и непроизводственного назначения без остановки рабочего процесса, при этом: в зоне производства работ имеется один из следующих факторов: - движение транспорта по внутрицеховым путям; - действующее технологическое или лабораторное оборудование; - мебель и иные загромождающие помещения предметы ОЗП=1,35; ЭМ=1,35 к расх.; ЗПМ=1,35; ТЗ=1,35; ТЗМ=1,35 | [34 empty] | Производство работ осуществляется в помещениях эксплуатируемого объекта капитального строительства, эксплуатация которого не прекращена, в том числе для объектов производственного и непроизводственного назначения без остановки рабочего процесса, при этом: в зоне производства работ имеется один из следующих факторов: - движение транспорта по внутрицеховым путям; - действующее технологическое или лабораторное оборудование; - мебель и иные загромождающие помещения предметы ОЗП=1,35; ЭМ=1,35 к расх.; ЗПМ=1,35; ТЗ=1,35; ТЗМ=1,35
| 421/пр_2020_прил.10_т.3_п.4_гр.3 | Производство работ осуществляется в охранной зоне действующей воздушной линии электропередачи, вблизи объектов, находящихся под напряжением, внутри объектов капитального строительства, внутренняя проводка в которых не обесточена, если это приведет к ограничению действий рабочих в соответствии с требованиями техники безопасности ОЗП=1,2; ЭМ=1,2 к расх.; ЗПМ=1,2; ТЗ=1,2; ТЗМ=1,2 | [34 empty] | Производство работ осуществляется в охранной зоне действующей воздушной линии электропередачи, вблизи объектов, находящихся под напряжением, внутри объектов капитального строительства, внутренняя проводка в которых не обесточена, если это приведет к ограничению действий рабочих в соответствии с требованиями техники безопасности ОЗП=1,2; ЭМ=1,2 к расх.; ЗПМ=1,2; ТЗ=1,2; ТЗМ=1,2
| Расчет ИПЦ | ИПЦ на срок выполнения работ с 06.2026 по 12.2028 г. ПЗ=1,0871; ОЗП=1,0871; ЭМ=1,0871; МАТ=1,0871 | [34 empty] | ИПЦ на срок выполнения работ с 06.2026 по 12.2028 г. ПЗ=1,0871; ОЗП=1,0871; ЭМ=1,0871; МАТ=1,0871
| 1 | ОТ(ЗТ) |  |  |  | 4: чел.-ч; 7: 1.0614; 12: 405.51 | [23 empty] | ОТ(ЗТ)
| 1-100-38 | Средний разряд работы 3,8 |  |  |  | чел.-ч | 8.56 | 1.55 | 1.0614 |  |  | 351.43 | 1.0871 | 405.51 | [24 empty] | Средний разряд работы 3,8
| 2 | ЭМ |  |  |  | 12: 72.99 | [23 empty] | ЭМ
|  | ОТм(ЗТм) |  |  |  | 4: чел.-ч; 7: 0.28148; 12: 102.72 | [23 empty] | ОТм(ЗТм)
| 91.05.05-015 | Краны на автомобильном ходу, грузоподъемность 16 т |  |  |  | маш.-ч | 0.1 | 1.55 | 0.0124 |  |  | 1581.06 | 1.0871 | 21.31 | [24 empty] | Краны на автомобильном ходу, грузоподъемность 16 т
| 4-100-060 | ОТм(Зтм) Средний разряд машинистов 6 |  |  |  | чел.-ч | 0.1 | 1.55 | 0.0124 |  |  | 482.89 |  | 5.99 | [25 empty] | ОТм(Зтм) Средний разряд машинистов 6
| 91.06.06-042 | Подъемники гидравлические, высота подъема 10 м |  |  |  | маш.-ч | 2.07 | 1.55 | 0.25668 | 104.99 | 1.17 | 122.84 | 1.0871 | 34.28 | [24 empty] | Подъемники гидравлические, высота подъема 10 м
| 4-100-040 | ОТм(Зтм) Средний разряд машинистов 4 |  |  |  | чел.-ч | 2.07 | 1.55 | 0.25668 |  |  | 359.48 |  | 92.27 | [25 empty] | ОТм(Зтм) Средний разряд машинистов 4
| 91.14.02-001 | Автомобили бортовые, грузоподъемность до 5 т |  |  |  | маш.-ч | 0.1 | 1.55 | 0.0124 |  |  | 639.16 | 1.0871 | 8.62 | [24 empty] | Автомобили бортовые, грузоподъемность до 5 т
| 4-100-040 | ОТм(Зтм) Средний разряд машинистов 4 |  |  |  | чел.-ч | 0.1 | 1.55 | 0.0124 |  |  | 359.48 |  | 4.46 | [25 empty] | ОТм(Зтм) Средний разряд машинистов 4
| 91.17.04-233 | Аппараты сварочные для ручной дуговой сварки, сварочный ток до 350 А |  |  |  | маш.-ч | 1.93 | 1.55 | 0.23932 |  |  | 33.76 | 1.0871 | 8.78 | [24 empty] | Аппараты сварочные для ручной дуговой сварки, сварочный ток до 350 А
| 4 | М |  |  |  | 12: 942.3 | [23 empty] | М
| 01.7.03.04-0001 | Электроэнергия |  |  |  | кВт-ч | 0.2832 |  | 0.022656 |  |  | 7.23 | 1.0871 | 0.18 | [24 empty] | Электроэнергия
| 01.7.11.07-0227 | Электроды сварочные для сварки низколегированных и углеродистых сталей УОНИ 13/45, Э42А, диаметр 4-5 мм |  |  |  | кг | 2.14 |  | 0.1712 | 155.63 | 0.93 | 144.74 | 1.0871 | 26.94 | [24 empty] | Электроды сварочные для сварки низколегированных и углеродистых сталей УОНИ 13/45, Э42А, диаметр 4-5 мм
| 01.7.15.03-0042 | Болты с гайками и шайбами строительные |  |  |  | кг | 1.25 |  | 0.1 | 174.93 | 1.15 | 201.17 | 1.0871 | 21.87 | [24 empty] | Болты с гайками и шайбами строительные
| 01.7.15.07-0014 | Дюбели распорные полипропиленовые |  |  |  | 100 шт | 0.3 |  | 0.024 | 41.71 | 1.34 | 55.89 | 1.0871 | 1.46 | [24 empty] | Дюбели распорные полипропиленовые
| 20.1.02.14-0001 | Серьга КС-095 |  |  |  | шт | 30 |  | 2.4 | 159.13 | 1.4 | 222.78 | 1.0871 | 581.24 | [24 empty] | Серьга КС-095
| 20.2.09.13-0011 | Муфты |  |  |  | шт | 6 |  | 0.48 | 425.18 | 1.4 | 595.25 | 1.0871 | 310.61 | [24 empty] | Муфты
|  | Итого прямые затраты |  |  |  | 12: 1523.52 | [26 empty] | Итого прямые затраты
40.1 | 421/пр_2020_п.75_пп.а | Вспомогательные ненормируемые материальные ресурсы |  |  |  | 4: %; 5: 2; 7: 2; 12: 4.81 | [27 empty] | Вспомогательные ненормируемые материальные ресурсы
|  | ФОТ |  |  |  | 12: 508.23 | [28 empty] | ФОТ
| Пр/812-049.3-1 | НР Электротехнические установки на других объектах |  |  |  | 4: %; 5: 97; 7: 97; 12: 492.98 | [28 empty] | НР Электротехнические установки на других объектах
| Пр/774-049.3 | СП Электротехнические установки на других объектах |  |  |  | 4: %; 5: 51; 7: 51; 12: 259.2 | [28 empty] | СП Электротехнические установки на других объектах
|  | Всего по позиции |  |  |  | 10: 28506.38; 12: 2280.51 | [29 empty] | Всего по позиции
41 | ФСБЦ-20.2.08.01-0003 | DIN-рейка металлическая ТН 35/7,5 длина 1000 мм |  |  |  | 100 шт | 0.08 | 1 | 0.08 | 9732.66 | 1.4 | 13625.72 | 1.0871 | 1185 | [21 empty] | DIN-рейка металлическая ТН 35/7,5 длина 1000 мм
| Расчет ИПЦ | ИПЦ на срок выполнения работ с 06.2026 по 12.2028 г. ПЗ=1,0871; ОЗП=1,0871; ЭМ=1,0871; МАТ=1,0871 | [34 empty] | ИПЦ на срок выполнения работ с 06.2026 по 12.2028 г. ПЗ=1,0871; ОЗП=1,0871; ЭМ=1,0871; МАТ=1,0871
|  | Всего по позиции |  |  |  | 12: 1185 | [29 empty] | Всего по позиции
42 | ГЭСН46-03-014-11 | Сверление вертикальных отверстий в железобетонных конструкциях полов перфоратором глубиной 100 мм диаметром: свыше 90 мм до 100 мм |  |  |  | 4: 100 отверстий; 5: 0.96; 6: 1; 7: 0.96 | [21 empty] | Сверление вертикальных отверстий в железобетонных конструкциях полов перфоратором глубиной 100 мм диаметром: свыше 90 мм до 100 мм
| 421/пр_2020_прил.10_т.3_п.4_гр.3 | Производство работ осуществляется в охранной зоне действующей воздушной линии электропередачи, вблизи объектов, находящихся под напряжением, внутри объектов капитального строительства, внутренняя проводка в которых не обесточена, если это приведет к ограничению действий рабочих в соответствии с требованиями техники безопасности ОЗП=1,2; ЭМ=1,2 к расх.; ЗПМ=1,2; ТЗ=1,2; ТЗМ=1,2 | [34 empty] | Производство работ осуществляется в охранной зоне действующей воздушной линии электропередачи, вблизи объектов, находящихся под напряжением, внутри объектов капитального строительства, внутренняя проводка в которых не обесточена, если это приведет к ограничению действий рабочих в соответствии с требованиями техники безопасности ОЗП=1,2; ЭМ=1,2 к расх.; ЗПМ=1,2; ТЗ=1,2; ТЗМ=1,2
| 421/пр_2020_прил.10_т.3_п.1.2_гр.5 | Производство работ осуществляется в помещениях эксплуатируемого объекта капитального строительства, эксплуатация которого не прекращена, в том числе для объектов производственного и непроизводственного назначения без остановки рабочего процесса, при этом: в зоне производства работ имеется один из следующих факторов: - движение транспорта по внутрицеховым путям; - действующее технологическое или лабораторное оборудование; - мебель и иные загромождающие помещения предметы ОЗП=1,15; ЭМ=1,15 к расх.; ЗПМ=1,15; ТЗ=1,15; ТЗМ=1,15 | [34 empty] | Производство работ осуществляется в помещениях эксплуатируемого объекта капитального строительства, эксплуатация которого не прекращена, в том числе для объектов производственного и непроизводственного назначения без остановки рабочего процесса, при этом: в зоне производства работ имеется один из следующих факторов: - движение транспорта по внутрицеховым путям; - действующее технологическое или лабораторное оборудование; - мебель и иные загромождающие помещения предметы ОЗП=1,15; ЭМ=1,15 к расх.; ЗПМ=1,15; ТЗ=1,15; ТЗМ=1,15
| Расчет ИПЦ | ИПЦ на срок выполнения работ с 06.2026 по 12.2028 г. ПЗ=1,0871; ОЗП=1,0871; ЭМ=1,0871; МАТ=1,0871 | [34 empty] | ИПЦ на срок выполнения работ с 06.2026 по 12.2028 г. ПЗ=1,0871; ОЗП=1,0871; ЭМ=1,0871; МАТ=1,0871
| 1 | ОТ(ЗТ) |  |  |  | 4: чел.-ч; 7: 50.0645; 12: 17374.67 | [23 empty] | ОТ(ЗТ)
| 1-100-30 | Средний разряд работы 3,0 |  |  |  | чел.-ч | 38.63 | 1.35 | 50.0645 |  |  | 319.24 | 1.0871 | 17374.67 | [24 empty] | Средний разряд работы 3,0
| 4 | М |  |  |  | 12: 399.98 | [23 empty] | М
| 01.7.03.04-0001 | Электроэнергия |  |  |  | кВт-ч | 53.01 |  | 50.8896 |  |  | 7.23 | 1.0871 | 399.98 | [24 empty] | Электроэнергия
П,Н | 01.7.17.09 | Сверла, буры |  |  |  | 4: шт; 5: 0; 7: 0 | [33 empty] | Сверла, буры
|  | Итого прямые затраты |  |  |  | 12: 17774.65 | [26 empty] | Итого прямые затраты
|  | ФОТ |  |  |  | 12: 17374.67 | [28 empty] | ФОТ
| Пр/812-040.1-1 | НР Работы по реконструкции зданий и сооружений: усиление и замена существующих конструкций, возведение отдельных конструктивных элементов |  |  |  | 4: %; 5: 103; 7: 103; 12: 17895.91 | [28 empty] | НР Работы по реконструкции зданий и сооружений: усиление и замена существующих конструкций, возведение отдельных конструктивных элементов
| Пр/774-040.1 | СП Работы по реконструкции зданий и сооружений: усиление и замена существующих конструкций, возведение отдельных конструктивных элементов |  |  |  | 4: %; 5: 59; 7: 59; 12: 10251.06 | [28 empty] | СП Работы по реконструкции зданий и сооружений: усиление и замена существующих конструкций, возведение отдельных конструктивных элементов
|  | Всего по позиции |  |  |  | 10: 47835.02; 12: 45921.62 | [29 empty] | Всего по позиции
43 | ГЭСН06-03-004-01 | Установка анкерных болтов: в готовые гнезда с заделкой длиной до 1 м |  |  |  | 4: т; 5: 0.005664; 6: 1; 7: 0.005664 | [21 empty] | Установка анкерных болтов: в готовые гнезда с заделкой длиной до 1 м
| 421/пр_2020_прил.10_т.3_п.1.2_гр.3 | Производство работ осуществляется в помещениях эксплуатируемого объекта капитального строительства, эксплуатация которого не прекращена, в том числе для объектов производственного и непроизводственного назначения без остановки рабочего процесса, при этом: в зоне производства работ имеется один из следующих факторов: - движение транспорта по внутрицеховым путям; - действующее технологическое или лабораторное оборудование; - мебель и иные загромождающие помещения предметы ОЗП=1,35; ЭМ=1,35 к расх.; ЗПМ=1,35; ТЗ=1,35; ТЗМ=1,35 | [34 empty] | Производство работ осуществляется в помещениях эксплуатируемого объекта капитального строительства, эксплуатация которого не прекращена, в том числе для объектов производственного и непроизводственного назначения без остановки рабочего процесса, при этом: в зоне производства работ имеется один из следующих факторов: - движение транспорта по внутрицеховым путям; - действующее технологическое или лабораторное оборудование; - мебель и иные загромождающие помещения предметы ОЗП=1,35; ЭМ=1,35 к расх.; ЗПМ=1,35; ТЗ=1,35; ТЗМ=1,35
| 421/пр_2020_прил.10_т.3_п.4_гр.3 | Производство работ осуществляется в охранной зоне действующей воздушной линии электропередачи, вблизи объектов, находящихся под напряжением, внутри объектов капитального строительства, внутренняя проводка в которых не обесточена, если это приведет к ограничению действий рабочих в соответствии с требованиями техники безопасности ОЗП=1,2; ЭМ=1,2 к расх.; ЗПМ=1,2; ТЗ=1,2; ТЗМ=1,2 | [34 empty] | Производство работ осуществляется в охранной зоне действующей воздушной линии электропередачи, вблизи объектов, находящихся под напряжением, внутри объектов капитального строительства, внутренняя проводка в которых не обесточена, если это приведет к ограничению действий рабочих в соответствии с требованиями техники безопасности ОЗП=1,2; ЭМ=1,2 к расх.; ЗПМ=1,2; ТЗ=1,2; ТЗМ=1,2
| Расчет ИПЦ | ИПЦ на срок выполнения работ с 06.2026 по 12.2028 г. ПЗ=1,0871; ОЗП=1,0871; ЭМ=1,0871; МАТ=1,0871 | [34 empty] | ИПЦ на срок выполнения работ с 06.2026 по 12.2028 г. ПЗ=1,0871; ОЗП=1,0871; ЭМ=1,0871; МАТ=1,0871
| 1 | ОТ(ЗТ) |  |  |  | 4: чел.-ч; 7: 2.5372; 12: 913.81 | [23 empty] | ОТ(ЗТ)
| 1-100-33 | Средний разряд работы 3,3 |  |  |  | чел.-ч | 289 | 1.55 | 2.5372 |  |  | 331.31 | 1.0871 | 913.81 | [24 empty] | Средний разряд работы 3,3
| 2 | ЭМ |  |  |  | 12: 5.84 | [23 empty] | ЭМ
|  | ОТм(ЗТм) |  |  |  | 4: чел.-ч; 7: 0.0051797; 12: 2.13 | [23 empty] | ОТм(ЗТм)
| 91.05.05-015 | Краны на автомобильном ходу, грузоподъемность 16 т |  |  |  | маш.-ч | 0.25 | 1.55 | 0.0021948 |  |  | 1581.06 | 1.0871 | 3.77 | [24 empty] | Краны на автомобильном ходу, грузоподъемность 16 т
| 4-100-060 | ОТм(Зтм) Средний разряд машинистов 6 |  |  |  | чел.-ч | 0.25 | 1.55 | 0.0021948 |  |  | 482.89 |  | 1.06 | [25 empty] | ОТм(Зтм) Средний разряд машинистов 6
| 91.14.02-001 | Автомобили бортовые, грузоподъемность до 5 т |  |  |  | маш.-ч | 0.34 | 1.55 | 0.0029849 |  |  | 639.16 | 1.0871 | 2.07 | [24 empty] | Автомобили бортовые, грузоподъемность до 5 т
| 4-100-040 | ОТм(Зтм) Средний разряд машинистов 4 |  |  |  | чел.-ч | 0.34 | 1.55 | 0.0029849 |  |  | 359.48 |  | 1.07 | [25 empty] | ОТм(Зтм) Средний разряд машинистов 4
| 4 | М |  |  |  | 12: 5.14 | [23 empty] | М
| 07.2.07.02-0001 | Кондуктор инвентарный металлический |  |  |  | шт | 0.01 |  | 5.66e-05 | 61015.76 | 1.37 | 83591.59 | 1.0871 | 5.14 | [24 empty] | Кондуктор инвентарный металлический
Н | 08.4.01.01 | Анкеры стальные фундаментные |  |  |  | 4: т; 5: 1; 7: 0.005664 | [33 empty] | Анкеры стальные фундаментные
|  | Итого прямые затраты |  |  |  | 12: 926.92 | [26 empty] | Итого прямые затраты
|  | ФОТ |  |  |  | 12: 915.94 | [28 empty] | ФОТ
| Пр/812-006.0-1 | НР Бетонные и железобетонные монолитные конструкции и работы в строительстве |  |  |  | 4: %; 5: 102; 6: 0.93; 7: 94.86; 12: 868.86 | [28 empty] | НР Бетонные и железобетонные монолитные конструкции и работы в строительстве
| Пр/774-006.0 | СП Бетонные и железобетонные монолитные конструкции и работы в строительстве |  |  |  | 4: %; 5: 58; 7: 58; 12: 531.25 | [28 empty] | СП Бетонные и железобетонные монолитные конструкции и работы в строительстве
|  | Всего по позиции |  |  |  | 10: 410845.69; 12: 2327.03 | [29 empty] | Всего по позиции
44 | ФСБЦ-01.7.15.02-0040 | Болты анкерные с гайкой, размер 12,0х100 мм |  |  |  | 100 шт | 0.96 | 1 | 0.96 | 940.25 | 1.15 | 1081.29 | 1.0871 | 1128.45 | [21 empty] | Болты анкерные с гайкой, размер 12,0х100 мм
| Расчет ИПЦ | ИПЦ на срок выполнения работ с 06.2026 по 12.2028 г. ПЗ=1,0871; ОЗП=1,0871; ЭМ=1,0871; МАТ=1,0871 | [34 empty] | ИПЦ на срок выполнения работ с 06.2026 по 12.2028 г. ПЗ=1,0871; ОЗП=1,0871; ЭМ=1,0871; МАТ=1,0871
|  | Всего по позиции |  |  |  | 12: 1128.45 | [29 empty] | Всего по позиции
45 | ГЭСН13-03-004-17 | Окраска металлических огрунтованных поверхностей: органосиликатной композицией ОС-12-03 |  |  |  | 4: 100 м2; 5: 0.24; 6: 1; 7: 0.24 | [21 empty] | Окраска металлических огрунтованных поверхностей: органосиликатной композицией ОС-12-03
| 421/пр_2020_прил.10_т.3_п.1.2_гр.3 | Производство работ осуществляется в помещениях эксплуатируемого объекта капитального строительства, эксплуатация которого не прекращена, в том числе для объектов производственного и непроизводственного назначения без остановки рабочего процесса, при этом: в зоне производства работ имеется один из следующих факторов: - движение транспорта по внутрицеховым путям; - действующее технологическое или лабораторное оборудование; - мебель и иные загромождающие помещения предметы ОЗП=1,35; ЭМ=1,35 к расх.; ЗПМ=1,35; ТЗ=1,35; ТЗМ=1,35 | [34 empty] | Производство работ осуществляется в помещениях эксплуатируемого объекта капитального строительства, эксплуатация которого не прекращена, в том числе для объектов производственного и непроизводственного назначения без остановки рабочего процесса, при этом: в зоне производства работ имеется один из следующих факторов: - движение транспорта по внутрицеховым путям; - действующее технологическое или лабораторное оборудование; - мебель и иные загромождающие помещения предметы ОЗП=1,35; ЭМ=1,35 к расх.; ЗПМ=1,35; ТЗ=1,35; ТЗМ=1,35
| 421/пр_2020_прил.10_т.3_п.4_гр.3 | Производство работ осуществляется в охранной зоне действующей воздушной линии электропередачи, вблизи объектов, находящихся под напряжением, внутри объектов капитального строительства, внутренняя проводка в которых не обесточена, если это приведет к ограничению действий рабочих в соответствии с требованиями техники безопасности ОЗП=1,2; ЭМ=1,2 к расх.; ЗПМ=1,2; ТЗ=1,2; ТЗМ=1,2 | [34 empty] | Производство работ осуществляется в охранной зоне действующей воздушной линии электропередачи, вблизи объектов, находящихся под напряжением, внутри объектов капитального строительства, внутренняя проводка в которых не обесточена, если это приведет к ограничению действий рабочих в соответствии с требованиями техники безопасности ОЗП=1,2; ЭМ=1,2 к расх.; ЗПМ=1,2; ТЗ=1,2; ТЗМ=1,2
| ТЧ | 2 раза ПЗ=2 (ОЗП=2; ЭМ=2 к расх.; ЗПМ=2; МАТ=2 к расх.; ТЗ=2; ТЗМ=2) | [34 empty] | 2 раза ПЗ=2 (ОЗП=2; ЭМ=2 к расх.; ЗПМ=2; МАТ=2 к расх.; ТЗ=2; ТЗМ=2)
| Расчет ИПЦ | ИПЦ на срок выполнения работ с 06.2026 по 12.2028 г. ПЗ=1,0871; ОЗП=1,0871; ЭМ=1,0871; МАТ=1,0871 | [34 empty] | ИПЦ на срок выполнения работ с 06.2026 по 12.2028 г. ПЗ=1,0871; ОЗП=1,0871; ЭМ=1,0871; МАТ=1,0871
| 1 | ОТ(ЗТ) |  |  |  | 4: чел.-ч; 7: 1.8898; 12: 697.17 | [23 empty] | ОТ(ЗТ)
| 1-100-35 | Средний разряд работы 3,5 |  |  |  | чел.-ч | 2.54 | 3.1 | 1.8898 |  |  | 339.36 | 1.0871 | 697.17 | [24 empty] | Средний разряд работы 3,5
| 2 | ЭМ |  |  |  | 12: 33.62 | [23 empty] | ЭМ
|  | ОТм(ЗТм) |  |  |  | 4: чел.-ч; 7: 0.02976; 12: 11.09 | [23 empty] | ОТм(ЗТм)
| 91.06.03-060 | Лебедки электрические тяговым усилием до 5,79 кН (0,59 т) |  |  |  | маш.-ч | 0.01 | 3.1 | 0.00744 | 6.62 | 1.39 | 9.2 | 1.0871 | 0.07 | [24 empty] | Лебедки электрические тяговым усилием до 5,79 кН (0,59 т)
| 91.06.05-011 | Погрузчики одноковшовые универсальные фронтальные пневмоколесные, номинальная вместимость основного ковша 2,6 м3, грузоподъемность 5 т |  |  |  | маш.-ч | 0.01 | 3.1 | 0.00744 |  |  | 1588.1 | 1.0871 | 12.84 | [24 empty] | Погрузчики одноковшовые универсальные фронтальные пневмоколесные, номинальная вместимость основного ковша 2,6 м3, грузоподъемность 5 т
| 4-100-050 | ОТм(Зтм) Средний разряд машинистов 5 |  |  |  | чел.-ч | 0.01 | 3.1 | 0.00744 |  |  | 413.14 |  | 3.07 | [25 empty] | ОТм(Зтм) Средний разряд машинистов 5
| 91.14.02-001 | Автомобили бортовые, грузоподъемность до 5 т |  |  |  | маш.-ч | 0.03 | 3.1 | 0.02232 |  |  | 639.16 | 1.0871 | 15.51 | [24 empty] | Автомобили бортовые, грузоподъемность до 5 т
| 4-100-040 | ОТм(Зтм) Средний разряд машинистов 4 |  |  |  | чел.-ч | 0.03 | 3.1 | 0.02232 |  |  | 359.48 |  | 8.02 | [25 empty] | ОТм(Зтм) Средний разряд машинистов 4
| 91.21.01-012 | Агрегаты окрасочные высокого давления для окраски поверхностей конструкций, мощность 1 кВт |  |  |  | маш.-ч | 1.12 | 3.1 | 0.83328 | 4.52 | 1.27 | 5.74 | 1.0871 | 5.2 | [24 empty] | Агрегаты окрасочные высокого давления для окраски поверхностей конструкций, мощность 1 кВт
| 4 | М |  |  |  | 12: 2389.4 | [23 empty] | М
| 14.2.01.01-0003 | Композиция органосиликатная ОС-12-03 |  |  |  | т | 0.018 | 2 | 0.00864 | 130472.1 | 1.85 | 241373.39 | 1.0871 | 2267.11 | [24 empty] | Композиция органосиликатная ОС-12-03
| 14.5.09.10-0001 | Толуол каменноугольный и сланцевый, марки А, Б |  |  |  | т | 0.002 | 2 | 0.00096 | 74165.73 | 1.58 | 117181.85 | 1.0871 | 122.29 | [24 empty] | Толуол каменноугольный и сланцевый, марки А, Б
|  | Итого прямые затраты |  |  |  | 12: 3131.28 | [26 empty] | Итого прямые затраты
|  | ФОТ |  |  |  | 12: 708.26 | [28 empty] | ФОТ
| Пр/812-013.0-1 | НР Защита строительных конструкций и оборудования от коррозии |  |  |  | 4: %; 5: 94; 6: 0.93; 7: 87.42; 12: 619.16 | [28 empty] | НР Защита строительных конструкций и оборудования от коррозии
| Пр/774-013.0 | СП Защита строительных конструкций и оборудования от коррозии |  |  |  | 4: %; 5: 51; 7: 51; 12: 361.21 | [28 empty] | СП Защита строительных конструкций и оборудования от коррозии
|  | Всего по позиции |  |  |  | 10: 17131.88; 12: 4111.65 | [29 empty] | Всего по позиции
46 | ФСБЦ-14.2.01.01-0003 | Композиция органо-силикатная ОС-12-03 |  |  |  | т | -0.00864 | 1 | -0.00864 | 130472.1 | 1.85 | 241373.39 | 1.0871 | -2267.11 | [21 empty] | Композиция органо-силикатная ОС-12-03
| Расчет ИПЦ | ИПЦ на срок выполнения работ с 06.2026 по 12.2028 г. ПЗ=1,0871; ОЗП=1,0871; ЭМ=1,0871; МАТ=1,0871 | [34 empty] | ИПЦ на срок выполнения работ с 06.2026 по 12.2028 г. ПЗ=1,0871; ОЗП=1,0871; ЭМ=1,0871; МАТ=1,0871
|  | Всего по позиции |  |  |  | 12: -2267.11 | [29 empty] | Всего по позиции
47 | ФСБЦ-14.2.01.01-0004 | Композиция органо-силикатная ОС-51-03 |  |  |  | т | 0.012 | 1 | 0.012 | 151722.1 | 1.85 | 280685.89 | 1.0871 | 3661.6 | [21 empty] | Композиция органо-силикатная ОС-51-03
| Расчет ИПЦ | ИПЦ на срок выполнения работ с 06.2026 по 12.2028 г. ПЗ=1,0871; ОЗП=1,0871; ЭМ=1,0871; МАТ=1,0871 | [34 empty] | ИПЦ на срок выполнения работ с 06.2026 по 12.2028 г. ПЗ=1,0871; ОЗП=1,0871; ЭМ=1,0871; МАТ=1,0871
|  | Всего по позиции |  |  |  | 12: 3661.6 | [29 empty] | Всего по позиции
48 | ГЭСНм08-02-147-05 | Кабель до 35 кВ по установленным конструкциям и лоткам с креплением на поворотах и в конце трассы, масса 1 м кабеля: до 9 кг |  |  |  | 4: 100 м; 5: 2.94; 6: 1; 7: 2.94 | [21 empty] | Кабель до 35 кВ по установленным конструкциям и лоткам с креплением на поворотах и в конце трассы, масса 1 м кабеля: до 9 кг
| 421/пр_2020_прил.10_т.3_п.1.2_гр.3 | Производство работ осуществляется в помещениях эксплуатируемого объекта капитального строительства, эксплуатация которого не прекращена, в том числе для объектов производственного и непроизводственного назначения без остановки рабочего процесса, при этом: в зоне производства работ имеется один из следующих факторов: - движение транспорта по внутрицеховым путям; - действующее технологическое или лабораторное оборудование; - мебель и иные загромождающие помещения предметы ОЗП=1,35; ЭМ=1,35 к расх.; ЗПМ=1,35; ТЗ=1,35; ТЗМ=1,35 | [34 empty] | Производство работ осуществляется в помещениях эксплуатируемого объекта капитального строительства, эксплуатация которого не прекращена, в том числе для объектов производственного и непроизводственного назначения без остановки рабочего процесса, при этом: в зоне производства работ имеется один из следующих факторов: - движение транспорта по внутрицеховым путям; - действующее технологическое или лабораторное оборудование; - мебель и иные загромождающие помещения предметы ОЗП=1,35; ЭМ=1,35 к расх.; ЗПМ=1,35; ТЗ=1,35; ТЗМ=1,35
| 421/пр_2020_прил.10_т.3_п.4_гр.3 | Производство работ осуществляется в охранной зоне действующей воздушной линии электропередачи, вблизи объектов, находящихся под напряжением, внутри объектов капитального строительства, внутренняя проводка в которых не обесточена, если это приведет к ограничению действий рабочих в соответствии с требованиями техники безопасности ОЗП=1,2; ЭМ=1,2 к расх.; ЗПМ=1,2; ТЗ=1,2; ТЗМ=1,2 | [34 empty] | Производство работ осуществляется в охранной зоне действующей воздушной линии электропередачи, вблизи объектов, находящихся под напряжением, внутри объектов капитального строительства, внутренняя проводка в которых не обесточена, если это приведет к ограничению действий рабочих в соответствии с требованиями техники безопасности ОЗП=1,2; ЭМ=1,2 к расх.; ЗПМ=1,2; ТЗ=1,2; ТЗМ=1,2
| Расчет ИПЦ | ИПЦ на срок выполнения работ с 06.2026 по 12.2028 г. ПЗ=1,0871; ОЗП=1,0871; ЭМ=1,0871; МАТ=1,0871 | [34 empty] | ИПЦ на срок выполнения работ с 06.2026 по 12.2028 г. ПЗ=1,0871; ОЗП=1,0871; ЭМ=1,0871; МАТ=1,0871
| 1 | ОТ(ЗТ) |  |  |  | 4: чел.-ч; 7: 113.0136; 12: 43175.67 | [23 empty] | ОТ(ЗТ)
| 1-100-38 | Средний разряд работы 3,8 |  |  |  | чел.-ч | 24.8 | 1.55 | 113.0136 |  |  | 351.43 | 1.0871 | 43175.67 | [24 empty] | Средний разряд работы 3,8
| 2 | ЭМ |  |  |  | 12: 2794.24 | [23 empty] | ЭМ
|  | ОТм(ЗТм) |  |  |  | 4: чел.-ч; 7: 1.8228; 12: 767.74 | [23 empty] | ОТм(ЗТм)
| 91.05.05-015 | Краны на автомобильном ходу, грузоподъемность 16 т |  |  |  | маш.-ч | 0.2 | 1.55 | 0.9114 |  |  | 1581.06 | 1.0871 | 1566.49 | [24 empty] | Краны на автомобильном ходу, грузоподъемность 16 т
| 4-100-060 | ОТм(Зтм) Средний разряд машинистов 6 |  |  |  | чел.-ч | 0.2 | 1.55 | 0.9114 |  |  | 482.89 |  | 440.11 | [25 empty] | ОТм(Зтм) Средний разряд машинистов 6
| 91.06.01-003 | Домкраты гидравлические, грузоподъемность 63-100 т |  |  |  | маш.-ч | 5.69 | 1.55 | 25.9293 |  |  | 2.41 | 1.0871 | 67.93 | [24 empty] | Домкраты гидравлические, грузоподъемность 63-100 т
| 91.06.03-062 | Лебедки электрические тяговым усилием до 31,39 кН (3,2 т) |  |  |  | маш.-ч | 5.69 | 1.55 | 25.9293 | 13.44 | 1.39 | 18.68 | 1.0871 | 526.55 | [24 empty] | Лебедки электрические тяговым усилием до 31,39 кН (3,2 т)
| 91.14.02-001 | Автомобили бортовые, грузоподъемность до 5 т |  |  |  | маш.-ч | 0.2 | 1.55 | 0.9114 |  |  | 639.16 | 1.0871 | 633.27 | [24 empty] | Автомобили бортовые, грузоподъемность до 5 т
| 4-100-040 | ОТм(Зтм) Средний разряд машинистов 4 |  |  |  | чел.-ч | 0.2 | 1.55 | 0.9114 |  |  | 359.48 |  | 327.63 | [25 empty] | ОТм(Зтм) Средний разряд машинистов 4
| 4 | М |  |  |  | 12: 1550.42 | [23 empty] | М
| 01.7.06.07-0002 | Ленты монтажные из пластмассы для бандажирования проводов, скрепляются пластмассовыми кнопками, ширина 10 мм |  |  |  | 10 м | 0.245 |  | 0.7203 | 37.71 | 1.53 | 57.7 | 1.0871 | 45.18 | [24 empty] | Ленты монтажные из пластмассы для бандажирования проводов, скрепляются пластмассовыми кнопками, ширина 10 мм
| 01.7.15.14-0165 | Шурупы самонарезающие стальные с полукруглой головкой и прямым шлицем, остроконечные, диаметр 4 мм, длина 40 мм |  |  |  | т | 0.00011 |  | 0.0003234 | 99190.96 | 1.34 | 132915.89 | 1.0871 | 46.73 | [24 empty] | Шурупы самонарезающие стальные с полукруглой головкой и прямым шлицем, остроконечные, диаметр 4 мм, длина 40 мм
| 10.3.02.03-0011 | Припои оловянно-свинцовые бессурьмянистые, марка ПОС30 |  |  |  | кг | 0.25 |  | 0.735 | 931.11 | 1.61 | 1499.09 | 1.0871 | 1197.8 | [24 empty] | Припои оловянно-свинцовые бессурьмянистые, марка ПОС30
| 14.4.03.03-0002 | Лак битумный БТ-123 |  |  |  | т | 0.00072 |  | 0.0021168 | 82698.14 | 1.37 | 113296.45 | 1.0871 | 260.71 | [24 empty] | Лак битумный БТ-123
|  | Итого прямые затраты |  |  |  | 12: 48288.07 | [26 empty] | Итого прямые затраты
48.1 | 421/пр_2020_п.75_пп.а | Вспомогательные ненормируемые материальные ресурсы |  |  |  | 4: %; 5: 2; 7: 2; 12: 512.47 | [27 empty] | Вспомогательные ненормируемые материальные ресурсы
|  | ФОТ |  |  |  | 12: 43943.41 | [28 empty] | ФОТ
| Пр/812-049.3-1 | НР Электротехнические установки на других объектах |  |  |  | 4: %; 5: 97; 7: 97; 12: 42625.11 | [28 empty] | НР Электротехнические установки на других объектах
| Пр/774-049.3 | СП Электротехнические установки на других объектах |  |  |  | 4: %; 5: 51; 7: 51; 12: 22411.14 | [28 empty] | СП Электротехнические установки на других объектах
|  | Всего по позиции |  |  |  | 10: 38720; 12: 113836.79 | [29 empty] | Всего по позиции
49 | ФСБЦ-21.1.06.10-0403 | Кабель силовой с медными жилами ВВГнг(A)-LS 4х150мс(N)-1000 |  |  |  | 1000 м | 0.3 | 1 | 0.3 | 4813880.12 | 1.12 | 5391545.73 | 1.0871 | 1758344.81 | [21 empty] | Кабель силовой с медными жилами ВВГнг(A)-LS 4х150мс(N)-1000
| Расчет ИПЦ | ИПЦ на срок выполнения работ с 06.2026 по 12.2028 г. ПЗ=1,0871; ОЗП=1,0871; ЭМ=1,0871; МАТ=1,0871 | [34 empty] | ИПЦ на срок выполнения работ с 06.2026 по 12.2028 г. ПЗ=1,0871; ОЗП=1,0871; ЭМ=1,0871; МАТ=1,0871
|  | Всего по позиции |  |  |  | 12: 1758344.81 | [29 empty] | Всего по позиции
50 | ГЭСНм08-03-574-07 | Разводка по устройствам и подключение жил кабелей или проводов сечением: до 150 мм2 |  |  |  | 4: 100 шт; 5: 0.34; 6: 1; 7: 0.34 | [21 empty] | Разводка по устройствам и подключение жил кабелей или проводов сечением: до 150 мм2
| 421/пр_2020_прил.10_т.3_п.1.2_гр.3 | Производство работ осуществляется в помещениях эксплуатируемого объекта капитального строительства, эксплуатация которого не прекращена, в том числе для объектов производственного и непроизводственного назначения без остановки рабочего процесса, при этом: в зоне производства работ имеется один из следующих факторов: - движение транспорта по внутрицеховым путям; - действующее технологическое или лабораторное оборудование; - мебель и иные загромождающие помещения предметы ОЗП=1,35; ЭМ=1,35 к расх.; ЗПМ=1,35; ТЗ=1,35; ТЗМ=1,35 | [34 empty] | Производство работ осуществляется в помещениях эксплуатируемого объекта капитального строительства, эксплуатация которого не прекращена, в том числе для объектов производственного и непроизводственного назначения без остановки рабочего процесса, при этом: в зоне производства работ имеется один из следующих факторов: - движение транспорта по внутрицеховым путям; - действующее технологическое или лабораторное оборудование; - мебель и иные загромождающие помещения предметы ОЗП=1,35; ЭМ=1,35 к расх.; ЗПМ=1,35; ТЗ=1,35; ТЗМ=1,35
| 421/пр_2020_прил.10_т.3_п.4_гр.3 | Производство работ осуществляется в охранной зоне действующей воздушной линии электропередачи, вблизи объектов, находящихся под напряжением, внутри объектов капитального строительства, внутренняя проводка в которых не обесточена, если это приведет к ограничению действий рабочих в соответствии с требованиями техники безопасности ОЗП=1,2; ЭМ=1,2 к расх.; ЗПМ=1,2; ТЗ=1,2; ТЗМ=1,2 | [34 empty] | Производство работ осуществляется в охранной зоне действующей воздушной линии электропередачи, вблизи объектов, находящихся под напряжением, внутри объектов капитального строительства, внутренняя проводка в которых не обесточена, если это приведет к ограничению действий рабочих в соответствии с требованиями техники безопасности ОЗП=1,2; ЭМ=1,2 к расх.; ЗПМ=1,2; ТЗ=1,2; ТЗМ=1,2
| Расчет ИПЦ | ИПЦ на срок выполнения работ с 06.2026 по 12.2028 г. ПЗ=1,0871; ОЗП=1,0871; ЭМ=1,0871; МАТ=1,0871 | [34 empty] | ИПЦ на срок выполнения работ с 06.2026 по 12.2028 г. ПЗ=1,0871; ОЗП=1,0871; ЭМ=1,0871; МАТ=1,0871
| 1 | ОТ(ЗТ) |  |  |  | 4: чел.-ч; 7: 35.8255; 12: 14418.15 | [23 empty] | ОТ(ЗТ)
| 1-100-42 | Средний разряд работы 4,2 |  |  |  | чел.-ч | 67.98 | 1.55 | 35.8255 |  |  | 370.21 | 1.0871 | 14418.15 | [24 empty] | Средний разряд работы 4,2
| 2 | ЭМ |  |  |  | 12: 233.28 | [23 empty] | ЭМ
|  | ОТм(ЗТм) |  |  |  | 4: чел.-ч; 7: 0.04216; 12: 17.76 | [23 empty] | ОТм(ЗТм)
| 91.05.05-015 | Краны на автомобильном ходу, грузоподъемность 16 т |  |  |  | маш.-ч | 0.04 | 1.55 | 0.02108 |  |  | 1581.06 | 1.0871 | 36.23 | [24 empty] | Краны на автомобильном ходу, грузоподъемность 16 т
| 4-100-060 | ОТм(Зтм) Средний разряд машинистов 6 |  |  |  | чел.-ч | 0.04 | 1.55 | 0.02108 |  |  | 482.89 |  | 10.18 | [25 empty] | ОТм(Зтм) Средний разряд машинистов 6
| 91.14.02-001 | Автомобили бортовые, грузоподъемность до 5 т |  |  |  | маш.-ч | 0.04 | 1.55 | 0.02108 |  |  | 639.16 | 1.0871 | 14.65 | [24 empty] | Автомобили бортовые, грузоподъемность до 5 т
| 4-100-040 | ОТм(Зтм) Средний разряд машинистов 4 |  |  |  | чел.-ч | 0.04 | 1.55 | 0.02108 |  |  | 359.48 |  | 7.58 | [25 empty] | ОТм(Зтм) Средний разряд машинистов 4
| 91.21.16-012 | Прессы гидравлические с электроприводом |  |  |  | маш.-ч | 20.1 | 1.55 | 10.5927 |  |  | 15.84 | 1.0871 | 182.4 | [24 empty] | Прессы гидравлические с электроприводом
| 4 | М |  |  |  | 12: 1222.74 | [23 empty] | М
| 01.3.01.02-0002 | Вазелин технический |  |  |  | кг | 0.4 |  | 0.136 | 150.04 | 1.61 | 241.56 | 1.0871 | 35.71 | [24 empty] | Вазелин технический
| 01.7.02.09-0002 | Шпагат бумажный, диаметр 2,5 мм |  |  |  | кг | 0.14 |  | 0.0476 | 187.38 | 0.98 | 183.63 | 1.0871 | 9.5 | [24 empty] | Шпагат бумажный, диаметр 2,5 мм
| 01.7.06.05-0041 | Ленты изоляционные хлопчатобумажные прорезиненные для электромонтажных и ремонтных работ, цвет черный, ширина 20 мм, толщина 0,35 мм |  |  |  | м | 100 |  | 34 | 5.87 | 0.98 | 5.75 | 1.0871 | 212.53 | [24 empty] | Ленты изоляционные хлопчатобумажные прорезиненные для электромонтажных и ремонтных работ, цвет черный, ширина 20 мм, толщина 0,35 мм
| 01.7.06.07-0002 | Ленты монтажные из пластмассы для бандажирования проводов, скрепляются пластмассовыми кнопками, ширина 10 мм |  |  |  | 10 м | 2 |  | 0.68 | 37.71 | 1.53 | 57.7 | 1.0871 | 42.65 | [24 empty] | Ленты монтажные из пластмассы для бандажирования проводов, скрепляются пластмассовыми кнопками, ширина 10 мм
| 01.7.15.03-0042 | Болты с гайками и шайбами строительные |  |  |  | кг | 7.94 |  | 2.6996 | 174.93 | 1.15 | 201.17 | 1.0871 | 590.38 | [24 empty] | Болты с гайками и шайбами строительные
| 01.7.20.04-0005 | Нитки швейные армированные |  |  |  | кг | 0.08 |  | 0.0272 | 395.65 | 1.58 | 625.13 | 1.0871 | 18.48 | [24 empty] | Нитки швейные армированные
| 14.4.03.17-0101 | Лак КФ-965 |  |  |  | т | 0.0005 |  | 0.00017 | 308849.7 | 1.29 | 398416.11 | 1.0871 | 73.63 | [24 empty] | Лак КФ-965
| 25.2.01.01-0001 | Бирки-оконцеватели маркировочные А671 |  |  |  | 100 шт | 1.02 |  | 0.3468 | 655.9 | 0.97 | 636.22 | 1.0871 | 239.86 | [24 empty] | Бирки-оконцеватели маркировочные А671
|  | Итого прямые затраты |  |  |  | 12: 15891.93 | [26 empty] | Итого прямые затраты
50.1 | 421/пр_2020_п.75_пп.а | Вспомогательные ненормируемые материальные ресурсы |  |  |  | 4: %; 5: 2; 7: 2; 12: 171.13 | [27 empty] | Вспомогательные ненормируемые материальные ресурсы
|  | ФОТ |  |  |  | 12: 14435.91 | [28 empty] | ФОТ
| Пр/812-049.3-1 | НР Электротехнические установки на других объектах |  |  |  | 4: %; 5: 97; 7: 97; 12: 14002.83 | [28 empty] | НР Электротехнические установки на других объектах
| Пр/774-049.3 | СП Электротехнические установки на других объектах |  |  |  | 4: %; 5: 51; 7: 51; 12: 7362.31 | [28 empty] | СП Электротехнические установки на других объектах
|  | Всего по позиции |  |  |  | 10: 110082.94; 12: 37428.2 | [29 empty] | Всего по позиции
51 | ФСБЦ-20.2.10.04-0011 | Наконечники кабельные медные луженные ТМЛ-150 |  |  |  | 100 шт | 1.5 | 1 | 1.5 | 19356.62 | 1.24 | 24002.21 | 1.0871 | 39139.2 | [21 empty] | Наконечники кабельные медные луженные ТМЛ-150
| Расчет ИПЦ | ИПЦ на срок выполнения работ с 06.2026 по 12.2028 г. ПЗ=1,0871; ОЗП=1,0871; ЭМ=1,0871; МАТ=1,0871 | [34 empty] | ИПЦ на срок выполнения работ с 06.2026 по 12.2028 г. ПЗ=1,0871; ОЗП=1,0871; ЭМ=1,0871; МАТ=1,0871
|  | Всего по позиции |  |  |  | 12: 39139.2 | [29 empty] | Всего по позиции
52 | ГЭСНм08-02-147-03 | Кабель до 35 кВ по установленным конструкциям и лоткам с креплением на поворотах и в конце трассы, масса 1 м кабеля: до 3 кг |  |  |  | 4: 100 м; 5: 7.742; 6: 1; 7: 7.742 | [21 empty] | Кабель до 35 кВ по установленным конструкциям и лоткам с креплением на поворотах и в конце трассы, масса 1 м кабеля: до 3 кг
| 421/пр_2020_прил.10_т.3_п.1.2_гр.3 | Производство работ осуществляется в помещениях эксплуатируемого объекта капитального строительства, эксплуатация которого не прекращена, в том числе для объектов производственного и непроизводственного назначения без остановки рабочего процесса, при этом: в зоне производства работ имеется один из следующих факторов: - движение транспорта по внутрицеховым путям; - действующее технологическое или лабораторное оборудование; - мебель и иные загромождающие помещения предметы ОЗП=1,35; ЭМ=1,35 к расх.; ЗПМ=1,35; ТЗ=1,35; ТЗМ=1,35 | [34 empty] | Производство работ осуществляется в помещениях эксплуатируемого объекта капитального строительства, эксплуатация которого не прекращена, в том числе для объектов производственного и непроизводственного назначения без остановки рабочего процесса, при этом: в зоне производства работ имеется один из следующих факторов: - движение транспорта по внутрицеховым путям; - действующее технологическое или лабораторное оборудование; - мебель и иные загромождающие помещения предметы ОЗП=1,35; ЭМ=1,35 к расх.; ЗПМ=1,35; ТЗ=1,35; ТЗМ=1,35
| 421/пр_2020_прил.10_т.3_п.4_гр.3 | Производство работ осуществляется в охранной зоне действующей воздушной линии электропередачи, вблизи объектов, находящихся под напряжением, внутри объектов капитального строительства, внутренняя проводка в которых не обесточена, если это приведет к ограничению действий рабочих в соответствии с требованиями техники безопасности ОЗП=1,2; ЭМ=1,2 к расх.; ЗПМ=1,2; ТЗ=1,2; ТЗМ=1,2 | [34 empty] | Производство работ осуществляется в охранной зоне действующей воздушной линии электропередачи, вблизи объектов, находящихся под напряжением, внутри объектов капитального строительства, внутренняя проводка в которых не обесточена, если это приведет к ограничению действий рабочих в соответствии с требованиями техники безопасности ОЗП=1,2; ЭМ=1,2 к расх.; ЗПМ=1,2; ТЗ=1,2; ТЗМ=1,2
| Расчет ИПЦ | ИПЦ на срок выполнения работ с 06.2026 по 12.2028 г. ПЗ=1,0871; ОЗП=1,0871; ЭМ=1,0871; МАТ=1,0871 | [34 empty] | ИПЦ на срок выполнения работ с 06.2026 по 12.2028 г. ПЗ=1,0871; ОЗП=1,0871; ЭМ=1,0871; МАТ=1,0871
| 1 | ОТ(ЗТ) |  |  |  | 4: чел.-ч; 7: 179.5215; 12: 68584.31 | [23 empty] | ОТ(ЗТ)
| 1-100-38 | Средний разряд работы 3,8 |  |  |  | чел.-ч | 14.96 | 1.55 | 179.5215 |  |  | 351.43 | 1.0871 | 68584.31 | [24 empty] | Средний разряд работы 3,8
| 2 | ЭМ |  |  |  | 12: 6463.87 | [23 empty] | ЭМ
|  | ОТм(ЗТм) |  |  |  | 4: чел.-ч; 7: 4.8; 12: 2021.71 | [23 empty] | ОТм(ЗТм)
| 91.05.05-015 | Краны на автомобильном ходу, грузоподъемность 16 т |  |  |  | маш.-ч | 0.2 | 1.55 | 2.4 |  |  | 1581.06 | 1.0871 | 4125.08 | [24 empty] | Краны на автомобильном ходу, грузоподъемность 16 т
| 4-100-060 | ОТм(Зтм) Средний разряд машинистов 6 |  |  |  | чел.-ч | 0.2 | 1.55 | 2.4 |  |  | 482.89 |  | 1158.95 | [25 empty] | ОТм(Зтм) Средний разряд машинистов 6
| 91.06.01-003 | Домкраты гидравлические, грузоподъемность 63-100 т |  |  |  | маш.-ч | 3.5 | 1.55 | 42.0003 |  |  | 2.41 | 1.0871 | 110.04 | [24 empty] | Домкраты гидравлические, грузоподъемность 63-100 т
| 91.06.03-061 | Лебедки электрические тяговым усилием до 12,26 кН (1,25 т) |  |  |  | маш.-ч | 3.5 | 1.55 | 42.0003 | 8.84 | 1.39 | 12.29 | 1.0871 | 561.14 | [24 empty] | Лебедки электрические тяговым усилием до 12,26 кН (1,25 т)
| 91.14.02-001 | Автомобили бортовые, грузоподъемность до 5 т |  |  |  | маш.-ч | 0.2 | 1.55 | 2.4 |  |  | 639.16 | 1.0871 | 1667.61 | [24 empty] | Автомобили бортовые, грузоподъемность до 5 т
| 4-100-040 | ОТм(Зтм) Средний разряд машинистов 4 |  |  |  | чел.-ч | 0.2 | 1.55 | 2.4 |  |  | 359.48 |  | 862.76 | [25 empty] | ОТм(Зтм) Средний разряд машинистов 4
| 4 | М |  |  |  | 12: 4082.78 | [23 empty] | М
| 01.7.06.07-0002 | Ленты монтажные из пластмассы для бандажирования проводов, скрепляются пластмассовыми кнопками, ширина 10 мм |  |  |  | 10 м | 0.245 |  | 1.8968 | 37.71 | 1.53 | 57.7 | 1.0871 | 118.98 | [24 empty] | Ленты монтажные из пластмассы для бандажирования проводов, скрепляются пластмассовыми кнопками, ширина 10 мм
| 01.7.15.14-0165 | Шурупы самонарезающие стальные с полукруглой головкой и прямым шлицем, остроконечные, диаметр 4 мм, длина 40 мм |  |  |  | т | 0.00011 |  | 0.0008516 | 99190.96 | 1.34 | 132915.89 | 1.0871 | 123.05 | [24 empty] | Шурупы самонарезающие стальные с полукруглой головкой и прямым шлицем, остроконечные, диаметр 4 мм, длина 40 мм
| 10.3.02.03-0011 | Припои оловянно-свинцовые бессурьмянистые, марка ПОС30 |  |  |  | кг | 0.25 |  | 1.9355 | 931.11 | 1.61 | 1499.09 | 1.0871 | 3154.21 | [24 empty] | Припои оловянно-свинцовые бессурьмянистые, марка ПОС30
| 14.4.03.03-0002 | Лак битумный БТ-123 |  |  |  | т | 0.00072 |  | 0.0055742 | 82698.14 | 1.37 | 113296.45 | 1.0871 | 686.54 | [24 empty] | Лак битумный БТ-123
|  | Итого прямые затраты |  |  |  | 12: 81152.67 | [26 empty] | Итого прямые затраты
52.1 | 421/пр_2020_п.75_пп.а | Вспомогательные ненормируемые материальные ресурсы |  |  |  | 4: %; 5: 2; 7: 2; 12: 814.05 | [27 empty] | Вспомогательные ненормируемые материальные ресурсы
|  | ФОТ |  |  |  | 12: 70606.02 | [28 empty] | ФОТ
| Пр/812-049.3-1 | НР Электротехнические установки на других объектах |  |  |  | 4: %; 5: 97; 7: 97; 12: 68487.84 | [28 empty] | НР Электротехнические установки на других объектах
| Пр/774-049.3 | СП Электротехнические установки на других объектах |  |  |  | 4: %; 5: 51; 7: 51; 12: 36009.07 | [28 empty] | СП Электротехнические установки на других объектах
|  | Всего по позиции |  |  |  | 10: 24084.68; 12: 186463.63 | [29 empty] | Всего по позиции
53 | ФСБЦ-21.1.06.10-0412 | Кабель силовой с медными жилами ВВГнг(A)-LS 5х25мк(N, PE)-1000 |  |  |  | 1000 м | 0.51 | 1 | 0.51 | 1049052.11 | 1.12 | 1174938.36 | 1.0871 | 651410.5 | [21 empty] | Кабель силовой с медными жилами ВВГнг(A)-LS 5х25мк(N, PE)-1000
| Расчет ИПЦ | ИПЦ на срок выполнения работ с 06.2026 по 12.2028 г. ПЗ=1,0871; ОЗП=1,0871; ЭМ=1,0871; МАТ=1,0871 | [34 empty] | ИПЦ на срок выполнения работ с 06.2026 по 12.2028 г. ПЗ=1,0871; ОЗП=1,0871; ЭМ=1,0871; МАТ=1,0871
|  | Всего по позиции |  |  |  | 12: 651410.5 | [29 empty] | Всего по позиции
54 | ФСБЦ-21.1.06.10-0413 | Кабель силовой с медными жилами ВВГнг(A)-LS 5х35мк(N, PE)-1000 |  |  |  | 1000 м | 0.28 | 1 | 0.28 | 1445620.98 | 1.12 | 1619095.5 | 1.0871 | 492833.24 | [21 empty] | Кабель силовой с медными жилами ВВГнг(A)-LS 5х35мк(N, PE)-1000
| Расчет ИПЦ | ИПЦ на срок выполнения работ с 06.2026 по 12.2028 г. ПЗ=1,0871; ОЗП=1,0871; ЭМ=1,0871; МАТ=1,0871 | [34 empty] | ИПЦ на срок выполнения работ с 06.2026 по 12.2028 г. ПЗ=1,0871; ОЗП=1,0871; ЭМ=1,0871; МАТ=1,0871
|  | Всего по позиции |  |  |  | 12: 492833.24 | [29 empty] | Всего по позиции
55 | ГЭСНм08-02-147-02 | Кабель до 35 кВ по установленным конструкциям и лоткам с креплением на поворотах и в конце трассы, масса 1 м кабеля: до 2 кг |  |  |  | 4: 100 м; 5: 24.892; 6: 1; 7: 24.892 | [21 empty] | Кабель до 35 кВ по установленным конструкциям и лоткам с креплением на поворотах и в конце трассы, масса 1 м кабеля: до 2 кг
| 421/пр_2020_прил.10_т.3_п.1.2_гр.3 | Производство работ осуществляется в помещениях эксплуатируемого объекта капитального строительства, эксплуатация которого не прекращена, в том числе для объектов производственного и непроизводственного назначения без остановки рабочего процесса, при этом: в зоне производства работ имеется один из следующих факторов: - движение транспорта по внутрицеховым путям; - действующее технологическое или лабораторное оборудование; - мебель и иные загромождающие помещения предметы ОЗП=1,35; ЭМ=1,35 к расх.; ЗПМ=1,35; ТЗ=1,35; ТЗМ=1,35 | [34 empty] | Производство работ осуществляется в помещениях эксплуатируемого объекта капитального строительства, эксплуатация которого не прекращена, в том числе для объектов производственного и непроизводственного назначения без остановки рабочего процесса, при этом: в зоне производства работ имеется один из следующих факторов: - движение транспорта по внутрицеховым путям; - действующее технологическое или лабораторное оборудование; - мебель и иные загромождающие помещения предметы ОЗП=1,35; ЭМ=1,35 к расх.; ЗПМ=1,35; ТЗ=1,35; ТЗМ=1,35
| 421/пр_2020_прил.10_т.3_п.4_гр.3 | Производство работ осуществляется в охранной зоне действующей воздушной линии электропередачи, вблизи объектов, находящихся под напряжением, внутри объектов капитального строительства, внутренняя проводка в которых не обесточена, если это приведет к ограничению действий рабочих в соответствии с требованиями техники безопасности ОЗП=1,2; ЭМ=1,2 к расх.; ЗПМ=1,2; ТЗ=1,2; ТЗМ=1,2 | [34 empty] | Производство работ осуществляется в охранной зоне действующей воздушной линии электропередачи, вблизи объектов, находящихся под напряжением, внутри объектов капитального строительства, внутренняя проводка в которых не обесточена, если это приведет к ограничению действий рабочих в соответствии с требованиями техники безопасности ОЗП=1,2; ЭМ=1,2 к расх.; ЗПМ=1,2; ТЗ=1,2; ТЗМ=1,2
| Расчет ИПЦ | ИПЦ на срок выполнения работ с 06.2026 по 12.2028 г. ПЗ=1,0871; ОЗП=1,0871; ЭМ=1,0871; МАТ=1,0871 | [34 empty] | ИПЦ на срок выполнения работ с 06.2026 по 12.2028 г. ПЗ=1,0871; ОЗП=1,0871; ЭМ=1,0871; МАТ=1,0871
| 1 | ОТ(ЗТ) |  |  |  | 4: чел.-ч; 7: 475.3376; 12: 181597.78 | [23 empty] | ОТ(ЗТ)
| 1-100-38 | Средний разряд работы 3,8 |  |  |  | чел.-ч | 12.32 | 1.55 | 475.3376 |  |  | 351.43 | 1.0871 | 181597.78 | [24 empty] | Средний разряд работы 3,8
| 2 | ЭМ |  |  |  | 12: 20400.32 | [23 empty] | ЭМ
|  | ОТм(ЗТм) |  |  |  | 4: чел.-ч; 7: 15.433; 12: 6500.16 | [23 empty] | ОТм(ЗТм)
| 91.05.05-015 | Краны на автомобильном ходу, грузоподъемность 16 т |  |  |  | маш.-ч | 0.2 | 1.55 | 7.7165 |  |  | 1581.06 | 1.0871 | 13262.93 | [24 empty] | Краны на автомобильном ходу, грузоподъемность 16 т
| 4-100-060 | ОТм(Зтм) Средний разряд машинистов 6 |  |  |  | чел.-ч | 0.2 | 1.55 | 7.7165 |  |  | 482.89 |  | 3726.23 | [25 empty] | ОТм(Зтм) Средний разряд машинистов 6
| 91.06.01-003 | Домкраты гидравлические, грузоподъемность 63-100 т |  |  |  | маш.-ч | 2.88 | 1.55 | 111.1179 |  |  | 2.41 | 1.0871 | 291.12 | [24 empty] | Домкраты гидравлические, грузоподъемность 63-100 т
| 91.06.03-061 | Лебедки электрические тяговым усилием до 12,26 кН (1,25 т) |  |  |  | маш.-ч | 2.88 | 1.55 | 111.1179 | 8.84 | 1.39 | 12.29 | 1.0871 | 1484.59 | [24 empty] | Лебедки электрические тяговым усилием до 12,26 кН (1,25 т)
| 91.14.02-001 | Автомобили бортовые, грузоподъемность до 5 т |  |  |  | маш.-ч | 0.2 | 1.55 | 7.7165 |  |  | 639.16 | 1.0871 | 5361.68 | [24 empty] | Автомобили бортовые, грузоподъемность до 5 т
| 4-100-040 | ОТм(Зтм) Средний разряд машинистов 4 |  |  |  | чел.-ч | 0.2 | 1.55 | 7.7165 |  |  | 359.48 |  | 2773.93 | [25 empty] | ОТм(Зтм) Средний разряд машинистов 4
| 4 | М |  |  |  | 12: 13126.94 | [23 empty] | М
| 01.7.06.07-0002 | Ленты монтажные из пластмассы для бандажирования проводов, скрепляются пластмассовыми кнопками, ширина 10 мм |  |  |  | 10 м | 0.245 |  | 6.0985 | 37.71 | 1.53 | 57.7 | 1.0871 | 382.54 | [24 empty] | Ленты монтажные из пластмассы для бандажирования проводов, скрепляются пластмассовыми кнопками, ширина 10 мм
| 01.7.15.14-0165 | Шурупы самонарезающие стальные с полукруглой головкой и прямым шлицем, остроконечные, диаметр 4 мм, длина 40 мм |  |  |  | т | 0.00011 |  | 0.0027381 | 99190.96 | 1.34 | 132915.89 | 1.0871 | 395.64 | [24 empty] | Шурупы самонарезающие стальные с полукруглой головкой и прямым шлицем, остроконечные, диаметр 4 мм, длина 40 мм
| 10.3.02.03-0011 | Припои оловянно-свинцовые бессурьмянистые, марка ПОС30 |  |  |  | кг | 0.25 |  | 6.223 | 931.11 | 1.61 | 1499.09 | 1.0871 | 10141.38 | [24 empty] | Припои оловянно-свинцовые бессурьмянистые, марка ПОС30
| 14.4.03.03-0002 | Лак битумный БТ-123 |  |  |  | т | 0.00072 |  | 0.017922 | 82698.14 | 1.37 | 113296.45 | 1.0871 | 2207.38 | [24 empty] | Лак битумный БТ-123
|  | Итого прямые затраты |  |  |  | 12: 221625.2 | [26 empty] | Итого прямые затраты
55.1 | 421/пр_2020_п.75_пп.а | Вспомогательные ненормируемые материальные ресурсы |  |  |  | 4: %; 5: 2; 7: 2; 12: 2155.46 | [27 empty] | Вспомогательные ненормируемые материальные ресурсы
|  | ФОТ |  |  |  | 12: 188097.94 | [28 empty] | ФОТ
| Пр/812-049.3-1 | НР Электротехнические установки на других объектах |  |  |  | 4: %; 5: 97; 7: 97; 12: 182455 | [28 empty] | НР Электротехнические установки на других объектах
| Пр/774-049.3 | СП Электротехнические установки на других объектах |  |  |  | 4: %; 5: 51; 7: 51; 12: 95929.95 | [28 empty] | СП Электротехнические установки на других объектах
|  | Всего по позиции |  |  |  | 10: 20173.78; 12: 502165.61 | [29 empty] | Всего по позиции
56 | ФСБЦ-21.1.06.10-0411 | Кабель силовой с медными жилами ВВГнг(A)-LS 5х16мк(N, PE)-1000 |  |  |  | 1000 м | 0.63 | 1 | 0.63 | 708782.93 | 1.12 | 793836.88 | 1.0871 | 543677.45 | [21 empty] | Кабель силовой с медными жилами ВВГнг(A)-LS 5х16мк(N, PE)-1000
| Расчет ИПЦ | ИПЦ на срок выполнения работ с 06.2026 по 12.2028 г. ПЗ=1,0871; ОЗП=1,0871; ЭМ=1,0871; МАТ=1,0871 | [34 empty] | ИПЦ на срок выполнения работ с 06.2026 по 12.2028 г. ПЗ=1,0871; ОЗП=1,0871; ЭМ=1,0871; МАТ=1,0871
|  | Всего по позиции |  |  |  | 12: 543677.45 | [29 empty] | Всего по позиции
57 | ФСБЦ-21.1.06.10-0410 | Кабель силовой с медными жилами ВВГнг(A)-LS 5х10ок(N, PE)-1000 |  |  |  | 1000 м | 0.795 | 1 | 0.795 | 443925.05 | 1.12 | 497196.06 | 1.0871 | 429698.96 | [21 empty] | Кабель силовой с медными жилами ВВГнг(A)-LS 5х10ок(N, PE)-1000
| Расчет ИПЦ | ИПЦ на срок выполнения работ с 06.2026 по 12.2028 г. ПЗ=1,0871; ОЗП=1,0871; ЭМ=1,0871; МАТ=1,0871 | [34 empty] | ИПЦ на срок выполнения работ с 06.2026 по 12.2028 г. ПЗ=1,0871; ОЗП=1,0871; ЭМ=1,0871; МАТ=1,0871
|  | Всего по позиции |  |  |  | 12: 429698.96 | [29 empty] | Всего по позиции
58 | ФСБЦ-21.1.06.10-0408 | Кабель силовой с медными жилами ВВГнг(A)-LS 5х4ок(N, PE)-1000 |  |  |  | 1000 м | 1.04 | 1 | 1.04 | 196636.06 | 1.12 | 220232.39 | 1.0871 | 248991.22 | [21 empty] | Кабель силовой с медными жилами ВВГнг(A)-LS 5х4ок(N, PE)-1000
| Расчет ИПЦ | ИПЦ на срок выполнения работ с 06.2026 по 12.2028 г. ПЗ=1,0871; ОЗП=1,0871; ЭМ=1,0871; МАТ=1,0871 | [34 empty] | ИПЦ на срок выполнения работ с 06.2026 по 12.2028 г. ПЗ=1,0871; ОЗП=1,0871; ЭМ=1,0871; МАТ=1,0871
|  | Всего по позиции |  |  |  | 12: 248991.22 | [29 empty] | Всего по позиции
59 | ФСБЦ-21.1.05.01-0164 | Кабель силовой гибкий КГН 5х4-660 |  |  |  | 1000 м | 0.075 | 1 | 0.075 | 232342.69 | 1.5 | 348514.04 | 1.0871 | 28415.22 | [21 empty] | Кабель силовой гибкий КГН 5х4-660
| Расчет ИПЦ | ИПЦ на срок выполнения работ с 06.2026 по 12.2028 г. ПЗ=1,0871; ОЗП=1,0871; ЭМ=1,0871; МАТ=1,0871 | [34 empty] | ИПЦ на срок выполнения работ с 06.2026 по 12.2028 г. ПЗ=1,0871; ОЗП=1,0871; ЭМ=1,0871; МАТ=1,0871
|  | Всего по позиции |  |  |  | 12: 28415.22 | [29 empty] | Всего по позиции
60 | ГЭСНм08-02-147-01 | Кабель до 35 кВ по установленным конструкциям и лоткам с креплением на поворотах и в конце трассы, масса 1 м кабеля: до 1 кг |  |  |  | 4: 100 м; 5: 29.645; 6: 1; 7: 29.645 | [21 empty] | Кабель до 35 кВ по установленным конструкциям и лоткам с креплением на поворотах и в конце трассы, масса 1 м кабеля: до 1 кг
| 421/пр_2020_прил.10_т.3_п.1.2_гр.3 | Производство работ осуществляется в помещениях эксплуатируемого объекта капитального строительства, эксплуатация которого не прекращена, в том числе для объектов производственного и непроизводственного назначения без остановки рабочего процесса, при этом: в зоне производства работ имеется один из следующих факторов: - движение транспорта по внутрицеховым путям; - действующее технологическое или лабораторное оборудование; - мебель и иные загромождающие помещения предметы ОЗП=1,35; ЭМ=1,35 к расх.; ЗПМ=1,35; ТЗ=1,35; ТЗМ=1,35 | [34 empty] | Производство работ осуществляется в помещениях эксплуатируемого объекта капитального строительства, эксплуатация которого не прекращена, в том числе для объектов производственного и непроизводственного назначения без остановки рабочего процесса, при этом: в зоне производства работ имеется один из следующих факторов: - движение транспорта по внутрицеховым путям; - действующее технологическое или лабораторное оборудование; - мебель и иные загромождающие помещения предметы ОЗП=1,35; ЭМ=1,35 к расх.; ЗПМ=1,35; ТЗ=1,35; ТЗМ=1,35
| 421/пр_2020_прил.10_т.3_п.4_гр.3 | Производство работ осуществляется в охранной зоне действующей воздушной линии электропередачи, вблизи объектов, находящихся под напряжением, внутри объектов капитального строительства, внутренняя проводка в которых не обесточена, если это приведет к ограничению действий рабочих в соответствии с требованиями техники безопасности ОЗП=1,2; ЭМ=1,2 к расх.; ЗПМ=1,2; ТЗ=1,2; ТЗМ=1,2 | [34 empty] | Производство работ осуществляется в охранной зоне действующей воздушной линии электропередачи, вблизи объектов, находящихся под напряжением, внутри объектов капитального строительства, внутренняя проводка в которых не обесточена, если это приведет к ограничению действий рабочих в соответствии с требованиями техники безопасности ОЗП=1,2; ЭМ=1,2 к расх.; ЗПМ=1,2; ТЗ=1,2; ТЗМ=1,2
| Расчет ИПЦ | ИПЦ на срок выполнения работ с 06.2026 по 12.2028 г. ПЗ=1,0871; ОЗП=1,0871; ЭМ=1,0871; МАТ=1,0871 | [34 empty] | ИПЦ на срок выполнения работ с 06.2026 по 12.2028 г. ПЗ=1,0871; ОЗП=1,0871; ЭМ=1,0871; МАТ=1,0871
| 1 | ОТ(ЗТ) |  |  |  | 4: чел.-ч; 7: 426.4137; 12: 162906.89 | [23 empty] | ОТ(ЗТ)
| 1-100-38 | Средний разряд работы 3,8 |  |  |  | чел.-ч | 9.28 | 1.55 | 426.4137 |  |  | 351.43 | 1.0871 | 162906.89 | [24 empty] | Средний разряд работы 3,8
| 2 | ЭМ |  |  |  | 12: 23796.32 | [23 empty] | ЭМ
|  | ОТм(ЗТм) |  |  |  | 4: чел.-ч; 7: 18.3799; 12: 7741.33 | [23 empty] | ОТм(ЗТм)
| 91.05.05-015 | Краны на автомобильном ходу, грузоподъемность 16 т |  |  |  | маш.-ч | 0.2 | 1.55 | 9.1899 |  |  | 1581.06 | 1.0871 | 15795.41 | [24 empty] | Краны на автомобильном ходу, грузоподъемность 16 т
| 4-100-060 | ОТм(Зтм) Средний разряд машинистов 6 |  |  |  | чел.-ч | 0.2 | 1.55 | 9.1899 |  |  | 482.89 |  | 4437.73 | [25 empty] | ОТм(Зтм) Средний разряд машинистов 6
| 91.06.01-003 | Домкраты гидравлические, грузоподъемность 63-100 т |  |  |  | маш.-ч | 2.2 | 1.55 | 101.0894 |  |  | 2.41 | 1.0871 | 264.85 | [24 empty] | Домкраты гидравлические, грузоподъемность 63-100 т
| 91.06.03-061 | Лебедки электрические тяговым усилием до 12,26 кН (1,25 т) |  |  |  | маш.-ч | 2.2 | 1.55 | 101.0894 | 8.84 | 1.39 | 12.29 | 1.0871 | 1350.6 | [24 empty] | Лебедки электрические тяговым усилием до 12,26 кН (1,25 т)
| 91.14.02-001 | Автомобили бортовые, грузоподъемность до 5 т |  |  |  | маш.-ч | 0.2 | 1.55 | 9.1899 |  |  | 639.16 | 1.0871 | 6385.46 | [24 empty] | Автомобили бортовые, грузоподъемность до 5 т
| 4-100-040 | ОТм(Зтм) Средний разряд машинистов 4 |  |  |  | чел.-ч | 0.2 | 1.55 | 9.1899 |  |  | 359.48 |  | 3303.6 | [25 empty] | ОТм(Зтм) Средний разряд машинистов 4
| 4 | М |  |  |  | 12: 16116.58 | [23 empty] | М
| 01.7.06.07-0002 | Ленты монтажные из пластмассы для бандажирования проводов, скрепляются пластмассовыми кнопками, ширина 10 мм |  |  |  | 10 м | 0.245 |  | 7.263 | 37.71 | 1.53 | 57.7 | 1.0871 | 455.58 | [24 empty] | Ленты монтажные из пластмассы для бандажирования проводов, скрепляются пластмассовыми кнопками, ширина 10 мм
| 01.7.15.14-0165 | Шурупы самонарезающие стальные с полукруглой головкой и прямым шлицем, остроконечные, диаметр 4 мм, длина 40 мм |  |  |  | т | 0.00011 |  | 0.003261 | 99190.96 | 1.34 | 132915.89 | 1.0871 | 471.19 | [24 empty] | Шурупы самонарезающие стальные с полукруглой головкой и прямым шлицем, остроконечные, диаметр 4 мм, длина 40 мм
| 10.3.02.03-0011 | Припои оловянно-свинцовые бессурьмянистые, марка ПОС30 |  |  |  | кг | 0.26 |  | 7.7077 | 931.11 | 1.61 | 1499.09 | 1.0871 | 12560.94 | [24 empty] | Припои оловянно-свинцовые бессурьмянистые, марка ПОС30
| 14.4.03.03-0002 | Лак битумный БТ-123 |  |  |  | т | 0.00072 |  | 0.021344 | 82698.14 | 1.37 | 113296.45 | 1.0871 | 2628.87 | [24 empty] | Лак битумный БТ-123
|  | Итого прямые затраты |  |  |  | 12: 210561.12 | [26 empty] | Итого прямые затраты
60.1 | 421/пр_2020_п.75_пп.а | Вспомогательные ненормируемые материальные ресурсы |  |  |  | 4: %; 5: 2; 7: 2; 12: 1933.61 | [27 empty] | Вспомогательные ненормируемые материальные ресурсы
|  | ФОТ |  |  |  | 12: 170648.22 | [28 empty] | ФОТ
| Пр/812-049.3-1 | НР Электротехнические установки на других объектах |  |  |  | 4: %; 5: 97; 7: 97; 12: 165528.77 | [28 empty] | НР Электротехнические установки на других объектах
| Пр/774-049.3 | СП Электротехнические установки на других объектах |  |  |  | 4: %; 5: 51; 7: 51; 12: 87030.59 | [28 empty] | СП Электротехнические установки на других объектах
|  | Всего по позиции |  |  |  | 10: 15687.44; 12: 465054.09 | [29 empty] | Всего по позиции
61 | ФСБЦ-21.1.06.10-0529 | Кабель силовой с медными жилами ВВГнг(A) 3х2,5ок(N, PE)-1000 (Кабель силовой с медными жилами ВВГнг(A)-LS 3х2,5ок(N, PE)-1000) |  |  |  | 1000 м | 1.12 | 1 | 1.12 | 81243.09 | 1.12 | 90992.26 | 1.0871 | 110787.81 | [21 empty] | Кабель силовой с медными жилами ВВГнг(A) 3х2,5ок(N, PE)-1000 (Кабель силовой с медными жилами ВВГнг(A)-LS 3х2,5ок(N, PE)-1000)
| Расчет ИПЦ | ИПЦ на срок выполнения работ с 06.2026 по 12.2028 г. ПЗ=1,0871; ОЗП=1,0871; ЭМ=1,0871; МАТ=1,0871 | [34 empty] | ИПЦ на срок выполнения работ с 06.2026 по 12.2028 г. ПЗ=1,0871; ОЗП=1,0871; ЭМ=1,0871; МАТ=1,0871
|  | Всего по позиции |  |  |  | 12: 110787.81 | [29 empty] | Всего по позиции
62 | ФСБЦ-21.1.06.10-0378 | Кабель силовой с медными жилами ВВГнг(A)-LS 3х4ок-1000 |  |  |  | 1000 м | 0.145 | 1 | 0.145 | 125526.57 | 1.12 | 140589.76 | 1.0871 | 22161.09 | [21 empty] | Кабель силовой с медными жилами ВВГнг(A)-LS 3х4ок-1000
| Расчет ИПЦ | ИПЦ на срок выполнения работ с 06.2026 по 12.2028 г. ПЗ=1,0871; ОЗП=1,0871; ЭМ=1,0871; МАТ=1,0871 | [34 empty] | ИПЦ на срок выполнения работ с 06.2026 по 12.2028 г. ПЗ=1,0871; ОЗП=1,0871; ЭМ=1,0871; МАТ=1,0871
|  | Всего по позиции |  |  |  | 12: 22161.09 | [29 empty] | Всего по позиции
63 | ФСБЦ-21.1.06.10-0379 | Кабель силовой с медными жилами ВВГнг(A)-LS 3х6ок-1000 |  |  |  | 1000 м | 0.11 | 1 | 0.11 | 177092.73 | 1.12 | 198343.86 | 1.0871 | 23718.16 | [21 empty] | Кабель силовой с медными жилами ВВГнг(A)-LS 3х6ок-1000
| Расчет ИПЦ | ИПЦ на срок выполнения работ с 06.2026 по 12.2028 г. ПЗ=1,0871; ОЗП=1,0871; ЭМ=1,0871; МАТ=1,0871 | [34 empty] | ИПЦ на срок выполнения работ с 06.2026 по 12.2028 г. ПЗ=1,0871; ОЗП=1,0871; ЭМ=1,0871; МАТ=1,0871
|  | Всего по позиции |  |  |  | 12: 23718.16 | [29 empty] | Всего по позиции
64 | ФСБЦ-21.1.06.10-0381 | Кабель силовой с медными жилами ВВГнг(A)-LS 3х10ок(N, PE)-1000 |  |  |  | 1000 м | 0.07 | 1 | 0.07 | 276418.6 | 1.12 | 309588.83 | 1.0871 | 23558.78 | [21 empty] | Кабель силовой с медными жилами ВВГнг(A)-LS 3х10ок(N, PE)-1000
| Расчет ИПЦ | ИПЦ на срок выполнения работ с 06.2026 по 12.2028 г. ПЗ=1,0871; ОЗП=1,0871; ЭМ=1,0871; МАТ=1,0871 | [34 empty] | ИПЦ на срок выполнения работ с 06.2026 по 12.2028 г. ПЗ=1,0871; ОЗП=1,0871; ЭМ=1,0871; МАТ=1,0871
|  | Всего по позиции |  |  |  | 12: 23558.78 | [29 empty] | Всего по позиции
65 | ФСБЦ-21.1.06.10-0382 | Кабель силовой с медными жилами ВВГнг(A)-LS 3х16мк-1000 |  |  |  | 1000 м | 0.04 | 1 | 0.04 | 434332.61 | 1.12 | 486452.52 | 1.0871 | 21152.9 | [21 empty] | Кабель силовой с медными жилами ВВГнг(A)-LS 3х16мк-1000
| Расчет ИПЦ | ИПЦ на срок выполнения работ с 06.2026 по 12.2028 г. ПЗ=1,0871; ОЗП=1,0871; ЭМ=1,0871; МАТ=1,0871 | [34 empty] | ИПЦ на срок выполнения работ с 06.2026 по 12.2028 г. ПЗ=1,0871; ОЗП=1,0871; ЭМ=1,0871; МАТ=1,0871
|  | Всего по позиции |  |  |  | 12: 21152.9 | [29 empty] | Всего по позиции
66 | ФСБЦ-21.1.05.01-0140 | Кабель силовой гибкий КГН 3х4-660 |  |  |  | 1000 м | 0.01 | 1 | 0.01 | 141709.43 | 1.5 | 212564.15 | 1.0871 | 2310.78 | [21 empty] | Кабель силовой гибкий КГН 3х4-660
| Расчет ИПЦ | ИПЦ на срок выполнения работ с 06.2026 по 12.2028 г. ПЗ=1,0871; ОЗП=1,0871; ЭМ=1,0871; МАТ=1,0871 | [34 empty] | ИПЦ на срок выполнения работ с 06.2026 по 12.2028 г. ПЗ=1,0871; ОЗП=1,0871; ЭМ=1,0871; МАТ=1,0871
|  | Всего по позиции |  |  |  | 12: 2310.78 | [29 empty] | Всего по позиции
67 | ФСБЦ-21.1.06.10-0172 | Кабель силовой с медными жилами ВВГнг(A)-FRLS 3х10ок-1000 |  |  |  | 1000 м | 1.53 | 1 | 1.53 | 322614.23 | 1.12 | 361327.94 | 1.0871 | 600983.39 | [21 empty] | Кабель силовой с медными жилами ВВГнг(A)-FRLS 3х10ок-1000
| Расчет ИПЦ | ИПЦ на срок выполнения работ с 06.2026 по 12.2028 г. ПЗ=1,0871; ОЗП=1,0871; ЭМ=1,0871; МАТ=1,0871 | [34 empty] | ИПЦ на срок выполнения работ с 06.2026 по 12.2028 г. ПЗ=1,0871; ОЗП=1,0871; ЭМ=1,0871; МАТ=1,0871
|  | Всего по позиции |  |  |  | 12: 600983.39 | [29 empty] | Всего по позиции
68 | ГЭСНм08-03-574-01 | Разводка по устройствам и подключение жил кабелей или проводов сечением: до 10 мм2 |  |  |  | 4: 100 шт; 5: 0.38; 6: 1; 7: 0.38 | [21 empty] | Разводка по устройствам и подключение жил кабелей или проводов сечением: до 10 мм2
| 421/пр_2020_прил.10_т.3_п.1.2_гр.3 | Производство работ осуществляется в помещениях эксплуатируемого объекта капитального строительства, эксплуатация которого не прекращена, в том числе для объектов производственного и непроизводственного назначения без остановки рабочего процесса, при этом: в зоне производства работ имеется один из следующих факторов: - движение транспорта по внутрицеховым путям; - действующее технологическое или лабораторное оборудование; - мебель и иные загромождающие помещения предметы ОЗП=1,35; ЭМ=1,35 к расх.; ЗПМ=1,35; ТЗ=1,35; ТЗМ=1,35 | [34 empty] | Производство работ осуществляется в помещениях эксплуатируемого объекта капитального строительства, эксплуатация которого не прекращена, в том числе для объектов производственного и непроизводственного назначения без остановки рабочего процесса, при этом: в зоне производства работ имеется один из следующих факторов: - движение транспорта по внутрицеховым путям; - действующее технологическое или лабораторное оборудование; - мебель и иные загромождающие помещения предметы ОЗП=1,35; ЭМ=1,35 к расх.; ЗПМ=1,35; ТЗ=1,35; ТЗМ=1,35
| 421/пр_2020_прил.10_т.3_п.4_гр.3 | Производство работ осуществляется в охранной зоне действующей воздушной линии электропередачи, вблизи объектов, находящихся под напряжением, внутри объектов капитального строительства, внутренняя проводка в которых не обесточена, если это приведет к ограничению действий рабочих в соответствии с требованиями техники безопасности ОЗП=1,2; ЭМ=1,2 к расх.; ЗПМ=1,2; ТЗ=1,2; ТЗМ=1,2 | [34 empty] | Производство работ осуществляется в охранной зоне действующей воздушной линии электропередачи, вблизи объектов, находящихся под напряжением, внутри объектов капитального строительства, внутренняя проводка в которых не обесточена, если это приведет к ограничению действий рабочих в соответствии с требованиями техники безопасности ОЗП=1,2; ЭМ=1,2 к расх.; ЗПМ=1,2; ТЗ=1,2; ТЗМ=1,2
| Расчет ИПЦ | ИПЦ на срок выполнения работ с 06.2026 по 12.2028 г. ПЗ=1,0871; ОЗП=1,0871; ЭМ=1,0871; МАТ=1,0871 | [34 empty] | ИПЦ на срок выполнения работ с 06.2026 по 12.2028 г. ПЗ=1,0871; ОЗП=1,0871; ЭМ=1,0871; МАТ=1,0871
| 1 | ОТ(ЗТ) |  |  |  | 4: чел.-ч; 7: 9.1; 12: 3662.36 | [23 empty] | ОТ(ЗТ)
| 1-100-42 | Средний разряд работы 4,2 |  |  |  | чел.-ч | 15.45 | 1.55 | 9.1 |  |  | 370.21 | 1.0871 | 3662.36 | [24 empty] | Средний разряд работы 4,2
| 2 | ЭМ |  |  |  | 12: 14.21 | [23 empty] | ЭМ
|  | ОТм(ЗТм) |  |  |  | 4: чел.-ч; 7: 0.01178; 12: 4.96 | [23 empty] | ОТм(ЗТм)
| 91.05.05-015 | Краны на автомобильном ходу, грузоподъемность 16 т |  |  |  | маш.-ч | 0.01 | 1.55 | 0.00589 |  |  | 1581.06 | 1.0871 | 10.12 | [24 empty] | Краны на автомобильном ходу, грузоподъемность 16 т
| 4-100-060 | ОТм(Зтм) Средний разряд машинистов 6 |  |  |  | чел.-ч | 0.01 | 1.55 | 0.00589 |  |  | 482.89 |  | 2.84 | [25 empty] | ОТм(Зтм) Средний разряд машинистов 6
| 91.14.02-001 | Автомобили бортовые, грузоподъемность до 5 т |  |  |  | маш.-ч | 0.01 | 1.55 | 0.00589 |  |  | 639.16 | 1.0871 | 4.09 | [24 empty] | Автомобили бортовые, грузоподъемность до 5 т
| 4-100-040 | ОТм(Зтм) Средний разряд машинистов 4 |  |  |  | чел.-ч | 0.01 | 1.55 | 0.00589 |  |  | 359.48 |  | 2.12 | [25 empty] | ОТм(Зтм) Средний разряд машинистов 4
| 4 | М |  |  |  | 12: 411.6 | [23 empty] | М
| 01.3.01.02-0002 | Вазелин технический |  |  |  | кг | 0.1 |  | 0.038 | 150.04 | 1.61 | 241.56 | 1.0871 | 9.98 | [24 empty] | Вазелин технический
| 01.7.02.09-0002 | Шпагат бумажный, диаметр 2,5 мм |  |  |  | кг | 0.02 |  | 0.0076 | 187.38 | 0.98 | 183.63 | 1.0871 | 1.52 | [24 empty] | Шпагат бумажный, диаметр 2,5 мм
| 01.7.06.05-0041 | Ленты изоляционные хлопчатобумажные прорезиненные для электромонтажных и ремонтных работ, цвет черный, ширина 20 мм, толщина 0,35 мм |  |  |  | м | 16.67 |  | 6.3346 | 5.87 | 0.98 | 5.75 | 1.0871 | 39.6 | [24 empty] | Ленты изоляционные хлопчатобумажные прорезиненные для электромонтажных и ремонтных работ, цвет черный, ширина 20 мм, толщина 0,35 мм
| 01.7.06.07-0002 | Ленты монтажные из пластмассы для бандажирования проводов, скрепляются пластмассовыми кнопками, ширина 10 мм |  |  |  | 10 м | 1 |  | 0.38 | 37.71 | 1.53 | 57.7 | 1.0871 | 23.84 | [24 empty] | Ленты монтажные из пластмассы для бандажирования проводов, скрепляются пластмассовыми кнопками, ширина 10 мм
| 01.7.20.04-0005 | Нитки швейные армированные |  |  |  | кг | 0.01 |  | 0.0038 | 395.65 | 1.58 | 625.13 | 1.0871 | 2.58 | [24 empty] | Нитки швейные армированные
| 10.3.02.03-0011 | Припои оловянно-свинцовые бессурьмянистые, марка ПОС30 |  |  |  | кг | 0.08 |  | 0.0304 | 931.11 | 1.61 | 1499.09 | 1.0871 | 49.54 | [24 empty] | Припои оловянно-свинцовые бессурьмянистые, марка ПОС30
| 14.4.03.17-0101 | Лак КФ-965 |  |  |  | т | 0.0001 |  | 3.8e-05 | 308849.7 | 1.29 | 398416.11 | 1.0871 | 16.46 | [24 empty] | Лак КФ-965
| 25.2.01.01-0001 | Бирки-оконцеватели маркировочные А671 |  |  |  | 100 шт | 1.02 |  | 0.3876 | 655.9 | 0.97 | 636.22 | 1.0871 | 268.08 | [24 empty] | Бирки-оконцеватели маркировочные А671
|  | Итого прямые затраты |  |  |  | 12: 4093.13 | [26 empty] | Итого прямые затраты
68.1 | 421/пр_2020_п.75_пп.а | Вспомогательные ненормируемые материальные ресурсы |  |  |  | 4: %; 5: 2; 7: 2; 12: 43.47 | [27 empty] | Вспомогательные ненормируемые материальные ресурсы
|  | ФОТ |  |  |  | 12: 3667.32 | [28 empty] | ФОТ
| Пр/812-049.3-1 | НР Электротехнические установки на других объектах |  |  |  | 4: %; 5: 97; 7: 97; 12: 3557.3 | [28 empty] | НР Электротехнические установки на других объектах
| Пр/774-049.3 | СП Электротехнические установки на других объектах |  |  |  | 4: %; 5: 51; 7: 51; 12: 1870.33 | [28 empty] | СП Электротехнические установки на других объектах
|  | Всего по позиции |  |  |  | 10: 25169.03; 12: 9564.23 | [29 empty] | Всего по позиции
69 | ГЭСНм08-03-574-02 | Разводка по устройствам и подключение жил кабелей или проводов сечением: до 16 мм2 |  |  |  | 4: 100 шт; 5: 0.08; 6: 1; 7: 0.08 | [21 empty] | Разводка по устройствам и подключение жил кабелей или проводов сечением: до 16 мм2
| 421/пр_2020_прил.10_т.3_п.1.2_гр.3 | Производство работ осуществляется в помещениях эксплуатируемого объекта капитального строительства, эксплуатация которого не прекращена, в том числе для объектов производственного и непроизводственного назначения без остановки рабочего процесса, при этом: в зоне производства работ имеется один из следующих факторов: - движение транспорта по внутрицеховым путям; - действующее технологическое или лабораторное оборудование; - мебель и иные загромождающие помещения предметы ОЗП=1,35; ЭМ=1,35 к расх.; ЗПМ=1,35; ТЗ=1,35; ТЗМ=1,35 | [34 empty] | Производство работ осуществляется в помещениях эксплуатируемого объекта капитального строительства, эксплуатация которого не прекращена, в том числе для объектов производственного и непроизводственного назначения без остановки рабочего процесса, при этом: в зоне производства работ имеется один из следующих факторов: - движение транспорта по внутрицеховым путям; - действующее технологическое или лабораторное оборудование; - мебель и иные загромождающие помещения предметы ОЗП=1,35; ЭМ=1,35 к расх.; ЗПМ=1,35; ТЗ=1,35; ТЗМ=1,35
| 421/пр_2020_прил.10_т.3_п.4_гр.3 | Производство работ осуществляется в охранной зоне действующей воздушной линии электропередачи, вблизи объектов, находящихся под напряжением, внутри объектов капитального строительства, внутренняя проводка в которых не обесточена, если это приведет к ограничению действий рабочих в соответствии с требованиями техники безопасности ОЗП=1,2; ЭМ=1,2 к расх.; ЗПМ=1,2; ТЗ=1,2; ТЗМ=1,2 | [34 empty] | Производство работ осуществляется в охранной зоне действующей воздушной линии электропередачи, вблизи объектов, находящихся под напряжением, внутри объектов капитального строительства, внутренняя проводка в которых не обесточена, если это приведет к ограничению действий рабочих в соответствии с требованиями техники безопасности ОЗП=1,2; ЭМ=1,2 к расх.; ЗПМ=1,2; ТЗ=1,2; ТЗМ=1,2
| Расчет ИПЦ | ИПЦ на срок выполнения работ с 06.2026 по 12.2028 г. ПЗ=1,0871; ОЗП=1,0871; ЭМ=1,0871; МАТ=1,0871 | [34 empty] | ИПЦ на срок выполнения работ с 06.2026 по 12.2028 г. ПЗ=1,0871; ОЗП=1,0871; ЭМ=1,0871; МАТ=1,0871
| 1 | ОТ(ЗТ) |  |  |  | 4: чел.-ч; 7: 3.7039; 12: 1490.65 | [23 empty] | ОТ(ЗТ)
| 1-100-42 | Средний разряд работы 4,2 |  |  |  | чел.-ч | 29.87 | 1.55 | 3.7039 |  |  | 370.21 | 1.0871 | 1490.65 | [24 empty] | Средний разряд работы 4,2
| 2 | ЭМ |  |  |  | 12: 25.5 | [23 empty] | ЭМ
|  | ОТм(ЗТм) |  |  |  | 4: чел.-ч; 7: 0.00248; 12: 1.05 | [23 empty] | ОТм(ЗТм)
| 91.05.05-015 | Краны на автомобильном ходу, грузоподъемность 16 т |  |  |  | маш.-ч | 0.01 | 1.55 | 0.00124 |  |  | 1581.06 | 1.0871 | 2.13 | [24 empty] | Краны на автомобильном ходу, грузоподъемность 16 т
| 4-100-060 | ОТм(Зтм) Средний разряд машинистов 6 |  |  |  | чел.-ч | 0.01 | 1.55 | 0.00124 |  |  | 482.89 |  | 0.6 | [25 empty] | ОТм(Зтм) Средний разряд машинистов 6
| 91.14.02-001 | Автомобили бортовые, грузоподъемность до 5 т |  |  |  | маш.-ч | 0.01 | 1.55 | 0.00124 |  |  | 639.16 | 1.0871 | 0.86 | [24 empty] | Автомобили бортовые, грузоподъемность до 5 т
| 4-100-040 | ОТм(Зтм) Средний разряд машинистов 4 |  |  |  | чел.-ч | 0.01 | 1.55 | 0.00124 |  |  | 359.48 |  | 0.45 | [25 empty] | ОТм(Зтм) Средний разряд машинистов 4
| 91.21.16-012 | Прессы гидравлические с электроприводом |  |  |  | маш.-ч | 10.54 | 1.55 | 1.307 |  |  | 15.84 | 1.0871 | 22.51 | [24 empty] | Прессы гидравлические с электроприводом
| 4 | М |  |  |  | 12: 110.74 | [23 empty] | М
| 01.3.01.02-0002 | Вазелин технический |  |  |  | кг | 0.1 |  | 0.008 | 150.04 | 1.61 | 241.56 | 1.0871 | 2.1 | [24 empty] | Вазелин технический
| 01.7.02.09-0002 | Шпагат бумажный, диаметр 2,5 мм |  |  |  | кг | 0.05 |  | 0.004 | 187.38 | 0.98 | 183.63 | 1.0871 | 0.8 | [24 empty] | Шпагат бумажный, диаметр 2,5 мм
| 01.7.06.05-0041 | Ленты изоляционные хлопчатобумажные прорезиненные для электромонтажных и ремонтных работ, цвет черный, ширина 20 мм, толщина 0,35 мм |  |  |  | м | 33.33 |  | 2.6664 | 5.87 | 0.98 | 5.75 | 1.0871 | 16.67 | [24 empty] | Ленты изоляционные хлопчатобумажные прорезиненные для электромонтажных и ремонтных работ, цвет черный, ширина 20 мм, толщина 0,35 мм
| 01.7.06.07-0002 | Ленты монтажные из пластмассы для бандажирования проводов, скрепляются пластмассовыми кнопками, ширина 10 мм |  |  |  | 10 м | 1 |  | 0.08 | 37.71 | 1.53 | 57.7 | 1.0871 | 5.02 | [24 empty] | Ленты монтажные из пластмассы для бандажирования проводов, скрепляются пластмассовыми кнопками, ширина 10 мм
| 01.7.15.03-0042 | Болты с гайками и шайбами строительные |  |  |  | кг | 1.24 |  | 0.0992 | 174.93 | 1.15 | 201.17 | 1.0871 | 21.69 | [24 empty] | Болты с гайками и шайбами строительные
| 01.7.20.04-0005 | Нитки швейные армированные |  |  |  | кг | 0.02 |  | 0.0016 | 395.65 | 1.58 | 625.13 | 1.0871 | 1.09 | [24 empty] | Нитки швейные армированные
| 14.4.03.17-0101 | Лак КФ-965 |  |  |  | т | 0.0002 |  | 1.6e-05 | 308849.7 | 1.29 | 398416.11 | 1.0871 | 6.93 | [24 empty] | Лак КФ-965
| 25.2.01.01-0001 | Бирки-оконцеватели маркировочные А671 |  |  |  | 100 шт | 1.02 |  | 0.0816 | 655.9 | 0.97 | 636.22 | 1.0871 | 56.44 | [24 empty] | Бирки-оконцеватели маркировочные А671
|  | Итого прямые затраты |  |  |  | 12: 1627.94 | [26 empty] | Итого прямые затраты
69.1 | 421/пр_2020_п.75_пп.а | Вспомогательные ненормируемые материальные ресурсы |  |  |  | 4: %; 5: 2; 7: 2; 12: 17.69 | [27 empty] | Вспомогательные ненормируемые материальные ресурсы
|  | ФОТ |  |  |  | 12: 1491.7 | [28 empty] | ФОТ
| Пр/812-049.3-1 | НР Электротехнические установки на других объектах |  |  |  | 4: %; 5: 97; 7: 97; 12: 1446.95 | [28 empty] | НР Электротехнические установки на других объектах
| Пр/774-049.3 | СП Электротехнические установки на других объектах |  |  |  | 4: %; 5: 51; 7: 51; 12: 760.77 | [28 empty] | СП Электротехнические установки на других объектах
|  | Всего по позиции |  |  |  | 10: 48166.88; 12: 3853.35 | [29 empty] | Всего по позиции
70 | ГЭСНм08-03-574-03 | Разводка по устройствам и подключение жил кабелей или проводов сечением: до 35 мм2 |  |  |  | 4: 100 шт; 5: 0.74; 6: 1; 7: 0.74 | [21 empty] | Разводка по устройствам и подключение жил кабелей или проводов сечением: до 35 мм2
| 421/пр_2020_прил.10_т.3_п.1.2_гр.3 | Производство работ осуществляется в помещениях эксплуатируемого объекта капитального строительства, эксплуатация которого не прекращена, в том числе для объектов производственного и непроизводственного назначения без остановки рабочего процесса, при этом: в зоне производства работ имеется один из следующих факторов: - движение транспорта по внутрицеховым путям; - действующее технологическое или лабораторное оборудование; - мебель и иные загромождающие помещения предметы ОЗП=1,35; ЭМ=1,35 к расх.; ЗПМ=1,35; ТЗ=1,35; ТЗМ=1,35 | [34 empty] | Производство работ осуществляется в помещениях эксплуатируемого объекта капитального строительства, эксплуатация которого не прекращена, в том числе для объектов производственного и непроизводственного назначения без остановки рабочего процесса, при этом: в зоне производства работ имеется один из следующих факторов: - движение транспорта по внутрицеховым путям; - действующее технологическое или лабораторное оборудование; - мебель и иные загромождающие помещения предметы ОЗП=1,35; ЭМ=1,35 к расх.; ЗПМ=1,35; ТЗ=1,35; ТЗМ=1,35
| 421/пр_2020_прил.10_т.3_п.4_гр.3 | Производство работ осуществляется в охранной зоне действующей воздушной линии электропередачи, вблизи объектов, находящихся под напряжением, внутри объектов капитального строительства, внутренняя проводка в которых не обесточена, если это приведет к ограничению действий рабочих в соответствии с требованиями техники безопасности ОЗП=1,2; ЭМ=1,2 к расх.; ЗПМ=1,2; ТЗ=1,2; ТЗМ=1,2 | [34 empty] | Производство работ осуществляется в охранной зоне действующей воздушной линии электропередачи, вблизи объектов, находящихся под напряжением, внутри объектов капитального строительства, внутренняя проводка в которых не обесточена, если это приведет к ограничению действий рабочих в соответствии с требованиями техники безопасности ОЗП=1,2; ЭМ=1,2 к расх.; ЗПМ=1,2; ТЗ=1,2; ТЗМ=1,2
| Расчет ИПЦ | ИПЦ на срок выполнения работ с 06.2026 по 12.2028 г. ПЗ=1,0871; ОЗП=1,0871; ЭМ=1,0871; МАТ=1,0871 | [34 empty] | ИПЦ на срок выполнения работ с 06.2026 по 12.2028 г. ПЗ=1,0871; ОЗП=1,0871; ЭМ=1,0871; МАТ=1,0871
| 1 | ОТ(ЗТ) |  |  |  | 4: чел.-ч; 7: 38.413; 12: 15459.53 | [23 empty] | ОТ(ЗТ)
| 1-100-42 | Средний разряд работы 4,2 |  |  |  | чел.-ч | 33.49 | 1.55 | 38.413 |  |  | 370.21 | 1.0871 | 15459.53 | [24 empty] | Средний разряд работы 4,2
| 2 | ЭМ |  |  |  | 12: 299.49 | [23 empty] | ЭМ
|  | ОТм(ЗТм) |  |  |  | 4: чел.-ч; 7: 0.04588; 12: 19.33 | [23 empty] | ОТм(ЗТм)
| 91.05.05-015 | Краны на автомобильном ходу, грузоподъемность 16 т |  |  |  | маш.-ч | 0.02 | 1.55 | 0.02294 |  |  | 1581.06 | 1.0871 | 39.43 | [24 empty] | Краны на автомобильном ходу, грузоподъемность 16 т
| 4-100-060 | ОТм(Зтм) Средний разряд машинистов 6 |  |  |  | чел.-ч | 0.02 | 1.55 | 0.02294 |  |  | 482.89 |  | 11.08 | [25 empty] | ОТм(Зтм) Средний разряд машинистов 6
| 91.14.02-001 | Автомобили бортовые, грузоподъемность до 5 т |  |  |  | маш.-ч | 0.02 | 1.55 | 0.02294 |  |  | 639.16 | 1.0871 | 15.94 | [24 empty] | Автомобили бортовые, грузоподъемность до 5 т
| 4-100-040 | ОТм(Зтм) Средний разряд машинистов 4 |  |  |  | чел.-ч | 0.02 | 1.55 | 0.02294 |  |  | 359.48 |  | 8.25 | [25 empty] | ОТм(Зтм) Средний разряд машинистов 4
| 91.21.16-012 | Прессы гидравлические с электроприводом |  |  |  | маш.-ч | 12.36 | 1.55 | 14.1769 |  |  | 15.84 | 1.0871 | 244.12 | [24 empty] | Прессы гидравлические с электроприводом
| 4 | М |  |  |  | 12: 1868.76 | [23 empty] | М
| 01.3.01.02-0002 | Вазелин технический |  |  |  | кг | 0.15 |  | 0.111 | 150.04 | 1.61 | 241.56 | 1.0871 | 29.15 | [24 empty] | Вазелин технический
| 01.7.02.09-0002 | Шпагат бумажный, диаметр 2,5 мм |  |  |  | кг | 0.06 |  | 0.0444 | 187.38 | 0.98 | 183.63 | 1.0871 | 8.86 | [24 empty] | Шпагат бумажный, диаметр 2,5 мм
| 01.7.06.05-0041 | Ленты изоляционные хлопчатобумажные прорезиненные для электромонтажных и ремонтных работ, цвет черный, ширина 20 мм, толщина 0,35 мм |  |  |  | м | 50 |  | 37 | 5.87 | 0.98 | 5.75 | 1.0871 | 231.28 | [24 empty] | Ленты изоляционные хлопчатобумажные прорезиненные для электромонтажных и ремонтных работ, цвет черный, ширина 20 мм, толщина 0,35 мм
| 01.7.06.07-0002 | Ленты монтажные из пластмассы для бандажирования проводов, скрепляются пластмассовыми кнопками, ширина 10 мм |  |  |  | 10 м | 1.5 |  | 1.11 | 37.71 | 1.53 | 57.7 | 1.0871 | 69.63 | [24 empty] | Ленты монтажные из пластмассы для бандажирования проводов, скрепляются пластмассовыми кнопками, ширина 10 мм
| 01.7.15.03-0042 | Болты с гайками и шайбами строительные |  |  |  | кг | 5.54 |  | 4.0996 | 174.93 | 1.15 | 201.17 | 1.0871 | 896.55 | [24 empty] | Болты с гайками и шайбами строительные
| 01.7.20.04-0005 | Нитки швейные армированные |  |  |  | кг | 0.03 |  | 0.0222 | 395.65 | 1.58 | 625.13 | 1.0871 | 15.09 | [24 empty] | Нитки швейные армированные
| 14.4.03.17-0101 | Лак КФ-965 |  |  |  | т | 0.0003 |  | 0.000222 | 308849.7 | 1.29 | 398416.11 | 1.0871 | 96.15 | [24 empty] | Лак КФ-965
| 25.2.01.01-0001 | Бирки-оконцеватели маркировочные А671 |  |  |  | 100 шт | 1.02 |  | 0.7548 | 655.9 | 0.97 | 636.22 | 1.0871 | 522.05 | [24 empty] | Бирки-оконцеватели маркировочные А671
|  | Итого прямые затраты |  |  |  | 12: 17647.11 | [26 empty] | Итого прямые затраты
70.1 | 421/пр_2020_п.75_пп.а | Вспомогательные ненормируемые материальные ресурсы |  |  |  | 4: %; 5: 2; 7: 2; 12: 183.5 | [27 empty] | Вспомогательные ненормируемые материальные ресурсы
|  | ФОТ |  |  |  | 12: 15478.86 | [28 empty] | ФОТ
| Пр/812-049.3-1 | НР Электротехнические установки на других объектах |  |  |  | 4: %; 5: 97; 7: 97; 12: 15014.49 | [28 empty] | НР Электротехнические установки на других объектах
| Пр/774-049.3 | СП Электротехнические установки на других объектах |  |  |  | 4: %; 5: 51; 7: 51; 12: 7894.22 | [28 empty] | СП Электротехнические установки на других объектах
|  | Всего по позиции |  |  |  | 10: 55053.14; 12: 40739.32 | [29 empty] | Всего по позиции
71 | ГЭСНм08-03-574-04 | Разводка по устройствам и подключение жил кабелей или проводов сечением: до 70 мм2 |  |  |  | 4: 100 шт; 5: 0.16; 6: 1; 7: 0.16 | [21 empty] | Разводка по устройствам и подключение жил кабелей или проводов сечением: до 70 мм2
| 421/пр_2020_прил.10_т.3_п.1.2_гр.3 | Производство работ осуществляется в помещениях эксплуатируемого объекта капитального строительства, эксплуатация которого не прекращена, в том числе для объектов производственного и непроизводственного назначения без остановки рабочего процесса, при этом: в зоне производства работ имеется один из следующих факторов: - движение транспорта по внутрицеховым путям; - действующее технологическое или лабораторное оборудование; - мебель и иные загромождающие помещения предметы ОЗП=1,35; ЭМ=1,35 к расх.; ЗПМ=1,35; ТЗ=1,35; ТЗМ=1,35 | [34 empty] | Производство работ осуществляется в помещениях эксплуатируемого объекта капитального строительства, эксплуатация которого не прекращена, в том числе для объектов производственного и непроизводственного назначения без остановки рабочего процесса, при этом: в зоне производства работ имеется один из следующих факторов: - движение транспорта по внутрицеховым путям; - действующее технологическое или лабораторное оборудование; - мебель и иные загромождающие помещения предметы ОЗП=1,35; ЭМ=1,35 к расх.; ЗПМ=1,35; ТЗ=1,35; ТЗМ=1,35
| 421/пр_2020_прил.10_т.3_п.4_гр.3 | Производство работ осуществляется в охранной зоне действующей воздушной линии электропередачи, вблизи объектов, находящихся под напряжением, внутри объектов капитального строительства, внутренняя проводка в которых не обесточена, если это приведет к ограничению действий рабочих в соответствии с требованиями техники безопасности ОЗП=1,2; ЭМ=1,2 к расх.; ЗПМ=1,2; ТЗ=1,2; ТЗМ=1,2 | [34 empty] | Производство работ осуществляется в охранной зоне действующей воздушной линии электропередачи, вблизи объектов, находящихся под напряжением, внутри объектов капитального строительства, внутренняя проводка в которых не обесточена, если это приведет к ограничению действий рабочих в соответствии с требованиями техники безопасности ОЗП=1,2; ЭМ=1,2 к расх.; ЗПМ=1,2; ТЗ=1,2; ТЗМ=1,2
| Расчет ИПЦ | ИПЦ на срок выполнения работ с 06.2026 по 12.2028 г. ПЗ=1,0871; ОЗП=1,0871; ЭМ=1,0871; МАТ=1,0871 | [34 empty] | ИПЦ на срок выполнения работ с 06.2026 по 12.2028 г. ПЗ=1,0871; ОЗП=1,0871; ЭМ=1,0871; МАТ=1,0871
| 1 | ОТ(ЗТ) |  |  |  | 4: чел.-ч; 7: 9.9622; 12: 4009.32 | [23 empty] | ОТ(ЗТ)
| 1-100-42 | Средний разряд работы 4,2 |  |  |  | чел.-ч | 40.17 | 1.55 | 9.9622 |  |  | 370.21 | 1.0871 | 4009.32 | [24 empty] | Средний разряд работы 4,2
| 2 | ЭМ |  |  |  | 12: 88.64 | [23 empty] | ЭМ
|  | ОТм(ЗТм) |  |  |  | 4: чел.-ч; 7: 0.01488; 12: 6.26 | [23 empty] | ОТм(ЗТм)
| 91.05.05-015 | Краны на автомобильном ходу, грузоподъемность 16 т |  |  |  | маш.-ч | 0.03 | 1.55 | 0.00744 |  |  | 1581.06 | 1.0871 | 12.79 | [24 empty] | Краны на автомобильном ходу, грузоподъемность 16 т
| 4-100-060 | ОТм(Зтм) Средний разряд машинистов 6 |  |  |  | чел.-ч | 0.03 | 1.55 | 0.00744 |  |  | 482.89 |  | 3.59 | [25 empty] | ОТм(Зтм) Средний разряд машинистов 6
| 91.14.02-001 | Автомобили бортовые, грузоподъемность до 5 т |  |  |  | маш.-ч | 0.03 | 1.55 | 0.00744 |  |  | 639.16 | 1.0871 | 5.17 | [24 empty] | Автомобили бортовые, грузоподъемность до 5 т
| 4-100-040 | ОТм(Зтм) Средний разряд машинистов 4 |  |  |  | чел.-ч | 0.03 | 1.55 | 0.00744 |  |  | 359.48 |  | 2.67 | [25 empty] | ОТм(Зтм) Средний разряд машинистов 4
| 91.21.16-012 | Прессы гидравлические с электроприводом |  |  |  | маш.-ч | 16.55 | 1.55 | 4.1044 |  |  | 15.84 | 1.0871 | 70.68 | [24 empty] | Прессы гидравлические с электроприводом
| 4 | М |  |  |  | 12: 434.28 | [23 empty] | М
| 01.3.01.02-0002 | Вазелин технический |  |  |  | кг | 0.2 |  | 0.032 | 150.04 | 1.61 | 241.56 | 1.0871 | 8.4 | [24 empty] | Вазелин технический
| 01.7.02.09-0002 | Шпагат бумажный, диаметр 2,5 мм |  |  |  | кг | 0.09 |  | 0.0144 | 187.38 | 0.98 | 183.63 | 1.0871 | 2.87 | [24 empty] | Шпагат бумажный, диаметр 2,5 мм
| 01.7.06.05-0041 | Ленты изоляционные хлопчатобумажные прорезиненные для электромонтажных и ремонтных работ, цвет черный, ширина 20 мм, толщина 0,35 мм |  |  |  | м | 75 |  | 12 | 5.87 | 0.98 | 5.75 | 1.0871 | 75.01 | [24 empty] | Ленты изоляционные хлопчатобумажные прорезиненные для электромонтажных и ремонтных работ, цвет черный, ширина 20 мм, толщина 0,35 мм
| 01.7.06.07-0002 | Ленты монтажные из пластмассы для бандажирования проводов, скрепляются пластмассовыми кнопками, ширина 10 мм |  |  |  | 10 м | 1.5 |  | 0.24 | 37.71 | 1.53 | 57.7 | 1.0871 | 15.05 | [24 empty] | Ленты монтажные из пластмассы для бандажирования проводов, скрепляются пластмассовыми кнопками, ширина 10 мм
| 01.7.15.03-0042 | Болты с гайками и шайбами строительные |  |  |  | кг | 5.54 |  | 0.8864 | 174.93 | 1.15 | 201.17 | 1.0871 | 193.85 | [24 empty] | Болты с гайками и шайбами строительные
| 01.7.20.04-0005 | Нитки швейные армированные |  |  |  | кг | 0.05 |  | 0.008 | 395.65 | 1.58 | 625.13 | 1.0871 | 5.44 | [24 empty] | Нитки швейные армированные
| 14.4.03.17-0101 | Лак КФ-965 |  |  |  | т | 0.0003 |  | 4.8e-05 | 308849.7 | 1.29 | 398416.11 | 1.0871 | 20.79 | [24 empty] | Лак КФ-965
| 25.2.01.01-0001 | Бирки-оконцеватели маркировочные А671 |  |  |  | 100 шт | 1.02 |  | 0.1632 | 655.9 | 0.97 | 636.22 | 1.0871 | 112.87 | [24 empty] | Бирки-оконцеватели маркировочные А671
|  | Итого прямые затраты |  |  |  | 12: 4538.5 | [26 empty] | Итого прямые затраты
71.1 | 421/пр_2020_п.75_пп.а | Вспомогательные ненормируемые материальные ресурсы |  |  |  | 4: %; 5: 2; 7: 2; 12: 47.59 | [27 empty] | Вспомогательные ненормируемые материальные ресурсы
|  | ФОТ |  |  |  | 12: 4015.58 | [28 empty] | ФОТ
| Пр/812-049.3-1 | НР Электротехнические установки на других объектах |  |  |  | 4: %; 5: 97; 7: 97; 12: 3895.11 | [28 empty] | НР Электротехнические установки на других объектах
| Пр/774-049.3 | СП Электротехнические установки на других объектах |  |  |  | 4: %; 5: 51; 7: 51; 12: 2047.95 | [28 empty] | СП Электротехнические установки на других объектах
|  | Всего по позиции |  |  |  | 10: 65807.19; 12: 10529.15 | [29 empty] | Всего по позиции
72 | ГЭСНм08-03-574-05 | Разводка по устройствам и подключение жил кабелей или проводов сечением: до 95 мм2 |  |  |  | 4: 100 шт; 5: 0.34; 6: 1; 7: 0.34 | [21 empty] | Разводка по устройствам и подключение жил кабелей или проводов сечением: до 95 мм2
| 421/пр_2020_прил.10_т.3_п.1.2_гр.3 | Производство работ осуществляется в помещениях эксплуатируемого объекта капитального строительства, эксплуатация которого не прекращена, в том числе для объектов производственного и непроизводственного назначения без остановки рабочего процесса, при этом: в зоне производства работ имеется один из следующих факторов: - движение транспорта по внутрицеховым путям; - действующее технологическое или лабораторное оборудование; - мебель и иные загромождающие помещения предметы ОЗП=1,35; ЭМ=1,35 к расх.; ЗПМ=1,35; ТЗ=1,35; ТЗМ=1,35 | [34 empty] | Производство работ осуществляется в помещениях эксплуатируемого объекта капитального строительства, эксплуатация которого не прекращена, в том числе для объектов производственного и непроизводственного назначения без остановки рабочего процесса, при этом: в зоне производства работ имеется один из следующих факторов: - движение транспорта по внутрицеховым путям; - действующее технологическое или лабораторное оборудование; - мебель и иные загромождающие помещения предметы ОЗП=1,35; ЭМ=1,35 к расх.; ЗПМ=1,35; ТЗ=1,35; ТЗМ=1,35
| 421/пр_2020_прил.10_т.3_п.4_гр.3 | Производство работ осуществляется в охранной зоне действующей воздушной линии электропередачи, вблизи объектов, находящихся под напряжением, внутри объектов капитального строительства, внутренняя проводка в которых не обесточена, если это приведет к ограничению действий рабочих в соответствии с требованиями техники безопасности ОЗП=1,2; ЭМ=1,2 к расх.; ЗПМ=1,2; ТЗ=1,2; ТЗМ=1,2 | [34 empty] | Производство работ осуществляется в охранной зоне действующей воздушной линии электропередачи, вблизи объектов, находящихся под напряжением, внутри объектов капитального строительства, внутренняя проводка в которых не обесточена, если это приведет к ограничению действий рабочих в соответствии с требованиями техники безопасности ОЗП=1,2; ЭМ=1,2 к расх.; ЗПМ=1,2; ТЗ=1,2; ТЗМ=1,2
| Расчет ИПЦ | ИПЦ на срок выполнения работ с 06.2026 по 12.2028 г. ПЗ=1,0871; ОЗП=1,0871; ЭМ=1,0871; МАТ=1,0871 | [34 empty] | ИПЦ на срок выполнения работ с 06.2026 по 12.2028 г. ПЗ=1,0871; ОЗП=1,0871; ЭМ=1,0871; МАТ=1,0871
| 1 | ОТ(ЗТ) |  |  |  | 4: чел.-ч; 7: 27.6833; 12: 11141.29 | [23 empty] | ОТ(ЗТ)
| 1-100-42 | Средний разряд работы 4,2 |  |  |  | чел.-ч | 52.53 | 1.55 | 27.6833 |  |  | 370.21 | 1.0871 | 11141.29 | [24 empty] | Средний разряд работы 4,2
| 2 | ЭМ |  |  |  | 12: 196.97 | [23 empty] | ЭМ
|  | ОТм(ЗТм) |  |  |  | 4: чел.-ч; 7: 0.03162; 12: 13.31 | [23 empty] | ОТм(ЗТм)
| 91.05.05-015 | Краны на автомобильном ходу, грузоподъемность 16 т |  |  |  | маш.-ч | 0.03 | 1.55 | 0.01581 |  |  | 1581.06 | 1.0871 | 27.17 | [24 empty] | Краны на автомобильном ходу, грузоподъемность 16 т
| 4-100-060 | ОТм(Зтм) Средний разряд машинистов 6 |  |  |  | чел.-ч | 0.03 | 1.55 | 0.01581 |  |  | 482.89 |  | 7.63 | [25 empty] | ОТм(Зтм) Средний разряд машинистов 6
| 91.14.02-001 | Автомобили бортовые, грузоподъемность до 5 т |  |  |  | маш.-ч | 0.03 | 1.55 | 0.01581 |  |  | 639.16 | 1.0871 | 10.99 | [24 empty] | Автомобили бортовые, грузоподъемность до 5 т
| 4-100-040 | ОТм(Зтм) Средний разряд машинистов 4 |  |  |  | чел.-ч | 0.03 | 1.55 | 0.01581 |  |  | 359.48 |  | 5.68 | [25 empty] | ОТм(Зтм) Средний разряд машинистов 4
| 91.21.16-012 | Прессы гидравлические с электроприводом |  |  |  | маш.-ч | 17.5 | 1.55 | 9.2225 |  |  | 15.84 | 1.0871 | 158.81 | [24 empty] | Прессы гидравлические с электроприводом
| 4 | М |  |  |  | 12: 1145.67 | [23 empty] | М
| 01.3.01.02-0002 | Вазелин технический |  |  |  | кг | 0.3 |  | 0.102 | 150.04 | 1.61 | 241.56 | 1.0871 | 26.79 | [24 empty] | Вазелин технический
| 01.7.02.09-0002 | Шпагат бумажный, диаметр 2,5 мм |  |  |  | кг | 0.1 |  | 0.034 | 187.38 | 0.98 | 183.63 | 1.0871 | 6.79 | [24 empty] | Шпагат бумажный, диаметр 2,5 мм
| 01.7.06.05-0041 | Ленты изоляционные хлопчатобумажные прорезиненные для электромонтажных и ремонтных работ, цвет черный, ширина 20 мм, толщина 0,35 мм |  |  |  | м | 83.33 |  | 28.3322 | 5.87 | 0.98 | 5.75 | 1.0871 | 177.1 | [24 empty] | Ленты изоляционные хлопчатобумажные прорезиненные для электромонтажных и ремонтных работ, цвет черный, ширина 20 мм, толщина 0,35 мм
| 01.7.06.07-0002 | Ленты монтажные из пластмассы для бандажирования проводов, скрепляются пластмассовыми кнопками, ширина 10 мм |  |  |  | 10 м | 1.5 |  | 0.51 | 37.71 | 1.53 | 57.7 | 1.0871 | 31.99 | [24 empty] | Ленты монтажные из пластмассы для бандажирования проводов, скрепляются пластмассовыми кнопками, ширина 10 мм
| 01.7.15.03-0042 | Болты с гайками и шайбами строительные |  |  |  | кг | 7.94 |  | 2.6996 | 174.93 | 1.15 | 201.17 | 1.0871 | 590.38 | [24 empty] | Болты с гайками и шайбами строительные
| 01.7.20.04-0005 | Нитки швейные армированные |  |  |  | кг | 0.06 |  | 0.0204 | 395.65 | 1.58 | 625.13 | 1.0871 | 13.86 | [24 empty] | Нитки швейные армированные
| 14.4.03.17-0101 | Лак КФ-965 |  |  |  | т | 0.0004 |  | 0.000136 | 308849.7 | 1.29 | 398416.11 | 1.0871 | 58.9 | [24 empty] | Лак КФ-965
| 25.2.01.01-0001 | Бирки-оконцеватели маркировочные А671 |  |  |  | 100 шт | 1.02 |  | 0.3468 | 655.9 | 0.97 | 636.22 | 1.0871 | 239.86 | [24 empty] | Бирки-оконцеватели маркировочные А671
|  | Итого прямые затраты |  |  |  | 12: 12497.24 | [26 empty] | Итого прямые затраты
72.1 | 421/пр_2020_п.75_пп.а | Вспомогательные ненормируемые материальные ресурсы |  |  |  | 4: %; 5: 2; 7: 2; 12: 132.24 | [27 empty] | Вспомогательные ненормируемые материальные ресурсы
|  | ФОТ |  |  |  | 12: 11154.6 | [28 empty] | ФОТ
| Пр/812-049.3-1 | НР Электротехнические установки на других объектах |  |  |  | 4: %; 5: 97; 7: 97; 12: 10819.96 | [28 empty] | НР Электротехнические установки на других объектах
| Пр/774-049.3 | СП Электротехнические установки на других объектах |  |  |  | 4: %; 5: 51; 7: 51; 12: 5688.85 | [28 empty] | СП Электротехнические установки на других объектах
|  | Всего по позиции |  |  |  | 10: 85700.85; 12: 29138.29 | [29 empty] | Всего по позиции
73 | ГЭСНм08-02-407-19 | Труба стальная по установленным конструкциям, по фермам, колоннам и другим стальным конструкциям, диаметр: до 100 мм |  |  |  | 4: 100 м; 5: 0.0582; 6: 1; 7: 0.0582 | [21 empty] | Труба стальная по установленным конструкциям, по фермам, колоннам и другим стальным конструкциям, диаметр: до 100 мм
| 421/пр_2020_прил.10_т.3_п.1.2_гр.3 | Производство работ осуществляется в помещениях эксплуатируемого объекта капитального строительства, эксплуатация которого не прекращена, в том числе для объектов производственного и непроизводственного назначения без остановки рабочего процесса, при этом: в зоне производства работ имеется один из следующих факторов: - движение транспорта по внутрицеховым путям; - действующее технологическое или лабораторное оборудование; - мебель и иные загромождающие помещения предметы ОЗП=1,35; ЭМ=1,35 к расх.; ЗПМ=1,35; ТЗ=1,35; ТЗМ=1,35 | [34 empty] | Производство работ осуществляется в помещениях эксплуатируемого объекта капитального строительства, эксплуатация которого не прекращена, в том числе для объектов производственного и непроизводственного назначения без остановки рабочего процесса, при этом: в зоне производства работ имеется один из следующих факторов: - движение транспорта по внутрицеховым путям; - действующее технологическое или лабораторное оборудование; - мебель и иные загромождающие помещения предметы ОЗП=1,35; ЭМ=1,35 к расх.; ЗПМ=1,35; ТЗ=1,35; ТЗМ=1,35
| 421/пр_2020_прил.10_т.3_п.4_гр.3 | Производство работ осуществляется в охранной зоне действующей воздушной линии электропередачи, вблизи объектов, находящихся под напряжением, внутри объектов капитального строительства, внутренняя проводка в которых не обесточена, если это приведет к ограничению действий рабочих в соответствии с требованиями техники безопасности ОЗП=1,2; ЭМ=1,2 к расх.; ЗПМ=1,2; ТЗ=1,2; ТЗМ=1,2 | [34 empty] | Производство работ осуществляется в охранной зоне действующей воздушной линии электропередачи, вблизи объектов, находящихся под напряжением, внутри объектов капитального строительства, внутренняя проводка в которых не обесточена, если это приведет к ограничению действий рабочих в соответствии с требованиями техники безопасности ОЗП=1,2; ЭМ=1,2 к расх.; ЗПМ=1,2; ТЗ=1,2; ТЗМ=1,2
| Расчет ИПЦ | ИПЦ на срок выполнения работ с 06.2026 по 12.2028 г. ПЗ=1,0871; ОЗП=1,0871; ЭМ=1,0871; МАТ=1,0871 | [34 empty] | ИПЦ на срок выполнения работ с 06.2026 по 12.2028 г. ПЗ=1,0871; ОЗП=1,0871; ЭМ=1,0871; МАТ=1,0871
| 1 | ОТ(ЗТ) |  |  |  | 4: чел.-ч; 7: 5.0445; 12: 1927.22 | [23 empty] | ОТ(ЗТ)
| 1-100-38 | Средний разряд работы 3,8 |  |  |  | чел.-ч | 55.92 | 1.55 | 5.0445 |  |  | 351.43 | 1.0871 | 1927.22 | [24 empty] | Средний разряд работы 3,8
| 2 | ЭМ |  |  |  | 12: 362.15 | [23 empty] | ЭМ
|  | ОТм(ЗТм) |  |  |  | 4: чел.-ч; 7: 0.27243; 12: 114.75 | [23 empty] | ОТм(ЗТм)
| 91.05.05-015 | Краны на автомобильном ходу, грузоподъемность 16 т |  |  |  | маш.-ч | 1.51 | 1.55 | 0.13622 |  |  | 1581.06 | 1.0871 | 234.13 | [24 empty] | Краны на автомобильном ходу, грузоподъемность 16 т
| 4-100-060 | ОТм(Зтм) Средний разряд машинистов 6 |  |  |  | чел.-ч | 1.51 | 1.55 | 0.13622 |  |  | 482.89 |  | 65.78 | [25 empty] | ОТм(Зтм) Средний разряд машинистов 6
| 91.14.02-001 | Автомобили бортовые, грузоподъемность до 5 т |  |  |  | маш.-ч | 1.51 | 1.55 | 0.13622 |  |  | 639.16 | 1.0871 | 94.65 | [24 empty] | Автомобили бортовые, грузоподъемность до 5 т
| 4-100-040 | ОТм(Зтм) Средний разряд машинистов 4 |  |  |  | чел.-ч | 1.51 | 1.55 | 0.13622 |  |  | 359.48 |  | 48.97 | [25 empty] | ОТм(Зтм) Средний разряд машинистов 4
| 91.17.04-233 | Аппараты сварочные для ручной дуговой сварки, сварочный ток до 350 А |  |  |  | маш.-ч | 10.08 | 1.55 | 0.90932 |  |  | 33.76 | 1.0871 | 33.37 | [24 empty] | Аппараты сварочные для ручной дуговой сварки, сварочный ток до 350 А
| 4 | М |  |  |  | 12: 240.82 | [23 empty] | М
| 01.7.06.11-0021 | Ленты герметизирующие на основе фторопласта-4Д, антикоррозийностойкие, с липким слоем с одной стороны для уплотнения неподвижных резьбовых соединений трубопроводов, ширина 10 мм, толщина 0,1 мм |  |  |  | кг | 0.38 |  | 0.022116 | 911.59 | 1.98 | 1804.95 | 1.0871 | 43.4 | [24 empty] | Ленты герметизирующие на основе фторопласта-4Д, антикоррозийностойкие, с липким слоем с одной стороны для уплотнения неподвижных резьбовых соединений трубопроводов, ширина 10 мм, толщина 0,1 мм
| 01.7.07.29-0241 | Хомуты (стяжки) атмосферостойкие из нейлона, цвет черный, размеры 370х4,8 мм |  |  |  | 10 шт | 3 |  | 0.1746 | 78.97 | 1.04 | 82.13 | 1.0871 | 15.59 | [24 empty] | Хомуты (стяжки) атмосферостойкие из нейлона, цвет черный, размеры 370х4,8 мм
| 01.7.11.07-0227 | Электроды сварочные для сварки низколегированных и углеродистых сталей УОНИ 13/45, Э42А, диаметр 4-5 мм |  |  |  | кг | 1.6 |  | 0.09312 | 155.63 | 0.93 | 144.74 | 1.0871 | 14.65 | [24 empty] | Электроды сварочные для сварки низколегированных и углеродистых сталей УОНИ 13/45, Э42А, диаметр 4-5 мм
| 01.7.15.03-0042 | Болты с гайками и шайбами строительные |  |  |  | кг | 1.9 |  | 0.11058 | 174.93 | 1.15 | 201.17 | 1.0871 | 24.18 | [24 empty] | Болты с гайками и шайбами строительные
| 14.4.02.04-0142 | Краска масляная МА-0115, мумия, сурик железный |  |  |  | кг | 7.7 |  | 0.44814 | 79.88 | 1.55 | 123.81 | 1.0871 | 60.32 | [24 empty] | Краска масляная МА-0115, мумия, сурик железный
| 20.1.02.23-0082 | Перемычки гибкие, тип ПГС-50 |  |  |  | 10 шт | 0.8 |  | 0.04656 | 944.69 | 1.4 | 1322.57 | 1.0871 | 66.94 | [24 empty] | Перемычки гибкие, тип ПГС-50
| 22.2.02.11-0051 | Гайки установочные заземляющие |  |  |  | 100 шт | 0.21 |  | 0.012222 | 884.19 | 1.34 | 1184.81 | 1.0871 | 15.74 | [24 empty] | Гайки установочные заземляющие
|  | Итого прямые затраты |  |  |  | 12: 2644.94 | [26 empty] | Итого прямые затраты
73.1 | 421/пр_2020_п.75_пп.а | Вспомогательные ненормируемые материальные ресурсы |  |  |  | 4: %; 5: 2; 7: 2; 12: 22.87 | [27 empty] | Вспомогательные ненормируемые материальные ресурсы
|  | ФОТ |  |  |  | 12: 2041.97 | [28 empty] | ФОТ
| Пр/812-049.3-1 | НР Электротехнические установки на других объектах |  |  |  | 4: %; 5: 97; 7: 97; 12: 1980.71 | [28 empty] | НР Электротехнические установки на других объектах
| Пр/774-049.3 | СП Электротехнические установки на других объектах |  |  |  | 4: %; 5: 51; 7: 51; 12: 1041.4 | [28 empty] | СП Электротехнические установки на других объектах
|  | Всего по позиции |  |  |  | 10: 97764.95; 12: 5689.92 | [29 empty] | Всего по позиции
74 | ФСБЦ-23.5.02.02-0012 | Трубы стальные электросварные прямошовные, диаметр 100-150 мм |  |  |  | т | 0.02958 | 1 | 0.02958 | 56477.5 | 1.02 | 57607.05 | 1.0871 | 1852.44 | [21 empty] | Трубы стальные электросварные прямошовные, диаметр 100-150 мм
| Расчет ИПЦ | ИПЦ на срок выполнения работ с 06.2026 по 12.2028 г. ПЗ=1,0871; ОЗП=1,0871; ЭМ=1,0871; МАТ=1,0871 | [34 empty] | ИПЦ на срок выполнения работ с 06.2026 по 12.2028 г. ПЗ=1,0871; ОЗП=1,0871; ЭМ=1,0871; МАТ=1,0871
|  | Всего по позиции |  |  |  | 12: 1852.44 | [29 empty] | Всего по позиции
75 | ФСБЦ-07.2.06.04-0161 | Ленты стальные монтажные перфорированные оцинкованные, ширина 25 мм, толщина 0,55 мм |  |  |  | 10 м | 1.4 | 1 | 1.4 | 92.69 | 1.02 | 94.54 | 1.0871 | 143.88 | [21 empty] | Ленты стальные монтажные перфорированные оцинкованные, ширина 25 мм, толщина 0,55 мм
| Расчет ИПЦ | ИПЦ на срок выполнения работ с 06.2026 по 12.2028 г. ПЗ=1,0871; ОЗП=1,0871; ЭМ=1,0871; МАТ=1,0871 | [34 empty] | ИПЦ на срок выполнения работ с 06.2026 по 12.2028 г. ПЗ=1,0871; ОЗП=1,0871; ЭМ=1,0871; МАТ=1,0871
|  | Всего по позиции |  |  |  | 12: 143.88 | [29 empty] | Всего по позиции
76 | ГЭСНм08-03-603-01 | Ящик с понижающим трансформатором |  |  |  | 4: шт; 5: 10; 6: 1; 7: 10 | [21 empty] | Ящик с понижающим трансформатором
| 421/пр_2020_прил.10_т.3_п.1.2_гр.3 | Производство работ осуществляется в помещениях эксплуатируемого объекта капитального строительства, эксплуатация которого не прекращена, в том числе для объектов производственного и непроизводственного назначения без остановки рабочего процесса, при этом: в зоне производства работ имеется один из следующих факторов: - движение транспорта по внутрицеховым путям; - действующее технологическое или лабораторное оборудование; - мебель и иные загромождающие помещения предметы ОЗП=1,35; ЭМ=1,35 к расх.; ЗПМ=1,35; ТЗ=1,35; ТЗМ=1,35 | [34 empty] | Производство работ осуществляется в помещениях эксплуатируемого объекта капитального строительства, эксплуатация которого не прекращена, в том числе для объектов производственного и непроизводственного назначения без остановки рабочего процесса, при этом: в зоне производства работ имеется один из следующих факторов: - движение транспорта по внутрицеховым путям; - действующее технологическое или лабораторное оборудование; - мебель и иные загромождающие помещения предметы ОЗП=1,35; ЭМ=1,35 к расх.; ЗПМ=1,35; ТЗ=1,35; ТЗМ=1,35
| 421/пр_2020_прил.10_т.3_п.4_гр.3 | Производство работ осуществляется в охранной зоне действующей воздушной линии электропередачи, вблизи объектов, находящихся под напряжением, внутри объектов капитального строительства, внутренняя проводка в которых не обесточена, если это приведет к ограничению действий рабочих в соответствии с требованиями техники безопасности ОЗП=1,2; ЭМ=1,2 к расх.; ЗПМ=1,2; ТЗ=1,2; ТЗМ=1,2 | [34 empty] | Производство работ осуществляется в охранной зоне действующей воздушной линии электропередачи, вблизи объектов, находящихся под напряжением, внутри объектов капитального строительства, внутренняя проводка в которых не обесточена, если это приведет к ограничению действий рабочих в соответствии с требованиями техники безопасности ОЗП=1,2; ЭМ=1,2 к расх.; ЗПМ=1,2; ТЗ=1,2; ТЗМ=1,2
| Расчет ИПЦ | ИПЦ на срок выполнения работ с 06.2026 по 12.2028 г. ПЗ=1,0871; ОЗП=1,0871; ЭМ=1,0871; МАТ=1,0871 | [34 empty] | ИПЦ на срок выполнения работ с 06.2026 по 12.2028 г. ПЗ=1,0871; ОЗП=1,0871; ЭМ=1,0871; МАТ=1,0871
| 1 | ОТ(ЗТ) |  |  |  | 4: чел.-ч; 7: 17.67; 12: 7111.38 | [23 empty] | ОТ(ЗТ)
| 1-100-42 | Средний разряд работы 4,2 |  |  |  | чел.-ч | 1.14 | 1.55 | 17.67 |  |  | 370.21 | 1.0871 | 7111.38 | [24 empty] | Средний разряд работы 4,2
| 2 | ЭМ |  |  |  | 12: 374.11 | [23 empty] | ЭМ
|  | ОТм(ЗТм) |  |  |  | 4: чел.-ч; 7: 0.31; 12: 130.57 | [23 empty] | ОТм(ЗТм)
| 91.05.05-015 | Краны на автомобильном ходу, грузоподъемность 16 т |  |  |  | маш.-ч | 0.01 | 1.55 | 0.155 |  |  | 1581.06 | 1.0871 | 266.41 | [24 empty] | Краны на автомобильном ходу, грузоподъемность 16 т
| 4-100-060 | ОТм(Зтм) Средний разряд машинистов 6 |  |  |  | чел.-ч | 0.01 | 1.55 | 0.155 |  |  | 482.89 |  | 74.85 | [25 empty] | ОТм(Зтм) Средний разряд машинистов 6
| 91.14.02-001 | Автомобили бортовые, грузоподъемность до 5 т |  |  |  | маш.-ч | 0.01 | 1.55 | 0.155 |  |  | 639.16 | 1.0871 | 107.7 | [24 empty] | Автомобили бортовые, грузоподъемность до 5 т
| 4-100-040 | ОТм(Зтм) Средний разряд машинистов 4 |  |  |  | чел.-ч | 0.01 | 1.55 | 0.155 |  |  | 359.48 |  | 55.72 | [25 empty] | ОТм(Зтм) Средний разряд машинистов 4
| 4 | М |  |  |  | 12: 31.25 | [23 empty] | М
| 01.7.03.04-0001 | Электроэнергия |  |  |  | кВт-ч | 0.0884 |  | 0.884 |  |  | 7.23 | 1.0871 | 6.95 | [24 empty] | Электроэнергия
| 01.7.15.07-0014 | Дюбели распорные полипропиленовые |  |  |  | 100 шт | 0.04 |  | 0.4 | 41.71 | 1.34 | 55.89 | 1.0871 | 24.3 | [24 empty] | Дюбели распорные полипропиленовые
|  | Итого прямые затраты |  |  |  | 12: 7647.31 | [26 empty] | Итого прямые затраты
76.1 | 421/пр_2020_п.75_пп.а | Вспомогательные ненормируемые материальные ресурсы |  |  |  | 4: %; 5: 2; 7: 2; 12: 84.41 | [27 empty] | Вспомогательные ненормируемые материальные ресурсы
|  | ФОТ |  |  |  | 12: 7241.95 | [28 empty] | ФОТ
| Пр/812-049.3-1 | НР Электротехнические установки на других объектах |  |  |  | 4: %; 5: 97; 7: 97; 12: 7024.69 | [28 empty] | НР Электротехнические установки на других объектах
| Пр/774-049.3 | СП Электротехнические установки на других объектах |  |  |  | 4: %; 5: 51; 7: 51; 12: 3693.39 | [28 empty] | СП Электротехнические установки на других объектах
|  | Всего по позиции |  |  |  | 10: 1844.98; 12: 18449.8 | [29 empty] | Всего по позиции
77 О | Прайс-лист | Ящики с понижающим трансформатором автомат. выключателем,: 36в ЯТП- 0,25-2 |  |  |  | шт | 10 | 1 | 10 |  |  | 6840.23 | 1.1331 | 77510.04 | [21 empty] | Ящики с понижающим трансформатором автомат. выключателем,: 36в ЯТП- 0,25-2
| Приказ от 04.08.2020 № 421/пр п.92в | Заготовительно-складские расходы для оборудования - 1,2% ПЗ=1,2% (ОЗП=1,2%; ЭМ=1,2%; МАТ=1,2%) | [34 empty] | Заготовительно-складские расходы для оборудования - 1,2% ПЗ=1,2% (ОЗП=1,2%; ЭМ=1,2%; МАТ=1,2%)
| Приказ от 04.08.2020 № 421/пр п.91 | Транспортные затраты, в случае невозможности их определения на основании расчета или по результатам конъюнктурного анализа (от отпускной цены оборудования) - до 3% ПЗ=1,03 (ОЗП=1,03; ЭМ=1,03; МАТ=1,03) | [34 empty] | Транспортные затраты, в случае невозможности их определения на основании расчета или по результатам конъюнктурного анализа (от отпускной цены оборудования) - до 3% ПЗ=1,03 (ОЗП=1,03; ЭМ=1,03; МАТ=1,03)
| Расчет ИПЦ | ИПЦ на срок выполнения работ с 06.2026 по 12.2028 г. ПЗ=1,0871; ОЗП=1,0871; ЭМ=1,0871; МАТ=1,0871 | [34 empty] | ИПЦ на срок выполнения работ с 06.2026 по 12.2028 г. ПЗ=1,0871; ОЗП=1,0871; ЭМ=1,0871; МАТ=1,0871
|  | Всего по позиции |  |  |  | 12: 77510.04 | [29 empty] | Всего по позиции
78 | ГЭСНм08-02-155-01 | Герметизация проходов при вводе кабелей во взрывоопасные помещения уплотнительной массой |  |  |  | 4: шт; 5: 200; 6: 1; 7: 200 | [21 empty] | Герметизация проходов при вводе кабелей во взрывоопасные помещения уплотнительной массой
| 421/пр_2020_прил.10_т.3_п.1.2_гр.3 | Производство работ осуществляется в помещениях эксплуатируемого объекта капитального строительства, эксплуатация которого не прекращена, в том числе для объектов производственного и непроизводственного назначения без остановки рабочего процесса, при этом: в зоне производства работ имеется один из следующих факторов: - движение транспорта по внутрицеховым путям; - действующее технологическое или лабораторное оборудование; - мебель и иные загромождающие помещения предметы ОЗП=1,35; ЭМ=1,35 к расх.; ЗПМ=1,35; ТЗ=1,35; ТЗМ=1,35 | [34 empty] | Производство работ осуществляется в помещениях эксплуатируемого объекта капитального строительства, эксплуатация которого не прекращена, в том числе для объектов производственного и непроизводственного назначения без остановки рабочего процесса, при этом: в зоне производства работ имеется один из следующих факторов: - движение транспорта по внутрицеховым путям; - действующее технологическое или лабораторное оборудование; - мебель и иные загромождающие помещения предметы ОЗП=1,35; ЭМ=1,35 к расх.; ЗПМ=1,35; ТЗ=1,35; ТЗМ=1,35
| 421/пр_2020_прил.10_т.3_п.4_гр.3 | Производство работ осуществляется в охранной зоне действующей воздушной линии электропередачи, вблизи объектов, находящихся под напряжением, внутри объектов капитального строительства, внутренняя проводка в которых не обесточена, если это приведет к ограничению действий рабочих в соответствии с требованиями техники безопасности ОЗП=1,2; ЭМ=1,2 к расх.; ЗПМ=1,2; ТЗ=1,2; ТЗМ=1,2 | [34 empty] | Производство работ осуществляется в охранной зоне действующей воздушной линии электропередачи, вблизи объектов, находящихся под напряжением, внутри объектов капитального строительства, внутренняя проводка в которых не обесточена, если это приведет к ограничению действий рабочих в соответствии с требованиями техники безопасности ОЗП=1,2; ЭМ=1,2 к расх.; ЗПМ=1,2; ТЗ=1,2; ТЗМ=1,2
| Расчет ИПЦ | ИПЦ на срок выполнения работ с 06.2026 по 12.2028 г. ПЗ=1,0871; ОЗП=1,0871; ЭМ=1,0871; МАТ=1,0871 | [34 empty] | ИПЦ на срок выполнения работ с 06.2026 по 12.2028 г. ПЗ=1,0871; ОЗП=1,0871; ЭМ=1,0871; МАТ=1,0871
| 1 | ОТ(ЗТ) |  |  |  | 4: чел.-ч; 7: 117.8; 12: 45004.26 | [23 empty] | ОТ(ЗТ)
| 1-100-38 | Средний разряд работы 3,8 |  |  |  | чел.-ч | 0.38 | 1.55 | 117.8 |  |  | 351.43 | 1.0871 | 45004.26 | [24 empty] | Средний разряд работы 3,8
| 4 | М |  |  |  | 12: 108165.72 | [23 empty] | М
| 01.1.01.09-0024 | Шнур асбестовый общего назначения ШАОН, диаметр 3-6 мм |  |  |  | т | 6e-05 |  | 0.012 | 490790.27 | 1.38 | 677290.57 | 1.0871 | 8835.39 | [24 empty] | Шнур асбестовый общего назначения ШАОН, диаметр 3-6 мм
| 01.7.07.29-0111 | Пакля смоляная пропитанная |  |  |  | кг | 0.15 |  | 30 | 92.95 | 1.39 | 129.2 | 1.0871 | 4213.6 | [24 empty] | Пакля смоляная пропитанная
| 01.7.07.29-0221 | Герметик для уплотнения кабельных вводов и муфт, герметизации резьбовых соединений газовых и водопроводных труб |  |  |  | кг | 0.72 |  | 144 | 490.01 | 1.24 | 607.61 | 1.0871 | 95116.73 | [24 empty] | Герметик для уплотнения кабельных вводов и муфт, герметизации резьбовых соединений газовых и водопроводных труб
|  | Итого прямые затраты |  |  |  | 12: 153169.98 | [26 empty] | Итого прямые затраты
78.1 | 421/пр_2020_п.75_пп.а | Вспомогательные ненормируемые материальные ресурсы |  |  |  | 4: %; 5: 2; 7: 2; 12: 534.17 | [27 empty] | Вспомогательные ненормируемые материальные ресурсы
|  | ФОТ |  |  |  | 12: 45004.26 | [28 empty] | ФОТ
| Пр/812-049.3-1 | НР Электротехнические установки на других объектах |  |  |  | 4: %; 5: 97; 7: 97; 12: 43654.13 | [28 empty] | НР Электротехнические установки на других объектах
| Пр/774-049.3 | СП Электротехнические установки на других объектах |  |  |  | 4: %; 5: 51; 7: 51; 12: 22952.17 | [28 empty] | СП Электротехнические установки на других объектах
|  | Всего по позиции |  |  |  | 10: 1101.55; 12: 220310.45 | [29 empty] | Всего по позиции
79 | ГЭСНм10-04-030-04 | Дополнительная установка на пультах и панелях: колодки клеммной на 20 клемм |  |  |  | 4: шт; 5: 45; 6: 1; 7: 45 | [21 empty] | Дополнительная установка на пультах и панелях: колодки клеммной на 20 клемм
| 421/пр_2020_прил.10_т.3_п.1.2_гр.3 | Производство работ осуществляется в помещениях эксплуатируемого объекта капитального строительства, эксплуатация которого не прекращена, в том числе для объектов производственного и непроизводственного назначения без остановки рабочего процесса, при этом: в зоне производства работ имеется один из следующих факторов: - движение транспорта по внутрицеховым путям; - действующее технологическое или лабораторное оборудование; - мебель и иные загромождающие помещения предметы ОЗП=1,35; ЭМ=1,35 к расх.; ЗПМ=1,35; ТЗ=1,35; ТЗМ=1,35 | [34 empty] | Производство работ осуществляется в помещениях эксплуатируемого объекта капитального строительства, эксплуатация которого не прекращена, в том числе для объектов производственного и непроизводственного назначения без остановки рабочего процесса, при этом: в зоне производства работ имеется один из следующих факторов: - движение транспорта по внутрицеховым путям; - действующее технологическое или лабораторное оборудование; - мебель и иные загромождающие помещения предметы ОЗП=1,35; ЭМ=1,35 к расх.; ЗПМ=1,35; ТЗ=1,35; ТЗМ=1,35
| 421/пр_2020_прил.10_т.3_п.4_гр.3 | Производство работ осуществляется в охранной зоне действующей воздушной линии электропередачи, вблизи объектов, находящихся под напряжением, внутри объектов капитального строительства, внутренняя проводка в которых не обесточена, если это приведет к ограничению действий рабочих в соответствии с требованиями техники безопасности ОЗП=1,2; ЭМ=1,2 к расх.; ЗПМ=1,2; ТЗ=1,2; ТЗМ=1,2 | [34 empty] | Производство работ осуществляется в охранной зоне действующей воздушной линии электропередачи, вблизи объектов, находящихся под напряжением, внутри объектов капитального строительства, внутренняя проводка в которых не обесточена, если это приведет к ограничению действий рабочих в соответствии с требованиями техники безопасности ОЗП=1,2; ЭМ=1,2 к расх.; ЗПМ=1,2; ТЗ=1,2; ТЗМ=1,2
| Расчет ИПЦ | ИПЦ на срок выполнения работ с 06.2026 по 12.2028 г. ПЗ=1,0871; ОЗП=1,0871; ЭМ=1,0871; МАТ=1,0871 | [34 empty] | ИПЦ на срок выполнения работ с 06.2026 по 12.2028 г. ПЗ=1,0871; ОЗП=1,0871; ЭМ=1,0871; МАТ=1,0871
| 1 | ОТ(ЗТ) |  |  |  | 4: чел.-ч; 7: 69.75; 12: 23189.63 | [23 empty] | ОТ(ЗТ)
| 1-100-25 | Средний разряд работы 2,5 |  |  |  | чел.-ч | 1 | 1.55 | 69.75 |  |  | 305.83 | 1.0871 | 23189.63 | [24 empty] | Средний разряд работы 2,5
| 4 | М |  |  |  | 12: 5412.63 | [23 empty] | М
| 01.7.06.05-0042 | Ленты изоляционные из ПВХ для электромонтажных и ремонтных работ, цвет черный, ширина 19 мм, толщина 0,18 мм |  |  |  | м | 4.21 |  | 189.45 | 2.27 | 1.53 | 3.47 | 1.0871 | 714.65 | [24 empty] | Ленты изоляционные из ПВХ для электромонтажных и ремонтных работ, цвет черный, ширина 19 мм, толщина 0,18 мм
| 01.7.20.04-0003 | Нить мешкозашивочная прошивочная полиэфирная из штапельного лавсана (суровая) |  |  |  | кг | 0.04 |  | 1.8 | 373.74 | 1.58 | 590.51 | 1.0871 | 1155.5 | [24 empty] | Нить мешкозашивочная прошивочная полиэфирная из штапельного лавсана (суровая)
| 10.3.02.03-0012 | Припои оловянно-свинцовые бессурьмянистые, марка ПОС40 |  |  |  | кг | 0.05 |  | 2.25 | 899.56 | 1.61 | 1448.29 | 1.0871 | 3542.48 | [24 empty] | Припои оловянно-свинцовые бессурьмянистые, марка ПОС40
Н | 999-0005 | Масса |  |  |  | 4: т; 5: 0.0005; 7: 0.0225 | [33 empty] | Масса
|  | Итого прямые затраты |  |  |  | 12: 28602.26 | [26 empty] | Итого прямые затраты
79.1 | 421/пр_2020_п.75_пп.а | Вспомогательные ненормируемые материальные ресурсы |  |  |  | 4: %; 5: 2; 7: 2; 12: 275.25 | [27 empty] | Вспомогательные ненормируемые материальные ресурсы
|  | ФОТ |  |  |  | 12: 23189.63 | [28 empty] | ФОТ
| Пр/812-051.2-1 | НР Монтаж радиотелевизионного и электронного оборудования |  |  |  | 4: %; 5: 95; 7: 95; 12: 22030.15 | [28 empty] | НР Монтаж радиотелевизионного и электронного оборудования
| Пр/774-051.2 | СП Монтаж радиотелевизионного и электронного оборудования |  |  |  | 4: %; 5: 53; 7: 53; 12: 12290.5 | [28 empty] | СП Монтаж радиотелевизионного и электронного оборудования
|  | Всего по позиции |  |  |  | 10: 1404.4; 12: 63198.16 | [29 empty] | Всего по позиции
80 | ФСБЦ-20.1.01.03-0005 | Клеммник 12 пар, диапазон сечений 16-35 мм2 (Клемма КЕ67(R) винтовая серая 1 полюс на 4 проводника 16-95мм2 245А 800В ширина 42мм (Ensto) 27 шт, Клемма КЕ67.2(R) винтовая синяя 1 полюс на 4 проводника 16-95мм2 245А 800В ширина 42мм (Ensto) 9 шт, Клемма КЕ67.3(R) винтовая жёлто-зелёная 1 полюс на 4 проводника 16-95мм2 800В ширина 42мм (Ensto) 9 шт) |  |  |  | шт | 45 | 1 | 45 | 588.66 | 1.4 | 824.12 | 1.0871 | 40315.54 | [21 empty] | Клеммник 12 пар, диапазон сечений 16-35 мм2 (Клемма КЕ67(R) винтовая серая 1 полюс на 4 проводника 16-95мм2 245А 800В ширина 42мм (Ensto) 27 шт, Клемма КЕ67.2(R) винтовая синяя 1 полюс на 4 проводника 16-95мм2 245А 800В ширина 42мм (Ensto) 9 шт, Клемма КЕ67.3(R) винтовая жёлто-зелёная 1 полюс на 4 проводника 16-95мм2 800В ширина 42мм (Ensto) 9 шт)
| Расчет ИПЦ | ИПЦ на срок выполнения работ с 06.2026 по 12.2028 г. ПЗ=1,0871; ОЗП=1,0871; ЭМ=1,0871; МАТ=1,0871 | [34 empty] | ИПЦ на срок выполнения работ с 06.2026 по 12.2028 г. ПЗ=1,0871; ОЗП=1,0871; ЭМ=1,0871; МАТ=1,0871
|  | Всего по позиции |  |  |  | 12: 40315.54 | [29 empty] | Всего по позиции
Заземление | [48 empty] | Заземление
81 | ГЭСНм08-02-472-10 | Проводник заземляющий из медного изолированного провода сечением 25 мм2 открыто по строительным основаниям |  |  |  | 4: 100 м; 5: 0.1358; 6: 1; 7: 0.1358 | [21 empty] | Проводник заземляющий из медного изолированного провода сечением 25 мм2 открыто по строительным основаниям
| 421/пр_2020_прил.10_т.3_п.1.2_гр.3 | Производство работ осуществляется в помещениях эксплуатируемого объекта капитального строительства, эксплуатация которого не прекращена, в том числе для объектов производственного и непроизводственного назначения без остановки рабочего процесса, при этом: в зоне производства работ имеется один из следующих факторов: - движение транспорта по внутрицеховым путям; - действующее технологическое или лабораторное оборудование; - мебель и иные загромождающие помещения предметы ОЗП=1,35; ЭМ=1,35 к расх.; ЗПМ=1,35; ТЗ=1,35; ТЗМ=1,35 | [34 empty] | Производство работ осуществляется в помещениях эксплуатируемого объекта капитального строительства, эксплуатация которого не прекращена, в том числе для объектов производственного и непроизводственного назначения без остановки рабочего процесса, при этом: в зоне производства работ имеется один из следующих факторов: - движение транспорта по внутрицеховым путям; - действующее технологическое или лабораторное оборудование; - мебель и иные загромождающие помещения предметы ОЗП=1,35; ЭМ=1,35 к расх.; ЗПМ=1,35; ТЗ=1,35; ТЗМ=1,35
| 421/пр_2020_прил.10_т.3_п.4_гр.3 | Производство работ осуществляется в охранной зоне действующей воздушной линии электропередачи, вблизи объектов, находящихся под напряжением, внутри объектов капитального строительства, внутренняя проводка в которых не обесточена, если это приведет к ограничению действий рабочих в соответствии с требованиями техники безопасности ОЗП=1,2; ЭМ=1,2 к расх.; ЗПМ=1,2; ТЗ=1,2; ТЗМ=1,2 | [34 empty] | Производство работ осуществляется в охранной зоне действующей воздушной линии электропередачи, вблизи объектов, находящихся под напряжением, внутри объектов капитального строительства, внутренняя проводка в которых не обесточена, если это приведет к ограничению действий рабочих в соответствии с требованиями техники безопасности ОЗП=1,2; ЭМ=1,2 к расх.; ЗПМ=1,2; ТЗ=1,2; ТЗМ=1,2
| Расчет ИПЦ | ИПЦ на срок выполнения работ с 06.2026 по 12.2028 г. ПЗ=1,0871; ОЗП=1,0871; ЭМ=1,0871; МАТ=1,0871 | [34 empty] | ИПЦ на срок выполнения работ с 06.2026 по 12.2028 г. ПЗ=1,0871; ОЗП=1,0871; ЭМ=1,0871; МАТ=1,0871
| 1 | ОТ(ЗТ) |  |  |  | 4: чел.-ч; 7: 6.7694; 12: 2586.16 | [23 empty] | ОТ(ЗТ)
| 1-100-38 | Средний разряд работы 3,8 |  |  |  | чел.-ч | 32.16 | 1.55 | 6.7694 |  |  | 351.43 | 1.0871 | 2586.16 | [24 empty] | Средний разряд работы 3,8
| 2 | ЭМ |  |  |  | 12: 15.24 | [23 empty] | ЭМ
|  | ОТм(ЗТм) |  |  |  | 4: чел.-ч; 7: 0.012629; 12: 5.32 | [23 empty] | ОТм(ЗТм)
| 91.05.05-015 | Краны на автомобильном ходу, грузоподъемность 16 т |  |  |  | маш.-ч | 0.03 | 1.55 | 0.0063147 |  |  | 1581.06 | 1.0871 | 10.85 | [24 empty] | Краны на автомобильном ходу, грузоподъемность 16 т
| 4-100-060 | ОТм(Зтм) Средний разряд машинистов 6 |  |  |  | чел.-ч | 0.03 | 1.55 | 0.0063147 |  |  | 482.89 |  | 3.05 | [25 empty] | ОТм(Зтм) Средний разряд машинистов 6
| 91.14.02-001 | Автомобили бортовые, грузоподъемность до 5 т |  |  |  | маш.-ч | 0.03 | 1.55 | 0.0063147 |  |  | 639.16 | 1.0871 | 4.39 | [24 empty] | Автомобили бортовые, грузоподъемность до 5 т
| 4-100-040 | ОТм(Зтм) Средний разряд машинистов 4 |  |  |  | чел.-ч | 0.03 | 1.55 | 0.0063147 |  |  | 359.48 |  | 2.27 | [25 empty] | ОТм(Зтм) Средний разряд машинистов 4
| 4 | М |  |  |  | 12: 31.41 | [23 empty] | М
| 01.7.03.04-0001 | Электроэнергия |  |  |  | кВт-ч | 6.656 |  | 0.90388 |  |  | 7.23 | 1.0871 | 7.1 | [24 empty] | Электроэнергия
| 01.7.15.07-0014 | Дюбели распорные полипропиленовые |  |  |  | 100 шт | 2.04 |  | 0.27703 | 41.71 | 1.34 | 55.89 | 1.0871 | 16.83 | [24 empty] | Дюбели распорные полипропиленовые
| 01.7.15.14-0043 | Шурупы самонарезающие стальные оксидированные с полукруглой головкой и крестообразным шлицем, остроконечные, диаметр 3,5 мм, длина 11 мм |  |  |  | 100 шт | 2.04 |  | 0.27703 | 18.54 | 1.34 | 24.84 | 1.0871 | 7.48 | [24 empty] | Шурупы самонарезающие стальные оксидированные с полукруглой головкой и крестообразным шлицем, остроконечные, диаметр 3,5 мм, длина 11 мм
|  | Итого прямые затраты |  |  |  | 12: 2638.13 | [26 empty] | Итого прямые затраты
81.1 | 421/пр_2020_п.75_пп.а | Вспомогательные ненормируемые материальные ресурсы |  |  |  | 4: %; 5: 2; 7: 2; 12: 30.7 | [27 empty] | Вспомогательные ненормируемые материальные ресурсы
|  | ФОТ |  |  |  | 12: 2591.48 | [28 empty] | ФОТ
| Пр/812-049.3-1 | НР Электротехнические установки на других объектах |  |  |  | 4: %; 5: 97; 7: 97; 12: 2513.74 | [28 empty] | НР Электротехнические установки на других объектах
| Пр/774-049.3 | СП Электротехнические установки на других объектах |  |  |  | 4: %; 5: 51; 7: 51; 12: 1321.65 | [28 empty] | СП Электротехнические установки на других объектах
|  | Всего по позиции |  |  |  | 10: 47895.58; 12: 6504.22 | [29 empty] | Всего по позиции
82 | ФСБЦ-21.2.03.05-0074 | Провод силовой установочный с медными жилами ПуГВ 1х25-450 |  |  |  | 1000 м | 0.014 | 1 | 0.014 | 189711.67 | 1.09 | 206785.72 | 1.0871 | 3147.15 | [21 empty] | Провод силовой установочный с медными жилами ПуГВ 1х25-450
| Расчет ИПЦ | ИПЦ на срок выполнения работ с 06.2026 по 12.2028 г. ПЗ=1,0871; ОЗП=1,0871; ЭМ=1,0871; МАТ=1,0871 | [34 empty] | ИПЦ на срок выполнения работ с 06.2026 по 12.2028 г. ПЗ=1,0871; ОЗП=1,0871; ЭМ=1,0871; МАТ=1,0871
|  | Всего по позиции |  |  |  | 12: 3147.15 | [29 empty] | Всего по позиции
83 | ГЭСНм08-03-574-01 | Разводка по устройствам и подключение жил кабелей или проводов сечением: до 10 мм2 |  |  |  | 4: 100 шт; 5: 0.56; 6: 1; 7: 0.56 | [21 empty] | Разводка по устройствам и подключение жил кабелей или проводов сечением: до 10 мм2
| 421/пр_2020_прил.10_т.3_п.1.2_гр.3 | Производство работ осуществляется в помещениях эксплуатируемого объекта капитального строительства, эксплуатация которого не прекращена, в том числе для объектов производственного и непроизводственного назначения без остановки рабочего процесса, при этом: в зоне производства работ имеется один из следующих факторов: - движение транспорта по внутрицеховым путям; - действующее технологическое или лабораторное оборудование; - мебель и иные загромождающие помещения предметы ОЗП=1,35; ЭМ=1,35 к расх.; ЗПМ=1,35; ТЗ=1,35; ТЗМ=1,35 | [34 empty] | Производство работ осуществляется в помещениях эксплуатируемого объекта капитального строительства, эксплуатация которого не прекращена, в том числе для объектов производственного и непроизводственного назначения без остановки рабочего процесса, при этом: в зоне производства работ имеется один из следующих факторов: - движение транспорта по внутрицеховым путям; - действующее технологическое или лабораторное оборудование; - мебель и иные загромождающие помещения предметы ОЗП=1,35; ЭМ=1,35 к расх.; ЗПМ=1,35; ТЗ=1,35; ТЗМ=1,35
| 421/пр_2020_прил.10_т.3_п.4_гр.3 | Производство работ осуществляется в охранной зоне действующей воздушной линии электропередачи, вблизи объектов, находящихся под напряжением, внутри объектов капитального строительства, внутренняя проводка в которых не обесточена, если это приведет к ограничению действий рабочих в соответствии с требованиями техники безопасности ОЗП=1,2; ЭМ=1,2 к расх.; ЗПМ=1,2; ТЗ=1,2; ТЗМ=1,2 | [34 empty] | Производство работ осуществляется в охранной зоне действующей воздушной линии электропередачи, вблизи объектов, находящихся под напряжением, внутри объектов капитального строительства, внутренняя проводка в которых не обесточена, если это приведет к ограничению действий рабочих в соответствии с требованиями техники безопасности ОЗП=1,2; ЭМ=1,2 к расх.; ЗПМ=1,2; ТЗ=1,2; ТЗМ=1,2
| Расчет ИПЦ | ИПЦ на срок выполнения работ с 06.2026 по 12.2028 г. ПЗ=1,0871; ОЗП=1,0871; ЭМ=1,0871; МАТ=1,0871 | [34 empty] | ИПЦ на срок выполнения работ с 06.2026 по 12.2028 г. ПЗ=1,0871; ОЗП=1,0871; ЭМ=1,0871; МАТ=1,0871
| 1 | ОТ(ЗТ) |  |  |  | 4: чел.-ч; 7: 13.4106; 12: 5397.17 | [23 empty] | ОТ(ЗТ)
| 1-100-42 | Средний разряд работы 4,2 |  |  |  | чел.-ч | 15.45 | 1.55 | 13.4106 |  |  | 370.21 | 1.0871 | 5397.17 | [24 empty] | Средний разряд работы 4,2
| 2 | ЭМ |  |  |  | 12: 20.95 | [23 empty] | ЭМ
|  | ОТм(ЗТм) |  |  |  | 4: чел.-ч; 7: 0.01736; 12: 7.31 | [23 empty] | ОТм(ЗТм)
| 91.05.05-015 | Краны на автомобильном ходу, грузоподъемность 16 т |  |  |  | маш.-ч | 0.01 | 1.55 | 0.00868 |  |  | 1581.06 | 1.0871 | 14.92 | [24 empty] | Краны на автомобильном ходу, грузоподъемность 16 т
| 4-100-060 | ОТм(Зтм) Средний разряд машинистов 6 |  |  |  | чел.-ч | 0.01 | 1.55 | 0.00868 |  |  | 482.89 |  | 4.19 | [25 empty] | ОТм(Зтм) Средний разряд машинистов 6
| 91.14.02-001 | Автомобили бортовые, грузоподъемность до 5 т |  |  |  | маш.-ч | 0.01 | 1.55 | 0.00868 |  |  | 639.16 | 1.0871 | 6.03 | [24 empty] | Автомобили бортовые, грузоподъемность до 5 т
| 4-100-040 | ОТм(Зтм) Средний разряд машинистов 4 |  |  |  | чел.-ч | 0.01 | 1.55 | 0.00868 |  |  | 359.48 |  | 3.12 | [25 empty] | ОТм(Зтм) Средний разряд машинистов 4
| 4 | М |  |  |  | 12: 606.56 | [23 empty] | М
| 01.3.01.02-0002 | Вазелин технический |  |  |  | кг | 0.1 |  | 0.056 | 150.04 | 1.61 | 241.56 | 1.0871 | 14.71 | [24 empty] | Вазелин технический
| 01.7.02.09-0002 | Шпагат бумажный, диаметр 2,5 мм |  |  |  | кг | 0.02 |  | 0.0112 | 187.38 | 0.98 | 183.63 | 1.0871 | 2.24 | [24 empty] | Шпагат бумажный, диаметр 2,5 мм
| 01.7.06.05-0041 | Ленты изоляционные хлопчатобумажные прорезиненные для электромонтажных и ремонтных работ, цвет черный, ширина 20 мм, толщина 0,35 мм |  |  |  | м | 16.67 |  | 9.3352 | 5.87 | 0.98 | 5.75 | 1.0871 | 58.35 | [24 empty] | Ленты изоляционные хлопчатобумажные прорезиненные для электромонтажных и ремонтных работ, цвет черный, ширина 20 мм, толщина 0,35 мм
| 01.7.06.07-0002 | Ленты монтажные из пластмассы для бандажирования проводов, скрепляются пластмассовыми кнопками, ширина 10 мм |  |  |  | 10 м | 1 |  | 0.56 | 37.71 | 1.53 | 57.7 | 1.0871 | 35.13 | [24 empty] | Ленты монтажные из пластмассы для бандажирования проводов, скрепляются пластмассовыми кнопками, ширина 10 мм
| 01.7.20.04-0005 | Нитки швейные армированные |  |  |  | кг | 0.01 |  | 0.0056 | 395.65 | 1.58 | 625.13 | 1.0871 | 3.81 | [24 empty] | Нитки швейные армированные
| 10.3.02.03-0011 | Припои оловянно-свинцовые бессурьмянистые, марка ПОС30 |  |  |  | кг | 0.08 |  | 0.0448 | 931.11 | 1.61 | 1499.09 | 1.0871 | 73.01 | [24 empty] | Припои оловянно-свинцовые бессурьмянистые, марка ПОС30
| 14.4.03.17-0101 | Лак КФ-965 |  |  |  | т | 0.0001 |  | 5.6e-05 | 308849.7 | 1.29 | 398416.11 | 1.0871 | 24.25 | [24 empty] | Лак КФ-965
| 25.2.01.01-0001 | Бирки-оконцеватели маркировочные А671 |  |  |  | 100 шт | 1.02 |  | 0.5712 | 655.9 | 0.97 | 636.22 | 1.0871 | 395.06 | [24 empty] | Бирки-оконцеватели маркировочные А671
|  | Итого прямые затраты |  |  |  | 12: 6031.99 | [26 empty] | Итого прямые затраты
83.1 | 421/пр_2020_п.75_пп.а | Вспомогательные ненормируемые материальные ресурсы |  |  |  | 4: %; 5: 2; 7: 2; 12: 64.06 | [27 empty] | Вспомогательные ненормируемые материальные ресурсы
|  | ФОТ |  |  |  | 12: 5404.48 | [28 empty] | ФОТ
| Пр/812-049.3-1 | НР Электротехнические установки на других объектах |  |  |  | 4: %; 5: 97; 7: 97; 12: 5242.35 | [28 empty] | НР Электротехнические установки на других объектах
| Пр/774-049.3 | СП Электротехнические установки на других объектах |  |  |  | 4: %; 5: 51; 7: 51; 12: 2756.28 | [28 empty] | СП Электротехнические установки на других объектах
|  | Всего по позиции |  |  |  | 10: 25169.07; 12: 14094.68 | [29 empty] | Всего по позиции
84 | ФСБЦ-20.2.10.04-0005 | Наконечники кабельные медные луженые под опрессовку 25-8-8-М УХЛ3 |  |  |  | 100 шт | 0.56 | 1 | 0.56 | 2416.46 | 1.24 | 2996.41 | 1.0871 | 1824.14 | [21 empty] | Наконечники кабельные медные луженые под опрессовку 25-8-8-М УХЛ3
| Расчет ИПЦ | ИПЦ на срок выполнения работ с 06.2026 по 12.2028 г. ПЗ=1,0871; ОЗП=1,0871; ЭМ=1,0871; МАТ=1,0871 | [34 empty] | ИПЦ на срок выполнения работ с 06.2026 по 12.2028 г. ПЗ=1,0871; ОЗП=1,0871; ЭМ=1,0871; МАТ=1,0871
|  | Всего по позиции |  |  |  | 12: 1824.14 | [29 empty] | Всего по позиции
Строительные работы | [48 empty] | Строительные работы
85 | ГЭСН15-02-019-01 | Сплошное выравнивание внутренних бетонных поверхностей (однослойное оштукатуривание) известковым раствором: стен |  |  |  | 4: 100 м2; 5: 0.24; 6: 1; 7: 0.24 | [21 empty] | Сплошное выравнивание внутренних бетонных поверхностей (однослойное оштукатуривание) известковым раствором: стен
| 421/пр_2020_прил.10_т.3_п.1.2_гр.3 | Производство работ осуществляется в помещениях эксплуатируемого объекта капитального строительства, эксплуатация которого не прекращена, в том числе для объектов производственного и непроизводственного назначения без остановки рабочего процесса, при этом: в зоне производства работ имеется один из следующих факторов: - движение транспорта по внутрицеховым путям; - действующее технологическое или лабораторное оборудование; - мебель и иные загромождающие помещения предметы ОЗП=1,35; ЭМ=1,35 к расх.; ЗПМ=1,35; ТЗ=1,35; ТЗМ=1,35 | [34 empty] | Производство работ осуществляется в помещениях эксплуатируемого объекта капитального строительства, эксплуатация которого не прекращена, в том числе для объектов производственного и непроизводственного назначения без остановки рабочего процесса, при этом: в зоне производства работ имеется один из следующих факторов: - движение транспорта по внутрицеховым путям; - действующее технологическое или лабораторное оборудование; - мебель и иные загромождающие помещения предметы ОЗП=1,35; ЭМ=1,35 к расх.; ЗПМ=1,35; ТЗ=1,35; ТЗМ=1,35
| 421/пр_2020_прил.10_т.3_п.4_гр.3 | Производство работ осуществляется в охранной зоне действующей воздушной линии электропередачи, вблизи объектов, находящихся под напряжением, внутри объектов капитального строительства, внутренняя проводка в которых не обесточена, если это приведет к ограничению действий рабочих в соответствии с требованиями техники безопасности ОЗП=1,2; ЭМ=1,2 к расх.; ЗПМ=1,2; ТЗ=1,2; ТЗМ=1,2 | [34 empty] | Производство работ осуществляется в охранной зоне действующей воздушной линии электропередачи, вблизи объектов, находящихся под напряжением, внутри объектов капитального строительства, внутренняя проводка в которых не обесточена, если это приведет к ограничению действий рабочих в соответствии с требованиями техники безопасности ОЗП=1,2; ЭМ=1,2 к расх.; ЗПМ=1,2; ТЗ=1,2; ТЗМ=1,2
| Расчет ИПЦ | ИПЦ на срок выполнения работ с 06.2026 по 12.2028 г. ПЗ=1,0871; ОЗП=1,0871; ЭМ=1,0871; МАТ=1,0871 | [34 empty] | ИПЦ на срок выполнения работ с 06.2026 по 12.2028 г. ПЗ=1,0871; ОЗП=1,0871; ЭМ=1,0871; МАТ=1,0871
| 1 | ОТ(ЗТ) |  |  |  | 4: чел.-ч; 7: 13.764; 12: 4897.19 | [23 empty] | ОТ(ЗТ)
| 1-100-32 | Средний разряд работы 3,2 |  |  |  | чел.-ч | 37 | 1.55 | 13.764 |  |  | 327.29 | 1.0871 | 4897.19 | [24 empty] | Средний разряд работы 3,2
| 2 | ЭМ |  |  |  | 12: 5.47 | [23 empty] | ЭМ
|  | ОТм(ЗТм) |  |  |  | 4: чел.-ч; 7: 0.093; 12: 29.69 | [23 empty] | ОТм(ЗТм)
| 91.06.06-048 | Подъемники одномачтовые, грузоподъемность до 500 кг, высота подъема 45 м |  |  |  | маш.-ч | 0.25 | 1.55 | 0.093 | 37.32 | 1.45 | 54.11 | 1.0871 | 5.47 | [24 empty] | Подъемники одномачтовые, грузоподъемность до 500 кг, высота подъема 45 м
| 4-100-030 | ОТм(Зтм) Средний разряд машинистов 3 |  |  |  | чел.-ч | 0.25 | 1.55 | 0.093 |  |  | 319.24 |  | 29.69 | [25 empty] | ОТм(Зтм) Средний разряд машинистов 3
| 4 | М |  |  |  | 12: 706.29 | [23 empty] | М
| 04.3.01.07-0025 | Раствор штукатурный, известковый, М100 |  |  |  | м3 | 0.6 |  | 0.144 | 3392.36 | 1.33 | 4511.84 | 1.0871 | 706.29 | [24 empty] | Раствор штукатурный, известковый, М100
|  | Итого прямые затраты |  |  |  | 12: 5638.64 | [26 empty] | Итого прямые затраты
|  | ФОТ |  |  |  | 12: 4926.88 | [28 empty] | ФОТ
| Пр/812-015.0-1 | НР Отделочные работы |  |  |  | 4: %; 5: 100; 6: 0.93; 7: 93; 12: 4582 | [28 empty] | НР Отделочные работы
| Пр/774-015.0 | СП Отделочные работы |  |  |  | 4: %; 5: 49; 7: 49; 12: 2414.17 | [28 empty] | СП Отделочные работы
|  | Всего по позиции |  |  |  | 10: 52645.04; 12: 12634.81 | [29 empty] | Всего по позиции
86 | ГЭСН15-04-007-01 | Окраска водно-дисперсионными акриловыми составами улучшенная: по штукатурке стен |  |  |  | 4: 100 м2; 5: 0.24; 6: 1; 7: 0.24 | [21 empty] | Окраска водно-дисперсионными акриловыми составами улучшенная: по штукатурке стен
| 421/пр_2020_прил.10_т.3_п.1.2_гр.3 | Производство работ осуществляется в помещениях эксплуатируемого объекта капитального строительства, эксплуатация которого не прекращена, в том числе для объектов производственного и непроизводственного назначения без остановки рабочего процесса, при этом: в зоне производства работ имеется один из следующих факторов: - движение транспорта по внутрицеховым путям; - действующее технологическое или лабораторное оборудование; - мебель и иные загромождающие помещения предметы ОЗП=1,35; ЭМ=1,35 к расх.; ЗПМ=1,35; ТЗ=1,35; ТЗМ=1,35 | [34 empty] | Производство работ осуществляется в помещениях эксплуатируемого объекта капитального строительства, эксплуатация которого не прекращена, в том числе для объектов производственного и непроизводственного назначения без остановки рабочего процесса, при этом: в зоне производства работ имеется один из следующих факторов: - движение транспорта по внутрицеховым путям; - действующее технологическое или лабораторное оборудование; - мебель и иные загромождающие помещения предметы ОЗП=1,35; ЭМ=1,35 к расх.; ЗПМ=1,35; ТЗ=1,35; ТЗМ=1,35
| 421/пр_2020_прил.10_т.3_п.4_гр.3 | Производство работ осуществляется в охранной зоне действующей воздушной линии электропередачи, вблизи объектов, находящихся под напряжением, внутри объектов капитального строительства, внутренняя проводка в которых не обесточена, если это приведет к ограничению действий рабочих в соответствии с требованиями техники безопасности ОЗП=1,2; ЭМ=1,2 к расх.; ЗПМ=1,2; ТЗ=1,2; ТЗМ=1,2 | [34 empty] | Производство работ осуществляется в охранной зоне действующей воздушной линии электропередачи, вблизи объектов, находящихся под напряжением, внутри объектов капитального строительства, внутренняя проводка в которых не обесточена, если это приведет к ограничению действий рабочих в соответствии с требованиями техники безопасности ОЗП=1,2; ЭМ=1,2 к расх.; ЗПМ=1,2; ТЗ=1,2; ТЗМ=1,2
| Расчет ИПЦ | ИПЦ на срок выполнения работ с 06.2026 по 12.2028 г. ПЗ=1,0871; ОЗП=1,0871; ЭМ=1,0871; МАТ=1,0871 | [34 empty] | ИПЦ на срок выполнения работ с 06.2026 по 12.2028 г. ПЗ=1,0871; ОЗП=1,0871; ЭМ=1,0871; МАТ=1,0871
| 1 | ОТ(ЗТ) |  |  |  | 4: чел.-ч; 7: 16.2043; 12: 5765.45 | [23 empty] | ОТ(ЗТ)
| 1-100-32 | Средний разряд работы 3,2 |  |  |  | чел.-ч | 43.56 | 1.55 | 16.2043 |  |  | 327.29 | 1.0871 | 5765.45 | [24 empty] | Средний разряд работы 3,2
| 2 | ЭМ |  |  |  | 12: 39.13 | [23 empty] | ЭМ
|  | ОТм(ЗТм) |  |  |  | 4: чел.-ч; 7: 0.06324; 12: 22.44 | [23 empty] | ОТм(ЗТм)
| 91.06.06-046 | Подъемники одномачтовые, грузоподъемность до 500 кг, высота подъема 25 м |  |  |  | маш.-ч | 0.02 | 1.55 | 0.00744 | 30.61 | 1.45 | 44.38 | 1.0871 | 0.36 | [24 empty] | Подъемники одномачтовые, грузоподъемность до 500 кг, высота подъема 25 м
| 4-100-030 | ОТм(Зтм) Средний разряд машинистов 3 |  |  |  | чел.-ч | 0.02 | 1.55 | 0.00744 |  |  | 319.24 |  | 2.38 | [25 empty] | ОТм(Зтм) Средний разряд машинистов 3
| 91.14.02-001 | Автомобили бортовые, грузоподъемность до 5 т |  |  |  | маш.-ч | 0.15 | 1.55 | 0.0558 |  |  | 639.16 | 1.0871 | 38.77 | [24 empty] | Автомобили бортовые, грузоподъемность до 5 т
| 4-100-040 | ОТм(Зтм) Средний разряд машинистов 4 |  |  |  | чел.-ч | 0.15 | 1.55 | 0.0558 |  |  | 359.48 |  | 20.06 | [25 empty] | ОТм(Зтм) Средний разряд машинистов 4
| 4 | М |  |  |  | 12: 1201.64 | [23 empty] | М
| 01.7.17.11-0011 | Шкурка шлифовальная двухслойная с зернистостью 40-25 |  |  |  | м2 | 0.84 |  | 0.2016 | 531.44 | 1.39 | 738.7 | 1.0871 | 161.89 | [24 empty] | Шкурка шлифовальная двухслойная с зернистостью 40-25
| 01.7.20.08-0051 | Ветошь хлопчатобумажная цветная |  |  |  | кг | 0.31 |  | 0.0744 | 56.11 | 1.58 | 88.65 | 1.0871 | 7.17 | [24 empty] | Ветошь хлопчатобумажная цветная
| 14.5.11.02-0101 | Шпатлевка водно-дисперсионная |  |  |  | т | 0.051 |  | 0.01224 | 52790.33 | 1.47 | 77601.79 | 1.0871 | 1032.58 | [24 empty] | Шпатлевка водно-дисперсионная
Н | 14.3.02.01 | Краска акриловая |  |  |  | 4: т; 5: 0.03; 7: 0.0072 | [33 empty] | Краска акриловая
Н | 14.4.01.02 | Грунтовка |  |  |  | 4: т; 5: 0.02; 7: 0.0048 | [33 empty] | Грунтовка
|  | Итого прямые затраты |  |  |  | 12: 7028.66 | [26 empty] | Итого прямые затраты
|  | ФОТ |  |  |  | 12: 5787.89 | [28 empty] | ФОТ
| Пр/812-015.0-1 | НР Отделочные работы |  |  |  | 4: %; 5: 100; 6: 0.93; 7: 93; 12: 5382.74 | [28 empty] | НР Отделочные работы
| Пр/774-015.0 | СП Отделочные работы |  |  |  | 4: %; 5: 49; 7: 49; 12: 2836.07 | [28 empty] | СП Отделочные работы
|  | Всего по позиции |  |  |  | 10: 63531.13; 12: 15247.47 | [29 empty] | Всего по позиции
87 | ФСБЦ-14.4.01.02-0012 | Грунтовка укрепляющая, глубокого проникновения, быстросохнущая, паропроницаемая |  |  |  | кг | 0.0048 | 1 | 0.0048 | 68.29 | 1.76 | 120.19 | 1.0871 | 0.63 | [21 empty] | Грунтовка укрепляющая, глубокого проникновения, быстросохнущая, паропроницаемая
| Расчет ИПЦ | ИПЦ на срок выполнения работ с 06.2026 по 12.2028 г. ПЗ=1,0871; ОЗП=1,0871; ЭМ=1,0871; МАТ=1,0871 | [34 empty] | ИПЦ на срок выполнения работ с 06.2026 по 12.2028 г. ПЗ=1,0871; ОЗП=1,0871; ЭМ=1,0871; МАТ=1,0871
|  | Всего по позиции |  |  |  | 12: 0.63 | [29 empty] | Всего по позиции
88 | ФСБЦ-14.3.02.01-0371 | Краска водно-дисперсионная ВД-АК-111 белая |  |  |  | т | 0.0072 | 1 | 0.0072 | 47961.85 | 1.9 | 91127.52 | 1.0871 | 713.27 | [21 empty] | Краска водно-дисперсионная ВД-АК-111 белая
| Расчет ИПЦ | ИПЦ на срок выполнения работ с 06.2026 по 12.2028 г. ПЗ=1,0871; ОЗП=1,0871; ЭМ=1,0871; МАТ=1,0871 | [34 empty] | ИПЦ на срок выполнения работ с 06.2026 по 12.2028 г. ПЗ=1,0871; ОЗП=1,0871; ЭМ=1,0871; МАТ=1,0871
|  | Всего по позиции |  |  |  | 12: 713.27 | [29 empty] | Всего по позиции
89 | ГЭСН01-01-009-07 | Разработка грунта в траншеях экскаватором «обратная лопата» с ковшом вместимостью 0,65 (0,5-1) м3, группа грунтов: 1 |  |  |  | 4: 1000 м3; 5: 0.15; 6: 1; 7: 0.15 | [21 empty] | Разработка грунта в траншеях экскаватором «обратная лопата» с ковшом вместимостью 0,65 (0,5-1) м3, группа грунтов: 1
| 421/пр_2020_прил.10_т.3_п.1.2_гр.3 | Производство работ осуществляется в помещениях эксплуатируемого объекта капитального строительства, эксплуатация которого не прекращена, в том числе для объектов производственного и непроизводственного назначения без остановки рабочего процесса, при этом: в зоне производства работ имеется один из следующих факторов: - движение транспорта по внутрицеховым путям; - действующее технологическое или лабораторное оборудование; - мебель и иные загромождающие помещения предметы ОЗП=1,35; ЭМ=1,35 к расх.; ЗПМ=1,35; ТЗ=1,35; ТЗМ=1,35 | [34 empty] | Производство работ осуществляется в помещениях эксплуатируемого объекта капитального строительства, эксплуатация которого не прекращена, в том числе для объектов производственного и непроизводственного назначения без остановки рабочего процесса, при этом: в зоне производства работ имеется один из следующих факторов: - движение транспорта по внутрицеховым путям; - действующее технологическое или лабораторное оборудование; - мебель и иные загромождающие помещения предметы ОЗП=1,35; ЭМ=1,35 к расх.; ЗПМ=1,35; ТЗ=1,35; ТЗМ=1,35
| 421/пр_2020_прил.10_т.3_п.4_гр.3 | Производство работ осуществляется в охранной зоне действующей воздушной линии электропередачи, вблизи объектов, находящихся под напряжением, внутри объектов капитального строительства, внутренняя проводка в которых не обесточена, если это приведет к ограничению действий рабочих в соответствии с требованиями техники безопасности ОЗП=1,2; ЭМ=1,2 к расх.; ЗПМ=1,2; ТЗ=1,2; ТЗМ=1,2 | [34 empty] | Производство работ осуществляется в охранной зоне действующей воздушной линии электропередачи, вблизи объектов, находящихся под напряжением, внутри объектов капитального строительства, внутренняя проводка в которых не обесточена, если это приведет к ограничению действий рабочих в соответствии с требованиями техники безопасности ОЗП=1,2; ЭМ=1,2 к расх.; ЗПМ=1,2; ТЗ=1,2; ТЗМ=1,2
| Расчет ИПЦ | ИПЦ на срок выполнения работ с 06.2026 по 12.2028 г. ПЗ=1,0871; ОЗП=1,0871; ЭМ=1,0871; МАТ=1,0871 | [34 empty] | ИПЦ на срок выполнения работ с 06.2026 по 12.2028 г. ПЗ=1,0871; ОЗП=1,0871; ЭМ=1,0871; МАТ=1,0871
| 2 | ЭМ |  |  |  | 12: 7246.23 | [23 empty] | ЭМ
|  | ОТм(ЗТм) |  |  |  | 4: чел.-ч; 7: 3.9525; 12: 1908.62 | [23 empty] | ОТм(ЗТм)
| 91.01.05-086 | Экскаваторы одноковшовые дизельные на гусеничном ходу, объем ковша 0,65 м3 |  |  |  | маш.-ч | 17 | 1.55 | 3.9525 |  |  | 1686.44 | 1.0871 | 7246.23 | [24 empty] | Экскаваторы одноковшовые дизельные на гусеничном ходу, объем ковша 0,65 м3
| 4-100-060 | ОТм(Зтм) Средний разряд машинистов 6 |  |  |  | чел.-ч | 17 | 1.55 | 3.9525 |  |  | 482.89 |  | 1908.62 | [25 empty] | ОТм(Зтм) Средний разряд машинистов 6
|  | Итого прямые затраты |  |  |  | 12: 9154.85 | [26 empty] | Итого прямые затраты
|  | ФОТ |  |  |  | 12: 1908.62 | [28 empty] | ФОТ
| Пр/812-001.1-1 | НР Земляные работы, выполняемые механизированным способом |  |  |  | 4: %; 5: 92; 6: 0.93; 7: 85.56; 12: 1633.02 | [28 empty] | НР Земляные работы, выполняемые механизированным способом
| Пр/774-001.1 | СП Земляные работы, выполняемые механизированным способом |  |  |  | 4: %; 5: 46; 7: 46; 12: 877.97 | [28 empty] | СП Земляные работы, выполняемые механизированным способом
|  | Всего по позиции |  |  |  | 10: 77772.27; 12: 11665.84 | [29 empty] | Всего по позиции
90 | ГЭСН01-01-034-01 | Засыпка траншей и котлованов с перемещением грунта до 5 м бульдозерами мощностью: 96 кВт (130 л.с.), группа грунтов 1 |  |  |  | 4: 1000 м3; 5: 0.15; 6: 1; 7: 0.15 | [21 empty] | Засыпка траншей и котлованов с перемещением грунта до 5 м бульдозерами мощностью: 96 кВт (130 л.с.), группа грунтов 1
| 421/пр_2020_прил.10_т.3_п.1.2_гр.3 | Производство работ осуществляется в помещениях эксплуатируемого объекта капитального строительства, эксплуатация которого не прекращена, в том числе для объектов производственного и непроизводственного назначения без остановки рабочего процесса, при этом: в зоне производства работ имеется один из следующих факторов: - движение транспорта по внутрицеховым путям; - действующее технологическое или лабораторное оборудование; - мебель и иные загромождающие помещения предметы ОЗП=1,35; ЭМ=1,35 к расх.; ЗПМ=1,35; ТЗ=1,35; ТЗМ=1,35 | [34 empty] | Производство работ осуществляется в помещениях эксплуатируемого объекта капитального строительства, эксплуатация которого не прекращена, в том числе для объектов производственного и непроизводственного назначения без остановки рабочего процесса, при этом: в зоне производства работ имеется один из следующих факторов: - движение транспорта по внутрицеховым путям; - действующее технологическое или лабораторное оборудование; - мебель и иные загромождающие помещения предметы ОЗП=1,35; ЭМ=1,35 к расх.; ЗПМ=1,35; ТЗ=1,35; ТЗМ=1,35
| 421/пр_2020_прил.10_т.3_п.4_гр.3 | Производство работ осуществляется в охранной зоне действующей воздушной линии электропередачи, вблизи объектов, находящихся под напряжением, внутри объектов капитального строительства, внутренняя проводка в которых не обесточена, если это приведет к ограничению действий рабочих в соответствии с требованиями техники безопасности ОЗП=1,2; ЭМ=1,2 к расх.; ЗПМ=1,2; ТЗ=1,2; ТЗМ=1,2 | [34 empty] | Производство работ осуществляется в охранной зоне действующей воздушной линии электропередачи, вблизи объектов, находящихся под напряжением, внутри объектов капитального строительства, внутренняя проводка в которых не обесточена, если это приведет к ограничению действий рабочих в соответствии с требованиями техники безопасности ОЗП=1,2; ЭМ=1,2 к расх.; ЗПМ=1,2; ТЗ=1,2; ТЗМ=1,2
| Расчет ИПЦ | ИПЦ на срок выполнения работ с 06.2026 по 12.2028 г. ПЗ=1,0871; ОЗП=1,0871; ЭМ=1,0871; МАТ=1,0871 | [34 empty] | ИПЦ на срок выполнения работ с 06.2026 по 12.2028 г. ПЗ=1,0871; ОЗП=1,0871; ЭМ=1,0871; МАТ=1,0871
| 2 | ЭМ |  |  |  | 12: 1931.49 | [23 empty] | ЭМ
|  | ОТм(ЗТм) |  |  |  | 4: чел.-ч; 7: 1.2485; 12: 602.9 | [23 empty] | ОТм(ЗТм)
| 91.01.01-036 | Бульдозеры, мощность 96 кВт (130 л.с.) |  |  |  | маш.-ч | 5.37 | 1.55 | 1.2485 | 1061.99 | 1.34 | 1423.07 | 1.0871 | 1931.49 | [24 empty] | Бульдозеры, мощность 96 кВт (130 л.с.)
| 4-100-060 | ОТм(Зтм) Средний разряд машинистов 6 |  |  |  | чел.-ч | 5.37 | 1.55 | 1.2485 |  |  | 482.89 |  | 602.9 | [25 empty] | ОТм(Зтм) Средний разряд машинистов 6
|  | Итого прямые затраты |  |  |  | 12: 2534.39 | [26 empty] | Итого прямые затраты
|  | ФОТ |  |  |  | 12: 602.9 | [28 empty] | ФОТ
| Пр/812-001.1-1 | НР Земляные работы, выполняемые механизированным способом |  |  |  | 4: %; 5: 92; 6: 0.93; 7: 85.56; 12: 515.84 | [28 empty] | НР Земляные работы, выполняемые механизированным способом
| Пр/774-001.1 | СП Земляные работы, выполняемые механизированным способом |  |  |  | 4: %; 5: 46; 7: 46; 12: 277.33 | [28 empty] | СП Земляные работы, выполняемые механизированным способом
|  | Всего по позиции |  |  |  | 10: 22183.73; 12: 3327.56 | [29 empty] | Всего по позиции
91 | ФСБЦ-02.3.01.02-1118 | Песок природный для строительных работ II класс, средний |  |  |  | м3 | 30 | 1 | 30 | 565.2 | 1.66 | 938.23 | 1.0871 | 30598.49 | [21 empty] | Песок природный для строительных работ II класс, средний
| Расчет ИПЦ | ИПЦ на срок выполнения работ с 06.2026 по 12.2028 г. ПЗ=1,0871; ОЗП=1,0871; ЭМ=1,0871; МАТ=1,0871 | [34 empty] | ИПЦ на срок выполнения работ с 06.2026 по 12.2028 г. ПЗ=1,0871; ОЗП=1,0871; ЭМ=1,0871; МАТ=1,0871
|  | Всего по позиции |  |  |  | 12: 30598.49 | [29 empty] | Всего по позиции
92 | ГЭСН01-01-106-07 | Разравнивание кавальеров (отвалов) при перемещении грунта до 10 м бульдозерами мощностью: 96 кВт (130 л.с.), группа грунтов 1 |  |  |  | 4: 1000 м3; 5: 0.03; 6: 1; 7: 0.03 | [21 empty] | Разравнивание кавальеров (отвалов) при перемещении грунта до 10 м бульдозерами мощностью: 96 кВт (130 л.с.), группа грунтов 1
| 421/пр_2020_прил.10_т.3_п.1.2_гр.3 | Производство работ осуществляется в помещениях эксплуатируемого объекта капитального строительства, эксплуатация которого не прекращена, в том числе для объектов производственного и непроизводственного назначения без остановки рабочего процесса, при этом: в зоне производства работ имеется один из следующих факторов: - движение транспорта по внутрицеховым путям; - действующее технологическое или лабораторное оборудование; - мебель и иные загромождающие помещения предметы ОЗП=1,35; ЭМ=1,35 к расх.; ЗПМ=1,35; ТЗ=1,35; ТЗМ=1,35 | [34 empty] | Производство работ осуществляется в помещениях эксплуатируемого объекта капитального строительства, эксплуатация которого не прекращена, в том числе для объектов производственного и непроизводственного назначения без остановки рабочего процесса, при этом: в зоне производства работ имеется один из следующих факторов: - движение транспорта по внутрицеховым путям; - действующее технологическое или лабораторное оборудование; - мебель и иные загромождающие помещения предметы ОЗП=1,35; ЭМ=1,35 к расх.; ЗПМ=1,35; ТЗ=1,35; ТЗМ=1,35
| 421/пр_2020_прил.10_т.3_п.4_гр.3 | Производство работ осуществляется в охранной зоне действующей воздушной линии электропередачи, вблизи объектов, находящихся под напряжением, внутри объектов капитального строительства, внутренняя проводка в которых не обесточена, если это приведет к ограничению действий рабочих в соответствии с требованиями техники безопасности ОЗП=1,2; ЭМ=1,2 к расх.; ЗПМ=1,2; ТЗ=1,2; ТЗМ=1,2 | [34 empty] | Производство работ осуществляется в охранной зоне действующей воздушной линии электропередачи, вблизи объектов, находящихся под напряжением, внутри объектов капитального строительства, внутренняя проводка в которых не обесточена, если это приведет к ограничению действий рабочих в соответствии с требованиями техники безопасности ОЗП=1,2; ЭМ=1,2 к расх.; ЗПМ=1,2; ТЗ=1,2; ТЗМ=1,2
| Расчет ИПЦ | ИПЦ на срок выполнения работ с 06.2026 по 12.2028 г. ПЗ=1,0871; ОЗП=1,0871; ЭМ=1,0871; МАТ=1,0871 | [34 empty] | ИПЦ на срок выполнения работ с 06.2026 по 12.2028 г. ПЗ=1,0871; ОЗП=1,0871; ЭМ=1,0871; МАТ=1,0871
| 2 | ЭМ |  |  |  | 12: 306.45 | [23 empty] | ЭМ
|  | ОТм(ЗТм) |  |  |  | 4: чел.-ч; 7: 0.19809; 12: 95.66 | [23 empty] | ОТм(ЗТм)
| 91.01.01-036 | Бульдозеры, мощность 96 кВт (130 л.с.) |  |  |  | маш.-ч | 4.26 | 1.55 | 0.19809 | 1061.99 | 1.34 | 1423.07 | 1.0871 | 306.45 | [24 empty] | Бульдозеры, мощность 96 кВт (130 л.с.)
| 4-100-060 | ОТм(Зтм) Средний разряд машинистов 6 |  |  |  | чел.-ч | 4.26 | 1.55 | 0.19809 |  |  | 482.89 |  | 95.66 | [25 empty] | ОТм(Зтм) Средний разряд машинистов 6
|  | Итого прямые затраты |  |  |  | 12: 402.11 | [26 empty] | Итого прямые затраты
|  | ФОТ |  |  |  | 12: 95.66 | [28 empty] | ФОТ
| Пр/812-001.1-1 | НР Земляные работы, выполняемые механизированным способом |  |  |  | 4: %; 5: 92; 6: 0.93; 7: 85.56; 12: 81.85 | [28 empty] | НР Земляные работы, выполняемые механизированным способом
| Пр/774-001.1 | СП Земляные работы, выполняемые механизированным способом |  |  |  | 4: %; 5: 46; 7: 46; 12: 44 | [28 empty] | СП Земляные работы, выполняемые механизированным способом
|  | Всего по позиции |  |  |  | 10: 17598.67; 12: 527.96 | [29 empty] | Всего по позиции
93 | ГЭСН07-05-039-15 | Устройство промазки и расшивки швов панелей перекрытий раствором снизу |  |  |  | 4: 100 м; 5: 1.12; 6: 1; 7: 1.12 | [21 empty] | Устройство промазки и расшивки швов панелей перекрытий раствором снизу
| 421/пр_2020_прил.10_т.3_п.1.2_гр.3 | Производство работ осуществляется в помещениях эксплуатируемого объекта капитального строительства, эксплуатация которого не прекращена, в том числе для объектов производственного и непроизводственного назначения без остановки рабочего процесса, при этом: в зоне производства работ имеется один из следующих факторов: - движение транспорта по внутрицеховым путям; - действующее технологическое или лабораторное оборудование; - мебель и иные загромождающие помещения предметы ОЗП=1,35; ЭМ=1,35 к расх.; ЗПМ=1,35; ТЗ=1,35; ТЗМ=1,35 | [34 empty] | Производство работ осуществляется в помещениях эксплуатируемого объекта капитального строительства, эксплуатация которого не прекращена, в том числе для объектов производственного и непроизводственного назначения без остановки рабочего процесса, при этом: в зоне производства работ имеется один из следующих факторов: - движение транспорта по внутрицеховым путям; - действующее технологическое или лабораторное оборудование; - мебель и иные загромождающие помещения предметы ОЗП=1,35; ЭМ=1,35 к расх.; ЗПМ=1,35; ТЗ=1,35; ТЗМ=1,35
| 421/пр_2020_прил.10_т.3_п.4_гр.3 | Производство работ осуществляется в охранной зоне действующей воздушной линии электропередачи, вблизи объектов, находящихся под напряжением, внутри объектов капитального строительства, внутренняя проводка в которых не обесточена, если это приведет к ограничению действий рабочих в соответствии с требованиями техники безопасности ОЗП=1,2; ЭМ=1,2 к расх.; ЗПМ=1,2; ТЗ=1,2; ТЗМ=1,2 | [34 empty] | Производство работ осуществляется в охранной зоне действующей воздушной линии электропередачи, вблизи объектов, находящихся под напряжением, внутри объектов капитального строительства, внутренняя проводка в которых не обесточена, если это приведет к ограничению действий рабочих в соответствии с требованиями техники безопасности ОЗП=1,2; ЭМ=1,2 к расх.; ЗПМ=1,2; ТЗ=1,2; ТЗМ=1,2
| Расчет ИПЦ | ИПЦ на срок выполнения работ с 06.2026 по 12.2028 г. ПЗ=1,0871; ОЗП=1,0871; ЭМ=1,0871; МАТ=1,0871 | [34 empty] | ИПЦ на срок выполнения работ с 06.2026 по 12.2028 г. ПЗ=1,0871; ОЗП=1,0871; ЭМ=1,0871; МАТ=1,0871
| 1 | ОТ(ЗТ) |  |  |  | 4: чел.-ч; 7: 51.7328; 12: 20216.7 | [23 empty] | ОТ(ЗТ)
| 1-100-40 | Средний разряд работы 4,0 |  |  |  | чел.-ч | 29.8 | 1.55 | 51.7328 |  |  | 359.48 | 1.0871 | 20216.7 | [24 empty] | Средний разряд работы 4,0
| 2 | ЭМ |  |  |  | 12: 108.56 | [23 empty] | ЭМ
|  | ОТм(ЗТм) |  |  |  | 4: чел.-ч; 7: 0.15624; 12: 56.17 | [23 empty] | ОТм(ЗТм)
| 91.14.02-001 | Автомобили бортовые, грузоподъемность до 5 т |  |  |  | маш.-ч | 0.09 | 1.55 | 0.15624 |  |  | 639.16 | 1.0871 | 108.56 | [24 empty] | Автомобили бортовые, грузоподъемность до 5 т
| 4-100-040 | ОТм(Зтм) Средний разряд машинистов 4 |  |  |  | чел.-ч | 0.09 | 1.55 | 0.15624 |  |  | 359.48 |  | 56.17 | [25 empty] | ОТм(Зтм) Средний разряд машинистов 4
| 4 | М |  |  |  | 12: 287.86 | [23 empty] | М
| 03.1.01.01-0002 | Гипс строительный Г-3 |  |  |  | т | 0.006 |  | 0.00672 | 4338.27 | 1.36 | 5900.05 | 1.0871 | 43.1 | [24 empty] | Гипс строительный Г-3
| 04.3.01.09-0014 | Раствор готовый кладочный, цементный, М100 |  |  |  | м3 | 0.04 |  | 0.0448 | 3778.62 | 1.33 | 5025.56 | 1.0871 | 244.76 | [24 empty] | Раствор готовый кладочный, цементный, М100
|  | Итого прямые затраты |  |  |  | 12: 20669.29 | [26 empty] | Итого прямые затраты
|  | ФОТ |  |  |  | 12: 20272.87 | [28 empty] | ФОТ
| Пр/812-007.1-1 | НР Бетонные и железобетонные сборные конструкции жилых, общественных и административно-бытовых зданий промышленных предприятий |  |  |  | 4: %; 5: 116; 6: 0.93; 7: 107.88; 12: 21870.37 | [28 empty] | НР Бетонные и железобетонные сборные конструкции жилых, общественных и административно-бытовых зданий промышленных предприятий
| Пр/774-007.1 | СП Бетонные и железобетонные сборные конструкции жилых, общественных и административно-бытовых зданий промышленных предприятий |  |  |  | 4: %; 5: 80; 7: 80; 12: 16218.3 | [28 empty] | СП Бетонные и железобетонные сборные конструкции жилых, общественных и административно-бытовых зданий промышленных предприятий
|  | Всего по позиции |  |  |  | 10: 52462.46; 12: 58757.96 | [29 empty] | Всего по позиции
Снятие с последующей установкой стеновых мениритовых плит в машзале (применительно) | [49 empty] | Снятие с последующей установкой стеновых мениритовых плит в машзале (применительно)
94 | ГЭСН15-01-049-04 | Облицовка стен по готовому каркасу щитами-картинами из древесностружечных плит: фанерованных шпоном |  |  |  | 4: 100 м2; 5: 4.59; 6: 1; 7: 4.59 | [21 empty] | Облицовка стен по готовому каркасу щитами-картинами из древесностружечных плит: фанерованных шпоном
| 421/пр_2020_прил.10_т.3_п.1.2_гр.3 | Производство работ осуществляется в помещениях эксплуатируемого объекта капитального строительства, эксплуатация которого не прекращена, в том числе для объектов производственного и непроизводственного назначения без остановки рабочего процесса, при этом: в зоне производства работ имеется один из следующих факторов: - движение транспорта по внутрицеховым путям; - действующее технологическое или лабораторное оборудование; - мебель и иные загромождающие помещения предметы ОЗП=1,35; ЭМ=1,35 к расх.; ЗПМ=1,35; ТЗ=1,35; ТЗМ=1,35 | [34 empty] | Производство работ осуществляется в помещениях эксплуатируемого объекта капитального строительства, эксплуатация которого не прекращена, в том числе для объектов производственного и непроизводственного назначения без остановки рабочего процесса, при этом: в зоне производства работ имеется один из следующих факторов: - движение транспорта по внутрицеховым путям; - действующее технологическое или лабораторное оборудование; - мебель и иные загромождающие помещения предметы ОЗП=1,35; ЭМ=1,35 к расх.; ЗПМ=1,35; ТЗ=1,35; ТЗМ=1,35
| 421/пр_2020_прил.10_т.3_п.4_гр.3 | Производство работ осуществляется в охранной зоне действующей воздушной линии электропередачи, вблизи объектов, находящихся под напряжением, внутри объектов капитального строительства, внутренняя проводка в которых не обесточена, если это приведет к ограничению действий рабочих в соответствии с требованиями техники безопасности ОЗП=1,2; ЭМ=1,2 к расх.; ЗПМ=1,2; ТЗ=1,2; ТЗМ=1,2 | [34 empty] | Производство работ осуществляется в охранной зоне действующей воздушной линии электропередачи, вблизи объектов, находящихся под напряжением, внутри объектов капитального строительства, внутренняя проводка в которых не обесточена, если это приведет к ограничению действий рабочих в соответствии с требованиями техники безопасности ОЗП=1,2; ЭМ=1,2 к расх.; ЗПМ=1,2; ТЗ=1,2; ТЗМ=1,2
| Приказ от 14.07.2022 № 571/пр п.83 табл.2 | Демонтаж (разборка) сборных деревянных конструкций ОЗП=0,8; ЭМ=0,8 к расх.; ЗПМ=0,8; МАТ=0 к расх.; ТЗ=0,8; ТЗМ=0,8 | [34 empty] | Демонтаж (разборка) сборных деревянных конструкций ОЗП=0,8; ЭМ=0,8 к расх.; ЗПМ=0,8; МАТ=0 к расх.; ТЗ=0,8; ТЗМ=0,8
| Расчет ИПЦ | ИПЦ на срок выполнения работ с 06.2026 по 12.2028 г. ПЗ=1,0871; ОЗП=1,0871; ЭМ=1,0871; МАТ=1,0871 | [34 empty] | ИПЦ на срок выполнения работ с 06.2026 по 12.2028 г. ПЗ=1,0871; ОЗП=1,0871; ЭМ=1,0871; МАТ=1,0871
| 1 | ОТ(ЗТ) |  |  |  | 4: чел.-ч; 7: 287.995; 12: 111287.18 | [23 empty] | ОТ(ЗТ)
| 1-100-39 | Средний разряд работы 3,9 |  |  |  | чел.-ч | 50.6 | 1.24 | 287.995 |  |  | 355.46 | 1.0871 | 111287.18 | [24 empty] | Средний разряд работы 3,9
| 2 | ЭМ |  |  |  | 12: 4819.3 | [23 empty] | ЭМ
|  | ОТм(ЗТм) |  |  |  | 4: чел.-ч; 7: 8.0821; 12: 2854.96 | [23 empty] | ОТм(ЗТм)
| 91.06.06-048 | Подъемники одномачтовые, грузоподъемность до 500 кг, высота подъема 45 м |  |  |  | маш.-ч | 0.22 | 1.24 | 1.2522 | 37.32 | 1.45 | 54.11 | 1.0871 | 73.66 | [24 empty] | Подъемники одномачтовые, грузоподъемность до 500 кг, высота подъема 45 м
| 4-100-030 | ОТм(Зтм) Средний разряд машинистов 3 |  |  |  | чел.-ч | 0.22 | 1.24 | 1.2522 |  |  | 319.24 |  | 399.74 | [25 empty] | ОТм(Зтм) Средний разряд машинистов 3
| 91.14.02-001 | Автомобили бортовые, грузоподъемность до 5 т |  |  |  | маш.-ч | 1.2 | 1.24 | 6.8299 |  |  | 639.16 | 1.0871 | 4745.64 | [24 empty] | Автомобили бортовые, грузоподъемность до 5 т
| 4-100-040 | ОТм(Зтм) Средний разряд машинистов 4 |  |  |  | чел.-ч | 1.2 | 1.24 | 6.8299 |  |  | 359.48 |  | 2455.22 | [25 empty] | ОТм(Зтм) Средний разряд машинистов 4
| 4 | М |  |  |  | 12: 0 | [23 empty] | М
| 01.7.02.10-0005 | Бумага ролевая |  |  |  | т | 0.01 | 0 | 0 | 56758.82 | 0.98 | 55623.64 | 1.0871 | 0 | [24 empty] | Бумага ролевая
| 01.7.03.04-0001 | Электроэнергия |  |  |  | кВт-ч | 4.1604 | 0 | 0 |  |  | 7.23 | 1.0871 | 0 | [24 empty] | Электроэнергия
| 01.7.15.14-0174 | Шурупы самонарезающие стальные с полукруглой головкой и прямым шлицем, остроконечные, диаметр 8 мм, длина 100 мм |  |  |  | т | 0.00084 | 0 | 0 | 103780.96 | 1.34 | 139066.49 | 1.0871 | 0 | [24 empty] | Шурупы самонарезающие стальные с полукруглой головкой и прямым шлицем, остроконечные, диаметр 8 мм, длина 100 мм
| 01.7.20.08-0051 | Ветошь хлопчатобумажная цветная |  |  |  | кг | 0.2 | 0 | 0 | 56.11 | 1.58 | 88.65 | 1.0871 | 0 | [24 empty] | Ветошь хлопчатобумажная цветная
| 14.4.03.17-0004 | Лак масляный для антикоррозийной защиты проводов |  |  |  | т | 0.0011 | 0 | 0 | 195517 | 1.29 | 252216.93 | 1.0871 | 0 | [24 empty] | Лак масляный для антикоррозийной защиты проводов
| 14.5.09.07-0031 | Растворитель Р-4А |  |  |  | т | 0.003 | 0 | 0 | 105971.44 | 1.58 | 167434.88 | 1.0871 | 0 | [24 empty] | Растворитель Р-4А
Н | 11.2.09.07 | Плиты древесностружечные |  |  |  | 4: м2; 5: 102.5; 6: 0; 7: 0 | [33 empty] | Плиты древесностружечные
|  | Итого прямые затраты |  |  |  | 12: 118961.44 | [26 empty] | Итого прямые затраты
|  | ФОТ |  |  |  | 12: 114142.14 | [28 empty] | ФОТ
| Пр/812-015.0-1 | НР Отделочные работы |  |  |  | 4: %; 5: 100; 6: 0.93; 7: 93; 12: 106152.19 | [28 empty] | НР Отделочные работы
| Пр/774-015.0 | СП Отделочные работы |  |  |  | 4: %; 5: 49; 7: 49; 12: 55929.65 | [28 empty] | СП Отделочные работы
|  | Всего по позиции |  |  |  | 10: 61229.47; 12: 281043.28 | [29 empty] | Всего по позиции
95 | ГЭСН15-01-049-04 | Облицовка стен по готовому каркасу щитами-картинами из древесностружечных плит: фанерованных шпоном |  |  |  | 4: 100 м2; 5: 4.59; 6: 1; 7: 4.59 | [21 empty] | Облицовка стен по готовому каркасу щитами-картинами из древесностружечных плит: фанерованных шпоном
| 421/пр_2020_прил.10_т.3_п.1.2_гр.3 | Производство работ осуществляется в помещениях эксплуатируемого объекта капитального строительства, эксплуатация которого не прекращена, в том числе для объектов производственного и непроизводственного назначения без остановки рабочего процесса, при этом: в зоне производства работ имеется один из следующих факторов: - движение транспорта по внутрицеховым путям; - действующее технологическое или лабораторное оборудование; - мебель и иные загромождающие помещения предметы ОЗП=1,35; ЭМ=1,35 к расх.; ЗПМ=1,35; ТЗ=1,35; ТЗМ=1,35 | [34 empty] | Производство работ осуществляется в помещениях эксплуатируемого объекта капитального строительства, эксплуатация которого не прекращена, в том числе для объектов производственного и непроизводственного назначения без остановки рабочего процесса, при этом: в зоне производства работ имеется один из следующих факторов: - движение транспорта по внутрицеховым путям; - действующее технологическое или лабораторное оборудование; - мебель и иные загромождающие помещения предметы ОЗП=1,35; ЭМ=1,35 к расх.; ЗПМ=1,35; ТЗ=1,35; ТЗМ=1,35
| 421/пр_2020_прил.10_т.3_п.4_гр.3 | Производство работ осуществляется в охранной зоне действующей воздушной линии электропередачи, вблизи объектов, находящихся под напряжением, внутри объектов капитального строительства, внутренняя проводка в которых не обесточена, если это приведет к ограничению действий рабочих в соответствии с требованиями техники безопасности ОЗП=1,2; ЭМ=1,2 к расх.; ЗПМ=1,2; ТЗ=1,2; ТЗМ=1,2 | [34 empty] | Производство работ осуществляется в охранной зоне действующей воздушной линии электропередачи, вблизи объектов, находящихся под напряжением, внутри объектов капитального строительства, внутренняя проводка в которых не обесточена, если это приведет к ограничению действий рабочих в соответствии с требованиями техники безопасности ОЗП=1,2; ЭМ=1,2 к расх.; ЗПМ=1,2; ТЗ=1,2; ТЗМ=1,2
| Расчет ИПЦ | ИПЦ на срок выполнения работ с 06.2026 по 12.2028 г. ПЗ=1,0871; ОЗП=1,0871; ЭМ=1,0871; МАТ=1,0871 | [34 empty] | ИПЦ на срок выполнения работ с 06.2026 по 12.2028 г. ПЗ=1,0871; ОЗП=1,0871; ЭМ=1,0871; МАТ=1,0871
| 1 | ОТ(ЗТ) |  |  |  | 4: чел.-ч; 7: 359.9937; 12: 139108.97 | [23 empty] | ОТ(ЗТ)
| 1-100-39 | Средний разряд работы 3,9 |  |  |  | чел.-ч | 50.6 | 1.55 | 359.9937 |  |  | 355.46 | 1.0871 | 139108.97 | [24 empty] | Средний разряд работы 3,9
| 2 | ЭМ |  |  |  | 12: 6024.12 | [23 empty] | ЭМ
|  | ОТм(ЗТм) |  |  |  | 4: чел.-ч; 7: 10.1026; 12: 3568.69 | [23 empty] | ОТм(ЗТм)
| 91.06.06-048 | Подъемники одномачтовые, грузоподъемность до 500 кг, высота подъема 45 м |  |  |  | маш.-ч | 0.22 | 1.55 | 1.5652 | 37.32 | 1.45 | 54.11 | 1.0871 | 92.07 | [24 empty] | Подъемники одномачтовые, грузоподъемность до 500 кг, высота подъема 45 м
| 4-100-030 | ОТм(Зтм) Средний разряд машинистов 3 |  |  |  | чел.-ч | 0.22 | 1.55 | 1.5652 |  |  | 319.24 |  | 499.67 | [25 empty] | ОТм(Зтм) Средний разряд машинистов 3
| 91.14.02-001 | Автомобили бортовые, грузоподъемность до 5 т |  |  |  | маш.-ч | 1.2 | 1.55 | 8.5374 |  |  | 639.16 | 1.0871 | 5932.05 | [24 empty] | Автомобили бортовые, грузоподъемность до 5 т
| 4-100-040 | ОТм(Зтм) Средний разряд машинистов 4 |  |  |  | чел.-ч | 1.2 | 1.55 | 8.5374 |  |  | 359.48 |  | 3069.02 | [25 empty] | ОТм(Зтм) Средний разряд машинистов 4
| 4 | М |  |  |  | 12: 7487.7 | [23 empty] | М
| 01.7.02.10-0005 | Бумага ролевая |  |  |  | т | 0.01 |  | 0.0459 | 56758.82 | 0.98 | 55623.64 | 1.0871 | 2775.5 | [24 empty] | Бумага ролевая
| 01.7.03.04-0001 | Электроэнергия |  |  |  | кВт-ч | 4.1604 |  | 19.0962 |  |  | 7.23 | 1.0871 | 150.09 | [24 empty] | Электроэнергия
| 01.7.15.14-0174 | Шурупы самонарезающие стальные с полукруглой головкой и прямым шлицем, остроконечные, диаметр 8 мм, длина 100 мм |  |  |  | т | 0.00084 |  | 0.0038556 | 103780.96 | 1.34 | 139066.49 | 1.0871 | 582.89 | [24 empty] | Шурупы самонарезающие стальные с полукруглой головкой и прямым шлицем, остроконечные, диаметр 8 мм, длина 100 мм
| 01.7.20.08-0051 | Ветошь хлопчатобумажная цветная |  |  |  | кг | 0.2 |  | 0.918 | 56.11 | 1.58 | 88.65 | 1.0871 | 88.47 | [24 empty] | Ветошь хлопчатобумажная цветная
| 14.4.03.17-0004 | Лак масляный для антикоррозийной защиты проводов |  |  |  | т | 0.0011 |  | 0.005049 | 195517 | 1.29 | 252216.93 | 1.0871 | 1384.36 | [24 empty] | Лак масляный для антикоррозийной защиты проводов
| 14.5.09.07-0031 | Растворитель Р-4А |  |  |  | т | 0.003 |  | 0.01377 | 105971.44 | 1.58 | 167434.88 | 1.0871 | 2506.39 | [24 empty] | Растворитель Р-4А
Н | 11.2.09.07 | Плиты древесностружечные |  |  |  | 4: м2; 5: 102.5; 7: 470.475 | [33 empty] | Плиты древесностружечные
|  | Итого прямые затраты |  |  |  | 12: 156189.48 | [26 empty] | Итого прямые затраты
|  | ФОТ |  |  |  | 12: 142677.66 | [28 empty] | ФОТ
| Пр/812-015.0-1 | НР Отделочные работы |  |  |  | 4: %; 5: 100; 6: 0.93; 7: 93; 12: 132690.22 | [28 empty] | НР Отделочные работы
| Пр/774-015.0 | СП Отделочные работы |  |  |  | 4: %; 5: 49; 7: 49; 12: 69912.05 | [28 empty] | СП Отделочные работы
|  | Всего по позиции |  |  |  | 10: 78168.14; 12: 358791.75 | [29 empty] | Всего по позиции
|  | Итоги по разделу 1 Монтаж : | [48 empty] | Итоги по разделу 1 Монтаж :
|  | Всего прямые затраты (справочно) |  |  |  | 12: 35007058.06 | [37 empty] | Всего прямые затраты (справочно)
|  | в том числе: | [49 empty] | в том числе:
|  | Оплата труда рабочих |  |  |  | 12: 1768639.72 | [37 empty] | Оплата труда рабочих
|  | Эксплуатация машин |  |  |  | 12: 178680.14 | [37 empty] | Эксплуатация машин
|  | Оплата труда машинистов (Отм) |  |  |  | 12: 57747.95 | [37 empty] | Оплата труда машинистов (Отм)
|  | Материалы |  |  |  | 12: 33001990.25 | [37 empty] | Материалы
|  | Строительные работы |  |  |  | 12: 914811.2 | [37 empty] | Строительные работы
|  | в том числе: | [49 empty] | в том числе:
|  | оплата труда |  |  |  | 12: 317309.58 | [37 empty] | оплата труда
|  | эксплуатация машин и механизмов |  |  |  | 12: 21284.42 | [37 empty] | эксплуатация машин и механизмов
|  | оплата труда машинистов (Отм) |  |  |  | 12: 9264.97 | [37 empty] | оплата труда машинистов (Отм)
|  | материалы |  |  |  | 12: 89524.55 | [37 empty] | материалы
|  | накладные расходы |  |  |  | 12: 307134.76 | [37 empty] | накладные расходы
|  | сметная прибыль |  |  |  | 12: 170292.92 | [37 empty] | сметная прибыль
|  | Монтажные работы |  |  |  | 12: 36789397.94 | [37 empty] | Монтажные работы
|  | в том числе: | [49 empty] | в том числе:
|  | оплата труда |  |  |  | 12: 1451330.14 | [37 empty] | оплата труда
|  | эксплуатация машин и механизмов |  |  |  | 12: 157395.72 | [37 empty] | эксплуатация машин и механизмов
|  | оплата труда машинистов (Отм) |  |  |  | 12: 48482.98 | [37 empty] | оплата труда машинистов (Отм)
|  | материалы |  |  |  | 12: 32912465.7 | [37 empty] | материалы
|  | накладные расходы |  |  |  | 12: 1454354.91 | [37 empty] | накладные расходы
|  | сметная прибыль |  |  |  | 12: 765368.49 | [37 empty] | сметная прибыль
|  | Оборудование |  |  |  | 12: 112218.12 | [37 empty] | Оборудование
|  | Инженерное оборудование |  |  |  | 12: 112218.12 | [37 empty] | Инженерное оборудование
|  | Всего ФОТ (справочно) |  |  |  | 12: 1826387.67 | [37 empty] | Всего ФОТ (справочно)
|  | Всего накладные расходы (справочно) |  |  |  | 12: 1761489.67 | [37 empty] | Всего накладные расходы (справочно)
|  | Всего сметная прибыль (справочно) |  |  |  | 12: 935661.41 | [37 empty] | Всего сметная прибыль (справочно)
|  | Всего по разделу 1 Монтаж |  |  |  | 12: 37816427.26 | [38 empty] | Всего по разделу 1 Монтаж
|  | справочно: | [49 empty] | справочно:
|  | Затраты труда рабочих |  |  |  | 7: 4614,6749862 | [39 empty] | Затраты труда рабочих
|  | Затраты труда машинистов |  |  |  | 7: 139,2959065 | [39 empty] | Затраты труда машинистов
|  | Итоги по смете: | [52 empty] | Итоги по смете:
|  | Всего прямые затраты (справочно) |  |  |  | 12: 35007058.06 | [41 empty] | Всего прямые затраты (справочно)
|  | в том числе: | [53 empty] | в том числе:
|  | Оплата труда рабочих |  |  |  | 12: 1768639.72 | [41 empty] | Оплата труда рабочих
|  | Эксплуатация машин |  |  |  | 12: 178680.14 | [41 empty] | Эксплуатация машин
|  | Оплата труда машинистов (Отм) |  |  |  | 12: 57747.95 | [41 empty] | Оплата труда машинистов (Отм)
|  | Материалы |  |  |  | 12: 33001990.25 | [41 empty] | Материалы
|  | Строительные работы |  |  |  | 12: 914811.2 | [41 empty] | Строительные работы
|  | в том числе: | [53 empty] | в том числе:
|  | оплата труда |  |  |  | 12: 317309.58 | [41 empty] | оплата труда
|  | эксплуатация машин и механизмов |  |  |  | 12: 21284.42 | [41 empty] | эксплуатация машин и механизмов
|  | оплата труда машинистов (Отм) |  |  |  | 12: 9264.97 | [41 empty] | оплата труда машинистов (Отм)
|  | материалы |  |  |  | 12: 89524.55 | [41 empty] | материалы
|  | накладные расходы |  |  |  | 12: 307134.76 | [41 empty] | накладные расходы
|  | сметная прибыль |  |  |  | 12: 170292.92 | [41 empty] | сметная прибыль
|  | Монтажные работы |  |  |  | 12: 36789397.94 | [41 empty] | Монтажные работы
|  | в том числе: | [53 empty] | в том числе:
|  | оплата труда |  |  |  | 12: 1451330.14 | [41 empty] | оплата труда
|  | эксплуатация машин и механизмов |  |  |  | 12: 157395.72 | [41 empty] | эксплуатация машин и механизмов
|  | оплата труда машинистов (Отм) |  |  |  | 12: 48482.98 | [41 empty] | оплата труда машинистов (Отм)
|  | материалы |  |  |  | 12: 32912465.7 | [41 empty] | материалы
|  | накладные расходы |  |  |  | 12: 1454354.91 | [41 empty] | накладные расходы
|  | сметная прибыль |  |  |  | 12: 765368.49 | [41 empty] | сметная прибыль
|  | Оборудование |  |  |  | 12: 112218.12 | [41 empty] | Оборудование
|  | Инженерное оборудование |  |  |  | 12: 112218.12 | [41 empty] | Инженерное оборудование
|  | Всего ФОТ (справочно) |  |  |  | 12: 1826387.67 | [41 empty] | Всего ФОТ (справочно)
|  | Всего накладные расходы (справочно) |  |  |  | 12: 1761489.67 | [41 empty] | Всего накладные расходы (справочно)
|  | Всего сметная прибыль (справочно) |  |  |  | 12: 935661.41 | [41 empty] | Всего сметная прибыль (справочно)
|  | ВСЕГО по смете |  |  |  | 12: 37816427.26 | [42 empty] | ВСЕГО по смете
|  | справочно: | [53 empty] | справочно:
|  | Затраты труда рабочих |  |  |  | 7: 4614,6749862 | [43 empty] | Затраты труда рабочих
|  | Затраты труда машинистов |  |  |  | 7: 139,2959065 | [43 empty] | Затраты труда машинистов
Составил:
[должность, подпись (инициалы, фамилия)]
Проверил:
[должность, подпись (инициалы, фамилия)]
1. Зарегистрирован Министерством юстиции Российской Федерации 10 сентября 2019 г., регистрационный № 55869), с изменениями, внесенными приказом Министерства строительства и жилищно-коммунального хозяйства Российской Федерации от 20 февраля 2021 г. № 79/пр (зарегистрирован Министерством юстиции Российской Федерации 9 августа 2021 г., регистрационный № 64577)
² Под прочими затратами понимаются затраты, учитываемые в соответствии с пунктом 184 Методики.
³ Под прочими работами понимаются затраты, учитываемые в соответствии с пунктами 122-128 Методики.

## 02-02-09
Приложение №19 к ССР
Приложение № 3
Утверждено приказом Минстроя РФ № 421/пр от 4 августа 2020 г. в редакции приказа № 557/пр от 7 июля 2022 г.
Наименование программного продукта |  |  |  |  | ГРАНД-Смета, версия 2025.2
Наименование редакции сметных нормативов |  |  |  |  | Приказ Минстроя России от 30.12.2021 № 1046/пр; Приказ Минстроя России от 04.08.2020 № 421/пр; Приказ Минстроя России от 21.12.2020 № 812/пр; Приказ Минстроя России от 11.12.2020 № 774/пр; Приказ Минстроя России от 02.08.2023 № 551/пр; Приказ Минстроя России от 14.11.2023 № 817/пр; Приказ Минстроя России от 16.02.2024 № 102/пр; Приказ Минстроя России от 13.05.2024 №323/пр; Приказ Минстроя России от 09.08.2024 №524/пр; Приказ Минстроя России от 07.11.2024 №747/пр; Приказ Минстроя России от 23.01.2025 №30/пр; Приказ Минстроя России от 07.02.2025 №69/пр; Приказ Минстроя России от 19.05.2025 №299/пр; Приказ Минстроя России от 14.08.2025 №490/пр; Приказ Минстроя России от 12.11.2025 №696/пр | [11 empty] | Наименование редакции сметных нормативов | Приказ Минстроя России от 30.12.2021 № 1046/пр; Приказ Минстроя России от 04.08.2020 № 421/пр; Приказ Минстроя России от 21.12.2020 № 812/пр; Приказ Минстроя России от 11.12.2020 № 774/пр; Приказ Минстроя России от 02.08.2023 № 551/пр; Приказ Минстроя России от 14.11.2023 № 817/пр; Приказ Минстроя России от 16.02.2024 № 102/пр; Приказ Минстроя России от 13.05.2024 №323/пр; Приказ Минстроя России от 09.08.2024 №524/пр; Приказ Минстроя России от 07.11.2024 №747/пр; Приказ Минстроя России от 23.01.2025 №30/пр; Приказ Минстроя России от 07.02.2025 №69/пр; Приказ Минстроя России от 19.05.2025 №299/пр; Приказ Минстроя России от 14.08.2025 №490/пр; Приказ Минстроя России от 12.11.2025 №696/пр
Реквизиты приказа Минстроя России об утверждении дополнений и изменений к сметным нормативам |  |  |  |  | Приказ Минстроя России от 18 мая 2022 г. № 378/пр, Приказ Минстроя России от 26 августа 2022 г. № 703/пр, Приказ Минстроя России от 26 октября 2022 г. № 905/пр, Приказ Минстроя России от 27 декабря 2022 г. № 1133/пр, Приказ Минстроя России от 10 февраля 2023 г. № 84/пр, Приказ Минстроя России от 11.05.2023 №335/пр; Приказ Минстроя России от 07.07.2022 № 557/пр; Приказ Минстроя России от 02.09.2021 № 636/пр, Приказ Минстроя России от 26.07.2022 № 611/пр; Приказ Минстроя России от 22.04.2022 № 317/пр; Приказ Минстроя России от 02.08.2023 № 551/пр; Приказ Минстроя России от 14.11.2023 № 817/пр; Приказ Минстроя России от 30.01.2024 № 55/пр; Приказ Минстроя России от 16.02.2024 № 102/пр; Приказ Минстроя России от 13.05.2024 №323/пр; Приказ Минстроя России от 09.08.2024 №524/пр; Приказ Минстроя России от 07.11.2024 №747/пр; Приказ Минстроя России от 23.01.2025 №30/пр; Приказ Минстроя России от 07.02.2025 №69/пр; Приказ Минстроя России от 19.05.2025 №299/пр; Приказ Минстроя России от 14.08.2025 №490/пр; Приказ Минстроя России от 12.11.2025 №696/пр | [13 empty] | Реквизиты приказа Минстроя России об утверждении дополнений и изменений к сметным нормативам | Приказ Минстроя России от 18 мая 2022 г. № 378/пр, Приказ Минстроя России от 26 августа 2022 г. № 703/пр, Приказ Минстроя России от 26 октября 2022 г. № 905/пр, Приказ Минстроя России от 27 декабря 2022 г. № 1133/пр, Приказ Минстроя России от 10 февраля 2023 г. № 84/пр, Приказ Минстроя России от 11.05.2023 №335/пр; Приказ Минстроя России от 07.07.2022 № 557/пр; Приказ Минстроя России от 02.09.2021 № 636/пр, Приказ Минстроя России от 26.07.2022 № 611/пр; Приказ Минстроя России от 22.04.2022 № 317/пр; Приказ Минстроя России от 02.08.2023 № 551/пр; Приказ Минстроя России от 14.11.2023 № 817/пр; Приказ Минстроя России от 30.01.2024 № 55/пр; Приказ Минстроя России от 16.02.2024 № 102/пр; Приказ Минстроя России от 13.05.2024 №323/пр; Приказ Минстроя России от 09.08.2024 №524/пр; Приказ Минстроя России от 07.11.2024 №747/пр; Приказ Минстроя России от 23.01.2025 №30/пр; Приказ Минстроя России от 07.02.2025 №69/пр; Приказ Минстроя России от 19.05.2025 №299/пр; Приказ Минстроя России от 14.08.2025 №490/пр; Приказ Минстроя России от 12.11.2025 №696/пр
Реквизиты письма Минстроя России об индексах изменения сметной стоимости строительства, включаемые в федеральный реестр сметных нормативов и размещаемые в федеральной государственной информационной системе ценообразования в строительстве, подготовленного в соответствии пунктом 85 Методики расчета индексов изменения сметной стоимости строительства, утвержденной приказом Министерства строительства и жилищно-коммунального хозяйства Российской Федерации от 5 июня 2019 г. № 326/пр¹ |  |  |  |  | Письмо Минстроя России от 21.11.2025 № 71782-ИФ/09 | [9 empty] | Реквизиты письма Минстроя России об индексах изменения сметной стоимости строительства, включаемые в федеральный реестр сметных нормативов и размещаемые в федеральной государственной информационной системе ценообразования в строительстве, подготовленного в соответствии пунктом 85 Методики расчета индексов изменения сметной стоимости строительства, утвержденной приказом Министерства строительства и жилищно-коммунального хозяйства Российской Федерации от 5 июня 2019 г. № 326/пр¹ | Письмо Минстроя России от 21.11.2025 № 71782-ИФ/09 |  |  |  |  | Реквизиты письма Минстроя России об индексах изменения сметной стоимости строительства, включаемые в федеральный реестр сметных нормативов и размещаемые в федеральной государственной информационной системе ценообразования в строительстве, подготовленного в соответствии пунктом 85 Методики расчета индексов изменения сметной стоимости строительства, утвержденной приказом Министерства строительства и жилищно-коммунального хозяйства Российской Федерации от 5 июня 2019 г. № 326/пр¹ | Письмо Минстроя России от 21.11.2025 № 71782-ИФ/09
Реквизиты нормативного правового акта об утверждении оплаты труда, утверждаемый в соответствии с пунктом 22(1) Правилами мониторинга цен, утвержденными постановлением Правительства Российской Федерации от 23 декабря 2016 г. № 1452 |  |  |  |  | постановление от 21.04.2025 № 80 | [9 empty] | Реквизиты нормативного правового акта об утверждении оплаты труда, утверждаемый в соответствии с пунктом 22(1) Правилами мониторинга цен, утвержденными постановлением Правительства Российской Федерации от 23 декабря 2016 г. № 1452 | постановление от 21.04.2025 № 80 | [6 empty] | Реквизиты нормативного правового акта об утверждении оплаты труда, утверждаемый в соответствии с пунктом 22(1) Правилами мониторинга цен, утвержденными постановлением Правительства Российской Федерации от 23 декабря 2016 г. № 1452 | постановление от 21.04.2025 № 80
Обоснование принятых текущих цен на строительные ресурсы | [24 empty] | Обоснование принятых текущих цен на строительные ресурсы
Наименование субъекта Российской Федерации |  |  |  |  | 9. Карачаево-Черкесская Республика | [10 empty] | 9. Карачаево-Черкесская Республика | [9 empty] | Наименование субъекта Российской Федерации | 9. Карачаево-Черкесская Республика
Наименование зоны субъекта Российской Федерации |  |  |  |  | Карачаево-Черкесская Республика | [10 empty] | Карачаево-Черкесская Республика | [11 empty] | Наименование зоны субъекта Российской Федерации | Карачаево-Черкесская Республика
Разработка проектной и рабочей документации на техническое перевооружение системы внутреннего и наружного освещения административно-бытового корпуса, здания ГЭС, электрооборудования собственных нужд ГЭС | [29 empty] | Разработка проектной и рабочей документации на техническое перевооружение системы внутреннего и наружного освещения административно-бытового корпуса, здания ГЭС, электрооборудования собственных нужд ГЭС
(наименование стройки)
Здание ГЭС. Вторичная коммутация. КРУ 10,5 кВ. | [30 empty] | Здание ГЭС. Вторичная коммутация. КРУ 10,5 кВ.
(наименование объекта капитального строительства)
ЛОКАЛЬНЫЙ СМЕТНЫЙ РАСЧЕТ (СМЕТА) № 02-02-09
Здание ГЭС. Вторичная коммутация. КРУ 10,5 кВ. | [31 empty] | Здание ГЭС. Вторичная коммутация. КРУ 10,5 кВ.
(наименование работ и затрат)
Составлен | ресурсно-индексным | методом
Основание | 294-11-3-АРЗ | [31 empty] | 294-11-3-АРЗ
(проектная и (или) иная техническая документация)
Составлен(а) в текущем уровне цен |  | IV квартал 2025 года | [31 empty] | IV квартал 2025 года
Сметная стоимость |  |  | 1378.83 | тыс.руб.
в том числе:
| строительных работ |  | 0 | тыс.руб. |  |  |  |  | Средства на оплату труда рабочих |  |  |  | 422.37 | тыс.руб.
| монтажных работ |  | 1378.83 | тыс.руб. |  |  |  |  | Средства на оплату труда машинистов |  |  |  | 16.34 | тыс.руб.
| оборудования |  | 0 | тыс.руб. |  |  |  |  | Нормативные затраты труда рабочих |  |  |  | 1075.35 | чел.-ч.
| прочих затрат |  | 0 | тыс.руб. |  |  |  |  | Нормативные затраты труда машинистов |  |  |  | 39.77 | чел.-ч.
№ п/п | Обоснование | Наименование работ и затрат |  |  |  | Единица измерения | Количество |  |  | Сметная стоимость, руб.
[7 empty] | на единицу измерения | коэффициенты | всего с учетом коэффициентов | на единицу измерения в базисном уровне цен | индекс | на единицу измерения в текущем уровне цен | коэффициенты | всего в текущем уровне цен
1 | 2 | 3 |  |  |  | 4 | 5 | 6 | 7 | 8 | 9 | 10 | 11 | 12
Раздел 1. Новый раздел | [34 empty] | Раздел 1. Новый раздел
Монтаж | [35 empty] | Монтаж
1 | ГЭСНм08-02-147-01 | Кабель до 35 кВ по установленным конструкциям и лоткам с креплением на поворотах и в конце трассы, масса 1 м кабеля: до 1 кг |  |  |  | 4: 100 м; 5: 27.44; 6: 1; 7: 27.44 | [22 empty] | Кабель до 35 кВ по установленным конструкциям и лоткам с креплением на поворотах и в конце трассы, масса 1 м кабеля: до 1 кг
| 421/пр_2020_прил.10_т.3_п.1.2_гр.3 | Производство работ осуществляется в помещениях эксплуатируемого объекта капитального строительства, эксплуатация которого не прекращена, в том числе для объектов производственного и непроизводственного назначения без остановки рабочего процесса, при этом: в зоне производства работ имеется один из следующих факторов: - движение транспорта по внутрицеховым путям; - действующее технологическое или лабораторное оборудование; - мебель и иные загромождающие помещения предметы ОЗП=1,35; ЭМ=1,35 к расх.; ЗПМ=1,35; ТЗ=1,35; ТЗМ=1,35 | [35 empty] | Производство работ осуществляется в помещениях эксплуатируемого объекта капитального строительства, эксплуатация которого не прекращена, в том числе для объектов производственного и непроизводственного назначения без остановки рабочего процесса, при этом: в зоне производства работ имеется один из следующих факторов: - движение транспорта по внутрицеховым путям; - действующее технологическое или лабораторное оборудование; - мебель и иные загромождающие помещения предметы ОЗП=1,35; ЭМ=1,35 к расх.; ЗПМ=1,35; ТЗ=1,35; ТЗМ=1,35
| 421/пр_2020_прил.10_т.3_п.4_гр.3 | Производство работ осуществляется в охранной зоне действующей воздушной линии электропередачи, вблизи объектов, находящихся под напряжением, внутри объектов капитального строительства, внутренняя проводка в которых не обесточена, если это приведет к ограничению действий рабочих в соответствии с требованиями техники безопасности ОЗП=1,2; ЭМ=1,2 к расх.; ЗПМ=1,2; ТЗ=1,2; ТЗМ=1,2 | [35 empty] | Производство работ осуществляется в охранной зоне действующей воздушной линии электропередачи, вблизи объектов, находящихся под напряжением, внутри объектов капитального строительства, внутренняя проводка в которых не обесточена, если это приведет к ограничению действий рабочих в соответствии с требованиями техники безопасности ОЗП=1,2; ЭМ=1,2 к расх.; ЗПМ=1,2; ТЗ=1,2; ТЗМ=1,2
| Расчет ИПЦ | ИПЦ на срок выполнения работ с 06.2026 по 12.2028 г. ПЗ=1,0871; ОЗП=1,0871; ЭМ=1,0871; МАТ=1,0871 | [35 empty] | ИПЦ на срок выполнения работ с 06.2026 по 12.2028 г. ПЗ=1,0871; ОЗП=1,0871; ЭМ=1,0871; МАТ=1,0871
| 1 | ОТ(ЗТ) |  |  |  | 4: чел.-ч; 7: 394.697; 12: 150789.85 | [24 empty] | ОТ(ЗТ)
| 1-100-38 | Средний разряд работы 3,8 |  |  |  | чел.-ч | 9.28 | 1.55 | 394.697 |  |  | 351.43 | 1.0871 | 150789.85 | [25 empty] | Средний разряд работы 3,8
| 2 | ЭМ |  |  |  | 12: 22026.35 | [24 empty] | ЭМ
|  | ОТм(ЗТм) |  |  |  | 4: чел.-ч; 7: 17.0128; 12: 7165.54 | [24 empty] | ОТм(ЗТм)
| 91.05.05-015 | Краны на автомобильном ходу, грузоподъемность 16 т |  |  |  | маш.-ч | 0.2 | 1.55 | 8.5064 |  |  | 1581.06 | 1.0871 | 14620.55 | [25 empty] | Краны на автомобильном ходу, грузоподъемность 16 т
| 4-100-060 | ОТм(Зтм) Средний разряд машинистов 6 |  |  |  | чел.-ч | 0.2 | 1.55 | 8.5064 |  |  | 482.89 |  | 4107.66 | [26 empty] | ОТм(Зтм) Средний разряд машинистов 6
| 91.06.01-003 | Домкраты гидравлические, грузоподъемность 63-100 т |  |  |  | маш.-ч | 2.2 | 1.55 | 93.5704 |  |  | 2.41 | 1.0871 | 245.15 | [25 empty] | Домкраты гидравлические, грузоподъемность 63-100 т
| 91.06.03-061 | Лебедки электрические тяговым усилием до 12,26 кН (1,25 т) |  |  |  | маш.-ч | 2.2 | 1.55 | 93.5704 | 8.84 | 1.39 | 12.29 | 1.0871 | 1250.14 | [25 empty] | Лебедки электрические тяговым усилием до 12,26 кН (1,25 т)
| 91.14.02-001 | Автомобили бортовые, грузоподъемность до 5 т |  |  |  | маш.-ч | 0.2 | 1.55 | 8.5064 |  |  | 639.16 | 1.0871 | 5910.51 | [25 empty] | Автомобили бортовые, грузоподъемность до 5 т
| 4-100-040 | ОТм(Зтм) Средний разряд машинистов 4 |  |  |  | чел.-ч | 0.2 | 1.55 | 8.5064 |  |  | 359.48 |  | 3057.88 | [26 empty] | ОТм(Зтм) Средний разряд машинистов 4
| 4 | М |  |  |  | 12: 14917.82 | [24 empty] | М
| 01.7.06.07-0002 | Ленты монтажные из пластмассы для бандажирования проводов, скрепляются пластмассовыми кнопками, ширина 10 мм |  |  |  | 10 м | 0.245 |  | 6.7228 | 37.71 | 1.53 | 57.7 | 1.0871 | 421.69 | [25 empty] | Ленты монтажные из пластмассы для бандажирования проводов, скрепляются пластмассовыми кнопками, ширина 10 мм
| 01.7.15.14-0165 | Шурупы самонарезающие стальные с полукруглой головкой и прямым шлицем, остроконечные, диаметр 4 мм, длина 40 мм |  |  |  | т | 0.00011 |  | 0.0030184 | 99190.96 | 1.34 | 132915.89 | 1.0871 | 436.14 | [25 empty] | Шурупы самонарезающие стальные с полукруглой головкой и прямым шлицем, остроконечные, диаметр 4 мм, длина 40 мм
| 10.3.02.03-0011 | Припои оловянно-свинцовые бессурьмянистые, марка ПОС30 |  |  |  | кг | 0.26 |  | 7.1344 | 931.11 | 1.61 | 1499.09 | 1.0871 | 11626.65 | [25 empty] | Припои оловянно-свинцовые бессурьмянистые, марка ПОС30
| 14.4.03.03-0002 | Лак битумный БТ-123 |  |  |  | т | 0.00072 |  | 0.019757 | 82698.14 | 1.37 | 113296.45 | 1.0871 | 2433.34 | [25 empty] | Лак битумный БТ-123
|  | Итого прямые затраты |  |  |  | 12: 194899.56 | [27 empty] | Итого прямые затраты
1.1 | 421/пр_2020_п.75_пп.а | Вспомогательные ненормируемые материальные ресурсы |  |  |  | 4: %; 5: 2; 7: 2; 12: 1789.79 | [28 empty] | Вспомогательные ненормируемые материальные ресурсы
|  | ФОТ |  |  |  | 12: 157955.39 | [29 empty] | ФОТ
| Пр/812-049.3-1 | НР Электротехнические установки на других объектах |  |  |  | 4: %; 5: 97; 7: 97; 12: 153216.73 | [29 empty] | НР Электротехнические установки на других объектах
| Пр/774-049.3 | СП Электротехнические установки на других объектах |  |  |  | 4: %; 5: 51; 7: 51; 12: 80557.25 | [29 empty] | СП Электротехнические установки на других объектах
|  | Всего по позиции |  |  |  | 10: 15687.44; 12: 430463.33 | [30 empty] | Всего по позиции
2 | ФСБЦ-21.1.08.03-0573 | Кабель контрольный КВВГЭнг(A)-LS 4х1,5 |  |  |  | 1000 м | 1.805 | 1 | 1.805 | 57393.96 | 1.07 | 61411.54 | 1.0871 | 120502.68 | [22 empty] | Кабель контрольный КВВГЭнг(A)-LS 4х1,5
| Расчет ИПЦ | ИПЦ на срок выполнения работ с 06.2026 по 12.2028 г. ПЗ=1,0871; ОЗП=1,0871; ЭМ=1,0871; МАТ=1,0871 | [35 empty] | ИПЦ на срок выполнения работ с 06.2026 по 12.2028 г. ПЗ=1,0871; ОЗП=1,0871; ЭМ=1,0871; МАТ=1,0871
|  | Всего по позиции |  |  |  | 12: 120502.68 | [30 empty] | Всего по позиции
3 | ФСБЦ-21.1.08.03-0574 | Кабель контрольный КВВГЭнг(A)-LS 4х2,5 |  |  |  | 1000 м | 0.04 | 1 | 0.04 | 87268.63 | 1.07 | 93377.43 | 1.0871 | 4060.42 | [22 empty] | Кабель контрольный КВВГЭнг(A)-LS 4х2,5
| Расчет ИПЦ | ИПЦ на срок выполнения работ с 06.2026 по 12.2028 г. ПЗ=1,0871; ОЗП=1,0871; ЭМ=1,0871; МАТ=1,0871 | [35 empty] | ИПЦ на срок выполнения работ с 06.2026 по 12.2028 г. ПЗ=1,0871; ОЗП=1,0871; ЭМ=1,0871; МАТ=1,0871
|  | Всего по позиции |  |  |  | 12: 4060.42 | [30 empty] | Всего по позиции
4 | ФСБЦ-21.1.08.03-0578 | Кабель контрольный КВВГЭнг(A)-LS 5х1,5 |  |  |  | 1000 м | 0.335 | 1 | 0.335 | 75289.72 | 1.07 | 80560 | 1.0871 | 29338.22 | [22 empty] | Кабель контрольный КВВГЭнг(A)-LS 5х1,5
| Расчет ИПЦ | ИПЦ на срок выполнения работ с 06.2026 по 12.2028 г. ПЗ=1,0871; ОЗП=1,0871; ЭМ=1,0871; МАТ=1,0871 | [35 empty] | ИПЦ на срок выполнения работ с 06.2026 по 12.2028 г. ПЗ=1,0871; ОЗП=1,0871; ЭМ=1,0871; МАТ=1,0871
|  | Всего по позиции |  |  |  | 12: 29338.22 | [30 empty] | Всего по позиции
5 | ФСБЦ-21.1.08.03-0581 | Кабель контрольный КВВГЭнг(A)-LS 7х1,5 |  |  |  | 1000 м | 0.445 | 1 | 0.445 | 95165.62 | 1.07 | 101827.21 | 1.0871 | 49259.88 | [22 empty] | Кабель контрольный КВВГЭнг(A)-LS 7х1,5
| Расчет ИПЦ | ИПЦ на срок выполнения работ с 06.2026 по 12.2028 г. ПЗ=1,0871; ОЗП=1,0871; ЭМ=1,0871; МАТ=1,0871 | [35 empty] | ИПЦ на срок выполнения работ с 06.2026 по 12.2028 г. ПЗ=1,0871; ОЗП=1,0871; ЭМ=1,0871; МАТ=1,0871
|  | Всего по позиции |  |  |  | 12: 49259.88 | [30 empty] | Всего по позиции
6 | ФСБЦ-21.1.08.03-0587 | Кабель контрольный КВВГЭнг(A)-LS 10х2,5 |  |  |  | 1000 м | 0.01 | 1 | 0.01 | 242847.01 | 1.07 | 259846.3 | 1.0871 | 2824.79 | [22 empty] | Кабель контрольный КВВГЭнг(A)-LS 10х2,5
| Расчет ИПЦ | ИПЦ на срок выполнения работ с 06.2026 по 12.2028 г. ПЗ=1,0871; ОЗП=1,0871; ЭМ=1,0871; МАТ=1,0871 | [35 empty] | ИПЦ на срок выполнения работ с 06.2026 по 12.2028 г. ПЗ=1,0871; ОЗП=1,0871; ЭМ=1,0871; МАТ=1,0871
|  | Всего по позиции |  |  |  | 12: 2824.79 | [30 empty] | Всего по позиции
7 | ФСБЦ-21.1.06.04-1066 | Кабель симметричный для промышленного интерфейса RS-485, КИПЭВ 1х2х0,6 (КИПЭВнг(А)-LS сечением 1х2х0,6 мм) |  |  |  | 1000 м | 0.165 | 1 | 0.165 | 56879.68 | 1.31 | 74512.38 | 1.0871 | 13365.4 | [22 empty] | Кабель симметричный для промышленного интерфейса RS-485, КИПЭВ 1х2х0,6 (КИПЭВнг(А)-LS сечением 1х2х0,6 мм)
| Расчет ИПЦ | ИПЦ на срок выполнения работ с 06.2026 по 12.2028 г. ПЗ=1,0871; ОЗП=1,0871; ЭМ=1,0871; МАТ=1,0871 | [35 empty] | ИПЦ на срок выполнения работ с 06.2026 по 12.2028 г. ПЗ=1,0871; ОЗП=1,0871; ЭМ=1,0871; МАТ=1,0871
|  | Всего по позиции |  |  |  | 12: 13365.4 | [30 empty] | Всего по позиции
8 | ГЭСНм08-03-575-01 | Прибор или аппарат |  |  |  | 4: шт; 5: 300; 6: 1; 7: 300 | [22 empty] | Прибор или аппарат
| 421/пр_2020_прил.10_т.3_п.1.2_гр.3 | Производство работ осуществляется в помещениях эксплуатируемого объекта капитального строительства, эксплуатация которого не прекращена, в том числе для объектов производственного и непроизводственного назначения без остановки рабочего процесса, при этом: в зоне производства работ имеется один из следующих факторов: - движение транспорта по внутрицеховым путям; - действующее технологическое или лабораторное оборудование; - мебель и иные загромождающие помещения предметы ОЗП=1,35; ЭМ=1,35 к расх.; ЗПМ=1,35; ТЗ=1,35; ТЗМ=1,35 | [35 empty] | Производство работ осуществляется в помещениях эксплуатируемого объекта капитального строительства, эксплуатация которого не прекращена, в том числе для объектов производственного и непроизводственного назначения без остановки рабочего процесса, при этом: в зоне производства работ имеется один из следующих факторов: - движение транспорта по внутрицеховым путям; - действующее технологическое или лабораторное оборудование; - мебель и иные загромождающие помещения предметы ОЗП=1,35; ЭМ=1,35 к расх.; ЗПМ=1,35; ТЗ=1,35; ТЗМ=1,35
| 421/пр_2020_прил.10_т.3_п.4_гр.3 | Производство работ осуществляется в охранной зоне действующей воздушной линии электропередачи, вблизи объектов, находящихся под напряжением, внутри объектов капитального строительства, внутренняя проводка в которых не обесточена, если это приведет к ограничению действий рабочих в соответствии с требованиями техники безопасности ОЗП=1,2; ЭМ=1,2 к расх.; ЗПМ=1,2; ТЗ=1,2; ТЗМ=1,2 | [35 empty] | Производство работ осуществляется в охранной зоне действующей воздушной линии электропередачи, вблизи объектов, находящихся под напряжением, внутри объектов капитального строительства, внутренняя проводка в которых не обесточена, если это приведет к ограничению действий рабочих в соответствии с требованиями техники безопасности ОЗП=1,2; ЭМ=1,2 к расх.; ЗПМ=1,2; ТЗ=1,2; ТЗМ=1,2
| Расчет ИПЦ | ИПЦ на срок выполнения работ с 06.2026 по 12.2028 г. ПЗ=1,0871; ОЗП=1,0871; ЭМ=1,0871; МАТ=1,0871 | [35 empty] | ИПЦ на срок выполнения работ с 06.2026 по 12.2028 г. ПЗ=1,0871; ОЗП=1,0871; ЭМ=1,0871; МАТ=1,0871
| 1 | ОТ(ЗТ) |  |  |  | 4: чел.-ч; 7: 478.95; 12: 192755.96 | [24 empty] | ОТ(ЗТ)
| 1-100-42 | Средний разряд работы 4,2 |  |  |  | чел.-ч | 1.03 | 1.55 | 478.95 |  |  | 370.21 | 1.0871 | 192755.96 | [25 empty] | Средний разряд работы 4,2
| 4 | М |  |  |  | 12: 1312.15 | [24 empty] | М
| 01.7.15.03-0042 | Болты с гайками и шайбами строительные |  |  |  | кг | 0.02 |  | 6 | 174.93 | 1.15 | 201.17 | 1.0871 | 1312.15 | [25 empty] | Болты с гайками и шайбами строительные
|  | Итого прямые затраты |  |  |  | 12: 194068.11 | [27 empty] | Итого прямые затраты
8.1 | 421/пр_2020_п.75_пп.а | Вспомогательные ненормируемые материальные ресурсы |  |  |  | 4: %; 5: 2; 7: 2; 12: 2287.9 | [28 empty] | Вспомогательные ненормируемые материальные ресурсы
|  | ФОТ |  |  |  | 12: 192755.96 | [29 empty] | ФОТ
| Пр/812-049.3-1 | НР Электротехнические установки на других объектах |  |  |  | 4: %; 5: 97; 7: 97; 12: 186973.28 | [29 empty] | НР Электротехнические установки на других объектах
| Пр/774-049.3 | СП Электротехнические установки на других объектах |  |  |  | 4: %; 5: 51; 7: 51; 12: 98305.54 | [29 empty] | СП Электротехнические установки на других объектах
|  | Всего по позиции |  |  |  | 10: 1605.45; 12: 481634.83 | [30 empty] | Всего по позиции
9 | ГЭСНм08-01-080-03 | Прибор измерения и защиты, количество подключаемых концов: до 12 |  |  |  | 4: шт; 5: 16; 6: 1; 7: 16 | [22 empty] | Прибор измерения и защиты, количество подключаемых концов: до 12
| 421/пр_2020_прил.10_т.3_п.1.2_гр.3 | Производство работ осуществляется в помещениях эксплуатируемого объекта капитального строительства, эксплуатация которого не прекращена, в том числе для объектов производственного и непроизводственного назначения без остановки рабочего процесса, при этом: в зоне производства работ имеется один из следующих факторов: - движение транспорта по внутрицеховым путям; - действующее технологическое или лабораторное оборудование; - мебель и иные загромождающие помещения предметы ОЗП=1,35; ЭМ=1,35 к расх.; ЗПМ=1,35; ТЗ=1,35; ТЗМ=1,35 | [35 empty] | Производство работ осуществляется в помещениях эксплуатируемого объекта капитального строительства, эксплуатация которого не прекращена, в том числе для объектов производственного и непроизводственного назначения без остановки рабочего процесса, при этом: в зоне производства работ имеется один из следующих факторов: - движение транспорта по внутрицеховым путям; - действующее технологическое или лабораторное оборудование; - мебель и иные загромождающие помещения предметы ОЗП=1,35; ЭМ=1,35 к расх.; ЗПМ=1,35; ТЗ=1,35; ТЗМ=1,35
| 421/пр_2020_прил.10_т.3_п.4_гр.3 | Производство работ осуществляется в охранной зоне действующей воздушной линии электропередачи, вблизи объектов, находящихся под напряжением, внутри объектов капитального строительства, внутренняя проводка в которых не обесточена, если это приведет к ограничению действий рабочих в соответствии с требованиями техники безопасности ОЗП=1,2; ЭМ=1,2 к расх.; ЗПМ=1,2; ТЗ=1,2; ТЗМ=1,2 | [35 empty] | Производство работ осуществляется в охранной зоне действующей воздушной линии электропередачи, вблизи объектов, находящихся под напряжением, внутри объектов капитального строительства, внутренняя проводка в которых не обесточена, если это приведет к ограничению действий рабочих в соответствии с требованиями техники безопасности ОЗП=1,2; ЭМ=1,2 к расх.; ЗПМ=1,2; ТЗ=1,2; ТЗМ=1,2
| Расчет ИПЦ | ИПЦ на срок выполнения работ с 06.2026 по 12.2028 г. ПЗ=1,0871; ОЗП=1,0871; ЭМ=1,0871; МАТ=1,0871 | [35 empty] | ИПЦ на срок выполнения работ с 06.2026 по 12.2028 г. ПЗ=1,0871; ОЗП=1,0871; ЭМ=1,0871; МАТ=1,0871
| 1 | ОТ(ЗТ) |  |  |  | 4: чел.-ч; 7: 51.088; 12: 19964.72 | [24 empty] | ОТ(ЗТ)
| 1-100-40 | Средний разряд работы 4,0 |  |  |  | чел.-ч | 2.06 | 1.55 | 51.088 |  |  | 359.48 | 1.0871 | 19964.72 | [25 empty] | Средний разряд работы 4,0
| 2 | ЭМ |  |  |  | 12: 4190.02 | [24 empty] | ЭМ
|  | ОТм(ЗТм) |  |  |  | 4: чел.-ч; 7: 3.472; 12: 1462.36 | [24 empty] | ОТм(ЗТм)
| 91.05.05-015 | Краны на автомобильном ходу, грузоподъемность 16 т |  |  |  | маш.-ч | 0.07 | 1.55 | 1.736 |  |  | 1581.06 | 1.0871 | 2983.79 | [25 empty] | Краны на автомобильном ходу, грузоподъемность 16 т
| 4-100-060 | ОТм(Зтм) Средний разряд машинистов 6 |  |  |  | чел.-ч | 0.07 | 1.55 | 1.736 |  |  | 482.89 |  | 838.3 | [26 empty] | ОТм(Зтм) Средний разряд машинистов 6
| 91.14.02-001 | Автомобили бортовые, грузоподъемность до 5 т |  |  |  | маш.-ч | 0.07 | 1.55 | 1.736 |  |  | 639.16 | 1.0871 | 1206.23 | [25 empty] | Автомобили бортовые, грузоподъемность до 5 т
| 4-100-040 | ОТм(Зтм) Средний разряд машинистов 4 |  |  |  | чел.-ч | 0.07 | 1.55 | 1.736 |  |  | 359.48 |  | 624.06 | [26 empty] | ОТм(Зтм) Средний разряд машинистов 4
| 4 | М |  |  |  | 12: 139.96 | [24 empty] | М
| 01.7.15.03-0042 | Болты с гайками и шайбами строительные |  |  |  | кг | 0.04 |  | 0.64 | 174.93 | 1.15 | 201.17 | 1.0871 | 139.96 | [25 empty] | Болты с гайками и шайбами строительные
|  | Итого прямые затраты |  |  |  | 12: 25757.06 | [27 empty] | Итого прямые затраты
9.1 | 421/пр_2020_п.75_пп.а | Вспомогательные ненормируемые материальные ресурсы |  |  |  | 4: %; 5: 2; 7: 2; 12: 236.97 | [28 empty] | Вспомогательные ненормируемые материальные ресурсы
|  | ФОТ |  |  |  | 12: 21427.08 | [29 empty] | ФОТ
| Пр/812-049.3-1 | НР Электротехнические установки на других объектах |  |  |  | 4: %; 5: 97; 7: 97; 12: 20784.27 | [29 empty] | НР Электротехнические установки на других объектах
| Пр/774-049.3 | СП Электротехнические установки на других объектах |  |  |  | 4: %; 5: 51; 7: 51; 12: 10927.81 | [29 empty] | СП Электротехнические установки на других объектах
|  | Всего по позиции |  |  |  | 10: 3606.63; 12: 57706.11 | [30 empty] | Всего по позиции
10 | ГЭСНм08-01-054-02 | Трансформатор напряжением: до 10 кВ, трехфазный |  |  |  | 4: шт; 5: 2; 6: 1; 7: 2 | [22 empty] | Трансформатор напряжением: до 10 кВ, трехфазный
| 421/пр_2020_прил.10_т.3_п.1.2_гр.3 | Производство работ осуществляется в помещениях эксплуатируемого объекта капитального строительства, эксплуатация которого не прекращена, в том числе для объектов производственного и непроизводственного назначения без остановки рабочего процесса, при этом: в зоне производства работ имеется один из следующих факторов: - движение транспорта по внутрицеховым путям; - действующее технологическое или лабораторное оборудование; - мебель и иные загромождающие помещения предметы ОЗП=1,35; ЭМ=1,35 к расх.; ЗПМ=1,35; ТЗ=1,35; ТЗМ=1,35 | [35 empty] | Производство работ осуществляется в помещениях эксплуатируемого объекта капитального строительства, эксплуатация которого не прекращена, в том числе для объектов производственного и непроизводственного назначения без остановки рабочего процесса, при этом: в зоне производства работ имеется один из следующих факторов: - движение транспорта по внутрицеховым путям; - действующее технологическое или лабораторное оборудование; - мебель и иные загромождающие помещения предметы ОЗП=1,35; ЭМ=1,35 к расх.; ЗПМ=1,35; ТЗ=1,35; ТЗМ=1,35
| 421/пр_2020_прил.10_т.3_п.4_гр.3 | Производство работ осуществляется в охранной зоне действующей воздушной линии электропередачи, вблизи объектов, находящихся под напряжением, внутри объектов капитального строительства, внутренняя проводка в которых не обесточена, если это приведет к ограничению действий рабочих в соответствии с требованиями техники безопасности ОЗП=1,2; ЭМ=1,2 к расх.; ЗПМ=1,2; ТЗ=1,2; ТЗМ=1,2 | [35 empty] | Производство работ осуществляется в охранной зоне действующей воздушной линии электропередачи, вблизи объектов, находящихся под напряжением, внутри объектов капитального строительства, внутренняя проводка в которых не обесточена, если это приведет к ограничению действий рабочих в соответствии с требованиями техники безопасности ОЗП=1,2; ЭМ=1,2 к расх.; ЗПМ=1,2; ТЗ=1,2; ТЗМ=1,2
| Расчет ИПЦ | ИПЦ на срок выполнения работ с 06.2026 по 12.2028 г. ПЗ=1,0871; ОЗП=1,0871; ЭМ=1,0871; МАТ=1,0871 | [35 empty] | ИПЦ на срок выполнения работ с 06.2026 по 12.2028 г. ПЗ=1,0871; ОЗП=1,0871; ЭМ=1,0871; МАТ=1,0871
| 1 | ОТ(ЗТ) |  |  |  | 4: чел.-ч; 7: 4.929; 12: 1926.21 | [24 empty] | ОТ(ЗТ)
| 1-100-40 | Средний разряд работы 4,0 |  |  |  | чел.-ч | 1.59 | 1.55 | 4.929 |  |  | 359.48 | 1.0871 | 1926.21 | [25 empty] | Средний разряд работы 4,0
| 2 | ЭМ |  |  |  | 12: 897.86 | [24 empty] | ЭМ
|  | ОТм(ЗТм) |  |  |  | 4: чел.-ч; 7: 0.744; 12: 313.37 | [24 empty] | ОТм(ЗТм)
| 91.05.05-015 | Краны на автомобильном ходу, грузоподъемность 16 т |  |  |  | маш.-ч | 0.12 | 1.55 | 0.372 |  |  | 1581.06 | 1.0871 | 639.38 | [25 empty] | Краны на автомобильном ходу, грузоподъемность 16 т
| 4-100-060 | ОТм(Зтм) Средний разряд машинистов 6 |  |  |  | чел.-ч | 0.12 | 1.55 | 0.372 |  |  | 482.89 |  | 179.64 | [26 empty] | ОТм(Зтм) Средний разряд машинистов 6
| 91.14.02-001 | Автомобили бортовые, грузоподъемность до 5 т |  |  |  | маш.-ч | 0.12 | 1.55 | 0.372 |  |  | 639.16 | 1.0871 | 258.48 | [25 empty] | Автомобили бортовые, грузоподъемность до 5 т
| 4-100-040 | ОТм(Зтм) Средний разряд машинистов 4 |  |  |  | чел.-ч | 0.12 | 1.55 | 0.372 |  |  | 359.48 |  | 133.73 | [26 empty] | ОТм(Зтм) Средний разряд машинистов 4
| 4 | М |  |  |  | 12: 287.55 | [24 empty] | М
| 20.1.02.23-0082 | Перемычки гибкие, тип ПГС-50 |  |  |  | 10 шт | 0.1 |  | 0.2 | 944.69 | 1.4 | 1322.57 | 1.0871 | 287.55 | [25 empty] | Перемычки гибкие, тип ПГС-50
|  | Итого прямые затраты |  |  |  | 12: 3424.99 | [27 empty] | Итого прямые затраты
10.1 | 421/пр_2020_п.75_пп.а | Вспомогательные ненормируемые материальные ресурсы |  |  |  | 4: %; 5: 2; 7: 2; 12: 22.86 | [28 empty] | Вспомогательные ненормируемые материальные ресурсы
|  | ФОТ |  |  |  | 12: 2239.58 | [29 empty] | ФОТ
| Пр/812-049.3-1 | НР Электротехнические установки на других объектах |  |  |  | 4: %; 5: 97; 7: 97; 12: 2172.39 | [29 empty] | НР Электротехнические установки на других объектах
| Пр/774-049.3 | СП Электротехнические установки на других объектах |  |  |  | 4: %; 5: 51; 7: 51; 12: 1142.19 | [29 empty] | СП Электротехнические установки на других объектах
|  | Всего по позиции |  |  |  | 10: 3381.22; 12: 6762.43 | [30 empty] | Всего по позиции
11 | ГЭСНм08-01-059-01 | Выключатель масляный: ВМПП, ВК или ВКЭ с приводом (применительно: ВБП-10-20/630 У2) |  |  |  | 4: шт; 5: 13; 6: 1; 7: 13 | [22 empty] | Выключатель масляный: ВМПП, ВК или ВКЭ с приводом (применительно: ВБП-10-20/630 У2)
| 421/пр_2020_прил.10_т.3_п.1.2_гр.3 | Производство работ осуществляется в помещениях эксплуатируемого объекта капитального строительства, эксплуатация которого не прекращена, в том числе для объектов производственного и непроизводственного назначения без остановки рабочего процесса, при этом: в зоне производства работ имеется один из следующих факторов: - движение транспорта по внутрицеховым путям; - действующее технологическое или лабораторное оборудование; - мебель и иные загромождающие помещения предметы ОЗП=1,35; ЭМ=1,35 к расх.; ЗПМ=1,35; ТЗ=1,35; ТЗМ=1,35 | [35 empty] | Производство работ осуществляется в помещениях эксплуатируемого объекта капитального строительства, эксплуатация которого не прекращена, в том числе для объектов производственного и непроизводственного назначения без остановки рабочего процесса, при этом: в зоне производства работ имеется один из следующих факторов: - движение транспорта по внутрицеховым путям; - действующее технологическое или лабораторное оборудование; - мебель и иные загромождающие помещения предметы ОЗП=1,35; ЭМ=1,35 к расх.; ЗПМ=1,35; ТЗ=1,35; ТЗМ=1,35
| 421/пр_2020_прил.10_т.3_п.4_гр.3 | Производство работ осуществляется в охранной зоне действующей воздушной линии электропередачи, вблизи объектов, находящихся под напряжением, внутри объектов капитального строительства, внутренняя проводка в которых не обесточена, если это приведет к ограничению действий рабочих в соответствии с требованиями техники безопасности ОЗП=1,2; ЭМ=1,2 к расх.; ЗПМ=1,2; ТЗ=1,2; ТЗМ=1,2 | [35 empty] | Производство работ осуществляется в охранной зоне действующей воздушной линии электропередачи, вблизи объектов, находящихся под напряжением, внутри объектов капитального строительства, внутренняя проводка в которых не обесточена, если это приведет к ограничению действий рабочих в соответствии с требованиями техники безопасности ОЗП=1,2; ЭМ=1,2 к расх.; ЗПМ=1,2; ТЗ=1,2; ТЗМ=1,2
| Расчет ИПЦ | ИПЦ на срок выполнения работ с 06.2026 по 12.2028 г. ПЗ=1,0871; ОЗП=1,0871; ЭМ=1,0871; МАТ=1,0871 | [35 empty] | ИПЦ на срок выполнения работ с 06.2026 по 12.2028 г. ПЗ=1,0871; ОЗП=1,0871; ЭМ=1,0871; МАТ=1,0871
| 1 | ОТ(ЗТ) |  |  |  | 4: чел.-ч; 7: 145.6845; 12: 56932.15 | [24 empty] | ОТ(ЗТ)
| 1-100-40 | Средний разряд работы 4,0 |  |  |  | чел.-ч | 7.23 | 1.55 | 145.6845 |  |  | 359.48 | 1.0871 | 56932.15 | [25 empty] | Средний разряд работы 4,0
| 2 | ЭМ |  |  |  | 12: 17847.92 | [24 empty] | ЭМ
|  | ОТм(ЗТм) |  |  |  | 4: чел.-ч; 7: 18.538; 12: 7397.09 | [24 empty] | ОТм(ЗТм)
| 91.05.05-015 | Краны на автомобильном ходу, грузоподъемность 16 т |  |  |  | маш.-ч | 0.36 | 1.55 | 7.254 |  |  | 1581.06 | 1.0871 | 12467.96 | [25 empty] | Краны на автомобильном ходу, грузоподъемность 16 т
| 4-100-060 | ОТм(Зтм) Средний разряд машинистов 6 |  |  |  | чел.-ч | 0.36 | 1.55 | 7.254 |  |  | 482.89 |  | 3502.88 | [26 empty] | ОТм(Зтм) Средний разряд машинистов 6
| 91.06.03-058 | Лебедки электрические тяговым усилием 156,96 кН (16 т) |  |  |  | маш.-ч | 0.2 | 1.55 | 4.03 | 55.78 | 1.39 | 77.53 | 1.0871 | 339.66 | [25 empty] | Лебедки электрические тяговым усилием 156,96 кН (16 т)
| 4-100-030 | ОТм(Зтм) Средний разряд машинистов 3 |  |  |  | чел.-ч | 0.2 | 1.55 | 4.03 |  |  | 319.24 |  | 1286.54 | [26 empty] | ОТм(Зтм) Средний разряд машинистов 3
| 91.14.02-001 | Автомобили бортовые, грузоподъемность до 5 т |  |  |  | маш.-ч | 0.36 | 1.55 | 7.254 |  |  | 639.16 | 1.0871 | 5040.3 | [25 empty] | Автомобили бортовые, грузоподъемность до 5 т
| 4-100-040 | ОТм(Зтм) Средний разряд машинистов 4 |  |  |  | чел.-ч | 0.36 | 1.55 | 7.254 |  |  | 359.48 |  | 2607.67 | [26 empty] | ОТм(Зтм) Средний разряд машинистов 4
| 4 | М |  |  |  | 12: 4848.29 | [24 empty] | М
| 01.7.15.03-0042 | Болты с гайками и шайбами строительные |  |  |  | кг | 1.35 |  | 17.55 | 174.93 | 1.15 | 201.17 | 1.0871 | 3838.04 | [25 empty] | Болты с гайками и шайбами строительные
| 01.7.15.11-0026 | Шайбы квадратные |  |  |  | 100 шт | 0.04 |  | 0.52 | 941.01 | 1.34 | 1260.95 | 1.0871 | 712.8 | [25 empty] | Шайбы квадратные
| 14.4.02.04-0142 | Краска масляная МА-0115, мумия, сурик железный |  |  |  | кг | 0.17 |  | 2.21 | 79.88 | 1.55 | 123.81 | 1.0871 | 297.45 | [25 empty] | Краска масляная МА-0115, мумия, сурик железный
|  | Итого прямые затраты |  |  |  | 12: 87025.45 | [27 empty] | Итого прямые затраты
11.1 | 421/пр_2020_п.75_пп.а | Вспомогательные ненормируемые материальные ресурсы |  |  |  | 4: %; 5: 2; 7: 2; 12: 675.75 | [28 empty] | Вспомогательные ненормируемые материальные ресурсы
|  | ФОТ |  |  |  | 12: 64329.24 | [29 empty] | ФОТ
| Пр/812-049.3-1 | НР Электротехнические установки на других объектах |  |  |  | 4: %; 5: 97; 7: 97; 12: 62399.36 | [29 empty] | НР Электротехнические установки на других объектах
| Пр/774-049.3 | СП Электротехнические установки на других объектах |  |  |  | 4: %; 5: 51; 7: 51; 12: 32807.91 | [29 empty] | СП Электротехнические установки на других объектах
|  | Всего по позиции |  |  |  | 10: 14069.88; 12: 182908.47 | [30 empty] | Всего по позиции
|  | Итоги по разделу 1 Новый раздел : | [43 empty] | Итоги по разделу 1 Новый раздел :
|  | Всего прямые затраты (справочно) |  |  |  | 12: 729539.83 | [32 empty] | Всего прямые затраты (справочно)
|  | в том числе: | [44 empty] | в том числе:
|  | Оплата труда рабочих |  |  |  | 12: 422368.89 | [32 empty] | Оплата труда рабочих
|  | Эксплуатация машин |  |  |  | 12: 44962.15 | [32 empty] | Эксплуатация машин
|  | Оплата труда машинистов (Отм) |  |  |  | 12: 16338.36 | [32 empty] | Оплата труда машинистов (Отм)
|  | Материалы |  |  |  | 12: 245870.43 | [32 empty] | Материалы
|  | Монтажные работы |  |  |  | 12: 1378826.56 | [32 empty] | Монтажные работы
|  | в том числе: | [44 empty] | в том числе:
|  | оплата труда |  |  |  | 12: 422368.89 | [32 empty] | оплата труда
|  | эксплуатация машин и механизмов |  |  |  | 12: 44962.15 | [32 empty] | эксплуатация машин и механизмов
|  | оплата труда машинистов (Отм) |  |  |  | 12: 16338.36 | [32 empty] | оплата труда машинистов (Отм)
|  | материалы |  |  |  | 12: 245870.43 | [32 empty] | материалы
|  | накладные расходы |  |  |  | 12: 425546.03 | [32 empty] | накладные расходы
|  | сметная прибыль |  |  |  | 12: 223740.7 | [32 empty] | сметная прибыль
|  | Всего ФОТ (справочно) |  |  |  | 12: 438707.25 | [32 empty] | Всего ФОТ (справочно)
|  | Всего накладные расходы (справочно) |  |  |  | 12: 425546.03 | [32 empty] | Всего накладные расходы (справочно)
|  | Всего сметная прибыль (справочно) |  |  |  | 12: 223740.7 | [32 empty] | Всего сметная прибыль (справочно)
|  | Всего по разделу 1 Новый раздел |  |  |  | 12: 1378826.56 | [33 empty] | Всего по разделу 1 Новый раздел
|  | справочно: | [44 empty] | справочно:
|  | Затраты труда рабочих |  |  |  | 7: 1075,34846 | [34 empty] | Затраты труда рабочих
|  | Затраты труда машинистов |  |  |  | 7: 39,7668 | [34 empty] | Затраты труда машинистов
|  | Итоги по смете: | [47 empty] | Итоги по смете:
|  | Всего прямые затраты (справочно) |  |  |  | 12: 729539.83 | [36 empty] | Всего прямые затраты (справочно)
|  | в том числе: | [48 empty] | в том числе:
|  | Оплата труда рабочих |  |  |  | 12: 422368.89 | [36 empty] | Оплата труда рабочих
|  | Эксплуатация машин |  |  |  | 12: 44962.15 | [36 empty] | Эксплуатация машин
|  | Оплата труда машинистов (Отм) |  |  |  | 12: 16338.36 | [36 empty] | Оплата труда машинистов (Отм)
|  | Материалы |  |  |  | 12: 245870.43 | [36 empty] | Материалы
|  | Монтажные работы |  |  |  | 12: 1378826.56 | [36 empty] | Монтажные работы
|  | в том числе: | [48 empty] | в том числе:
|  | оплата труда |  |  |  | 12: 422368.89 | [36 empty] | оплата труда
|  | эксплуатация машин и механизмов |  |  |  | 12: 44962.15 | [36 empty] | эксплуатация машин и механизмов
|  | оплата труда машинистов (Отм) |  |  |  | 12: 16338.36 | [36 empty] | оплата труда машинистов (Отм)
|  | материалы |  |  |  | 12: 245870.43 | [36 empty] | материалы
|  | накладные расходы |  |  |  | 12: 425546.03 | [36 empty] | накладные расходы
|  | сметная прибыль |  |  |  | 12: 223740.7 | [36 empty] | сметная прибыль
|  | Всего ФОТ (справочно) |  |  |  | 12: 438707.25 | [36 empty] | Всего ФОТ (справочно)
|  | Всего накладные расходы (справочно) |  |  |  | 12: 425546.03 | [36 empty] | Всего накладные расходы (справочно)
|  | Всего сметная прибыль (справочно) |  |  |  | 12: 223740.7 | [36 empty] | Всего сметная прибыль (справочно)
|  | ВСЕГО по смете |  |  |  | 12: 1378826.56 | [37 empty] | ВСЕГО по смете
|  | справочно: | [48 empty] | справочно:
|  | Затраты труда рабочих |  |  |  | 7: 1075,34846 | [38 empty] | Затраты труда рабочих
|  | Затраты труда машинистов |  |  |  | 7: 39,7668 | [38 empty] | Затраты труда машинистов
Составил:
[должность, подпись (инициалы, фамилия)]
Проверил:
[должность, подпись (инициалы, фамилия)]
1. Зарегистрирован Министерством юстиции Российской Федерации 10 сентября 2019 г., регистрационный № 55869), с изменениями, внесенными приказом Министерства строительства и жилищно-коммунального хозяйства Российской Федерации от 20 февраля 2021 г. № 79/пр (зарегистрирован Министерством юстиции Российской Федерации 9 августа 2021 г., регистрационный № 64577)
² Под прочими затратами понимаются затраты, учитываемые в соответствии с пунктом 184 Методики.
³ Под прочими работами понимаются затраты, учитываемые в соответствии с пунктами 122-128 Методики.

## 02-02-10
Приложение №20 к ССР
Приложение № 3
Утверждено приказом Минстроя РФ № 421/пр от 4 августа 2020 г. в редакции приказа № 557/пр от 7 июля 2022 г.
Наименование программного продукта |  |  |  |  | ГРАНД-Смета, версия 2025.2
Наименование редакции сметных нормативов |  |  |  |  | Приказ Минстроя России от 30.12.2021 № 1046/пр; Приказ Минстроя России от 04.08.2020 № 421/пр; Приказ Минстроя России от 21.12.2020 № 812/пр; Приказ Минстроя России от 11.12.2020 № 774/пр; Приказ Минстроя России от 02.08.2023 № 551/пр; Приказ Минстроя России от 14.11.2023 № 817/пр; Приказ Минстроя России от 16.02.2024 № 102/пр; Приказ Минстроя России от 13.05.2024 №323/пр; Приказ Минстроя России от 09.08.2024 №524/пр; Приказ Минстроя России от 07.11.2024 №747/пр; Приказ Минстроя России от 23.01.2025 №30/пр; Приказ Минстроя России от 07.02.2025 №69/пр; Приказ Минстроя России от 19.05.2025 №299/пр; Приказ Минстроя России от 14.08.2025 №490/пр; Приказ Минстроя России от 12.11.2025 №696/пр | [11 empty] | Наименование редакции сметных нормативов | Приказ Минстроя России от 30.12.2021 № 1046/пр; Приказ Минстроя России от 04.08.2020 № 421/пр; Приказ Минстроя России от 21.12.2020 № 812/пр; Приказ Минстроя России от 11.12.2020 № 774/пр; Приказ Минстроя России от 02.08.2023 № 551/пр; Приказ Минстроя России от 14.11.2023 № 817/пр; Приказ Минстроя России от 16.02.2024 № 102/пр; Приказ Минстроя России от 13.05.2024 №323/пр; Приказ Минстроя России от 09.08.2024 №524/пр; Приказ Минстроя России от 07.11.2024 №747/пр; Приказ Минстроя России от 23.01.2025 №30/пр; Приказ Минстроя России от 07.02.2025 №69/пр; Приказ Минстроя России от 19.05.2025 №299/пр; Приказ Минстроя России от 14.08.2025 №490/пр; Приказ Минстроя России от 12.11.2025 №696/пр
Реквизиты приказа Минстроя России об утверждении дополнений и изменений к сметным нормативам |  |  |  |  | Приказ Минстроя России от 18 мая 2022 г. № 378/пр, Приказ Минстроя России от 26 августа 2022 г. № 703/пр, Приказ Минстроя России от 26 октября 2022 г. № 905/пр, Приказ Минстроя России от 27 декабря 2022 г. № 1133/пр, Приказ Минстроя России от 10 февраля 2023 г. № 84/пр, Приказ Минстроя России от 11.05.2023 №335/пр; Приказ Минстроя России от 07.07.2022 № 557/пр; Приказ Минстроя России от 02.09.2021 № 636/пр, Приказ Минстроя России от 26.07.2022 № 611/пр; Приказ Минстроя России от 22.04.2022 № 317/пр; Приказ Минстроя России от 02.08.2023 № 551/пр; Приказ Минстроя России от 14.11.2023 № 817/пр; Приказ Минстроя России от 30.01.2024 № 55/пр; Приказ Минстроя России от 16.02.2024 № 102/пр; Приказ Минстроя России от 13.05.2024 №323/пр; Приказ Минстроя России от 09.08.2024 №524/пр; Приказ Минстроя России от 07.11.2024 №747/пр; Приказ Минстроя России от 23.01.2025 №30/пр; Приказ Минстроя России от 07.02.2025 №69/пр; Приказ Минстроя России от 19.05.2025 №299/пр; Приказ Минстроя России от 14.08.2025 №490/пр; Приказ Минстроя России от 12.11.2025 №696/пр | [13 empty] | Реквизиты приказа Минстроя России об утверждении дополнений и изменений к сметным нормативам | Приказ Минстроя России от 18 мая 2022 г. № 378/пр, Приказ Минстроя России от 26 августа 2022 г. № 703/пр, Приказ Минстроя России от 26 октября 2022 г. № 905/пр, Приказ Минстроя России от 27 декабря 2022 г. № 1133/пр, Приказ Минстроя России от 10 февраля 2023 г. № 84/пр, Приказ Минстроя России от 11.05.2023 №335/пр; Приказ Минстроя России от 07.07.2022 № 557/пр; Приказ Минстроя России от 02.09.2021 № 636/пр, Приказ Минстроя России от 26.07.2022 № 611/пр; Приказ Минстроя России от 22.04.2022 № 317/пр; Приказ Минстроя России от 02.08.2023 № 551/пр; Приказ Минстроя России от 14.11.2023 № 817/пр; Приказ Минстроя России от 30.01.2024 № 55/пр; Приказ Минстроя России от 16.02.2024 № 102/пр; Приказ Минстроя России от 13.05.2024 №323/пр; Приказ Минстроя России от 09.08.2024 №524/пр; Приказ Минстроя России от 07.11.2024 №747/пр; Приказ Минстроя России от 23.01.2025 №30/пр; Приказ Минстроя России от 07.02.2025 №69/пр; Приказ Минстроя России от 19.05.2025 №299/пр; Приказ Минстроя России от 14.08.2025 №490/пр; Приказ Минстроя России от 12.11.2025 №696/пр
Реквизиты письма Минстроя России об индексах изменения сметной стоимости строительства, включаемые в федеральный реестр сметных нормативов и размещаемые в федеральной государственной информационной системе ценообразования в строительстве, подготовленного в соответствии пунктом 85 Методики расчета индексов изменения сметной стоимости строительства, утвержденной приказом Министерства строительства и жилищно-коммунального хозяйства Российской Федерации от 5 июня 2019 г. № 326/пр¹ |  |  |  |  | Письмо Минстроя России от 21.11.2025 № 71782-ИФ/09 | [9 empty] | Реквизиты письма Минстроя России об индексах изменения сметной стоимости строительства, включаемые в федеральный реестр сметных нормативов и размещаемые в федеральной государственной информационной системе ценообразования в строительстве, подготовленного в соответствии пунктом 85 Методики расчета индексов изменения сметной стоимости строительства, утвержденной приказом Министерства строительства и жилищно-коммунального хозяйства Российской Федерации от 5 июня 2019 г. № 326/пр¹ | Письмо Минстроя России от 21.11.2025 № 71782-ИФ/09 |  |  |  |  | Реквизиты письма Минстроя России об индексах изменения сметной стоимости строительства, включаемые в федеральный реестр сметных нормативов и размещаемые в федеральной государственной информационной системе ценообразования в строительстве, подготовленного в соответствии пунктом 85 Методики расчета индексов изменения сметной стоимости строительства, утвержденной приказом Министерства строительства и жилищно-коммунального хозяйства Российской Федерации от 5 июня 2019 г. № 326/пр¹ | Письмо Минстроя России от 21.11.2025 № 71782-ИФ/09
Реквизиты нормативного правового акта об утверждении оплаты труда, утверждаемый в соответствии с пунктом 22(1) Правилами мониторинга цен, утвержденными постановлением Правительства Российской Федерации от 23 декабря 2016 г. № 1452 |  |  |  |  | постановление от 21.04.2025 № 80 | [9 empty] | Реквизиты нормативного правового акта об утверждении оплаты труда, утверждаемый в соответствии с пунктом 22(1) Правилами мониторинга цен, утвержденными постановлением Правительства Российской Федерации от 23 декабря 2016 г. № 1452 | постановление от 21.04.2025 № 80 | [6 empty] | Реквизиты нормативного правового акта об утверждении оплаты труда, утверждаемый в соответствии с пунктом 22(1) Правилами мониторинга цен, утвержденными постановлением Правительства Российской Федерации от 23 декабря 2016 г. № 1452 | постановление от 21.04.2025 № 80
Обоснование принятых текущих цен на строительные ресурсы | [24 empty] | Обоснование принятых текущих цен на строительные ресурсы
Наименование субъекта Российской Федерации |  |  |  |  | 9. Карачаево-Черкесская Республика | [10 empty] | 9. Карачаево-Черкесская Республика | [9 empty] | Наименование субъекта Российской Федерации | 9. Карачаево-Черкесская Республика
Наименование зоны субъекта Российской Федерации |  |  |  |  | Карачаево-Черкесская Республика | [10 empty] | Карачаево-Черкесская Республика | [11 empty] | Наименование зоны субъекта Российской Федерации | Карачаево-Черкесская Республика
Разработка проектной и рабочей документации на техническое перевооружение системы внутреннего и наружного освещения административно-бытового корпуса, здания ГЭС, электрооборудования собственных нужд ГЭС | [29 empty] | Разработка проектной и рабочей документации на техническое перевооружение системы внутреннего и наружного освещения административно-бытового корпуса, здания ГЭС, электрооборудования собственных нужд ГЭС
(наименование стройки)
Шлюз БСР. Электроснабжение | [30 empty] | Шлюз БСР. Электроснабжение
(наименование объекта капитального строительства)
ЛОКАЛЬНЫЙ СМЕТНЫЙ РАСЧЕТ (СМЕТА) № 02-02-10
Шлюз БСР. Электроснабжение | [31 empty] | Шлюз БСР. Электроснабжение
(наименование работ и затрат)
Составлен | ресурсно-индексным | методом
Основание | 294-14-1/1-ЭС.СО,294-14-1-ЭС.ВР | [31 empty] | 294-14-1/1-ЭС.СО,294-14-1-ЭС.ВР
(проектная и (или) иная техническая документация)
Составлен(а) в текущем уровне цен |  | 01.10.2025 | [31 empty] | 01.10.2025
Сметная стоимость |  |  | 2039.34 | тыс.руб.
в том числе:
| строительных работ |  | 58.78 | тыс.руб. |  |  |  |  | Средства на оплату труда рабочих |  |  |  | 237.36 | тыс.руб.
| монтажных работ |  | 1883.1 | тыс.руб. |  |  |  |  | Средства на оплату труда машинистов |  |  |  | 12.77 | тыс.руб.
| оборудования |  | 97.45 | тыс.руб. |  |  |  |  | Нормативные затраты труда рабочих |  |  |  | 618.76 | чел.-ч.
| прочих затрат |  | 0 | тыс.руб. |  |  |  |  | Нормативные затраты труда машинистов |  |  |  | 30.25 | чел.-ч.
№ п/п | Обоснование | Наименование работ и затрат |  |  |  | Единица измерения | Количество |  |  | Сметная стоимость, руб.
[7 empty] | на единицу измерения | коэффициенты | всего с учетом коэффициентов | на единицу измерения в базисном уровне цен | индекс | на единицу измерения в текущем уровне цен | коэффициенты | всего в текущем уровне цен
1 | 2 | 3 |  |  |  | 4 | 5 | 6 | 7 | 8 | 9 | 10 | 11 | 12
Раздел 1. Монтаж | [34 empty] | Раздел 1. Монтаж
1 | ГЭСНм08-01-062-01 | Трансформатор силовой, автотрансформатор или масляный реактор, масса: до 1 т |  |  |  | 4: шт; 5: 2; 6: 1; 7: 2 | [21 empty] | Трансформатор силовой, автотрансформатор или масляный реактор, масса: до 1 т
| 421/пр_2020_прил.10_т.3_п.1.2_гр.3 | Производство работ осуществляется в помещениях эксплуатируемого объекта капитального строительства, эксплуатация которого не прекращена, в том числе для объектов производственного и непроизводственного назначения без остановки рабочего процесса, при этом: в зоне производства работ имеется один из следующих факторов: - движение транспорта по внутрицеховым путям; - действующее технологическое или лабораторное оборудование; - мебель и иные загромождающие помещения предметы ОЗП=1,35; ЭМ=1,35 к расх.; ЗПМ=1,35; ТЗ=1,35; ТЗМ=1,35 | [34 empty] | Производство работ осуществляется в помещениях эксплуатируемого объекта капитального строительства, эксплуатация которого не прекращена, в том числе для объектов производственного и непроизводственного назначения без остановки рабочего процесса, при этом: в зоне производства работ имеется один из следующих факторов: - движение транспорта по внутрицеховым путям; - действующее технологическое или лабораторное оборудование; - мебель и иные загромождающие помещения предметы ОЗП=1,35; ЭМ=1,35 к расх.; ЗПМ=1,35; ТЗ=1,35; ТЗМ=1,35
| 421/пр_2020_прил.10_т.3_п.4_гр.3 | Производство работ осуществляется в охранной зоне действующей воздушной линии электропередачи, вблизи объектов, находящихся под напряжением, внутри объектов капитального строительства, внутренняя проводка в которых не обесточена, если это приведет к ограничению действий рабочих в соответствии с требованиями техники безопасности ОЗП=1,2; ЭМ=1,2 к расх.; ЗПМ=1,2; ТЗ=1,2; ТЗМ=1,2 | [34 empty] | Производство работ осуществляется в охранной зоне действующей воздушной линии электропередачи, вблизи объектов, находящихся под напряжением, внутри объектов капитального строительства, внутренняя проводка в которых не обесточена, если это приведет к ограничению действий рабочих в соответствии с требованиями техники безопасности ОЗП=1,2; ЭМ=1,2 к расх.; ЗПМ=1,2; ТЗ=1,2; ТЗМ=1,2
| Расчет ИПЦ | ИПЦ на срок выполнения работ с 06.2026 по 12.2028 г. ПЗ=1,0871; ОЗП=1,0871; ЭМ=1,0871; МАТ=1,0871 | [34 empty] | ИПЦ на срок выполнения работ с 06.2026 по 12.2028 г. ПЗ=1,0871; ОЗП=1,0871; ЭМ=1,0871; МАТ=1,0871
| 1 | ОТ(ЗТ) |  |  |  | 4: чел.-ч; 7: 61.07; 12: 23865.59 | [23 empty] | ОТ(ЗТ)
| 1-100-40 | Средний разряд работы 4,0 |  |  |  | чел.-ч | 19.7 | 1.55 | 61.07 |  |  | 359.48 | 1.0871 | 23865.59 | [24 empty] | Средний разряд работы 4,0
| 2 | ЭМ |  |  |  | 12: 6906.27 | [23 empty] | ЭМ
|  | ОТм(ЗТм) |  |  |  | 4: чел.-ч; 7: 5.828; 12: 2439.36 | [23 empty] | ОТм(ЗТм)
| 91.05.05-015 | Краны на автомобильном ходу, грузоподъемность 16 т |  |  |  | маш.-ч | 0.9 | 1.55 | 2.79 |  |  | 1581.06 | 1.0871 | 4795.37 | [24 empty] | Краны на автомобильном ходу, грузоподъемность 16 т
| 4-100-060 | ОТм(Зтм) Средний разряд машинистов 6 |  |  |  | чел.-ч | 0.9 | 1.55 | 2.79 |  |  | 482.89 |  | 1347.26 | [25 empty] | ОТм(Зтм) Средний разряд машинистов 6
| 91.14.02-001 | Автомобили бортовые, грузоподъемность до 5 т |  |  |  | маш.-ч | 0.98 | 1.55 | 3.038 |  |  | 639.16 | 1.0871 | 2110.9 | [24 empty] | Автомобили бортовые, грузоподъемность до 5 т
| 4-100-040 | ОТм(Зтм) Средний разряд машинистов 4 |  |  |  | чел.-ч | 0.98 | 1.55 | 3.038 |  |  | 359.48 |  | 1092.1 | [25 empty] | ОТм(Зтм) Средний разряд машинистов 4
| 4 | М |  |  |  | 12: 22141.9 | [23 empty] | М
| 01.7.15.10-0053 | Скобы металлические |  |  |  | кг | 7 |  | 14 | 176.2 | 1.45 | 255.49 | 1.0871 | 3888.4 | [24 empty] | Скобы металлические
| 25.1.01.04-0012 | Шпала из древесины хвойных пород, непропитанная, для железных дорог узкой колеи, тип II, длина 1200 мм |  |  |  | шт | 10 |  | 20 | 705.5 | 1.19 | 839.55 | 1.0871 | 18253.5 | [24 empty] | Шпала из древесины хвойных пород, непропитанная, для железных дорог узкой колеи, тип II, длина 1200 мм
|  | Итого прямые затраты |  |  |  | 12: 55353.12 | [26 empty] | Итого прямые затраты
1.1 | 421/пр_2020_п.75_пп.а | Вспомогательные ненормируемые материальные ресурсы |  |  |  | 4: %; 5: 2; 7: 2; 12: 283.27 | [27 empty] | Вспомогательные ненормируемые материальные ресурсы
|  | ФОТ |  |  |  | 12: 26304.95 | [28 empty] | ФОТ
| Пр/812-049.3-1 | НР Электротехнические установки на других объектах |  |  |  | 4: %; 5: 97; 7: 97; 12: 25515.8 | [28 empty] | НР Электротехнические установки на других объектах
| Пр/774-049.3 | СП Электротехнические установки на других объектах |  |  |  | 4: %; 5: 51; 7: 51; 12: 13415.52 | [28 empty] | СП Электротехнические установки на других объектах
|  | Всего по позиции |  |  |  | 10: 47283.86; 12: 94567.71 | [29 empty] | Всего по позиции
9 О | Прайс-лист №1 | Трансформатор сухой ТСЗ-63/10-У1 Цена: 1 129 820,40 руб. |  |  |  | 4: шт; 5: 1; 6: 1; 7: 1; 11: 1.0871 | [30 empty] | Трансформатор сухой ТСЗ-63/10-У1 Цена: 1 129 820,40 руб.
| Расчет ИПЦ | ИПЦ на срок выполнения работ с 06.2026 по 12.2028 г. ПЗ=1,0871; ОЗП=1,0871; ЭМ=1,0871; МАТ=1,0871 | [43 empty] | ИПЦ на срок выполнения работ с 06.2026 по 12.2028 г. ПЗ=1,0871; ОЗП=1,0871; ЭМ=1,0871; МАТ=1,0871
|  | Всего по позиции | [44 empty] | Всего по позиции
2 | ГЭСНм08-03-571-05 | Щит заводского изготовления однорядный или двухрядный: шкафного исполнения, глубина до 800 мм |  |  |  | 4: м; 5: 3.3; 6: 1; 7: 3.3 | [21 empty] | Щит заводского изготовления однорядный или двухрядный: шкафного исполнения, глубина до 800 мм
| 421/пр_2020_прил.10_т.3_п.1.2_гр.3 | Производство работ осуществляется в помещениях эксплуатируемого объекта капитального строительства, эксплуатация которого не прекращена, в том числе для объектов производственного и непроизводственного назначения без остановки рабочего процесса, при этом: в зоне производства работ имеется один из следующих факторов: - движение транспорта по внутрицеховым путям; - действующее технологическое или лабораторное оборудование; - мебель и иные загромождающие помещения предметы ОЗП=1,35; ЭМ=1,35 к расх.; ЗПМ=1,35; ТЗ=1,35; ТЗМ=1,35 | [34 empty] | Производство работ осуществляется в помещениях эксплуатируемого объекта капитального строительства, эксплуатация которого не прекращена, в том числе для объектов производственного и непроизводственного назначения без остановки рабочего процесса, при этом: в зоне производства работ имеется один из следующих факторов: - движение транспорта по внутрицеховым путям; - действующее технологическое или лабораторное оборудование; - мебель и иные загромождающие помещения предметы ОЗП=1,35; ЭМ=1,35 к расх.; ЗПМ=1,35; ТЗ=1,35; ТЗМ=1,35
| 421/пр_2020_прил.10_т.3_п.4_гр.3 | Производство работ осуществляется в охранной зоне действующей воздушной линии электропередачи, вблизи объектов, находящихся под напряжением, внутри объектов капитального строительства, внутренняя проводка в которых не обесточена, если это приведет к ограничению действий рабочих в соответствии с требованиями техники безопасности ОЗП=1,2; ЭМ=1,2 к расх.; ЗПМ=1,2; ТЗ=1,2; ТЗМ=1,2 | [34 empty] | Производство работ осуществляется в охранной зоне действующей воздушной линии электропередачи, вблизи объектов, находящихся под напряжением, внутри объектов капитального строительства, внутренняя проводка в которых не обесточена, если это приведет к ограничению действий рабочих в соответствии с требованиями техники безопасности ОЗП=1,2; ЭМ=1,2 к расх.; ЗПМ=1,2; ТЗ=1,2; ТЗМ=1,2
| Расчет ИПЦ | ИПЦ на срок выполнения работ с 06.2026 по 12.2028 г. ПЗ=1,0871; ОЗП=1,0871; ЭМ=1,0871; МАТ=1,0871 | [34 empty] | ИПЦ на срок выполнения работ с 06.2026 по 12.2028 г. ПЗ=1,0871; ОЗП=1,0871; ЭМ=1,0871; МАТ=1,0871
| 1 | ОТ(ЗТ) |  |  |  | 4: чел.-ч; 7: 31.6107; 12: 12721.89 | [23 empty] | ОТ(ЗТ)
| 1-100-42 | Средний разряд работы 4,2 |  |  |  | чел.-ч | 6.18 | 1.55 | 31.6107 |  |  | 370.21 | 1.0871 | 12721.89 | [24 empty] | Средний разряд работы 4,2
| 2 | ЭМ |  |  |  | 12: 11793.44 | [23 empty] | ЭМ
|  | ОТм(ЗТм) |  |  |  | 4: чел.-ч; 7: 9.4116; 12: 3964.02 | [23 empty] | ОТм(ЗТм)
| 91.05.05-015 | Краны на автомобильном ходу, грузоподъемность 16 т |  |  |  | маш.-ч | 0.92 | 1.55 | 4.7058 |  |  | 1581.06 | 1.0871 | 8088.19 | [24 empty] | Краны на автомобильном ходу, грузоподъемность 16 т
| 4-100-060 | ОТм(Зтм) Средний разряд машинистов 6 |  |  |  | чел.-ч | 0.92 | 1.55 | 4.7058 |  |  | 482.89 |  | 2272.38 | [25 empty] | ОТм(Зтм) Средний разряд машинистов 6
| 91.14.02-001 | Автомобили бортовые, грузоподъемность до 5 т |  |  |  | маш.-ч | 0.92 | 1.55 | 4.7058 |  |  | 639.16 | 1.0871 | 3269.73 | [24 empty] | Автомобили бортовые, грузоподъемность до 5 т
| 4-100-040 | ОТм(Зтм) Средний разряд машинистов 4 |  |  |  | чел.-ч | 0.92 | 1.55 | 4.7058 |  |  | 359.48 |  | 1691.64 | [25 empty] | ОТм(Зтм) Средний разряд машинистов 4
| 91.17.04-233 | Аппараты сварочные для ручной дуговой сварки, сварочный ток до 350 А |  |  |  | маш.-ч | 2.32 | 1.55 | 11.8668 |  |  | 33.76 | 1.0871 | 435.52 | [24 empty] | Аппараты сварочные для ручной дуговой сварки, сварочный ток до 350 А
| 4 | М |  |  |  | 12: 1103.79 | [23 empty] | М
| 01.7.11.07-0227 | Электроды сварочные для сварки низколегированных и углеродистых сталей УОНИ 13/45, Э42А, диаметр 4-5 мм |  |  |  | кг | 0.2 |  | 0.66 | 155.63 | 0.93 | 144.74 | 1.0871 | 103.85 | [24 empty] | Электроды сварочные для сварки низколегированных и углеродистых сталей УОНИ 13/45, Э42А, диаметр 4-5 мм
| 01.7.15.03-0042 | Болты с гайками и шайбами строительные |  |  |  | кг | 0.51 |  | 1.683 | 174.93 | 1.15 | 201.17 | 1.0871 | 368.06 | [24 empty] | Болты с гайками и шайбами строительные
| 08.3.07.01-0052 | Прокат стальной горячекатаный полосовой, марки стали Ст3сп, Ст3пс, размеры 50х5 мм |  |  |  | т | 0.0004 |  | 0.00132 | 70310.45 | 0.9 | 63279.41 | 1.0871 | 90.8 | [24 empty] | Прокат стальной горячекатаный полосовой, марки стали Ст3сп, Ст3пс, размеры 50х5 мм
| 14.4.02.04-0142 | Краска масляная МА-0115, мумия, сурик железный |  |  |  | кг | 0.15 |  | 0.495 | 79.88 | 1.55 | 123.81 | 1.0871 | 66.62 | [24 empty] | Краска масляная МА-0115, мумия, сурик железный
| 20.1.02.23-0082 | Перемычки гибкие, тип ПГС-50 |  |  |  | 10 шт | 0.1 |  | 0.33 | 944.69 | 1.4 | 1322.57 | 1.0871 | 474.46 | [24 empty] | Перемычки гибкие, тип ПГС-50
|  | Итого прямые затраты |  |  |  | 12: 29583.14 | [26 empty] | Итого прямые затраты
2.1 | 421/пр_2020_п.75_пп.а | Вспомогательные ненормируемые материальные ресурсы |  |  |  | 4: %; 5: 2; 7: 2; 12: 151 | [27 empty] | Вспомогательные ненормируемые материальные ресурсы
|  | ФОТ |  |  |  | 12: 16685.91 | [28 empty] | ФОТ
| Пр/812-049.3-1 | НР Электротехнические установки на других объектах |  |  |  | 4: %; 5: 97; 7: 97; 12: 16185.33 | [28 empty] | НР Электротехнические установки на других объектах
| Пр/774-049.3 | СП Электротехнические установки на других объектах |  |  |  | 4: %; 5: 51; 7: 51; 12: 8509.81 | [28 empty] | СП Электротехнические установки на других объектах
|  | Всего по позиции |  |  |  | 10: 16493.72; 12: 54429.28 | [29 empty] | Всего по позиции
11 О | Прайс-лист №2 | Щит собственных нужд по типу ПР99 3600х1000х2200 - 17шт, 3000х1000х2200 - 10шт, 2400х1000х2200 - 15шт, 2000х600х1000 - 10шт; cборка ПР99 1800х600х400 (навесного исполнения) - 34шт Цена: 49 117 116 руб. |  |  |  | 4: компл; 5: 1; 6: 1; 7: 1; 11: 1.0871 | [30 empty] | Щит собственных нужд по типу ПР99 3600х1000х2200 - 17шт, 3000х1000х2200 - 10шт, 2400х1000х2200 - 15шт, 2000х600х1000 - 10шт; cборка ПР99 1800х600х400 (навесного исполнения) - 34шт Цена: 49 117 116 руб.
| Расчет ИПЦ | ИПЦ на срок выполнения работ с 06.2026 по 12.2028 г. ПЗ=1,0871; ОЗП=1,0871; ЭМ=1,0871; МАТ=1,0871 | [43 empty] | ИПЦ на срок выполнения работ с 06.2026 по 12.2028 г. ПЗ=1,0871; ОЗП=1,0871; ЭМ=1,0871; МАТ=1,0871
|  | Всего по позиции | [44 empty] | Всего по позиции
3 | ГЭСНм08-01-052-01 | Изолятор опорный напряжением: до 10 кВ, количество точек крепления 1 (ОПН на опоре) |  |  |  | 4: шт; 5: 6; 6: 1; 7: 6 | [21 empty] | Изолятор опорный напряжением: до 10 кВ, количество точек крепления 1 (ОПН на опоре)
| 421/пр_2020_прил.10_т.3_п.1.2_гр.3 | Производство работ осуществляется в помещениях эксплуатируемого объекта капитального строительства, эксплуатация которого не прекращена, в том числе для объектов производственного и непроизводственного назначения без остановки рабочего процесса, при этом: в зоне производства работ имеется один из следующих факторов: - движение транспорта по внутрицеховым путям; - действующее технологическое или лабораторное оборудование; - мебель и иные загромождающие помещения предметы ОЗП=1,35; ЭМ=1,35 к расх.; ЗПМ=1,35; ТЗ=1,35; ТЗМ=1,35 | [34 empty] | Производство работ осуществляется в помещениях эксплуатируемого объекта капитального строительства, эксплуатация которого не прекращена, в том числе для объектов производственного и непроизводственного назначения без остановки рабочего процесса, при этом: в зоне производства работ имеется один из следующих факторов: - движение транспорта по внутрицеховым путям; - действующее технологическое или лабораторное оборудование; - мебель и иные загромождающие помещения предметы ОЗП=1,35; ЭМ=1,35 к расх.; ЗПМ=1,35; ТЗ=1,35; ТЗМ=1,35
| 421/пр_2020_прил.10_т.3_п.4_гр.3 | Производство работ осуществляется в охранной зоне действующей воздушной линии электропередачи, вблизи объектов, находящихся под напряжением, внутри объектов капитального строительства, внутренняя проводка в которых не обесточена, если это приведет к ограничению действий рабочих в соответствии с требованиями техники безопасности ОЗП=1,2; ЭМ=1,2 к расх.; ЗПМ=1,2; ТЗ=1,2; ТЗМ=1,2 | [34 empty] | Производство работ осуществляется в охранной зоне действующей воздушной линии электропередачи, вблизи объектов, находящихся под напряжением, внутри объектов капитального строительства, внутренняя проводка в которых не обесточена, если это приведет к ограничению действий рабочих в соответствии с требованиями техники безопасности ОЗП=1,2; ЭМ=1,2 к расх.; ЗПМ=1,2; ТЗ=1,2; ТЗМ=1,2
| Расчет ИПЦ | ИПЦ на срок выполнения работ с 06.2026 по 12.2028 г. ПЗ=1,0871; ОЗП=1,0871; ЭМ=1,0871; МАТ=1,0871 | [34 empty] | ИПЦ на срок выполнения работ с 06.2026 по 12.2028 г. ПЗ=1,0871; ОЗП=1,0871; ЭМ=1,0871; МАТ=1,0871
| 1 | ОТ(ЗТ) |  |  |  | 4: чел.-ч; 7: 3.72; 12: 1453.74 | [23 empty] | ОТ(ЗТ)
| 1-100-40 | Средний разряд работы 4,0 |  |  |  | чел.-ч | 0.4 | 1.55 | 3.72 |  |  | 359.48 | 1.0871 | 1453.74 | [24 empty] | Средний разряд работы 4,0
| 2 | ЭМ |  |  |  | 12: 89.79 | [23 empty] | ЭМ
|  | ОТм(ЗТм) |  |  |  | 4: чел.-ч; 7: 0.0744; 12: 31.33 | [23 empty] | ОТм(ЗТм)
| 91.05.05-015 | Краны на автомобильном ходу, грузоподъемность 16 т |  |  |  | маш.-ч | 0.004 | 1.55 | 0.0372 |  |  | 1581.06 | 1.0871 | 63.94 | [24 empty] | Краны на автомобильном ходу, грузоподъемность 16 т
| 4-100-060 | ОТм(Зтм) Средний разряд машинистов 6 |  |  |  | чел.-ч | 0.004 | 1.55 | 0.0372 |  |  | 482.89 |  | 17.96 | [25 empty] | ОТм(Зтм) Средний разряд машинистов 6
| 91.14.02-001 | Автомобили бортовые, грузоподъемность до 5 т |  |  |  | маш.-ч | 0.004 | 1.55 | 0.0372 |  |  | 639.16 | 1.0871 | 25.85 | [24 empty] | Автомобили бортовые, грузоподъемность до 5 т
| 4-100-040 | ОТм(Зтм) Средний разряд машинистов 4 |  |  |  | чел.-ч | 0.004 | 1.55 | 0.0372 |  |  | 359.48 |  | 13.37 | [25 empty] | ОТм(Зтм) Средний разряд машинистов 4
| 4 | М |  |  |  | 12: 104.97 | [23 empty] | М
| 01.7.15.03-0042 | Болты с гайками и шайбами строительные |  |  |  | кг | 0.08 |  | 0.48 | 174.93 | 1.15 | 201.17 | 1.0871 | 104.97 | [24 empty] | Болты с гайками и шайбами строительные
|  | Итого прямые затраты |  |  |  | 12: 1679.83 | [26 empty] | Итого прямые затраты
3.1 | 421/пр_2020_п.75_пп.а | Вспомогательные ненормируемые материальные ресурсы |  |  |  | 4: %; 5: 2; 7: 2; 12: 17.26 | [27 empty] | Вспомогательные ненормируемые материальные ресурсы
|  | ФОТ |  |  |  | 12: 1485.07 | [28 empty] | ФОТ
| Пр/812-049.3-1 | НР Электротехнические установки на других объектах |  |  |  | 4: %; 5: 97; 7: 97; 12: 1440.52 | [28 empty] | НР Электротехнические установки на других объектах
| Пр/774-049.3 | СП Электротехнические установки на других объектах |  |  |  | 4: %; 5: 51; 7: 51; 12: 757.39 | [28 empty] | СП Электротехнические установки на других объектах
|  | Всего по позиции |  |  |  | 10: 649.17; 12: 3895 | [29 empty] | Всего по позиции
13 О | Прайс-лист №4 | Ограничитель перенапряжений ОПН-П-10/12/10/550 УХЛ1 Цена: 3 000 руб. |  |  |  | 4: шт; 5: 6; 6: 1; 7: 6; 11: 1.0871 | [30 empty] | Ограничитель перенапряжений ОПН-П-10/12/10/550 УХЛ1 Цена: 3 000 руб.
| Расчет ИПЦ | ИПЦ на срок выполнения работ с 06.2026 по 12.2028 г. ПЗ=1,0871; ОЗП=1,0871; ЭМ=1,0871; МАТ=1,0871 | [43 empty] | ИПЦ на срок выполнения работ с 06.2026 по 12.2028 г. ПЗ=1,0871; ОЗП=1,0871; ЭМ=1,0871; МАТ=1,0871
|  | Всего по позиции | [44 empty] | Всего по позиции
4 | ГЭСНм08-01-084-04 | Камера сборных распределительных устройств: с выключателем нагрузки |  |  |  | 4: шт; 5: 6; 6: 1; 7: 6 | [21 empty] | Камера сборных распределительных устройств: с выключателем нагрузки
| 421/пр_2020_прил.10_т.3_п.1.2_гр.3 | Производство работ осуществляется в помещениях эксплуатируемого объекта капитального строительства, эксплуатация которого не прекращена, в том числе для объектов производственного и непроизводственного назначения без остановки рабочего процесса, при этом: в зоне производства работ имеется один из следующих факторов: - движение транспорта по внутрицеховым путям; - действующее технологическое или лабораторное оборудование; - мебель и иные загромождающие помещения предметы ОЗП=1,35; ЭМ=1,35 к расх.; ЗПМ=1,35; ТЗ=1,35; ТЗМ=1,35 | [34 empty] | Производство работ осуществляется в помещениях эксплуатируемого объекта капитального строительства, эксплуатация которого не прекращена, в том числе для объектов производственного и непроизводственного назначения без остановки рабочего процесса, при этом: в зоне производства работ имеется один из следующих факторов: - движение транспорта по внутрицеховым путям; - действующее технологическое или лабораторное оборудование; - мебель и иные загромождающие помещения предметы ОЗП=1,35; ЭМ=1,35 к расх.; ЗПМ=1,35; ТЗ=1,35; ТЗМ=1,35
| 421/пр_2020_прил.10_т.3_п.4_гр.3 | Производство работ осуществляется в охранной зоне действующей воздушной линии электропередачи, вблизи объектов, находящихся под напряжением, внутри объектов капитального строительства, внутренняя проводка в которых не обесточена, если это приведет к ограничению действий рабочих в соответствии с требованиями техники безопасности ОЗП=1,2; ЭМ=1,2 к расх.; ЗПМ=1,2; ТЗ=1,2; ТЗМ=1,2 | [34 empty] | Производство работ осуществляется в охранной зоне действующей воздушной линии электропередачи, вблизи объектов, находящихся под напряжением, внутри объектов капитального строительства, внутренняя проводка в которых не обесточена, если это приведет к ограничению действий рабочих в соответствии с требованиями техники безопасности ОЗП=1,2; ЭМ=1,2 к расх.; ЗПМ=1,2; ТЗ=1,2; ТЗМ=1,2
| Расчет ИПЦ | ИПЦ на срок выполнения работ с 06.2026 по 12.2028 г. ПЗ=1,0871; ОЗП=1,0871; ЭМ=1,0871; МАТ=1,0871 | [34 empty] | ИПЦ на срок выполнения работ с 06.2026 по 12.2028 г. ПЗ=1,0871; ОЗП=1,0871; ЭМ=1,0871; МАТ=1,0871
| 1 | ОТ(ЗТ) |  |  |  | 4: чел.-ч; 7: 200.88; 12: 78502.04 | [23 empty] | ОТ(ЗТ)
| 1-100-40 | Средний разряд работы 4,0 |  |  |  | чел.-ч | 21.6 | 1.55 | 200.88 |  |  | 359.48 | 1.0871 | 78502.04 | [24 empty] | Средний разряд работы 4,0
| 2 | ЭМ |  |  |  | 12: 8978.6 | [23 empty] | ЭМ
|  | ОТм(ЗТм) |  |  |  | 4: чел.-ч; 7: 7.44; 12: 3133.62 | [23 empty] | ОТм(ЗТм)
| 91.05.05-015 | Краны на автомобильном ходу, грузоподъемность 16 т |  |  |  | маш.-ч | 0.4 | 1.55 | 3.72 |  |  | 1581.06 | 1.0871 | 6393.83 | [24 empty] | Краны на автомобильном ходу, грузоподъемность 16 т
| 4-100-060 | ОТм(Зтм) Средний разряд машинистов 6 |  |  |  | чел.-ч | 0.4 | 1.55 | 3.72 |  |  | 482.89 |  | 1796.35 | [25 empty] | ОТм(Зтм) Средний разряд машинистов 6
| 91.14.02-001 | Автомобили бортовые, грузоподъемность до 5 т |  |  |  | маш.-ч | 0.4 | 1.55 | 3.72 |  |  | 639.16 | 1.0871 | 2584.77 | [24 empty] | Автомобили бортовые, грузоподъемность до 5 т
| 4-100-040 | ОТм(Зтм) Средний разряд машинистов 4 |  |  |  | чел.-ч | 0.4 | 1.55 | 3.72 |  |  | 359.48 |  | 1337.27 | [25 empty] | ОТм(Зтм) Средний разряд машинистов 4
| 4 | М |  |  |  | 12: 1206.12 | [23 empty] | М
| 01.7.15.03-0042 | Болты с гайками и шайбами строительные |  |  |  | кг | 0.42 |  | 2.52 | 174.93 | 1.15 | 201.17 | 1.0871 | 551.1 | [24 empty] | Болты с гайками и шайбами строительные
| 08.3.07.01-0052 | Прокат стальной горячекатаный полосовой, марки стали Ст3сп, Ст3пс, размеры 50х5 мм |  |  |  | т | 0.001 |  | 0.006 | 70310.45 | 0.9 | 63279.41 | 1.0871 | 412.75 | [24 empty] | Прокат стальной горячекатаный полосовой, марки стали Ст3сп, Ст3пс, размеры 50х5 мм
| 14.4.02.04-0142 | Краска масляная МА-0115, мумия, сурик железный |  |  |  | кг | 0.3 |  | 1.8 | 79.88 | 1.55 | 123.81 | 1.0871 | 242.27 | [24 empty] | Краска масляная МА-0115, мумия, сурик железный
|  | Итого прямые затраты |  |  |  | 12: 91820.38 | [26 empty] | Итого прямые затраты
4.1 | 421/пр_2020_п.75_пп.а | Вспомогательные ненормируемые материальные ресурсы |  |  |  | 4: %; 5: 2; 7: 2; 12: 931.77 | [27 empty] | Вспомогательные ненормируемые материальные ресурсы
|  | ФОТ |  |  |  | 12: 81635.66 | [28 empty] | ФОТ
| Пр/812-049.3-1 | НР Электротехнические установки на других объектах |  |  |  | 4: %; 5: 97; 7: 97; 12: 79186.59 | [28 empty] | НР Электротехнические установки на других объектах
| Пр/774-049.3 | СП Электротехнические установки на других объектах |  |  |  | 4: %; 5: 51; 7: 51; 12: 41634.19 | [28 empty] | СП Электротехнические установки на других объектах
|  | Всего по позиции |  |  |  | 10: 35595.49; 12: 213572.93 | [29 empty] | Всего по позиции
15 О | Прайс-лист №4 | КРУ 10кВ BH15K, состоящее из 4-х ячеек КСО-2001-03-630 - 2шт.; КСО-2001-04-630 (20А) - 1шт.; КСО-2001-15-630 (ЗР) - 1шт. 3200х800х2210 (ДхШхВ) |  |  |  | 4: компл; 5: 1; 6: 1; 7: 1; 11: 1.0871 | [30 empty] | КРУ 10кВ BH15K, состоящее из 4-х ячеек КСО-2001-03-630 - 2шт.; КСО-2001-04-630 (20А) - 1шт.; КСО-2001-15-630 (ЗР) - 1шт. 3200х800х2210 (ДхШхВ)
| Расчет ИПЦ | ИПЦ на срок выполнения работ с 06.2026 по 12.2028 г. ПЗ=1,0871; ОЗП=1,0871; ЭМ=1,0871; МАТ=1,0871 | [43 empty] | ИПЦ на срок выполнения работ с 06.2026 по 12.2028 г. ПЗ=1,0871; ОЗП=1,0871; ЭМ=1,0871; МАТ=1,0871
|  | Всего по позиции | [44 empty] | Всего по позиции
5 | ГЭСНм08-02-147-04 | Кабель до 35 кВ по установленным конструкциям и лоткам с креплением на поворотах и в конце трассы, масса 1 м кабеля: до 6 кг |  |  |  | 4: 100 м; 5: 0.539; 6: 1; 7: 0.539 | [21 empty] | Кабель до 35 кВ по установленным конструкциям и лоткам с креплением на поворотах и в конце трассы, масса 1 м кабеля: до 6 кг
| 421/пр_2020_прил.10_т.3_п.1.2_гр.3 | Производство работ осуществляется в помещениях эксплуатируемого объекта капитального строительства, эксплуатация которого не прекращена, в том числе для объектов производственного и непроизводственного назначения без остановки рабочего процесса, при этом: в зоне производства работ имеется один из следующих факторов: - движение транспорта по внутрицеховым путям; - действующее технологическое или лабораторное оборудование; - мебель и иные загромождающие помещения предметы ОЗП=1,35; ЭМ=1,35 к расх.; ЗПМ=1,35; ТЗ=1,35; ТЗМ=1,35 | [34 empty] | Производство работ осуществляется в помещениях эксплуатируемого объекта капитального строительства, эксплуатация которого не прекращена, в том числе для объектов производственного и непроизводственного назначения без остановки рабочего процесса, при этом: в зоне производства работ имеется один из следующих факторов: - движение транспорта по внутрицеховым путям; - действующее технологическое или лабораторное оборудование; - мебель и иные загромождающие помещения предметы ОЗП=1,35; ЭМ=1,35 к расх.; ЗПМ=1,35; ТЗ=1,35; ТЗМ=1,35
| 421/пр_2020_прил.10_т.3_п.4_гр.3 | Производство работ осуществляется в охранной зоне действующей воздушной линии электропередачи, вблизи объектов, находящихся под напряжением, внутри объектов капитального строительства, внутренняя проводка в которых не обесточена, если это приведет к ограничению действий рабочих в соответствии с требованиями техники безопасности ОЗП=1,2; ЭМ=1,2 к расх.; ЗПМ=1,2; ТЗ=1,2; ТЗМ=1,2 | [34 empty] | Производство работ осуществляется в охранной зоне действующей воздушной линии электропередачи, вблизи объектов, находящихся под напряжением, внутри объектов капитального строительства, внутренняя проводка в которых не обесточена, если это приведет к ограничению действий рабочих в соответствии с требованиями техники безопасности ОЗП=1,2; ЭМ=1,2 к расх.; ЗПМ=1,2; ТЗ=1,2; ТЗМ=1,2
| Расчет ИПЦ | ИПЦ на срок выполнения работ с 06.2026 по 12.2028 г. ПЗ=1,0871; ОЗП=1,0871; ЭМ=1,0871; МАТ=1,0871 | [34 empty] | ИПЦ на срок выполнения работ с 06.2026 по 12.2028 г. ПЗ=1,0871; ОЗП=1,0871; ЭМ=1,0871; МАТ=1,0871
| 1 | ОТ(ЗТ) |  |  |  | 4: чел.-ч; 7: 16.9095; 12: 6460.1 | [23 empty] | ОТ(ЗТ)
| 1-100-38 | Средний разряд работы 3,8 |  |  |  | чел.-ч | 20.24 | 1.55 | 16.9095 |  |  | 351.43 | 1.0871 | 6460.1 | [24 empty] | Средний разряд работы 3,8
| 2 | ЭМ |  |  |  | 12: 492.74 | [23 empty] | ЭМ
|  | ОТм(ЗТм) |  |  |  | 4: чел.-ч; 7: 0.33418; 12: 140.76 | [23 empty] | ОТм(ЗТм)
| 91.05.05-015 | Краны на автомобильном ходу, грузоподъемность 16 т |  |  |  | маш.-ч | 0.2 | 1.55 | 0.16709 |  |  | 1581.06 | 1.0871 | 287.19 | [24 empty] | Краны на автомобильном ходу, грузоподъемность 16 т
| 4-100-060 | ОТм(Зтм) Средний разряд машинистов 6 |  |  |  | чел.-ч | 0.2 | 1.55 | 0.16709 |  |  | 482.89 |  | 80.69 | [25 empty] | ОТм(Зтм) Средний разряд машинистов 6
| 91.06.01-003 | Домкраты гидравлические, грузоподъемность 63-100 т |  |  |  | маш.-ч | 4.67 | 1.55 | 3.9016 |  |  | 2.41 | 1.0871 | 10.22 | [24 empty] | Домкраты гидравлические, грузоподъемность 63-100 т
| 91.06.03-062 | Лебедки электрические тяговым усилием до 31,39 кН (3,2 т) |  |  |  | маш.-ч | 4.67 | 1.55 | 3.9016 | 13.44 | 1.39 | 18.68 | 1.0871 | 79.23 | [24 empty] | Лебедки электрические тяговым усилием до 31,39 кН (3,2 т)
| 91.14.02-001 | Автомобили бортовые, грузоподъемность до 5 т |  |  |  | маш.-ч | 0.2 | 1.55 | 0.16709 |  |  | 639.16 | 1.0871 | 116.1 | [24 empty] | Автомобили бортовые, грузоподъемность до 5 т
| 4-100-040 | ОТм(Зтм) Средний разряд машинистов 4 |  |  |  | чел.-ч | 0.2 | 1.55 | 0.16709 |  |  | 359.48 |  | 60.07 | [25 empty] | ОТм(Зтм) Средний разряд машинистов 4
| 4 | М |  |  |  | 12: 284.25 | [23 empty] | М
| 01.7.06.07-0002 | Ленты монтажные из пластмассы для бандажирования проводов, скрепляются пластмассовыми кнопками, ширина 10 мм |  |  |  | 10 м | 0.245 |  | 0.13206 | 37.71 | 1.53 | 57.7 | 1.0871 | 8.28 | [24 empty] | Ленты монтажные из пластмассы для бандажирования проводов, скрепляются пластмассовыми кнопками, ширина 10 мм
| 01.7.15.14-0165 | Шурупы самонарезающие стальные с полукруглой головкой и прямым шлицем, остроконечные, диаметр 4 мм, длина 40 мм |  |  |  | т | 0.00011 |  | 5.93e-05 | 99190.96 | 1.34 | 132915.89 | 1.0871 | 8.57 | [24 empty] | Шурупы самонарезающие стальные с полукруглой головкой и прямым шлицем, остроконечные, диаметр 4 мм, длина 40 мм
| 10.3.02.03-0011 | Припои оловянно-свинцовые бессурьмянистые, марка ПОС30 |  |  |  | кг | 0.25 |  | 0.13475 | 931.11 | 1.61 | 1499.09 | 1.0871 | 219.6 | [24 empty] | Припои оловянно-свинцовые бессурьмянистые, марка ПОС30
| 14.4.03.03-0002 | Лак битумный БТ-123 |  |  |  | т | 0.00072 |  | 0.0003881 | 82698.14 | 1.37 | 113296.45 | 1.0871 | 47.8 | [24 empty] | Лак битумный БТ-123
|  | Итого прямые затраты |  |  |  | 12: 7377.85 | [26 empty] | Итого прямые затраты
5.1 | 421/пр_2020_п.75_пп.а | Вспомогательные ненормируемые материальные ресурсы |  |  |  | 4: %; 5: 2; 7: 2; 12: 76.68 | [27 empty] | Вспомогательные ненормируемые материальные ресурсы
|  | ФОТ |  |  |  | 12: 6600.86 | [28 empty] | ФОТ
| Пр/812-049.3-1 | НР Электротехнические установки на других объектах |  |  |  | 4: %; 5: 97; 7: 97; 12: 6402.83 | [28 empty] | НР Электротехнические установки на других объектах
| Пр/774-049.3 | СП Электротехнические установки на других объектах |  |  |  | 4: %; 5: 51; 7: 51; 12: 3366.44 | [28 empty] | СП Электротехнические установки на других объектах
|  | Всего по позиции |  |  |  | 10: 31955.1; 12: 17223.8 | [29 empty] | Всего по позиции
6 | ФСБЦ-21.1.06.10-0402 | Кабель силовой с медными жилами ВВГнг(A)-LS 4х120мс(N)-1000 |  |  |  | 1000 м | 0.055 | 1 | 0.055 | 3850743.1 | 1.12 | 4312832.27 | 1.0871 | 257866.4 | [21 empty] | Кабель силовой с медными жилами ВВГнг(A)-LS 4х120мс(N)-1000
| Расчет ИПЦ | ИПЦ на срок выполнения работ с 06.2026 по 12.2028 г. ПЗ=1,0871; ОЗП=1,0871; ЭМ=1,0871; МАТ=1,0871 | [34 empty] | ИПЦ на срок выполнения работ с 06.2026 по 12.2028 г. ПЗ=1,0871; ОЗП=1,0871; ЭМ=1,0871; МАТ=1,0871
|  | Всего по позиции |  |  |  | 12: 257866.4 | [29 empty] | Всего по позиции
7 | ГЭСНм08-02-147-03 | Кабель до 35 кВ по установленным конструкциям и лоткам с креплением на поворотах и в конце трассы, масса 1 м кабеля: до 3 кг |  |  |  | 4: 100 м; 5: 0.882; 6: 1; 7: 0.882 | [21 empty] | Кабель до 35 кВ по установленным конструкциям и лоткам с креплением на поворотах и в конце трассы, масса 1 м кабеля: до 3 кг
| 421/пр_2020_прил.10_т.3_п.1.2_гр.3 | Производство работ осуществляется в помещениях эксплуатируемого объекта капитального строительства, эксплуатация которого не прекращена, в том числе для объектов производственного и непроизводственного назначения без остановки рабочего процесса, при этом: в зоне производства работ имеется один из следующих факторов: - движение транспорта по внутрицеховым путям; - действующее технологическое или лабораторное оборудование; - мебель и иные загромождающие помещения предметы ОЗП=1,35; ЭМ=1,35 к расх.; ЗПМ=1,35; ТЗ=1,35; ТЗМ=1,35 | [34 empty] | Производство работ осуществляется в помещениях эксплуатируемого объекта капитального строительства, эксплуатация которого не прекращена, в том числе для объектов производственного и непроизводственного назначения без остановки рабочего процесса, при этом: в зоне производства работ имеется один из следующих факторов: - движение транспорта по внутрицеховым путям; - действующее технологическое или лабораторное оборудование; - мебель и иные загромождающие помещения предметы ОЗП=1,35; ЭМ=1,35 к расх.; ЗПМ=1,35; ТЗ=1,35; ТЗМ=1,35
| 421/пр_2020_прил.10_т.3_п.4_гр.3 | Производство работ осуществляется в охранной зоне действующей воздушной линии электропередачи, вблизи объектов, находящихся под напряжением, внутри объектов капитального строительства, внутренняя проводка в которых не обесточена, если это приведет к ограничению действий рабочих в соответствии с требованиями техники безопасности ОЗП=1,2; ЭМ=1,2 к расх.; ЗПМ=1,2; ТЗ=1,2; ТЗМ=1,2 | [34 empty] | Производство работ осуществляется в охранной зоне действующей воздушной линии электропередачи, вблизи объектов, находящихся под напряжением, внутри объектов капитального строительства, внутренняя проводка в которых не обесточена, если это приведет к ограничению действий рабочих в соответствии с требованиями техники безопасности ОЗП=1,2; ЭМ=1,2 к расх.; ЗПМ=1,2; ТЗ=1,2; ТЗМ=1,2
| Расчет ИПЦ | ИПЦ на срок выполнения работ с 06.2026 по 12.2028 г. ПЗ=1,0871; ОЗП=1,0871; ЭМ=1,0871; МАТ=1,0871 | [34 empty] | ИПЦ на срок выполнения работ с 06.2026 по 12.2028 г. ПЗ=1,0871; ОЗП=1,0871; ЭМ=1,0871; МАТ=1,0871
| 1 | ОТ(ЗТ) |  |  |  | 4: чел.-ч; 7: 20.4518; 12: 7813.4 | [23 empty] | ОТ(ЗТ)
| 1-100-38 | Средний разряд работы 3,8 |  |  |  | чел.-ч | 14.96 | 1.55 | 20.4518 |  |  | 351.43 | 1.0871 | 7813.4 | [24 empty] | Средний разряд работы 3,8
| 2 | ЭМ |  |  |  | 12: 736.4 | [23 empty] | ЭМ
|  | ОТм(ЗТм) |  |  |  | 4: чел.-ч; 7: 0.54684; 12: 230.32 | [23 empty] | ОТм(ЗТм)
| 91.05.05-015 | Краны на автомобильном ходу, грузоподъемность 16 т |  |  |  | маш.-ч | 0.2 | 1.55 | 0.27342 |  |  | 1581.06 | 1.0871 | 469.95 | [24 empty] | Краны на автомобильном ходу, грузоподъемность 16 т
| 4-100-060 | ОТм(Зтм) Средний разряд машинистов 6 |  |  |  | чел.-ч | 0.2 | 1.55 | 0.27342 |  |  | 482.89 |  | 132.03 | [25 empty] | ОТм(Зтм) Средний разряд машинистов 6
| 91.06.01-003 | Домкраты гидравлические, грузоподъемность 63-100 т |  |  |  | маш.-ч | 3.5 | 1.55 | 4.7848 |  |  | 2.41 | 1.0871 | 12.54 | [24 empty] | Домкраты гидравлические, грузоподъемность 63-100 т
| 91.06.03-061 | Лебедки электрические тяговым усилием до 12,26 кН (1,25 т) |  |  |  | маш.-ч | 3.5 | 1.55 | 4.7848 | 8.84 | 1.39 | 12.29 | 1.0871 | 63.93 | [24 empty] | Лебедки электрические тяговым усилием до 12,26 кН (1,25 т)
| 91.14.02-001 | Автомобили бортовые, грузоподъемность до 5 т |  |  |  | маш.-ч | 0.2 | 1.55 | 0.27342 |  |  | 639.16 | 1.0871 | 189.98 | [24 empty] | Автомобили бортовые, грузоподъемность до 5 т
| 4-100-040 | ОТм(Зтм) Средний разряд машинистов 4 |  |  |  | чел.-ч | 0.2 | 1.55 | 0.27342 |  |  | 359.48 |  | 98.29 | [25 empty] | ОТм(Зтм) Средний разряд машинистов 4
| 4 | М |  |  |  | 12: 465.12 | [23 empty] | М
| 01.7.06.07-0002 | Ленты монтажные из пластмассы для бандажирования проводов, скрепляются пластмассовыми кнопками, ширина 10 мм |  |  |  | 10 м | 0.245 |  | 0.21609 | 37.71 | 1.53 | 57.7 | 1.0871 | 13.55 | [24 empty] | Ленты монтажные из пластмассы для бандажирования проводов, скрепляются пластмассовыми кнопками, ширина 10 мм
| 01.7.15.14-0165 | Шурупы самонарезающие стальные с полукруглой головкой и прямым шлицем, остроконечные, диаметр 4 мм, длина 40 мм |  |  |  | т | 0.00011 |  | 9.7e-05 | 99190.96 | 1.34 | 132915.89 | 1.0871 | 14.02 | [24 empty] | Шурупы самонарезающие стальные с полукруглой головкой и прямым шлицем, остроконечные, диаметр 4 мм, длина 40 мм
| 10.3.02.03-0011 | Припои оловянно-свинцовые бессурьмянистые, марка ПОС30 |  |  |  | кг | 0.25 |  | 0.2205 | 931.11 | 1.61 | 1499.09 | 1.0871 | 359.34 | [24 empty] | Припои оловянно-свинцовые бессурьмянистые, марка ПОС30
| 14.4.03.03-0002 | Лак битумный БТ-123 |  |  |  | т | 0.00072 |  | 0.000635 | 82698.14 | 1.37 | 113296.45 | 1.0871 | 78.21 | [24 empty] | Лак битумный БТ-123
|  | Итого прямые затраты |  |  |  | 12: 9245.24 | [26 empty] | Итого прямые затраты
7.1 | 421/пр_2020_п.75_пп.а | Вспомогательные ненормируемые материальные ресурсы |  |  |  | 4: %; 5: 2; 7: 2; 12: 92.74 | [27 empty] | Вспомогательные ненормируемые материальные ресурсы
|  | ФОТ |  |  |  | 12: 8043.72 | [28 empty] | ФОТ
| Пр/812-049.3-1 | НР Электротехнические установки на других объектах |  |  |  | 4: %; 5: 97; 7: 97; 12: 7802.41 | [28 empty] | НР Электротехнические установки на других объектах
| Пр/774-049.3 | СП Электротехнические установки на других объектах |  |  |  | 4: %; 5: 51; 7: 51; 12: 4102.3 | [28 empty] | СП Электротехнические установки на других объектах
|  | Всего по позиции |  |  |  | 10: 24084.68; 12: 21242.69 | [29 empty] | Всего по позиции
8 | ФСБЦ-21.1.06.10-0412 | Кабель силовой с медными жилами ВВГнг(A)-LS 5х25мк(N, PE)-1000 |  |  |  | 1000 м | 0.09 | 1 | 0.09 | 1049052.11 | 1.12 | 1174938.36 | 1.0871 | 114954.79 | [21 empty] | Кабель силовой с медными жилами ВВГнг(A)-LS 5х25мк(N, PE)-1000
| Расчет ИПЦ | ИПЦ на срок выполнения работ с 06.2026 по 12.2028 г. ПЗ=1,0871; ОЗП=1,0871; ЭМ=1,0871; МАТ=1,0871 | [34 empty] | ИПЦ на срок выполнения работ с 06.2026 по 12.2028 г. ПЗ=1,0871; ОЗП=1,0871; ЭМ=1,0871; МАТ=1,0871
|  | Всего по позиции |  |  |  | 12: 114954.79 | [29 empty] | Всего по позиции
9 | ГЭСНм08-02-147-02 | Кабель до 35 кВ по установленным конструкциям и лоткам с креплением на поворотах и в конце трассы, масса 1 м кабеля: до 2 кг |  |  |  | 4: 100 м; 5: 1.568; 6: 1; 7: 1.568 | [21 empty] | Кабель до 35 кВ по установленным конструкциям и лоткам с креплением на поворотах и в конце трассы, масса 1 м кабеля: до 2 кг
| 421/пр_2020_прил.10_т.3_п.1.2_гр.3 | Производство работ осуществляется в помещениях эксплуатируемого объекта капитального строительства, эксплуатация которого не прекращена, в том числе для объектов производственного и непроизводственного назначения без остановки рабочего процесса, при этом: в зоне производства работ имеется один из следующих факторов: - движение транспорта по внутрицеховым путям; - действующее технологическое или лабораторное оборудование; - мебель и иные загромождающие помещения предметы ОЗП=1,35; ЭМ=1,35 к расх.; ЗПМ=1,35; ТЗ=1,35; ТЗМ=1,35 | [34 empty] | Производство работ осуществляется в помещениях эксплуатируемого объекта капитального строительства, эксплуатация которого не прекращена, в том числе для объектов производственного и непроизводственного назначения без остановки рабочего процесса, при этом: в зоне производства работ имеется один из следующих факторов: - движение транспорта по внутрицеховым путям; - действующее технологическое или лабораторное оборудование; - мебель и иные загромождающие помещения предметы ОЗП=1,35; ЭМ=1,35 к расх.; ЗПМ=1,35; ТЗ=1,35; ТЗМ=1,35
| 421/пр_2020_прил.10_т.3_п.4_гр.3 | Производство работ осуществляется в охранной зоне действующей воздушной линии электропередачи, вблизи объектов, находящихся под напряжением, внутри объектов капитального строительства, внутренняя проводка в которых не обесточена, если это приведет к ограничению действий рабочих в соответствии с требованиями техники безопасности ОЗП=1,2; ЭМ=1,2 к расх.; ЗПМ=1,2; ТЗ=1,2; ТЗМ=1,2 | [34 empty] | Производство работ осуществляется в охранной зоне действующей воздушной линии электропередачи, вблизи объектов, находящихся под напряжением, внутри объектов капитального строительства, внутренняя проводка в которых не обесточена, если это приведет к ограничению действий рабочих в соответствии с требованиями техники безопасности ОЗП=1,2; ЭМ=1,2 к расх.; ЗПМ=1,2; ТЗ=1,2; ТЗМ=1,2
| Расчет ИПЦ | ИПЦ на срок выполнения работ с 06.2026 по 12.2028 г. ПЗ=1,0871; ОЗП=1,0871; ЭМ=1,0871; МАТ=1,0871 | [34 empty] | ИПЦ на срок выполнения работ с 06.2026 по 12.2028 г. ПЗ=1,0871; ОЗП=1,0871; ЭМ=1,0871; МАТ=1,0871
| 1 | ОТ(ЗТ) |  |  |  | 4: чел.-ч; 7: 29.9425; 12: 11439.23 | [23 empty] | ОТ(ЗТ)
| 1-100-38 | Средний разряд работы 3,8 |  |  |  | чел.-ч | 12.32 | 1.55 | 29.9425 |  |  | 351.43 | 1.0871 | 11439.23 | [24 empty] | Средний разряд работы 3,8
| 2 | ЭМ |  |  |  | 12: 1285.06 | [23 empty] | ЭМ
|  | ОТм(ЗТм) |  |  |  | 4: чел.-ч; 7: 0.97216; 12: 409.46 | [23 empty] | ОТм(ЗТм)
| 91.05.05-015 | Краны на автомобильном ходу, грузоподъемность 16 т |  |  |  | маш.-ч | 0.2 | 1.55 | 0.48608 |  |  | 1581.06 | 1.0871 | 835.46 | [24 empty] | Краны на автомобильном ходу, грузоподъемность 16 т
| 4-100-060 | ОТм(Зтм) Средний разряд машинистов 6 |  |  |  | чел.-ч | 0.2 | 1.55 | 0.48608 |  |  | 482.89 |  | 234.72 | [25 empty] | ОТм(Зтм) Средний разряд машинистов 6
| 91.06.01-003 | Домкраты гидравлические, грузоподъемность 63-100 т |  |  |  | маш.-ч | 2.88 | 1.55 | 6.9996 |  |  | 2.41 | 1.0871 | 18.34 | [24 empty] | Домкраты гидравлические, грузоподъемность 63-100 т
| 91.06.03-061 | Лебедки электрические тяговым усилием до 12,26 кН (1,25 т) |  |  |  | маш.-ч | 2.88 | 1.55 | 6.9996 | 8.84 | 1.39 | 12.29 | 1.0871 | 93.52 | [24 empty] | Лебедки электрические тяговым усилием до 12,26 кН (1,25 т)
| 91.14.02-001 | Автомобили бортовые, грузоподъемность до 5 т |  |  |  | маш.-ч | 0.2 | 1.55 | 0.48608 |  |  | 639.16 | 1.0871 | 337.74 | [24 empty] | Автомобили бортовые, грузоподъемность до 5 т
| 4-100-040 | ОТм(Зтм) Средний разряд машинистов 4 |  |  |  | чел.-ч | 0.2 | 1.55 | 0.48608 |  |  | 359.48 |  | 174.74 | [25 empty] | ОТм(Зтм) Средний разряд машинистов 4
| 4 | М |  |  |  | 12: 826.91 | [23 empty] | М
| 01.7.06.07-0002 | Ленты монтажные из пластмассы для бандажирования проводов, скрепляются пластмассовыми кнопками, ширина 10 мм |  |  |  | 10 м | 0.245 |  | 0.38416 | 37.71 | 1.53 | 57.7 | 1.0871 | 24.1 | [24 empty] | Ленты монтажные из пластмассы для бандажирования проводов, скрепляются пластмассовыми кнопками, ширина 10 мм
| 01.7.15.14-0165 | Шурупы самонарезающие стальные с полукруглой головкой и прямым шлицем, остроконечные, диаметр 4 мм, длина 40 мм |  |  |  | т | 0.00011 |  | 0.0001725 | 99190.96 | 1.34 | 132915.89 | 1.0871 | 24.93 | [24 empty] | Шурупы самонарезающие стальные с полукруглой головкой и прямым шлицем, остроконечные, диаметр 4 мм, длина 40 мм
| 10.3.02.03-0011 | Припои оловянно-свинцовые бессурьмянистые, марка ПОС30 |  |  |  | кг | 0.25 |  | 0.392 | 931.11 | 1.61 | 1499.09 | 1.0871 | 638.83 | [24 empty] | Припои оловянно-свинцовые бессурьмянистые, марка ПОС30
| 14.4.03.03-0002 | Лак битумный БТ-123 |  |  |  | т | 0.00072 |  | 0.001129 | 82698.14 | 1.37 | 113296.45 | 1.0871 | 139.05 | [24 empty] | Лак битумный БТ-123
|  | Итого прямые затраты |  |  |  | 12: 13960.66 | [26 empty] | Итого прямые затраты
9.1 | 421/пр_2020_п.75_пп.а | Вспомогательные ненормируемые материальные ресурсы |  |  |  | 4: %; 5: 2; 7: 2; 12: 135.78 | [27 empty] | Вспомогательные ненормируемые материальные ресурсы
|  | ФОТ |  |  |  | 12: 11848.69 | [28 empty] | ФОТ
| Пр/812-049.3-1 | НР Электротехнические установки на других объектах |  |  |  | 4: %; 5: 97; 7: 97; 12: 11493.23 | [28 empty] | НР Электротехнические установки на других объектах
| Пр/774-049.3 | СП Электротехнические установки на других объектах |  |  |  | 4: %; 5: 51; 7: 51; 12: 6042.83 | [28 empty] | СП Электротехнические установки на других объектах
|  | Всего по позиции |  |  |  | 10: 20173.79; 12: 31632.5 | [29 empty] | Всего по позиции
10 | ФСБЦ-21.1.06.10-0411 | Кабель силовой с медными жилами ВВГнг(A)-LS 5х16мк(N, PE)-1000 |  |  |  | 1000 м | 0.12 | 1 | 0.12 | 708782.93 | 1.12 | 793836.88 | 1.0871 | 103557.61 | [21 empty] | Кабель силовой с медными жилами ВВГнг(A)-LS 5х16мк(N, PE)-1000
| Расчет ИПЦ | ИПЦ на срок выполнения работ с 06.2026 по 12.2028 г. ПЗ=1,0871; ОЗП=1,0871; ЭМ=1,0871; МАТ=1,0871 | [34 empty] | ИПЦ на срок выполнения работ с 06.2026 по 12.2028 г. ПЗ=1,0871; ОЗП=1,0871; ЭМ=1,0871; МАТ=1,0871
|  | Всего по позиции |  |  |  | 12: 103557.61 | [29 empty] | Всего по позиции
11 | ФСБЦ-21.1.05.01-0167 | Кабель силовой гибкий КГН 5х16-660 |  |  |  | 1000 м | 0.04 | 1 | 0.04 | 835778.54 | 1.5 | 1253667.81 | 1.0871 | 54514.49 | [21 empty] | Кабель силовой гибкий КГН 5х16-660
| Расчет ИПЦ | ИПЦ на срок выполнения работ с 06.2026 по 12.2028 г. ПЗ=1,0871; ОЗП=1,0871; ЭМ=1,0871; МАТ=1,0871 | [34 empty] | ИПЦ на срок выполнения работ с 06.2026 по 12.2028 г. ПЗ=1,0871; ОЗП=1,0871; ЭМ=1,0871; МАТ=1,0871
|  | Всего по позиции |  |  |  | 12: 54514.49 | [29 empty] | Всего по позиции
12 | ГЭСНм08-02-147-01 | Кабель до 35 кВ по установленным конструкциям и лоткам с креплением на поворотах и в конце трассы, масса 1 м кабеля: до 1 кг |  |  |  | 4: 100 м; 5: 0.49; 6: 1; 7: 0.49 | [21 empty] | Кабель до 35 кВ по установленным конструкциям и лоткам с креплением на поворотах и в конце трассы, масса 1 м кабеля: до 1 кг
| 421/пр_2020_прил.10_т.3_п.1.2_гр.3 | Производство работ осуществляется в помещениях эксплуатируемого объекта капитального строительства, эксплуатация которого не прекращена, в том числе для объектов производственного и непроизводственного назначения без остановки рабочего процесса, при этом: в зоне производства работ имеется один из следующих факторов: - движение транспорта по внутрицеховым путям; - действующее технологическое или лабораторное оборудование; - мебель и иные загромождающие помещения предметы ОЗП=1,35; ЭМ=1,35 к расх.; ЗПМ=1,35; ТЗ=1,35; ТЗМ=1,35 | [34 empty] | Производство работ осуществляется в помещениях эксплуатируемого объекта капитального строительства, эксплуатация которого не прекращена, в том числе для объектов производственного и непроизводственного назначения без остановки рабочего процесса, при этом: в зоне производства работ имеется один из следующих факторов: - движение транспорта по внутрицеховым путям; - действующее технологическое или лабораторное оборудование; - мебель и иные загромождающие помещения предметы ОЗП=1,35; ЭМ=1,35 к расх.; ЗПМ=1,35; ТЗ=1,35; ТЗМ=1,35
| 421/пр_2020_прил.10_т.3_п.4_гр.3 | Производство работ осуществляется в охранной зоне действующей воздушной линии электропередачи, вблизи объектов, находящихся под напряжением, внутри объектов капитального строительства, внутренняя проводка в которых не обесточена, если это приведет к ограничению действий рабочих в соответствии с требованиями техники безопасности ОЗП=1,2; ЭМ=1,2 к расх.; ЗПМ=1,2; ТЗ=1,2; ТЗМ=1,2 | [34 empty] | Производство работ осуществляется в охранной зоне действующей воздушной линии электропередачи, вблизи объектов, находящихся под напряжением, внутри объектов капитального строительства, внутренняя проводка в которых не обесточена, если это приведет к ограничению действий рабочих в соответствии с требованиями техники безопасности ОЗП=1,2; ЭМ=1,2 к расх.; ЗПМ=1,2; ТЗ=1,2; ТЗМ=1,2
| Расчет ИПЦ | ИПЦ на срок выполнения работ с 06.2026 по 12.2028 г. ПЗ=1,0871; ОЗП=1,0871; ЭМ=1,0871; МАТ=1,0871 | [34 empty] | ИПЦ на срок выполнения работ с 06.2026 по 12.2028 г. ПЗ=1,0871; ОЗП=1,0871; ЭМ=1,0871; МАТ=1,0871
| 1 | ОТ(ЗТ) |  |  |  | 4: чел.-ч; 7: 7.0482; 12: 2692.68 | [23 empty] | ОТ(ЗТ)
| 1-100-38 | Средний разряд работы 3,8 |  |  |  | чел.-ч | 9.28 | 1.55 | 7.0482 |  |  | 351.43 | 1.0871 | 2692.68 | [24 empty] | Средний разряд работы 3,8
| 2 | ЭМ |  |  |  | 12: 393.32 | [23 empty] | ЭМ
|  | ОТм(ЗТм) |  |  |  | 4: чел.-ч; 7: 0.3038; 12: 127.96 | [23 empty] | ОТм(ЗТм)
| 91.05.05-015 | Краны на автомобильном ходу, грузоподъемность 16 т |  |  |  | маш.-ч | 0.2 | 1.55 | 0.1519 |  |  | 1581.06 | 1.0871 | 261.08 | [24 empty] | Краны на автомобильном ходу, грузоподъемность 16 т
| 4-100-060 | ОТм(Зтм) Средний разряд машинистов 6 |  |  |  | чел.-ч | 0.2 | 1.55 | 0.1519 |  |  | 482.89 |  | 73.35 | [25 empty] | ОТм(Зтм) Средний разряд машинистов 6
| 91.06.01-003 | Домкраты гидравлические, грузоподъемность 63-100 т |  |  |  | маш.-ч | 2.2 | 1.55 | 1.6709 |  |  | 2.41 | 1.0871 | 4.38 | [24 empty] | Домкраты гидравлические, грузоподъемность 63-100 т
| 91.06.03-061 | Лебедки электрические тяговым усилием до 12,26 кН (1,25 т) |  |  |  | маш.-ч | 2.2 | 1.55 | 1.6709 | 8.84 | 1.39 | 12.29 | 1.0871 | 22.32 | [24 empty] | Лебедки электрические тяговым усилием до 12,26 кН (1,25 т)
| 91.14.02-001 | Автомобили бортовые, грузоподъемность до 5 т |  |  |  | маш.-ч | 0.2 | 1.55 | 0.1519 |  |  | 639.16 | 1.0871 | 105.54 | [24 empty] | Автомобили бортовые, грузоподъемность до 5 т
| 4-100-040 | ОТм(Зтм) Средний разряд машинистов 4 |  |  |  | чел.-ч | 0.2 | 1.55 | 0.1519 |  |  | 359.48 |  | 54.61 | [25 empty] | ОТм(Зтм) Средний разряд машинистов 4
| 4 | М |  |  |  | 12: 266.39 | [23 empty] | М
| 01.7.06.07-0002 | Ленты монтажные из пластмассы для бандажирования проводов, скрепляются пластмассовыми кнопками, ширина 10 мм |  |  |  | 10 м | 0.245 |  | 0.12005 | 37.71 | 1.53 | 57.7 | 1.0871 | 7.53 | [24 empty] | Ленты монтажные из пластмассы для бандажирования проводов, скрепляются пластмассовыми кнопками, ширина 10 мм
| 01.7.15.14-0165 | Шурупы самонарезающие стальные с полукруглой головкой и прямым шлицем, остроконечные, диаметр 4 мм, длина 40 мм |  |  |  | т | 0.00011 |  | 5.39e-05 | 99190.96 | 1.34 | 132915.89 | 1.0871 | 7.79 | [24 empty] | Шурупы самонарезающие стальные с полукруглой головкой и прямым шлицем, остроконечные, диаметр 4 мм, длина 40 мм
| 10.3.02.03-0011 | Припои оловянно-свинцовые бессурьмянистые, марка ПОС30 |  |  |  | кг | 0.26 |  | 0.1274 | 931.11 | 1.61 | 1499.09 | 1.0871 | 207.62 | [24 empty] | Припои оловянно-свинцовые бессурьмянистые, марка ПОС30
| 14.4.03.03-0002 | Лак битумный БТ-123 |  |  |  | т | 0.00072 |  | 0.0003528 | 82698.14 | 1.37 | 113296.45 | 1.0871 | 43.45 | [24 empty] | Лак битумный БТ-123
|  | Итого прямые затраты |  |  |  | 12: 3480.35 | [26 empty] | Итого прямые затраты
12.1 | 421/пр_2020_п.75_пп.а | Вспомогательные ненормируемые материальные ресурсы |  |  |  | 4: %; 5: 2; 7: 2; 12: 31.96 | [27 empty] | Вспомогательные ненормируемые материальные ресурсы
|  | ФОТ |  |  |  | 12: 2820.64 | [28 empty] | ФОТ
| Пр/812-049.3-1 | НР Электротехнические установки на других объектах |  |  |  | 4: %; 5: 97; 7: 97; 12: 2736.02 | [28 empty] | НР Электротехнические установки на других объектах
| Пр/774-049.3 | СП Электротехнические установки на других объектах |  |  |  | 4: %; 5: 51; 7: 51; 12: 1438.53 | [28 empty] | СП Электротехнические установки на других объектах
|  | Всего по позиции |  |  |  | 10: 15687.47; 12: 7686.86 | [29 empty] | Всего по позиции
13 | ФСБЦ-21.1.06.10-0381 | Кабель силовой с медными жилами ВВГнг(A)-LS 3х10ок(N, PE)-1000 |  |  |  | 1000 м | 0.05 | 1 | 0.05 | 276418.6 | 1.12 | 309588.83 | 1.0871 | 16827.7 | [21 empty] | Кабель силовой с медными жилами ВВГнг(A)-LS 3х10ок(N, PE)-1000
| Расчет ИПЦ | ИПЦ на срок выполнения работ с 06.2026 по 12.2028 г. ПЗ=1,0871; ОЗП=1,0871; ЭМ=1,0871; МАТ=1,0871 | [34 empty] | ИПЦ на срок выполнения работ с 06.2026 по 12.2028 г. ПЗ=1,0871; ОЗП=1,0871; ЭМ=1,0871; МАТ=1,0871
|  | Всего по позиции |  |  |  | 12: 16827.7 | [29 empty] | Всего по позиции
14 | ГЭСНм08-02-147-04 | Кабель до 35 кВ по установленным конструкциям и лоткам с креплением на поворотах и в конце трассы, масса 1 м кабеля: до 6 кг |  |  |  | 4: 100 м; 5: 0.69; 6: 1; 7: 0.69 | [21 empty] | Кабель до 35 кВ по установленным конструкциям и лоткам с креплением на поворотах и в конце трассы, масса 1 м кабеля: до 6 кг
| 421/пр_2020_прил.10_т.3_п.1.2_гр.3 | Производство работ осуществляется в помещениях эксплуатируемого объекта капитального строительства, эксплуатация которого не прекращена, в том числе для объектов производственного и непроизводственного назначения без остановки рабочего процесса, при этом: в зоне производства работ имеется один из следующих факторов: - движение транспорта по внутрицеховым путям; - действующее технологическое или лабораторное оборудование; - мебель и иные загромождающие помещения предметы ОЗП=1,35; ЭМ=1,35 к расх.; ЗПМ=1,35; ТЗ=1,35; ТЗМ=1,35 | [34 empty] | Производство работ осуществляется в помещениях эксплуатируемого объекта капитального строительства, эксплуатация которого не прекращена, в том числе для объектов производственного и непроизводственного назначения без остановки рабочего процесса, при этом: в зоне производства работ имеется один из следующих факторов: - движение транспорта по внутрицеховым путям; - действующее технологическое или лабораторное оборудование; - мебель и иные загромождающие помещения предметы ОЗП=1,35; ЭМ=1,35 к расх.; ЗПМ=1,35; ТЗ=1,35; ТЗМ=1,35
| 421/пр_2020_прил.10_т.3_п.4_гр.3 | Производство работ осуществляется в охранной зоне действующей воздушной линии электропередачи, вблизи объектов, находящихся под напряжением, внутри объектов капитального строительства, внутренняя проводка в которых не обесточена, если это приведет к ограничению действий рабочих в соответствии с требованиями техники безопасности ОЗП=1,2; ЭМ=1,2 к расх.; ЗПМ=1,2; ТЗ=1,2; ТЗМ=1,2 | [34 empty] | Производство работ осуществляется в охранной зоне действующей воздушной линии электропередачи, вблизи объектов, находящихся под напряжением, внутри объектов капитального строительства, внутренняя проводка в которых не обесточена, если это приведет к ограничению действий рабочих в соответствии с требованиями техники безопасности ОЗП=1,2; ЭМ=1,2 к расх.; ЗПМ=1,2; ТЗ=1,2; ТЗМ=1,2
| Расчет ИПЦ | ИПЦ на срок выполнения работ с 06.2026 по 12.2028 г. ПЗ=1,0871; ОЗП=1,0871; ЭМ=1,0871; МАТ=1,0871 | [34 empty] | ИПЦ на срок выполнения работ с 06.2026 по 12.2028 г. ПЗ=1,0871; ОЗП=1,0871; ЭМ=1,0871; МАТ=1,0871
| 1 | ОТ(ЗТ) |  |  |  | 4: чел.-ч; 7: 21.6467; 12: 8269.89 | [23 empty] | ОТ(ЗТ)
| 1-100-38 | Средний разряд работы 3,8 |  |  |  | чел.-ч | 20.24 | 1.55 | 21.6467 |  |  | 351.43 | 1.0871 | 8269.89 | [24 empty] | Средний разряд работы 3,8
| 2 | ЭМ |  |  |  | 12: 630.77 | [23 empty] | ЭМ
|  | ОТм(ЗТм) |  |  |  | 4: чел.-ч; 7: 0.4278; 12: 180.18 | [23 empty] | ОТм(ЗТм)
| 91.05.05-015 | Краны на автомобильном ходу, грузоподъемность 16 т |  |  |  | маш.-ч | 0.2 | 1.55 | 0.2139 |  |  | 1581.06 | 1.0871 | 367.64 | [24 empty] | Краны на автомобильном ходу, грузоподъемность 16 т
| 4-100-060 | ОТм(Зтм) Средний разряд машинистов 6 |  |  |  | чел.-ч | 0.2 | 1.55 | 0.2139 |  |  | 482.89 |  | 103.29 | [25 empty] | ОТм(Зтм) Средний разряд машинистов 6
| 91.06.01-003 | Домкраты гидравлические, грузоподъемность 63-100 т |  |  |  | маш.-ч | 4.67 | 1.55 | 4.9946 |  |  | 2.41 | 1.0871 | 13.09 | [24 empty] | Домкраты гидравлические, грузоподъемность 63-100 т
| 91.06.03-062 | Лебедки электрические тяговым усилием до 31,39 кН (3,2 т) |  |  |  | маш.-ч | 4.67 | 1.55 | 4.9946 | 13.44 | 1.39 | 18.68 | 1.0871 | 101.42 | [24 empty] | Лебедки электрические тяговым усилием до 31,39 кН (3,2 т)
| 91.14.02-001 | Автомобили бортовые, грузоподъемность до 5 т |  |  |  | маш.-ч | 0.2 | 1.55 | 0.2139 |  |  | 639.16 | 1.0871 | 148.62 | [24 empty] | Автомобили бортовые, грузоподъемность до 5 т
| 4-100-040 | ОТм(Зтм) Средний разряд машинистов 4 |  |  |  | чел.-ч | 0.2 | 1.55 | 0.2139 |  |  | 359.48 |  | 76.89 | [25 empty] | ОТм(Зтм) Средний разряд машинистов 4
| 4 | М |  |  |  | 12: 363.88 | [23 empty] | М
| 01.7.06.07-0002 | Ленты монтажные из пластмассы для бандажирования проводов, скрепляются пластмассовыми кнопками, ширина 10 мм |  |  |  | 10 м | 0.245 |  | 0.16905 | 37.71 | 1.53 | 57.7 | 1.0871 | 10.6 | [24 empty] | Ленты монтажные из пластмассы для бандажирования проводов, скрепляются пластмассовыми кнопками, ширина 10 мм
| 01.7.15.14-0165 | Шурупы самонарезающие стальные с полукруглой головкой и прямым шлицем, остроконечные, диаметр 4 мм, длина 40 мм |  |  |  | т | 0.00011 |  | 7.59e-05 | 99190.96 | 1.34 | 132915.89 | 1.0871 | 10.97 | [24 empty] | Шурупы самонарезающие стальные с полукруглой головкой и прямым шлицем, остроконечные, диаметр 4 мм, длина 40 мм
| 10.3.02.03-0011 | Припои оловянно-свинцовые бессурьмянистые, марка ПОС30 |  |  |  | кг | 0.25 |  | 0.1725 | 931.11 | 1.61 | 1499.09 | 1.0871 | 281.12 | [24 empty] | Припои оловянно-свинцовые бессурьмянистые, марка ПОС30
| 14.4.03.03-0002 | Лак битумный БТ-123 |  |  |  | т | 0.00072 |  | 0.0004968 | 82698.14 | 1.37 | 113296.45 | 1.0871 | 61.19 | [24 empty] | Лак битумный БТ-123
|  | Итого прямые затраты |  |  |  | 12: 9444.72 | [26 empty] | Итого прямые затраты
14.1 | 421/пр_2020_п.75_пп.а | Вспомогательные ненормируемые материальные ресурсы |  |  |  | 4: %; 5: 2; 7: 2; 12: 98.16 | [27 empty] | Вспомогательные ненормируемые материальные ресурсы
|  | ФОТ |  |  |  | 12: 8450.07 | [28 empty] | ФОТ
| Пр/812-049.3-1 | НР Электротехнические установки на других объектах |  |  |  | 4: %; 5: 97; 7: 97; 12: 8196.57 | [28 empty] | НР Электротехнические установки на других объектах
| Пр/774-049.3 | СП Электротехнические установки на других объектах |  |  |  | 4: %; 5: 51; 7: 51; 12: 4309.54 | [28 empty] | СП Электротехнические установки на других объектах
|  | Всего по позиции |  |  |  | 10: 31955.06; 12: 22048.99 | [29 empty] | Всего по позиции
15 | Прайс-лист | ПвВнг(А)-LS-10 3x35/16 |  |  |  | м | 30 | 1 | 30 |  |  | 2674.23 | 1.1421 | 91627.73 | [21 empty] | ПвВнг(А)-LS-10 3x35/16
| 648/пр_2022_п.54_пп.а | Заготовительно-складские расходы для материальных ресурсов (за исключением металлических строительных конструкций) - 2% ПЗ=2% (ОЗП=2%; ЭМ=2%; МАТ=2%) | [34 empty] | Заготовительно-складские расходы для материальных ресурсов (за исключением металлических строительных конструкций) - 2% ПЗ=2% (ОЗП=2%; ЭМ=2%; МАТ=2%)
|  | Транспортные расходы ПЗ=3% (ОЗП=3%; ЭМ=3% к расх.; ЗПМ=3%; МАТ=3% к расх.; ТЗ=3%; ТЗМ=3%) | [34 empty] | Транспортные расходы ПЗ=3% (ОЗП=3%; ЭМ=3% к расх.; ЗПМ=3%; МАТ=3% к расх.; ТЗ=3%; ТЗМ=3%)
| Расчет ИПЦ | ИПЦ на срок выполнения работ с 06.2026 по 12.2028 г. ПЗ=1,0871; ОЗП=1,0871; ЭМ=1,0871; МАТ=1,0871 | [34 empty] | ИПЦ на срок выполнения работ с 06.2026 по 12.2028 г. ПЗ=1,0871; ОЗП=1,0871; ЭМ=1,0871; МАТ=1,0871
|  | Всего по позиции |  |  |  | 12: 91627.73 | [29 empty] | Всего по позиции
16 | Прайс-лист | ПвБВнг(А)-Ls 3x35/16 |  |  |  | м | 39 | 1 | 39 |  |  | 2521.4 | 1.1421 | 112308.66 | [21 empty] | ПвБВнг(А)-Ls 3x35/16
| 648/пр_2022_п.54_пп.а | Заготовительно-складские расходы для материальных ресурсов (за исключением металлических строительных конструкций) - 2% ПЗ=2% (ОЗП=2%; ЭМ=2%; МАТ=2%) | [34 empty] | Заготовительно-складские расходы для материальных ресурсов (за исключением металлических строительных конструкций) - 2% ПЗ=2% (ОЗП=2%; ЭМ=2%; МАТ=2%)
|  | Транспортные расходы ПЗ=3% (ОЗП=3%; ЭМ=3% к расх.; ЗПМ=3%; МАТ=3% к расх.; ТЗ=3%; ТЗМ=3%) | [34 empty] | Транспортные расходы ПЗ=3% (ОЗП=3%; ЭМ=3% к расх.; ЗПМ=3%; МАТ=3% к расх.; ТЗ=3%; ТЗМ=3%)
| Расчет ИПЦ | ИПЦ на срок выполнения работ с 06.2026 по 12.2028 г. ПЗ=1,0871; ОЗП=1,0871; ЭМ=1,0871; МАТ=1,0871 | [34 empty] | ИПЦ на срок выполнения работ с 06.2026 по 12.2028 г. ПЗ=1,0871; ОЗП=1,0871; ЭМ=1,0871; МАТ=1,0871
|  | Всего по позиции |  |  |  | 12: 112308.66 | [29 empty] | Всего по позиции
17 | ГЭСНм08-02-141-04 | Кабель до 35 кВ в готовых траншеях без покрытий, масса 1 м: до 6 кг |  |  |  | 4: 100 м; 5: 0.392; 6: 1; 7: 0.392 | [21 empty] | Кабель до 35 кВ в готовых траншеях без покрытий, масса 1 м: до 6 кг
| 421/пр_2020_прил.10_т.3_п.1.2_гр.3 | Производство работ осуществляется в помещениях эксплуатируемого объекта капитального строительства, эксплуатация которого не прекращена, в том числе для объектов производственного и непроизводственного назначения без остановки рабочего процесса, при этом: в зоне производства работ имеется один из следующих факторов: - движение транспорта по внутрицеховым путям; - действующее технологическое или лабораторное оборудование; - мебель и иные загромождающие помещения предметы ОЗП=1,35; ЭМ=1,35 к расх.; ЗПМ=1,35; ТЗ=1,35; ТЗМ=1,35 | [34 empty] | Производство работ осуществляется в помещениях эксплуатируемого объекта капитального строительства, эксплуатация которого не прекращена, в том числе для объектов производственного и непроизводственного назначения без остановки рабочего процесса, при этом: в зоне производства работ имеется один из следующих факторов: - движение транспорта по внутрицеховым путям; - действующее технологическое или лабораторное оборудование; - мебель и иные загромождающие помещения предметы ОЗП=1,35; ЭМ=1,35 к расх.; ЗПМ=1,35; ТЗ=1,35; ТЗМ=1,35
| 421/пр_2020_прил.10_т.3_п.4_гр.3 | Производство работ осуществляется в охранной зоне действующей воздушной линии электропередачи, вблизи объектов, находящихся под напряжением, внутри объектов капитального строительства, внутренняя проводка в которых не обесточена, если это приведет к ограничению действий рабочих в соответствии с требованиями техники безопасности ОЗП=1,2; ЭМ=1,2 к расх.; ЗПМ=1,2; ТЗ=1,2; ТЗМ=1,2 | [34 empty] | Производство работ осуществляется в охранной зоне действующей воздушной линии электропередачи, вблизи объектов, находящихся под напряжением, внутри объектов капитального строительства, внутренняя проводка в которых не обесточена, если это приведет к ограничению действий рабочих в соответствии с требованиями техники безопасности ОЗП=1,2; ЭМ=1,2 к расх.; ЗПМ=1,2; ТЗ=1,2; ТЗМ=1,2
| Расчет ИПЦ | ИПЦ на срок выполнения работ с 06.2026 по 12.2028 г. ПЗ=1,0871; ОЗП=1,0871; ЭМ=1,0871; МАТ=1,0871 | [34 empty] | ИПЦ на срок выполнения работ с 06.2026 по 12.2028 г. ПЗ=1,0871; ОЗП=1,0871; ЭМ=1,0871; МАТ=1,0871
| 1 | ОТ(ЗТ) |  |  |  | 4: чел.-ч; 7: 10.5965; 12: 4048.3 | [23 empty] | ОТ(ЗТ)
| 1-100-38 | Средний разряд работы 3,8 |  |  |  | чел.-ч | 17.44 | 1.55 | 10.5965 |  |  | 351.43 | 1.0871 | 4048.3 | [24 empty] | Средний разряд работы 3,8
| 2 | ЭМ |  |  |  | 12: 1991.09 | [23 empty] | ЭМ
|  | ОТм(ЗТм) |  |  |  | 4: чел.-ч; 7: 1.6041; 12: 675.6 | [23 empty] | ОТм(ЗТм)
| 91.05.05-015 | Краны на автомобильном ходу, грузоподъемность 16 т |  |  |  | маш.-ч | 1.32 | 1.55 | 0.80203 |  |  | 1581.06 | 1.0871 | 1378.51 | [24 empty] | Краны на автомобильном ходу, грузоподъемность 16 т
| 4-100-060 | ОТм(Зтм) Средний разряд машинистов 6 |  |  |  | чел.-ч | 1.32 | 1.55 | 0.80203 |  |  | 482.89 |  | 387.29 | [25 empty] | ОТм(Зтм) Средний разряд машинистов 6
| 91.06.01-003 | Домкраты гидравлические, грузоподъемность 63-100 т |  |  |  | маш.-ч | 3.97 | 1.55 | 2.4122 |  |  | 2.41 | 1.0871 | 6.32 | [24 empty] | Домкраты гидравлические, грузоподъемность 63-100 т
| 91.06.03-062 | Лебедки электрические тяговым усилием до 31,39 кН (3,2 т) |  |  |  | маш.-ч | 3.97 | 1.55 | 2.4122 | 13.44 | 1.39 | 18.68 | 1.0871 | 48.98 | [24 empty] | Лебедки электрические тяговым усилием до 31,39 кН (3,2 т)
| 91.14.02-001 | Автомобили бортовые, грузоподъемность до 5 т |  |  |  | маш.-ч | 1.32 | 1.55 | 0.80203 |  |  | 639.16 | 1.0871 | 557.28 | [24 empty] | Автомобили бортовые, грузоподъемность до 5 т
| 4-100-040 | ОТм(Зтм) Средний разряд машинистов 4 |  |  |  | чел.-ч | 1.32 | 1.55 | 0.80203 |  |  | 359.48 |  | 288.31 | [25 empty] | ОТм(Зтм) Средний разряд машинистов 4
| 4 | М |  |  |  | 12: 256.73 | [23 empty] | М
| 01.7.06.07-0002 | Ленты монтажные из пластмассы для бандажирования проводов, скрепляются пластмассовыми кнопками, ширина 10 мм |  |  |  | 10 м | 0.096 |  | 0.037632 | 37.71 | 1.53 | 57.7 | 1.0871 | 2.36 | [24 empty] | Ленты монтажные из пластмассы для бандажирования проводов, скрепляются пластмассовыми кнопками, ширина 10 мм
| 08.3.07.01-0052 | Прокат стальной горячекатаный полосовой, марки стали Ст3сп, Ст3пс, размеры 50х5 мм |  |  |  | т | 0.001 |  | 0.000392 | 70310.45 | 0.9 | 63279.41 | 1.0871 | 26.97 | [24 empty] | Прокат стальной горячекатаный полосовой, марки стали Ст3сп, Ст3пс, размеры 50х5 мм
| 08.3.08.02-0058 | Уголок стальной горячекатаный равнополочный, марки стали Ст3сп, Ст3пс, ширина полок 35-56 мм, толщина полки 3-5 мм |  |  |  | т | 0.01 |  | 0.00392 | 70842.5 | 0.7 | 49589.75 | 1.0871 | 211.32 | [24 empty] | Уголок стальной горячекатаный равнополочный, марки стали Ст3сп, Ст3пс, ширина полок 35-56 мм, толщина полки 3-5 мм
| 14.4.02.04-0142 | Краска масляная МА-0115, мумия, сурик железный |  |  |  | кг | 0.25 |  | 0.098 | 79.88 | 1.55 | 123.81 | 1.0871 | 13.19 | [24 empty] | Краска масляная МА-0115, мумия, сурик железный
| 14.4.03.03-0002 | Лак битумный БТ-123 |  |  |  | т | 6e-05 |  | 2.35e-05 | 82698.14 | 1.37 | 113296.45 | 1.0871 | 2.89 | [24 empty] | Лак битумный БТ-123
|  | Итого прямые затраты |  |  |  | 12: 6971.72 | [26 empty] | Итого прямые затраты
17.1 | 421/пр_2020_п.75_пп.а | Вспомогательные ненормируемые материальные ресурсы |  |  |  | 4: %; 5: 2; 7: 2; 12: 48.05 | [27 empty] | Вспомогательные ненормируемые материальные ресурсы
|  | ФОТ |  |  |  | 12: 4723.9 | [28 empty] | ФОТ
| Пр/812-049.3-1 | НР Электротехнические установки на других объектах |  |  |  | 4: %; 5: 97; 7: 97; 12: 4582.18 | [28 empty] | НР Электротехнические установки на других объектах
| Пр/774-049.3 | СП Электротехнические установки на других объектах |  |  |  | 4: %; 5: 51; 7: 51; 12: 2409.19 | [28 empty] | СП Электротехнические установки на других объектах
|  | Всего по позиции |  |  |  | 10: 35742.7; 12: 14011.14 | [29 empty] | Всего по позиции
18 | Прайс-лист | ПвБВнг(А)-Ls 3x35/16 |  |  |  | м | 40 | 1 | 40 |  |  | 2521.4 | 1.1421 | 115188.37 | [21 empty] | ПвБВнг(А)-Ls 3x35/16
| 648/пр_2022_п.54_пп.а | Заготовительно-складские расходы для материальных ресурсов (за исключением металлических строительных конструкций) - 2% ПЗ=2% (ОЗП=2%; ЭМ=2%; МАТ=2%) | [34 empty] | Заготовительно-складские расходы для материальных ресурсов (за исключением металлических строительных конструкций) - 2% ПЗ=2% (ОЗП=2%; ЭМ=2%; МАТ=2%)
|  | Транспортные расходы ПЗ=3% (ОЗП=3%; ЭМ=3% к расх.; ЗПМ=3%; МАТ=3% к расх.; ТЗ=3%; ТЗМ=3%) | [34 empty] | Транспортные расходы ПЗ=3% (ОЗП=3%; ЭМ=3% к расх.; ЗПМ=3%; МАТ=3% к расх.; ТЗ=3%; ТЗМ=3%)
| Расчет ИПЦ | ИПЦ на срок выполнения работ с 06.2026 по 12.2028 г. ПЗ=1,0871; ОЗП=1,0871; ЭМ=1,0871; МАТ=1,0871 | [34 empty] | ИПЦ на срок выполнения работ с 06.2026 по 12.2028 г. ПЗ=1,0871; ОЗП=1,0871; ЭМ=1,0871; МАТ=1,0871
|  | Всего по позиции |  |  |  | 12: 115188.37 | [29 empty] | Всего по позиции
19 | ГЭСНм08-02-148-04 | Кабель до 35 кВ в проложенных трубах, блоках и коробах, масса 1 м кабеля: до 6 кг |  |  |  | 4: 100 м; 5: 0.1568; 6: 1; 7: 0.1568 | [21 empty] | Кабель до 35 кВ в проложенных трубах, блоках и коробах, масса 1 м кабеля: до 6 кг
| 421/пр_2020_прил.10_т.3_п.1.2_гр.3 | Производство работ осуществляется в помещениях эксплуатируемого объекта капитального строительства, эксплуатация которого не прекращена, в том числе для объектов производственного и непроизводственного назначения без остановки рабочего процесса, при этом: в зоне производства работ имеется один из следующих факторов: - движение транспорта по внутрицеховым путям; - действующее технологическое или лабораторное оборудование; - мебель и иные загромождающие помещения предметы ОЗП=1,35; ЭМ=1,35 к расх.; ЗПМ=1,35; ТЗ=1,35; ТЗМ=1,35 | [34 empty] | Производство работ осуществляется в помещениях эксплуатируемого объекта капитального строительства, эксплуатация которого не прекращена, в том числе для объектов производственного и непроизводственного назначения без остановки рабочего процесса, при этом: в зоне производства работ имеется один из следующих факторов: - движение транспорта по внутрицеховым путям; - действующее технологическое или лабораторное оборудование; - мебель и иные загромождающие помещения предметы ОЗП=1,35; ЭМ=1,35 к расх.; ЗПМ=1,35; ТЗ=1,35; ТЗМ=1,35
| 421/пр_2020_прил.10_т.3_п.4_гр.3 | Производство работ осуществляется в охранной зоне действующей воздушной линии электропередачи, вблизи объектов, находящихся под напряжением, внутри объектов капитального строительства, внутренняя проводка в которых не обесточена, если это приведет к ограничению действий рабочих в соответствии с требованиями техники безопасности ОЗП=1,2; ЭМ=1,2 к расх.; ЗПМ=1,2; ТЗ=1,2; ТЗМ=1,2 | [34 empty] | Производство работ осуществляется в охранной зоне действующей воздушной линии электропередачи, вблизи объектов, находящихся под напряжением, внутри объектов капитального строительства, внутренняя проводка в которых не обесточена, если это приведет к ограничению действий рабочих в соответствии с требованиями техники безопасности ОЗП=1,2; ЭМ=1,2 к расх.; ЗПМ=1,2; ТЗ=1,2; ТЗМ=1,2
| Расчет ИПЦ | ИПЦ на срок выполнения работ с 06.2026 по 12.2028 г. ПЗ=1,0871; ОЗП=1,0871; ЭМ=1,0871; МАТ=1,0871 | [34 empty] | ИПЦ на срок выполнения работ с 06.2026 по 12.2028 г. ПЗ=1,0871; ОЗП=1,0871; ЭМ=1,0871; МАТ=1,0871
| 1 | ОТ(ЗТ) |  |  |  | 4: чел.-ч; 7: 5.5996; 12: 2139.28 | [23 empty] | ОТ(ЗТ)
| 1-100-38 | Средний разряд работы 3,8 |  |  |  | чел.-ч | 23.04 | 1.55 | 5.5996 |  |  | 351.43 | 1.0871 | 2139.28 | [24 empty] | Средний разряд работы 3,8
| 2 | ЭМ |  |  |  | 12: 145.96 | [23 empty] | ЭМ
|  | ОТм(ЗТм) |  |  |  | 4: чел.-ч; 7: 0.097216; 12: 40.94 | [23 empty] | ОТм(ЗТм)
| 91.05.05-015 | Краны на автомобильном ходу, грузоподъемность 16 т |  |  |  | маш.-ч | 0.2 | 1.55 | 0.048608 |  |  | 1581.06 | 1.0871 | 83.55 | [24 empty] | Краны на автомобильном ходу, грузоподъемность 16 т
| 4-100-060 | ОТм(Зтм) Средний разряд машинистов 6 |  |  |  | чел.-ч | 0.2 | 1.55 | 0.048608 |  |  | 482.89 |  | 23.47 | [25 empty] | ОТм(Зтм) Средний разряд машинистов 6
| 91.06.01-003 | Домкраты гидравлические, грузоподъемность 63-100 т |  |  |  | маш.-ч | 5.14 | 1.55 | 1.2492 |  |  | 2.41 | 1.0871 | 3.27 | [24 empty] | Домкраты гидравлические, грузоподъемность 63-100 т
| 91.06.03-062 | Лебедки электрические тяговым усилием до 31,39 кН (3,2 т) |  |  |  | маш.-ч | 5.14 | 1.55 | 1.2492 | 13.44 | 1.39 | 18.68 | 1.0871 | 25.37 | [24 empty] | Лебедки электрические тяговым усилием до 31,39 кН (3,2 т)
| 91.14.02-001 | Автомобили бортовые, грузоподъемность до 5 т |  |  |  | маш.-ч | 0.2 | 1.55 | 0.048608 |  |  | 639.16 | 1.0871 | 33.77 | [24 empty] | Автомобили бортовые, грузоподъемность до 5 т
| 4-100-040 | ОТм(Зтм) Средний разряд машинистов 4 |  |  |  | чел.-ч | 0.2 | 1.55 | 0.048608 |  |  | 359.48 |  | 17.47 | [25 empty] | ОТм(Зтм) Средний разряд машинистов 4
| 4 | М |  |  |  | 12: 129.87 | [23 empty] | М
| 01.7.06.07-0002 | Ленты монтажные из пластмассы для бандажирования проводов, скрепляются пластмассовыми кнопками, ширина 10 мм |  |  |  | 10 м | 0.096 |  | 0.015053 | 37.71 | 1.53 | 57.7 | 1.0871 | 0.94 | [24 empty] | Ленты монтажные из пластмассы для бандажирования проводов, скрепляются пластмассовыми кнопками, ширина 10 мм
| 10.3.02.03-0011 | Припои оловянно-свинцовые бессурьмянистые, марка ПОС30 |  |  |  | кг | 0.5 |  | 0.0784 | 931.11 | 1.61 | 1499.09 | 1.0871 | 127.77 | [24 empty] | Припои оловянно-свинцовые бессурьмянистые, марка ПОС30
| 14.4.03.03-0002 | Лак битумный БТ-123 |  |  |  | т | 6e-05 |  | 9.4e-06 | 82698.14 | 1.37 | 113296.45 | 1.0871 | 1.16 | [24 empty] | Лак битумный БТ-123
|  | Итого прямые затраты |  |  |  | 12: 2456.05 | [26 empty] | Итого прямые затраты
19.1 | 421/пр_2020_п.75_пп.а | Вспомогательные ненормируемые материальные ресурсы |  |  |  | 4: %; 5: 2; 7: 2; 12: 25.39 | [27 empty] | Вспомогательные ненормируемые материальные ресурсы
|  | ФОТ |  |  |  | 12: 2180.22 | [28 empty] | ФОТ
| Пр/812-049.3-1 | НР Электротехнические установки на других объектах |  |  |  | 4: %; 5: 97; 7: 97; 12: 2114.81 | [28 empty] | НР Электротехнические установки на других объектах
| Пр/774-049.3 | СП Электротехнические установки на других объектах |  |  |  | 4: %; 5: 51; 7: 51; 12: 1111.91 | [28 empty] | СП Электротехнические установки на других объектах
|  | Всего по позиции |  |  |  | 10: 36404.08; 12: 5708.16 | [29 empty] | Всего по позиции
20 | Прайс-лист | ПвБВнг(А)-Ls 3x35/16 |  |  |  | м | 6 | 1 | 6 |  |  | 2521.4 | 1.1421 | 17278.26 | [21 empty] | ПвБВнг(А)-Ls 3x35/16
| 648/пр_2022_п.54_пп.а | Заготовительно-складские расходы для материальных ресурсов (за исключением металлических строительных конструкций) - 2% ПЗ=2% (ОЗП=2%; ЭМ=2%; МАТ=2%) | [34 empty] | Заготовительно-складские расходы для материальных ресурсов (за исключением металлических строительных конструкций) - 2% ПЗ=2% (ОЗП=2%; ЭМ=2%; МАТ=2%)
|  | Транспортные расходы ПЗ=3% (ОЗП=3%; ЭМ=3% к расх.; ЗПМ=3%; МАТ=3% к расх.; ТЗ=3%; ТЗМ=3%) | [34 empty] | Транспортные расходы ПЗ=3% (ОЗП=3%; ЭМ=3% к расх.; ЗПМ=3%; МАТ=3% к расх.; ТЗ=3%; ТЗМ=3%)
| Расчет ИПЦ | ИПЦ на срок выполнения работ с 06.2026 по 12.2028 г. ПЗ=1,0871; ОЗП=1,0871; ЭМ=1,0871; МАТ=1,0871 | [34 empty] | ИПЦ на срок выполнения работ с 06.2026 по 12.2028 г. ПЗ=1,0871; ОЗП=1,0871; ЭМ=1,0871; МАТ=1,0871
|  | Всего по позиции |  |  |  | 12: 17278.26 | [29 empty] | Всего по позиции
21 | ФСБЦ-21.1.06.10-0402 | Кабель силовой с медными жилами ВВГнг(A)-LS 4х120мс(N)-1000 |  |  |  | 1000 м | 0.01 | 1 | 0.01 | 3850743.1 | 1.12 | 4312832.27 | 1.0871 | 46884.8 | [21 empty] | Кабель силовой с медными жилами ВВГнг(A)-LS 4х120мс(N)-1000
| Расчет ИПЦ | ИПЦ на срок выполнения работ с 06.2026 по 12.2028 г. ПЗ=1,0871; ОЗП=1,0871; ЭМ=1,0871; МАТ=1,0871 | [34 empty] | ИПЦ на срок выполнения работ с 06.2026 по 12.2028 г. ПЗ=1,0871; ОЗП=1,0871; ЭМ=1,0871; МАТ=1,0871
|  | Всего по позиции |  |  |  | 12: 46884.8 | [29 empty] | Всего по позиции
22 | ГЭСНм08-02-412-07 | Затягивание провода в проложенные трубы и металлические рукава первого одножильного или многожильного в общей оплетке, суммарное сечение: до 150 мм2 |  |  |  | 4: 100 м; 5: 0.931; 6: 1; 7: 0.931 | [21 empty] | Затягивание провода в проложенные трубы и металлические рукава первого одножильного или многожильного в общей оплетке, суммарное сечение: до 150 мм2
| 421/пр_2020_прил.10_т.3_п.1.2_гр.3 | Производство работ осуществляется в помещениях эксплуатируемого объекта капитального строительства, эксплуатация которого не прекращена, в том числе для объектов производственного и непроизводственного назначения без остановки рабочего процесса, при этом: в зоне производства работ имеется один из следующих факторов: - движение транспорта по внутрицеховым путям; - действующее технологическое или лабораторное оборудование; - мебель и иные загромождающие помещения предметы ОЗП=1,35; ЭМ=1,35 к расх.; ЗПМ=1,35; ТЗ=1,35; ТЗМ=1,35 | [34 empty] | Производство работ осуществляется в помещениях эксплуатируемого объекта капитального строительства, эксплуатация которого не прекращена, в том числе для объектов производственного и непроизводственного назначения без остановки рабочего процесса, при этом: в зоне производства работ имеется один из следующих факторов: - движение транспорта по внутрицеховым путям; - действующее технологическое или лабораторное оборудование; - мебель и иные загромождающие помещения предметы ОЗП=1,35; ЭМ=1,35 к расх.; ЗПМ=1,35; ТЗ=1,35; ТЗМ=1,35
| 421/пр_2020_прил.10_т.3_п.4_гр.3 | Производство работ осуществляется в охранной зоне действующей воздушной линии электропередачи, вблизи объектов, находящихся под напряжением, внутри объектов капитального строительства, внутренняя проводка в которых не обесточена, если это приведет к ограничению действий рабочих в соответствии с требованиями техники безопасности ОЗП=1,2; ЭМ=1,2 к расх.; ЗПМ=1,2; ТЗ=1,2; ТЗМ=1,2 | [34 empty] | Производство работ осуществляется в охранной зоне действующей воздушной линии электропередачи, вблизи объектов, находящихся под напряжением, внутри объектов капитального строительства, внутренняя проводка в которых не обесточена, если это приведет к ограничению действий рабочих в соответствии с требованиями техники безопасности ОЗП=1,2; ЭМ=1,2 к расх.; ЗПМ=1,2; ТЗ=1,2; ТЗМ=1,2
| Расчет ИПЦ | ИПЦ на срок выполнения работ с 06.2026 по 12.2028 г. ПЗ=1,0871; ОЗП=1,0871; ЭМ=1,0871; МАТ=1,0871 | [34 empty] | ИПЦ на срок выполнения работ с 06.2026 по 12.2028 г. ПЗ=1,0871; ОЗП=1,0871; ЭМ=1,0871; МАТ=1,0871
| 1 | ОТ(ЗТ) |  |  |  | 4: чел.-ч; 7: 31.0544; 12: 11864.02 | [23 empty] | ОТ(ЗТ)
| 1-100-38 | Средний разряд работы 3,8 |  |  |  | чел.-ч | 21.52 | 1.55 | 31.0544 |  |  | 351.43 | 1.0871 | 11864.02 | [24 empty] | Средний разряд работы 3,8
| 2 | ЭМ |  |  |  | 12: 835.91 | [23 empty] | ЭМ
|  | ОТм(ЗТм) |  |  |  | 4: чел.-ч; 7: 0.69266; 12: 291.74 | [23 empty] | ОТм(ЗТм)
| 91.05.05-015 | Краны на автомобильном ходу, грузоподъемность 16 т |  |  |  | маш.-ч | 0.24 | 1.55 | 0.34633 |  |  | 1581.06 | 1.0871 | 595.27 | [24 empty] | Краны на автомобильном ходу, грузоподъемность 16 т
| 4-100-060 | ОТм(Зтм) Средний разряд машинистов 6 |  |  |  | чел.-ч | 0.24 | 1.55 | 0.34633 |  |  | 482.89 |  | 167.24 | [25 empty] | ОТм(Зтм) Средний разряд машинистов 6
| 91.14.02-001 | Автомобили бортовые, грузоподъемность до 5 т |  |  |  | маш.-ч | 0.24 | 1.55 | 0.34633 |  |  | 639.16 | 1.0871 | 240.64 | [24 empty] | Автомобили бортовые, грузоподъемность до 5 т
| 4-100-040 | ОТм(Зтм) Средний разряд машинистов 4 |  |  |  | чел.-ч | 0.24 | 1.55 | 0.34633 |  |  | 359.48 |  | 124.5 | [25 empty] | ОТм(Зтм) Средний разряд машинистов 4
| 4 | М |  |  |  | 12: 1389.68 | [23 empty] | М
| 01.7.06.05-0041 | Ленты изоляционные хлопчатобумажные прорезиненные для электромонтажных и ремонтных работ, цвет черный, ширина 20 мм, толщина 0,35 мм |  |  |  | м | 33.33 |  | 31.0302 | 5.87 | 0.98 | 5.75 | 1.0871 | 193.96 | [24 empty] | Ленты изоляционные хлопчатобумажные прорезиненные для электромонтажных и ремонтных работ, цвет черный, ширина 20 мм, толщина 0,35 мм
| 01.7.07.20-0002 | Тальк молотый, сорт I |  |  |  | т | 0.00148 |  | 0.0013779 | 43821.53 | 1.39 | 60911.93 | 1.0871 | 91.24 | [24 empty] | Тальк молотый, сорт I
| 14.4.02.04-0142 | Краска масляная МА-0115, мумия, сурик железный |  |  |  | кг | 0.02 |  | 0.01862 | 79.88 | 1.55 | 123.81 | 1.0871 | 2.51 | [24 empty] | Краска масляная МА-0115, мумия, сурик железный
| 20.2.01.05-0012 | Гильзы кабельные медные 150 мм |  |  |  | 100 шт | 0.05 |  | 0.04655 | 15297.37 | 1.24 | 18968.74 | 1.0871 | 959.9 | [24 empty] | Гильзы кабельные медные 150 мм
| 20.2.02.01-0017 | Втулки полипропиленовые, диаметр 82 мм |  |  |  | 1000 шт | 0.0122 |  | 0.011358 | 8337.38 | 1.38 | 11505.58 | 1.0871 | 142.07 | [24 empty] | Втулки полипропиленовые, диаметр 82 мм
|  | Итого прямые затраты |  |  |  | 12: 14381.35 | [26 empty] | Итого прямые затраты
22.1 | 421/пр_2020_п.75_пп.а | Вспомогательные ненормируемые материальные ресурсы |  |  |  | 4: %; 5: 2; 7: 2; 12: 140.82 | [27 empty] | Вспомогательные ненормируемые материальные ресурсы
|  | ФОТ |  |  |  | 12: 12155.76 | [28 empty] | ФОТ
| Пр/812-049.3-1 | НР Электротехнические установки на других объектах |  |  |  | 4: %; 5: 97; 7: 97; 12: 11791.09 | [28 empty] | НР Электротехнические установки на других объектах
| Пр/774-049.3 | СП Электротехнические установки на других объектах |  |  |  | 4: %; 5: 51; 7: 51; 12: 6199.44 | [28 empty] | СП Электротехнические установки на других объектах
|  | Всего по позиции |  |  |  | 10: 34922.34; 12: 32512.7 | [29 empty] | Всего по позиции
23 | ФСБЦ-21.1.06.10-0412 | Кабель силовой с медными жилами ВВГнг(A)-LS 5х25мк(N, PE)-1000 |  |  |  | 1000 м | 0.095 | 1 | 0.095 | 1049052.11 | 1.12 | 1174938.36 | 1.0871 | 121341.17 | [21 empty] | Кабель силовой с медными жилами ВВГнг(A)-LS 5х25мк(N, PE)-1000
| Расчет ИПЦ | ИПЦ на срок выполнения работ с 06.2026 по 12.2028 г. ПЗ=1,0871; ОЗП=1,0871; ЭМ=1,0871; МАТ=1,0871 | [34 empty] | ИПЦ на срок выполнения работ с 06.2026 по 12.2028 г. ПЗ=1,0871; ОЗП=1,0871; ЭМ=1,0871; МАТ=1,0871
|  | Всего по позиции |  |  |  | 12: 121341.17 | [29 empty] | Всего по позиции
24 | ГЭСНм08-02-412-06 | Затягивание провода в проложенные трубы и металлические рукава первого одножильного или многожильного в общей оплетке, суммарное сечение: до 120 мм2 |  |  |  | 4: 100 м; 5: 0.441; 6: 1; 7: 0.441 | [21 empty] | Затягивание провода в проложенные трубы и металлические рукава первого одножильного или многожильного в общей оплетке, суммарное сечение: до 120 мм2
| 421/пр_2020_прил.10_т.3_п.1.2_гр.3 | Производство работ осуществляется в помещениях эксплуатируемого объекта капитального строительства, эксплуатация которого не прекращена, в том числе для объектов производственного и непроизводственного назначения без остановки рабочего процесса, при этом: в зоне производства работ имеется один из следующих факторов: - движение транспорта по внутрицеховым путям; - действующее технологическое или лабораторное оборудование; - мебель и иные загромождающие помещения предметы ОЗП=1,35; ЭМ=1,35 к расх.; ЗПМ=1,35; ТЗ=1,35; ТЗМ=1,35 | [34 empty] | Производство работ осуществляется в помещениях эксплуатируемого объекта капитального строительства, эксплуатация которого не прекращена, в том числе для объектов производственного и непроизводственного назначения без остановки рабочего процесса, при этом: в зоне производства работ имеется один из следующих факторов: - движение транспорта по внутрицеховым путям; - действующее технологическое или лабораторное оборудование; - мебель и иные загромождающие помещения предметы ОЗП=1,35; ЭМ=1,35 к расх.; ЗПМ=1,35; ТЗ=1,35; ТЗМ=1,35
| 421/пр_2020_прил.10_т.3_п.4_гр.3 | Производство работ осуществляется в охранной зоне действующей воздушной линии электропередачи, вблизи объектов, находящихся под напряжением, внутри объектов капитального строительства, внутренняя проводка в которых не обесточена, если это приведет к ограничению действий рабочих в соответствии с требованиями техники безопасности ОЗП=1,2; ЭМ=1,2 к расх.; ЗПМ=1,2; ТЗ=1,2; ТЗМ=1,2 | [34 empty] | Производство работ осуществляется в охранной зоне действующей воздушной линии электропередачи, вблизи объектов, находящихся под напряжением, внутри объектов капитального строительства, внутренняя проводка в которых не обесточена, если это приведет к ограничению действий рабочих в соответствии с требованиями техники безопасности ОЗП=1,2; ЭМ=1,2 к расх.; ЗПМ=1,2; ТЗ=1,2; ТЗМ=1,2
| Расчет ИПЦ | ИПЦ на срок выполнения работ с 06.2026 по 12.2028 г. ПЗ=1,0871; ОЗП=1,0871; ЭМ=1,0871; МАТ=1,0871 | [34 empty] | ИПЦ на срок выполнения работ с 06.2026 по 12.2028 г. ПЗ=1,0871; ОЗП=1,0871; ЭМ=1,0871; МАТ=1,0871
| 1 | ОТ(ЗТ) |  |  |  | 4: чел.-ч; 7: 9.8431; 12: 3760.46 | [23 empty] | ОТ(ЗТ)
| 1-100-38 | Средний разряд работы 3,8 |  |  |  | чел.-ч | 14.4 | 1.55 | 9.8431 |  |  | 351.43 | 1.0871 | 3760.46 | [24 empty] | Средний разряд работы 3,8
| 2 | ЭМ |  |  |  | 12: 329.96 | [23 empty] | ЭМ
|  | ОТм(ЗТм) |  |  |  | 4: чел.-ч; 7: 0.27342; 12: 115.16 | [23 empty] | ОТм(ЗТм)
| 91.05.05-015 | Краны на автомобильном ходу, грузоподъемность 16 т |  |  |  | маш.-ч | 0.2 | 1.55 | 0.13671 |  |  | 1581.06 | 1.0871 | 234.97 | [24 empty] | Краны на автомобильном ходу, грузоподъемность 16 т
| 4-100-060 | ОТм(Зтм) Средний разряд машинистов 6 |  |  |  | чел.-ч | 0.2 | 1.55 | 0.13671 |  |  | 482.89 |  | 66.02 | [25 empty] | ОТм(Зтм) Средний разряд машинистов 6
| 91.14.02-001 | Автомобили бортовые, грузоподъемность до 5 т |  |  |  | маш.-ч | 0.2 | 1.55 | 0.13671 |  |  | 639.16 | 1.0871 | 94.99 | [24 empty] | Автомобили бортовые, грузоподъемность до 5 т
| 4-100-040 | ОТм(Зтм) Средний разряд машинистов 4 |  |  |  | чел.-ч | 0.2 | 1.55 | 0.13671 |  |  | 359.48 |  | 49.14 | [25 empty] | ОТм(Зтм) Средний разряд машинистов 4
| 4 | М |  |  |  | 12: 532.86 | [23 empty] | М
| 01.7.06.05-0041 | Ленты изоляционные хлопчатобумажные прорезиненные для электромонтажных и ремонтных работ, цвет черный, ширина 20 мм, толщина 0,35 мм |  |  |  | м | 33.33 |  | 14.6985 | 5.87 | 0.98 | 5.75 | 1.0871 | 91.88 | [24 empty] | Ленты изоляционные хлопчатобумажные прорезиненные для электромонтажных и ремонтных работ, цвет черный, ширина 20 мм, толщина 0,35 мм
| 01.7.07.20-0002 | Тальк молотый, сорт I |  |  |  | т | 0.00137 |  | 0.0006042 | 43821.53 | 1.39 | 60911.93 | 1.0871 | 40.01 | [24 empty] | Тальк молотый, сорт I
| 14.4.02.04-0142 | Краска масляная МА-0115, мумия, сурик железный |  |  |  | кг | 0.02 |  | 0.00882 | 79.88 | 1.55 | 123.81 | 1.0871 | 1.19 | [24 empty] | Краска масляная МА-0115, мумия, сурик железный
| 20.2.01.05-0011 | Гильзы кабельные медные 120 мм |  |  |  | 100 шт | 0.05 |  | 0.02205 | 11574.95 | 1.24 | 14352.94 | 1.0871 | 344.05 | [24 empty] | Гильзы кабельные медные 120 мм
| 20.2.02.01-0016 | Втулки полипропиленовые, диаметр 69 мм |  |  |  | 1000 шт | 0.0122 |  | 0.0053802 | 6904.76 | 1.38 | 9528.57 | 1.0871 | 55.73 | [24 empty] | Втулки полипропиленовые, диаметр 69 мм
|  | Итого прямые затраты |  |  |  | 12: 4738.44 | [26 empty] | Итого прямые затраты
24.1 | 421/пр_2020_п.75_пп.а | Вспомогательные ненормируемые материальные ресурсы |  |  |  | 4: %; 5: 2; 7: 2; 12: 44.63 | [27 empty] | Вспомогательные ненормируемые материальные ресурсы
|  | ФОТ |  |  |  | 12: 3875.62 | [28 empty] | ФОТ
| Пр/812-049.3-1 | НР Электротехнические установки на других объектах |  |  |  | 4: %; 5: 97; 7: 97; 12: 3759.35 | [28 empty] | НР Электротехнические установки на других объектах
| Пр/774-049.3 | СП Электротехнические установки на других объектах |  |  |  | 4: %; 5: 51; 7: 51; 12: 1976.57 | [28 empty] | СП Электротехнические установки на других объектах
|  | Всего по позиции |  |  |  | 10: 23852.59; 12: 10518.99 | [29 empty] | Всего по позиции
25 | ФСБЦ-21.1.06.10-0411 | Кабель силовой с медными жилами ВВГнг(A)-LS 5х16мк(N, PE)-1000 |  |  |  | 1000 м | 0.045 | 1 | 0.045 | 708782.93 | 1.12 | 793836.88 | 1.0871 | 38834.1 | [21 empty] | Кабель силовой с медными жилами ВВГнг(A)-LS 5х16мк(N, PE)-1000
| Расчет ИПЦ | ИПЦ на срок выполнения работ с 06.2026 по 12.2028 г. ПЗ=1,0871; ОЗП=1,0871; ЭМ=1,0871; МАТ=1,0871 | [34 empty] | ИПЦ на срок выполнения работ с 06.2026 по 12.2028 г. ПЗ=1,0871; ОЗП=1,0871; ЭМ=1,0871; МАТ=1,0871
|  | Всего по позиции |  |  |  | 12: 38834.1 | [29 empty] | Всего по позиции
26 | ГЭСНм08-02-412-05 | Затягивание провода в проложенные трубы и металлические рукава первого одножильного или многожильного в общей оплетке, суммарное сечение: до 70 мм2 |  |  |  | 4: 100 м; 5: 0.539; 6: 1; 7: 0.539 | [21 empty] | Затягивание провода в проложенные трубы и металлические рукава первого одножильного или многожильного в общей оплетке, суммарное сечение: до 70 мм2
| 421/пр_2020_прил.10_т.3_п.1.2_гр.3 | Производство работ осуществляется в помещениях эксплуатируемого объекта капитального строительства, эксплуатация которого не прекращена, в том числе для объектов производственного и непроизводственного назначения без остановки рабочего процесса, при этом: в зоне производства работ имеется один из следующих факторов: - движение транспорта по внутрицеховым путям; - действующее технологическое или лабораторное оборудование; - мебель и иные загромождающие помещения предметы ОЗП=1,35; ЭМ=1,35 к расх.; ЗПМ=1,35; ТЗ=1,35; ТЗМ=1,35 | [34 empty] | Производство работ осуществляется в помещениях эксплуатируемого объекта капитального строительства, эксплуатация которого не прекращена, в том числе для объектов производственного и непроизводственного назначения без остановки рабочего процесса, при этом: в зоне производства работ имеется один из следующих факторов: - движение транспорта по внутрицеховым путям; - действующее технологическое или лабораторное оборудование; - мебель и иные загромождающие помещения предметы ОЗП=1,35; ЭМ=1,35 к расх.; ЗПМ=1,35; ТЗ=1,35; ТЗМ=1,35
| 421/пр_2020_прил.10_т.3_п.4_гр.3 | Производство работ осуществляется в охранной зоне действующей воздушной линии электропередачи, вблизи объектов, находящихся под напряжением, внутри объектов капитального строительства, внутренняя проводка в которых не обесточена, если это приведет к ограничению действий рабочих в соответствии с требованиями техники безопасности ОЗП=1,2; ЭМ=1,2 к расх.; ЗПМ=1,2; ТЗ=1,2; ТЗМ=1,2 | [34 empty] | Производство работ осуществляется в охранной зоне действующей воздушной линии электропередачи, вблизи объектов, находящихся под напряжением, внутри объектов капитального строительства, внутренняя проводка в которых не обесточена, если это приведет к ограничению действий рабочих в соответствии с требованиями техники безопасности ОЗП=1,2; ЭМ=1,2 к расх.; ЗПМ=1,2; ТЗ=1,2; ТЗМ=1,2
| Расчет ИПЦ | ИПЦ на срок выполнения работ с 06.2026 по 12.2028 г. ПЗ=1,0871; ОЗП=1,0871; ЭМ=1,0871; МАТ=1,0871 | [34 empty] | ИПЦ на срок выполнения работ с 06.2026 по 12.2028 г. ПЗ=1,0871; ОЗП=1,0871; ЭМ=1,0871; МАТ=1,0871
| 1 | ОТ(ЗТ) |  |  |  | 4: чел.-ч; 7: 9.7581; 12: 3727.96 | [23 empty] | ОТ(ЗТ)
| 1-100-38 | Средний разряд работы 3,8 |  |  |  | чел.-ч | 11.68 | 1.55 | 9.7581 |  |  | 351.43 | 1.0871 | 3727.96 | [24 empty] | Средний разряд работы 3,8
| 2 | ЭМ |  |  |  | 12: 221.8 | [23 empty] | ЭМ
|  | ОТм(ЗТм) |  |  |  | 4: чел.-ч; 7: 0.1838; 12: 77.42 | [23 empty] | ОТм(ЗТм)
| 91.05.05-015 | Краны на автомобильном ходу, грузоподъемность 16 т |  |  |  | маш.-ч | 0.11 | 1.55 | 0.091899 |  |  | 1581.06 | 1.0871 | 157.95 | [24 empty] | Краны на автомобильном ходу, грузоподъемность 16 т
| 4-100-060 | ОТм(Зтм) Средний разряд машинистов 6 |  |  |  | чел.-ч | 0.11 | 1.55 | 0.091899 |  |  | 482.89 |  | 44.38 | [25 empty] | ОТм(Зтм) Средний разряд машинистов 6
| 91.14.02-001 | Автомобили бортовые, грузоподъемность до 5 т |  |  |  | маш.-ч | 0.11 | 1.55 | 0.091899 |  |  | 639.16 | 1.0871 | 63.85 | [24 empty] | Автомобили бортовые, грузоподъемность до 5 т
| 4-100-040 | ОТм(Зтм) Средний разряд машинистов 4 |  |  |  | чел.-ч | 0.11 | 1.55 | 0.091899 |  |  | 359.48 |  | 33.04 | [25 empty] | ОТм(Зтм) Средний разряд машинистов 4
| 4 | М |  |  |  | 12: 349.63 | [23 empty] | М
| 01.7.06.05-0041 | Ленты изоляционные хлопчатобумажные прорезиненные для электромонтажных и ремонтных работ, цвет черный, ширина 20 мм, толщина 0,35 мм |  |  |  | м | 33.33 |  | 17.9649 | 5.87 | 0.98 | 5.75 | 1.0871 | 112.3 | [24 empty] | Ленты изоляционные хлопчатобумажные прорезиненные для электромонтажных и ремонтных работ, цвет черный, ширина 20 мм, толщина 0,35 мм
| 01.7.07.20-0002 | Тальк молотый, сорт I |  |  |  | т | 0.00126 |  | 0.0006791 | 43821.53 | 1.39 | 60911.93 | 1.0871 | 44.97 | [24 empty] | Тальк молотый, сорт I
| 14.4.02.04-0142 | Краска масляная МА-0115, мумия, сурик железный |  |  |  | кг | 0.02 |  | 0.01078 | 79.88 | 1.55 | 123.81 | 1.0871 | 1.45 | [24 empty] | Краска масляная МА-0115, мумия, сурик железный
| 20.2.01.05-0009 | Гильзы кабельные медные 70 мм |  |  |  | 100 шт | 0.05 |  | 0.02695 | 4133.67 | 1.24 | 5125.75 | 1.0871 | 150.17 | [24 empty] | Гильзы кабельные медные 70 мм
| 20.2.02.01-0015 | Втулки полипропиленовые, диаметр 54 мм |  |  |  | 1000 шт | 0.0122 |  | 0.0065758 | 4130.12 | 1.38 | 5699.57 | 1.0871 | 40.74 | [24 empty] | Втулки полипропиленовые, диаметр 54 мм
|  | Итого прямые затраты |  |  |  | 12: 4376.81 | [26 empty] | Итого прямые затраты
26.1 | 421/пр_2020_п.75_пп.а | Вспомогательные ненормируемые материальные ресурсы |  |  |  | 4: %; 5: 2; 7: 2; 12: 44.25 | [27 empty] | Вспомогательные ненормируемые материальные ресурсы
|  | ФОТ |  |  |  | 12: 3805.38 | [28 empty] | ФОТ
| Пр/812-049.3-1 | НР Электротехнические установки на других объектах |  |  |  | 4: %; 5: 97; 7: 97; 12: 3691.22 | [28 empty] | НР Электротехнические установки на других объектах
| Пр/774-049.3 | СП Электротехнические установки на других объектах |  |  |  | 4: %; 5: 51; 7: 51; 12: 1940.74 | [28 empty] | СП Электротехнические установки на других объектах
|  | Всего по позиции |  |  |  | 10: 18651.24; 12: 10053.02 | [29 empty] | Всего по позиции
27 | ФСБЦ-21.1.06.10-0410 | Кабель силовой с медными жилами ВВГнг(A)-LS 5х10ок(N, PE)-1000 |  |  |  | 1000 м | 0.055 | 1 | 0.055 | 443925.05 | 1.12 | 497196.06 | 1.0871 | 29727.6 | [21 empty] | Кабель силовой с медными жилами ВВГнг(A)-LS 5х10ок(N, PE)-1000
| Расчет ИПЦ | ИПЦ на срок выполнения работ с 06.2026 по 12.2028 г. ПЗ=1,0871; ОЗП=1,0871; ЭМ=1,0871; МАТ=1,0871 | [34 empty] | ИПЦ на срок выполнения работ с 06.2026 по 12.2028 г. ПЗ=1,0871; ОЗП=1,0871; ЭМ=1,0871; МАТ=1,0871
|  | Всего по позиции |  |  |  | 12: 29727.6 | [29 empty] | Всего по позиции
28 | ГЭСНм08-02-412-11 | Затягивание провода в проложенные трубы и металлические рукава каждого последующего одножильного или многожильного в общей оплетке, суммарное сечение: до 70 мм2 |  |  |  | 4: 100 м; 5: 0.49; 6: 1; 7: 0.49 | [21 empty] | Затягивание провода в проложенные трубы и металлические рукава каждого последующего одножильного или многожильного в общей оплетке, суммарное сечение: до 70 мм2
| 421/пр_2020_прил.10_т.3_п.1.2_гр.3 | Производство работ осуществляется в помещениях эксплуатируемого объекта капитального строительства, эксплуатация которого не прекращена, в том числе для объектов производственного и непроизводственного назначения без остановки рабочего процесса, при этом: в зоне производства работ имеется один из следующих факторов: - движение транспорта по внутрицеховым путям; - действующее технологическое или лабораторное оборудование; - мебель и иные загромождающие помещения предметы ОЗП=1,35; ЭМ=1,35 к расх.; ЗПМ=1,35; ТЗ=1,35; ТЗМ=1,35 | [34 empty] | Производство работ осуществляется в помещениях эксплуатируемого объекта капитального строительства, эксплуатация которого не прекращена, в том числе для объектов производственного и непроизводственного назначения без остановки рабочего процесса, при этом: в зоне производства работ имеется один из следующих факторов: - движение транспорта по внутрицеховым путям; - действующее технологическое или лабораторное оборудование; - мебель и иные загромождающие помещения предметы ОЗП=1,35; ЭМ=1,35 к расх.; ЗПМ=1,35; ТЗ=1,35; ТЗМ=1,35
| 421/пр_2020_прил.10_т.3_п.4_гр.3 | Производство работ осуществляется в охранной зоне действующей воздушной линии электропередачи, вблизи объектов, находящихся под напряжением, внутри объектов капитального строительства, внутренняя проводка в которых не обесточена, если это приведет к ограничению действий рабочих в соответствии с требованиями техники безопасности ОЗП=1,2; ЭМ=1,2 к расх.; ЗПМ=1,2; ТЗ=1,2; ТЗМ=1,2 | [34 empty] | Производство работ осуществляется в охранной зоне действующей воздушной линии электропередачи, вблизи объектов, находящихся под напряжением, внутри объектов капитального строительства, внутренняя проводка в которых не обесточена, если это приведет к ограничению действий рабочих в соответствии с требованиями техники безопасности ОЗП=1,2; ЭМ=1,2 к расх.; ЗПМ=1,2; ТЗ=1,2; ТЗМ=1,2
| Расчет ИПЦ | ИПЦ на срок выполнения работ с 06.2026 по 12.2028 г. ПЗ=1,0871; ОЗП=1,0871; ЭМ=1,0871; МАТ=1,0871 | [34 empty] | ИПЦ на срок выполнения работ с 06.2026 по 12.2028 г. ПЗ=1,0871; ОЗП=1,0871; ЭМ=1,0871; МАТ=1,0871
| 1 | ОТ(ЗТ) |  |  |  | 4: чел.-ч; 7: 5.4532; 12: 2083.34 | [23 empty] | ОТ(ЗТ)
| 1-100-38 | Средний разряд работы 3,8 |  |  |  | чел.-ч | 7.18 | 1.55 | 5.4532 |  |  | 351.43 | 1.0871 | 2083.34 | [24 empty] | Средний разряд работы 3,8
| 2 | ЭМ |  |  |  | 12: 201.64 | [23 empty] | ЭМ
|  | ОТм(ЗТм) |  |  |  | 4: чел.-ч; 7: 0.16709; 12: 70.37 | [23 empty] | ОТм(ЗТм)
| 91.05.05-015 | Краны на автомобильном ходу, грузоподъемность 16 т |  |  |  | маш.-ч | 0.11 | 1.55 | 0.083545 |  |  | 1581.06 | 1.0871 | 143.59 | [24 empty] | Краны на автомобильном ходу, грузоподъемность 16 т
| 4-100-060 | ОТм(Зтм) Средний разряд машинистов 6 |  |  |  | чел.-ч | 0.11 | 1.55 | 0.083545 |  |  | 482.89 |  | 40.34 | [25 empty] | ОТм(Зтм) Средний разряд машинистов 6
| 91.14.02-001 | Автомобили бортовые, грузоподъемность до 5 т |  |  |  | маш.-ч | 0.11 | 1.55 | 0.083545 |  |  | 639.16 | 1.0871 | 58.05 | [24 empty] | Автомобили бортовые, грузоподъемность до 5 т
| 4-100-040 | ОТм(Зтм) Средний разряд машинистов 4 |  |  |  | чел.-ч | 0.11 | 1.55 | 0.083545 |  |  | 359.48 |  | 30.03 | [25 empty] | ОТм(Зтм) Средний разряд машинистов 4
| 4 | М |  |  |  | 12: 181.33 | [23 empty] | М
| 01.7.06.05-0041 | Ленты изоляционные хлопчатобумажные прорезиненные для электромонтажных и ремонтных работ, цвет черный, ширина 20 мм, толщина 0,35 мм |  |  |  | м | 33.33 |  | 16.3317 | 5.87 | 0.98 | 5.75 | 1.0871 | 102.09 | [24 empty] | Ленты изоляционные хлопчатобумажные прорезиненные для электромонтажных и ремонтных работ, цвет черный, ширина 20 мм, толщина 0,35 мм
| 01.7.07.20-0002 | Тальк молотый, сорт I |  |  |  | т | 0.00126 |  | 0.0006174 | 43821.53 | 1.39 | 60911.93 | 1.0871 | 40.88 | [24 empty] | Тальк молотый, сорт I
| 14.4.02.04-0142 | Краска масляная МА-0115, мумия, сурик железный |  |  |  | кг | 0.02 |  | 0.0098 | 79.88 | 1.55 | 123.81 | 1.0871 | 1.32 | [24 empty] | Краска масляная МА-0115, мумия, сурик железный
| 20.2.02.01-0015 | Втулки полипропиленовые, диаметр 54 мм |  |  |  | 1000 шт | 0.0122 |  | 0.005978 | 4130.12 | 1.38 | 5699.57 | 1.0871 | 37.04 | [24 empty] | Втулки полипропиленовые, диаметр 54 мм
|  | Итого прямые затраты |  |  |  | 12: 2536.68 | [26 empty] | Итого прямые затраты
28.1 | 421/пр_2020_п.75_пп.а | Вспомогательные ненормируемые материальные ресурсы |  |  |  | 4: %; 5: 2; 7: 2; 12: 24.73 | [27 empty] | Вспомогательные ненормируемые материальные ресурсы
|  | ФОТ |  |  |  | 12: 2153.71 | [28 empty] | ФОТ
| Пр/812-049.3-1 | НР Электротехнические установки на других объектах |  |  |  | 4: %; 5: 97; 7: 97; 12: 2089.1 | [28 empty] | НР Электротехнические установки на других объектах
| Пр/774-049.3 | СП Электротехнические установки на других объектах |  |  |  | 4: %; 5: 51; 7: 51; 12: 1098.39 | [28 empty] | СП Электротехнические установки на других объектах
|  | Всего по позиции |  |  |  | 10: 11732.45; 12: 5748.9 | [29 empty] | Всего по позиции
29 | ФСБЦ-21.1.06.10-0202 | Кабель силовой с медными жилами ВВГнг(A)-FRLS 5х10ок(N, PE)-1000 |  |  |  | 1000 м | 0.05 | 1 | 0.05 | 516481.46 | 1.12 | 578459.24 | 1.0871 | 31442.15 | [21 empty] | Кабель силовой с медными жилами ВВГнг(A)-FRLS 5х10ок(N, PE)-1000
| Расчет ИПЦ | ИПЦ на срок выполнения работ с 06.2026 по 12.2028 г. ПЗ=1,0871; ОЗП=1,0871; ЭМ=1,0871; МАТ=1,0871 | [34 empty] | ИПЦ на срок выполнения работ с 06.2026 по 12.2028 г. ПЗ=1,0871; ОЗП=1,0871; ЭМ=1,0871; МАТ=1,0871
|  | Всего по позиции |  |  |  | 12: 31442.15 | [29 empty] | Всего по позиции
30 | ГЭСНм08-03-602-01 | Электрополотенце |  |  |  | 4: шт; 5: 2; 6: 1; 7: 2 | [21 empty] | Электрополотенце
| 421/пр_2020_прил.10_т.3_п.1.2_гр.3 | Производство работ осуществляется в помещениях эксплуатируемого объекта капитального строительства, эксплуатация которого не прекращена, в том числе для объектов производственного и непроизводственного назначения без остановки рабочего процесса, при этом: в зоне производства работ имеется один из следующих факторов: - движение транспорта по внутрицеховым путям; - действующее технологическое или лабораторное оборудование; - мебель и иные загромождающие помещения предметы ОЗП=1,35; ЭМ=1,35 к расх.; ЗПМ=1,35; ТЗ=1,35; ТЗМ=1,35 | [34 empty] | Производство работ осуществляется в помещениях эксплуатируемого объекта капитального строительства, эксплуатация которого не прекращена, в том числе для объектов производственного и непроизводственного назначения без остановки рабочего процесса, при этом: в зоне производства работ имеется один из следующих факторов: - движение транспорта по внутрицеховым путям; - действующее технологическое или лабораторное оборудование; - мебель и иные загромождающие помещения предметы ОЗП=1,35; ЭМ=1,35 к расх.; ЗПМ=1,35; ТЗ=1,35; ТЗМ=1,35
| 421/пр_2020_прил.10_т.3_п.4_гр.3 | Производство работ осуществляется в охранной зоне действующей воздушной линии электропередачи, вблизи объектов, находящихся под напряжением, внутри объектов капитального строительства, внутренняя проводка в которых не обесточена, если это приведет к ограничению действий рабочих в соответствии с требованиями техники безопасности ОЗП=1,2; ЭМ=1,2 к расх.; ЗПМ=1,2; ТЗ=1,2; ТЗМ=1,2 | [34 empty] | Производство работ осуществляется в охранной зоне действующей воздушной линии электропередачи, вблизи объектов, находящихся под напряжением, внутри объектов капитального строительства, внутренняя проводка в которых не обесточена, если это приведет к ограничению действий рабочих в соответствии с требованиями техники безопасности ОЗП=1,2; ЭМ=1,2 к расх.; ЗПМ=1,2; ТЗ=1,2; ТЗМ=1,2
| Расчет ИПЦ | ИПЦ на срок выполнения работ с 06.2026 по 12.2028 г. ПЗ=1,0871; ОЗП=1,0871; ЭМ=1,0871; МАТ=1,0871 | [34 empty] | ИПЦ на срок выполнения работ с 06.2026 по 12.2028 г. ПЗ=1,0871; ОЗП=1,0871; ЭМ=1,0871; МАТ=1,0871
| 1 | ОТ(ЗТ) |  |  |  | 4: чел.-ч; 7: 2.976; 12: 1197.71 | [23 empty] | ОТ(ЗТ)
| 1-100-42 | Средний разряд работы 4,2 |  |  |  | чел.-ч | 0.96 | 1.55 | 2.976 |  |  | 370.21 | 1.0871 | 1197.71 | [24 empty] | Средний разряд работы 4,2
| 2 | ЭМ |  |  |  | 12: 74.82 | [23 empty] | ЭМ
|  | ОТм(ЗТм) |  |  |  | 4: чел.-ч; 7: 0.062; 12: 26.11 | [23 empty] | ОТм(ЗТм)
| 91.05.05-015 | Краны на автомобильном ходу, грузоподъемность 16 т |  |  |  | маш.-ч | 0.01 | 1.55 | 0.031 |  |  | 1581.06 | 1.0871 | 53.28 | [24 empty] | Краны на автомобильном ходу, грузоподъемность 16 т
| 4-100-060 | ОТм(Зтм) Средний разряд машинистов 6 |  |  |  | чел.-ч | 0.01 | 1.55 | 0.031 |  |  | 482.89 |  | 14.97 | [25 empty] | ОТм(Зтм) Средний разряд машинистов 6
| 91.14.02-001 | Автомобили бортовые, грузоподъемность до 5 т |  |  |  | маш.-ч | 0.01 | 1.55 | 0.031 |  |  | 639.16 | 1.0871 | 21.54 | [24 empty] | Автомобили бортовые, грузоподъемность до 5 т
| 4-100-040 | ОТм(Зтм) Средний разряд машинистов 4 |  |  |  | чел.-ч | 0.01 | 1.55 | 0.031 |  |  | 359.48 |  | 11.14 | [25 empty] | ОТм(Зтм) Средний разряд машинистов 4
| 4 | М |  |  |  | 12: 4.67 | [23 empty] | М
| 01.7.03.04-0001 | Электроэнергия |  |  |  | кВт-ч | 0.0884 |  | 0.1768 |  |  | 7.23 | 1.0871 | 1.39 | [24 empty] | Электроэнергия
| 01.7.15.07-0014 | Дюбели распорные полипропиленовые |  |  |  | 100 шт | 0.027 |  | 0.054 | 41.71 | 1.34 | 55.89 | 1.0871 | 3.28 | [24 empty] | Дюбели распорные полипропиленовые
|  | Итого прямые затраты |  |  |  | 12: 1303.31 | [26 empty] | Итого прямые затраты
30.1 | 421/пр_2020_п.75_пп.а | Вспомогательные ненормируемые материальные ресурсы |  |  |  | 4: %; 5: 2; 7: 2; 12: 14.22 | [27 empty] | Вспомогательные ненормируемые материальные ресурсы
|  | ФОТ |  |  |  | 12: 1223.82 | [28 empty] | ФОТ
| Пр/812-049.3-1 | НР Электротехнические установки на других объектах |  |  |  | 4: %; 5: 97; 7: 97; 12: 1187.11 | [28 empty] | НР Электротехнические установки на других объектах
| Пр/774-049.3 | СП Электротехнические установки на других объектах |  |  |  | 4: %; 5: 51; 7: 51; 12: 624.15 | [28 empty] | СП Электротехнические установки на других объектах
|  | Всего по позиции |  |  |  | 10: 1564.4; 12: 3128.79 | [29 empty] | Всего по позиции
31 О | Прайс-лист №4 | Обогреватель ОВЭ-4-БТр-2,0-220 |  |  |  | шт | 2 | 1 | 2 |  |  | 43000.44 | 1.1331 | 97451.86 | [21 empty] | Обогреватель ОВЭ-4-БТр-2,0-220
| Приказ от 04.08.2020 № 421/пр п.92в | Заготовительно-складские расходы для оборудования - 1,2% ПЗ=1,2% (ОЗП=1,2%; ЭМ=1,2%; МАТ=1,2%) | [34 empty] | Заготовительно-складские расходы для оборудования - 1,2% ПЗ=1,2% (ОЗП=1,2%; ЭМ=1,2%; МАТ=1,2%)
| Приказ от 04.08.2020 № 421/пр п.91 | Транспортные затраты, в случае невозможности их определения на основании расчета или по результатам конъюнктурного анализа (от отпускной цены оборудования) - до 3% ПЗ=1,03 (ОЗП=1,03; ЭМ=1,03; МАТ=1,03) | [34 empty] | Транспортные затраты, в случае невозможности их определения на основании расчета или по результатам конъюнктурного анализа (от отпускной цены оборудования) - до 3% ПЗ=1,03 (ОЗП=1,03; ЭМ=1,03; МАТ=1,03)
| Расчет ИПЦ | ИПЦ на срок выполнения работ с 06.2026 по 12.2028 г. ПЗ=1,0871; ОЗП=1,0871; ЭМ=1,0871; МАТ=1,0871 | [34 empty] | ИПЦ на срок выполнения работ с 06.2026 по 12.2028 г. ПЗ=1,0871; ОЗП=1,0871; ЭМ=1,0871; МАТ=1,0871
|  | Всего по позиции |  |  |  | 12: 97451.86 | [29 empty] | Всего по позиции
32 | ГЭСНм08-03-574-01 | Разводка по устройствам и подключение жил кабелей или проводов сечением: до 10 мм2 |  |  |  | 4: 100 шт; 5: 0.5; 6: 1; 7: 0.5 | [21 empty] | Разводка по устройствам и подключение жил кабелей или проводов сечением: до 10 мм2
| 421/пр_2020_прил.10_т.3_п.1.2_гр.3 | Производство работ осуществляется в помещениях эксплуатируемого объекта капитального строительства, эксплуатация которого не прекращена, в том числе для объектов производственного и непроизводственного назначения без остановки рабочего процесса, при этом: в зоне производства работ имеется один из следующих факторов: - движение транспорта по внутрицеховым путям; - действующее технологическое или лабораторное оборудование; - мебель и иные загромождающие помещения предметы ОЗП=1,35; ЭМ=1,35 к расх.; ЗПМ=1,35; ТЗ=1,35; ТЗМ=1,35 | [34 empty] | Производство работ осуществляется в помещениях эксплуатируемого объекта капитального строительства, эксплуатация которого не прекращена, в том числе для объектов производственного и непроизводственного назначения без остановки рабочего процесса, при этом: в зоне производства работ имеется один из следующих факторов: - движение транспорта по внутрицеховым путям; - действующее технологическое или лабораторное оборудование; - мебель и иные загромождающие помещения предметы ОЗП=1,35; ЭМ=1,35 к расх.; ЗПМ=1,35; ТЗ=1,35; ТЗМ=1,35
| 421/пр_2020_прил.10_т.3_п.4_гр.3 | Производство работ осуществляется в охранной зоне действующей воздушной линии электропередачи, вблизи объектов, находящихся под напряжением, внутри объектов капитального строительства, внутренняя проводка в которых не обесточена, если это приведет к ограничению действий рабочих в соответствии с требованиями техники безопасности ОЗП=1,2; ЭМ=1,2 к расх.; ЗПМ=1,2; ТЗ=1,2; ТЗМ=1,2 | [34 empty] | Производство работ осуществляется в охранной зоне действующей воздушной линии электропередачи, вблизи объектов, находящихся под напряжением, внутри объектов капитального строительства, внутренняя проводка в которых не обесточена, если это приведет к ограничению действий рабочих в соответствии с требованиями техники безопасности ОЗП=1,2; ЭМ=1,2 к расх.; ЗПМ=1,2; ТЗ=1,2; ТЗМ=1,2
| Расчет ИПЦ | ИПЦ на срок выполнения работ с 06.2026 по 12.2028 г. ПЗ=1,0871; ОЗП=1,0871; ЭМ=1,0871; МАТ=1,0871 | [34 empty] | ИПЦ на срок выполнения работ с 06.2026 по 12.2028 г. ПЗ=1,0871; ОЗП=1,0871; ЭМ=1,0871; МАТ=1,0871
| 1 | ОТ(ЗТ) |  |  |  | 4: чел.-ч; 7: 11.9738; 12: 4818.9 | [23 empty] | ОТ(ЗТ)
| 1-100-42 | Средний разряд работы 4,2 |  |  |  | чел.-ч | 15.45 | 1.55 | 11.9738 |  |  | 370.21 | 1.0871 | 4818.9 | [24 empty] | Средний разряд работы 4,2
| 2 | ЭМ |  |  |  | 12: 18.7 | [23 empty] | ЭМ
|  | ОТм(ЗТм) |  |  |  | 4: чел.-ч; 7: 0.0155; 12: 6.53 | [23 empty] | ОТм(ЗТм)
| 91.05.05-015 | Краны на автомобильном ходу, грузоподъемность 16 т |  |  |  | маш.-ч | 0.01 | 1.55 | 0.00775 |  |  | 1581.06 | 1.0871 | 13.32 | [24 empty] | Краны на автомобильном ходу, грузоподъемность 16 т
| 4-100-060 | ОТм(Зтм) Средний разряд машинистов 6 |  |  |  | чел.-ч | 0.01 | 1.55 | 0.00775 |  |  | 482.89 |  | 3.74 | [25 empty] | ОТм(Зтм) Средний разряд машинистов 6
| 91.14.02-001 | Автомобили бортовые, грузоподъемность до 5 т |  |  |  | маш.-ч | 0.01 | 1.55 | 0.00775 |  |  | 639.16 | 1.0871 | 5.38 | [24 empty] | Автомобили бортовые, грузоподъемность до 5 т
| 4-100-040 | ОТм(Зтм) Средний разряд машинистов 4 |  |  |  | чел.-ч | 0.01 | 1.55 | 0.00775 |  |  | 359.48 |  | 2.79 | [25 empty] | ОТм(Зтм) Средний разряд машинистов 4
| 4 | М |  |  |  | 12: 541.57 | [23 empty] | М
| 01.3.01.02-0002 | Вазелин технический |  |  |  | кг | 0.1 |  | 0.05 | 150.04 | 1.61 | 241.56 | 1.0871 | 13.13 | [24 empty] | Вазелин технический
| 01.7.02.09-0002 | Шпагат бумажный, диаметр 2,5 мм |  |  |  | кг | 0.02 |  | 0.01 | 187.38 | 0.98 | 183.63 | 1.0871 | 2 | [24 empty] | Шпагат бумажный, диаметр 2,5 мм
| 01.7.06.05-0041 | Ленты изоляционные хлопчатобумажные прорезиненные для электромонтажных и ремонтных работ, цвет черный, ширина 20 мм, толщина 0,35 мм |  |  |  | м | 16.67 |  | 8.335 | 5.87 | 0.98 | 5.75 | 1.0871 | 52.1 | [24 empty] | Ленты изоляционные хлопчатобумажные прорезиненные для электромонтажных и ремонтных работ, цвет черный, ширина 20 мм, толщина 0,35 мм
| 01.7.06.07-0002 | Ленты монтажные из пластмассы для бандажирования проводов, скрепляются пластмассовыми кнопками, ширина 10 мм |  |  |  | 10 м | 1 |  | 0.5 | 37.71 | 1.53 | 57.7 | 1.0871 | 31.36 | [24 empty] | Ленты монтажные из пластмассы для бандажирования проводов, скрепляются пластмассовыми кнопками, ширина 10 мм
| 01.7.20.04-0005 | Нитки швейные армированные |  |  |  | кг | 0.01 |  | 0.005 | 395.65 | 1.58 | 625.13 | 1.0871 | 3.4 | [24 empty] | Нитки швейные армированные
| 10.3.02.03-0011 | Припои оловянно-свинцовые бессурьмянистые, марка ПОС30 |  |  |  | кг | 0.08 |  | 0.04 | 931.11 | 1.61 | 1499.09 | 1.0871 | 65.19 | [24 empty] | Припои оловянно-свинцовые бессурьмянистые, марка ПОС30
| 14.4.03.17-0101 | Лак КФ-965 |  |  |  | т | 0.0001 |  | 5e-05 | 308849.7 | 1.29 | 398416.11 | 1.0871 | 21.66 | [24 empty] | Лак КФ-965
| 25.2.01.01-0001 | Бирки-оконцеватели маркировочные А671 |  |  |  | 100 шт | 1.02 |  | 0.51 | 655.9 | 0.97 | 636.22 | 1.0871 | 352.73 | [24 empty] | Бирки-оконцеватели маркировочные А671
|  | Итого прямые затраты |  |  |  | 12: 5385.7 | [26 empty] | Итого прямые затраты
32.1 | 421/пр_2020_п.75_пп.а | Вспомогательные ненормируемые материальные ресурсы |  |  |  | 4: %; 5: 2; 7: 2; 12: 57.2 | [27 empty] | Вспомогательные ненормируемые материальные ресурсы
|  | ФОТ |  |  |  | 12: 4825.43 | [28 empty] | ФОТ
| Пр/812-049.3-1 | НР Электротехнические установки на других объектах |  |  |  | 4: %; 5: 97; 7: 97; 12: 4680.67 | [28 empty] | НР Электротехнические установки на других объектах
| Пр/774-049.3 | СП Электротехнические установки на других объектах |  |  |  | 4: %; 5: 51; 7: 51; 12: 2460.97 | [28 empty] | СП Электротехнические установки на других объектах
|  | Всего по позиции |  |  |  | 10: 25169.08; 12: 12584.54 | [29 empty] | Всего по позиции
33 | ФСБЦ-20.2.10.04-0010 | Наконечники кабельные медные луженые под опрессовку 120-12-17-М УХЛ3 |  |  |  | 100 шт | 0.16 | 1 | 0.16 | 13101.33 | 1.24 | 16245.65 | 1.0871 | 2825.7 | [21 empty] | Наконечники кабельные медные луженые под опрессовку 120-12-17-М УХЛ3
| Расчет ИПЦ | ИПЦ на срок выполнения работ с 06.2026 по 12.2028 г. ПЗ=1,0871; ОЗП=1,0871; ЭМ=1,0871; МАТ=1,0871 | [34 empty] | ИПЦ на срок выполнения работ с 06.2026 по 12.2028 г. ПЗ=1,0871; ОЗП=1,0871; ЭМ=1,0871; МАТ=1,0871
|  | Всего по позиции |  |  |  | 12: 2825.7 | [29 empty] | Всего по позиции
34 | ФСБЦ-20.2.10.04-0005 | Наконечники кабельные медные луженые под опрессовку 25-8-8-М УХЛ3 |  |  |  | 100 шт | 0.6 | 1 | 0.6 | 2416.46 | 1.24 | 2996.41 | 1.0871 | 1954.44 | [21 empty] | Наконечники кабельные медные луженые под опрессовку 25-8-8-М УХЛ3
| Расчет ИПЦ | ИПЦ на срок выполнения работ с 06.2026 по 12.2028 г. ПЗ=1,0871; ОЗП=1,0871; ЭМ=1,0871; МАТ=1,0871 | [34 empty] | ИПЦ на срок выполнения работ с 06.2026 по 12.2028 г. ПЗ=1,0871; ОЗП=1,0871; ЭМ=1,0871; МАТ=1,0871
|  | Всего по позиции |  |  |  | 12: 1954.44 | [29 empty] | Всего по позиции
35 | ФСБЦ-20.2.10.04-0004 | Наконечники кабельные медные луженые под опрессовку 16-6-6-М УХЛ3 |  |  |  | 100 шт | 0.6 | 1 | 0.6 | 1557.42 | 1.24 | 1931.2 | 1.0871 | 1259.64 | [21 empty] | Наконечники кабельные медные луженые под опрессовку 16-6-6-М УХЛ3
| Расчет ИПЦ | ИПЦ на срок выполнения работ с 06.2026 по 12.2028 г. ПЗ=1,0871; ОЗП=1,0871; ЭМ=1,0871; МАТ=1,0871 | [34 empty] | ИПЦ на срок выполнения работ с 06.2026 по 12.2028 г. ПЗ=1,0871; ОЗП=1,0871; ЭМ=1,0871; МАТ=1,0871
|  | Всего по позиции |  |  |  | 12: 1259.64 | [29 empty] | Всего по позиции
36 | ФСБЦ-20.2.10.04-0003 | Наконечники кабельные медные луженные ТМЛ-10 |  |  |  | 100 шт | 0.7 | 1 | 0.7 | 1415.71 | 1.24 | 1755.48 | 1.0871 | 1335.87 | [21 empty] | Наконечники кабельные медные луженные ТМЛ-10
| Расчет ИПЦ | ИПЦ на срок выполнения работ с 06.2026 по 12.2028 г. ПЗ=1,0871; ОЗП=1,0871; ЭМ=1,0871; МАТ=1,0871 | [34 empty] | ИПЦ на срок выполнения работ с 06.2026 по 12.2028 г. ПЗ=1,0871; ОЗП=1,0871; ЭМ=1,0871; МАТ=1,0871
|  | Всего по позиции |  |  |  | 12: 1335.87 | [29 empty] | Всего по позиции
37 | ГЭСНм08-02-158-14 | Заделка концевая сухая для 3-5-жильного кабеля с пластмассовой и резиновой изоляцией напряжением: до 1 кВ, сечение одной жилы от 1,5 мм2 до 35 мм2 (муфта) |  |  |  | 4: шт; 5: 8; 6: 1; 7: 8 | [21 empty] | Заделка концевая сухая для 3-5-жильного кабеля с пластмассовой и резиновой изоляцией напряжением: до 1 кВ, сечение одной жилы от 1,5 мм2 до 35 мм2 (муфта)
| 421/пр_2020_прил.10_т.3_п.1.2_гр.3 | Производство работ осуществляется в помещениях эксплуатируемого объекта капитального строительства, эксплуатация которого не прекращена, в том числе для объектов производственного и непроизводственного назначения без остановки рабочего процесса, при этом: в зоне производства работ имеется один из следующих факторов: - движение транспорта по внутрицеховым путям; - действующее технологическое или лабораторное оборудование; - мебель и иные загромождающие помещения предметы ОЗП=1,35; ЭМ=1,35 к расх.; ЗПМ=1,35; ТЗ=1,35; ТЗМ=1,35 | [34 empty] | Производство работ осуществляется в помещениях эксплуатируемого объекта капитального строительства, эксплуатация которого не прекращена, в том числе для объектов производственного и непроизводственного назначения без остановки рабочего процесса, при этом: в зоне производства работ имеется один из следующих факторов: - движение транспорта по внутрицеховым путям; - действующее технологическое или лабораторное оборудование; - мебель и иные загромождающие помещения предметы ОЗП=1,35; ЭМ=1,35 к расх.; ЗПМ=1,35; ТЗ=1,35; ТЗМ=1,35
| 421/пр_2020_прил.10_т.3_п.4_гр.3 | Производство работ осуществляется в охранной зоне действующей воздушной линии электропередачи, вблизи объектов, находящихся под напряжением, внутри объектов капитального строительства, внутренняя проводка в которых не обесточена, если это приведет к ограничению действий рабочих в соответствии с требованиями техники безопасности ОЗП=1,2; ЭМ=1,2 к расх.; ЗПМ=1,2; ТЗ=1,2; ТЗМ=1,2 | [34 empty] | Производство работ осуществляется в охранной зоне действующей воздушной линии электропередачи, вблизи объектов, находящихся под напряжением, внутри объектов капитального строительства, внутренняя проводка в которых не обесточена, если это приведет к ограничению действий рабочих в соответствии с требованиями техники безопасности ОЗП=1,2; ЭМ=1,2 к расх.; ЗПМ=1,2; ТЗ=1,2; ТЗМ=1,2
| Расчет ИПЦ | ИПЦ на срок выполнения работ с 06.2026 по 12.2028 г. ПЗ=1,0871; ОЗП=1,0871; ЭМ=1,0871; МАТ=1,0871 | [34 empty] | ИПЦ на срок выполнения работ с 06.2026 по 12.2028 г. ПЗ=1,0871; ОЗП=1,0871; ЭМ=1,0871; МАТ=1,0871
| 1 | ОТ(ЗТ) |  |  |  | 4: чел.-ч; 7: 11.408; 12: 4358.31 | [23 empty] | ОТ(ЗТ)
| 1-100-38 | Средний разряд работы 3,8 |  |  |  | чел.-ч | 0.92 | 1.55 | 11.408 |  |  | 351.43 | 1.0871 | 4358.31 | [24 empty] | Средний разряд работы 3,8
| 2 | ЭМ |  |  |  | 12: 299.29 | [23 empty] | ЭМ
|  | ОТм(ЗТм) |  |  |  | 4: чел.-ч; 7: 0.248; 12: 104.46 | [23 empty] | ОТм(ЗТм)
| 91.05.05-015 | Краны на автомобильном ходу, грузоподъемность 16 т |  |  |  | маш.-ч | 0.01 | 1.55 | 0.124 |  |  | 1581.06 | 1.0871 | 213.13 | [24 empty] | Краны на автомобильном ходу, грузоподъемность 16 т
| 4-100-060 | ОТм(Зтм) Средний разряд машинистов 6 |  |  |  | чел.-ч | 0.01 | 1.55 | 0.124 |  |  | 482.89 |  | 59.88 | [25 empty] | ОТм(Зтм) Средний разряд машинистов 6
| 91.14.02-001 | Автомобили бортовые, грузоподъемность до 5 т |  |  |  | маш.-ч | 0.01 | 1.55 | 0.124 |  |  | 639.16 | 1.0871 | 86.16 | [24 empty] | Автомобили бортовые, грузоподъемность до 5 т
| 4-100-040 | ОТм(Зтм) Средний разряд машинистов 4 |  |  |  | чел.-ч | 0.01 | 1.55 | 0.124 |  |  | 359.48 |  | 44.58 | [25 empty] | ОТм(Зтм) Средний разряд машинистов 4
| 4 | М |  |  |  | 12: 1265.74 | [23 empty] | М
| 01.3.01.01-0001 | Бензин авиационный Б-70 |  |  |  | т | 0.0008 |  | 0.0064 | 116448.72 | 1.44 | 167686.16 | 1.0871 | 1166.67 | [24 empty] | Бензин авиационный Б-70
| 01.3.01.05-0009 | Парафин нефтяной твердый Т-1 |  |  |  | т | 1e-05 |  | 8e-05 | 81827.2 | 1.61 | 131741.79 | 1.0871 | 11.46 | [24 empty] | Парафин нефтяной твердый Т-1
| 01.3.02.09-0022 | Пропан-бутан смесь техническая |  |  |  | кг | 0.15 |  | 1.2 | 41.38 | 1.4 | 57.93 | 1.0871 | 75.57 | [24 empty] | Пропан-бутан смесь техническая
| 01.7.06.07-0002 | Ленты монтажные из пластмассы для бандажирования проводов, скрепляются пластмассовыми кнопками, ширина 10 мм |  |  |  | 10 м | 0.024 |  | 0.192 | 37.71 | 1.53 | 57.7 | 1.0871 | 12.04 | [24 empty] | Ленты монтажные из пластмассы для бандажирования проводов, скрепляются пластмассовыми кнопками, ширина 10 мм
|  | Итого прямые затраты |  |  |  | 12: 6027.8 | [26 empty] | Итого прямые затраты
37.1 | 421/пр_2020_п.75_пп.а | Вспомогательные ненормируемые материальные ресурсы |  |  |  | 4: %; 5: 2; 7: 2; 12: 51.73 | [27 empty] | Вспомогательные ненормируемые материальные ресурсы
|  | ФОТ |  |  |  | 12: 4462.77 | [28 empty] | ФОТ
| Пр/812-049.3-1 | НР Электротехнические установки на других объектах |  |  |  | 4: %; 5: 97; 7: 97; 12: 4328.89 | [28 empty] | НР Электротехнические установки на других объектах
| Пр/774-049.3 | СП Электротехнические установки на других объектах |  |  |  | 4: %; 5: 51; 7: 51; 12: 2276.01 | [28 empty] | СП Электротехнические установки на других объектах
|  | Всего по позиции |  |  |  | 10: 1585.55; 12: 12684.43 | [29 empty] | Всего по позиции
38 | ФСБЦ-20.2.09.08-0009 | Применительно: Муфта кабельная концевая термоусаживаемая 4КВТп-1-35/50 (3ПКНТп-10-35/50) |  |  |  | шт | 8 | 1 | 8 | 1038.16 | 1.46 | 1515.71 | 1.0871 | 13181.83 | [21 empty] | Применительно: Муфта кабельная концевая термоусаживаемая 4КВТп-1-35/50 (3ПКНТп-10-35/50)
| Расчет ИПЦ | ИПЦ на срок выполнения работ с 06.2026 по 12.2028 г. ПЗ=1,0871; ОЗП=1,0871; ЭМ=1,0871; МАТ=1,0871 | [34 empty] | ИПЦ на срок выполнения работ с 06.2026 по 12.2028 г. ПЗ=1,0871; ОЗП=1,0871; ЭМ=1,0871; МАТ=1,0871
|  | Всего по позиции |  |  |  | 12: 13181.83 | [29 empty] | Всего по позиции
39 | ГЭСНм08-02-155-01 | Герметизация проходов при вводе кабелей во взрывоопасные помещения уплотнительной массой |  |  |  | 4: шт; 5: 25; 6: 1; 7: 25 | [21 empty] | Герметизация проходов при вводе кабелей во взрывоопасные помещения уплотнительной массой
| 421/пр_2020_прил.10_т.3_п.1.2_гр.3 | Производство работ осуществляется в помещениях эксплуатируемого объекта капитального строительства, эксплуатация которого не прекращена, в том числе для объектов производственного и непроизводственного назначения без остановки рабочего процесса, при этом: в зоне производства работ имеется один из следующих факторов: - движение транспорта по внутрицеховым путям; - действующее технологическое или лабораторное оборудование; - мебель и иные загромождающие помещения предметы ОЗП=1,35; ЭМ=1,35 к расх.; ЗПМ=1,35; ТЗ=1,35; ТЗМ=1,35 | [34 empty] | Производство работ осуществляется в помещениях эксплуатируемого объекта капитального строительства, эксплуатация которого не прекращена, в том числе для объектов производственного и непроизводственного назначения без остановки рабочего процесса, при этом: в зоне производства работ имеется один из следующих факторов: - движение транспорта по внутрицеховым путям; - действующее технологическое или лабораторное оборудование; - мебель и иные загромождающие помещения предметы ОЗП=1,35; ЭМ=1,35 к расх.; ЗПМ=1,35; ТЗ=1,35; ТЗМ=1,35
| 421/пр_2020_прил.10_т.3_п.4_гр.3 | Производство работ осуществляется в охранной зоне действующей воздушной линии электропередачи, вблизи объектов, находящихся под напряжением, внутри объектов капитального строительства, внутренняя проводка в которых не обесточена, если это приведет к ограничению действий рабочих в соответствии с требованиями техники безопасности ОЗП=1,2; ЭМ=1,2 к расх.; ЗПМ=1,2; ТЗ=1,2; ТЗМ=1,2 | [34 empty] | Производство работ осуществляется в охранной зоне действующей воздушной линии электропередачи, вблизи объектов, находящихся под напряжением, внутри объектов капитального строительства, внутренняя проводка в которых не обесточена, если это приведет к ограничению действий рабочих в соответствии с требованиями техники безопасности ОЗП=1,2; ЭМ=1,2 к расх.; ЗПМ=1,2; ТЗ=1,2; ТЗМ=1,2
| Расчет ИПЦ | ИПЦ на срок выполнения работ с 06.2026 по 12.2028 г. ПЗ=1,0871; ОЗП=1,0871; ЭМ=1,0871; МАТ=1,0871 | [34 empty] | ИПЦ на срок выполнения работ с 06.2026 по 12.2028 г. ПЗ=1,0871; ОЗП=1,0871; ЭМ=1,0871; МАТ=1,0871
| 1 | ОТ(ЗТ) |  |  |  | 4: чел.-ч; 7: 14.725; 12: 5625.53 | [23 empty] | ОТ(ЗТ)
| 1-100-38 | Средний разряд работы 3,8 |  |  |  | чел.-ч | 0.38 | 1.55 | 14.725 |  |  | 351.43 | 1.0871 | 5625.53 | [24 empty] | Средний разряд работы 3,8
| 4 | М |  |  |  | 12: 13520.71 | [23 empty] | М
| 01.1.01.09-0024 | Шнур асбестовый общего назначения ШАОН, диаметр 3-6 мм |  |  |  | т | 6e-05 |  | 0.0015 | 490790.27 | 1.38 | 677290.57 | 1.0871 | 1104.42 | [24 empty] | Шнур асбестовый общего назначения ШАОН, диаметр 3-6 мм
| 01.7.07.29-0111 | Пакля смоляная пропитанная |  |  |  | кг | 0.15 |  | 3.75 | 92.95 | 1.39 | 129.2 | 1.0871 | 526.7 | [24 empty] | Пакля смоляная пропитанная
| 01.7.07.29-0221 | Герметик для уплотнения кабельных вводов и муфт, герметизации резьбовых соединений газовых и водопроводных труб |  |  |  | кг | 0.72 |  | 18 | 490.01 | 1.24 | 607.61 | 1.0871 | 11889.59 | [24 empty] | Герметик для уплотнения кабельных вводов и муфт, герметизации резьбовых соединений газовых и водопроводных труб
|  | Итого прямые затраты |  |  |  | 12: 19146.24 | [26 empty] | Итого прямые затраты
39.1 | 421/пр_2020_п.75_пп.а | Вспомогательные ненормируемые материальные ресурсы |  |  |  | 4: %; 5: 2; 7: 2; 12: 66.77 | [27 empty] | Вспомогательные ненормируемые материальные ресурсы
|  | ФОТ |  |  |  | 12: 5625.53 | [28 empty] | ФОТ
| Пр/812-049.3-1 | НР Электротехнические установки на других объектах |  |  |  | 4: %; 5: 97; 7: 97; 12: 5456.76 | [28 empty] | НР Электротехнические установки на других объектах
| Пр/774-049.3 | СП Электротехнические установки на других объектах |  |  |  | 4: %; 5: 51; 7: 51; 12: 2869.02 | [28 empty] | СП Электротехнические установки на других объектах
|  | Всего по позиции |  |  |  | 10: 1101.55; 12: 27538.79 | [29 empty] | Всего по позиции
40 | ГЭСНм08-02-409-09 | Труба гофрированная ПВХ для защиты проводов и кабелей по установленным конструкциям, по стенам, колоннам, потолкам, основанию пола |  |  |  | 4: 100 м; 5: 2.401; 6: 1; 7: 2.401 | [21 empty] | Труба гофрированная ПВХ для защиты проводов и кабелей по установленным конструкциям, по стенам, колоннам, потолкам, основанию пола
| 421/пр_2020_прил.10_т.3_п.1.2_гр.3 | Производство работ осуществляется в помещениях эксплуатируемого объекта капитального строительства, эксплуатация которого не прекращена, в том числе для объектов производственного и непроизводственного назначения без остановки рабочего процесса, при этом: в зоне производства работ имеется один из следующих факторов: - движение транспорта по внутрицеховым путям; - действующее технологическое или лабораторное оборудование; - мебель и иные загромождающие помещения предметы ОЗП=1,35; ЭМ=1,35 к расх.; ЗПМ=1,35; ТЗ=1,35; ТЗМ=1,35 | [34 empty] | Производство работ осуществляется в помещениях эксплуатируемого объекта капитального строительства, эксплуатация которого не прекращена, в том числе для объектов производственного и непроизводственного назначения без остановки рабочего процесса, при этом: в зоне производства работ имеется один из следующих факторов: - движение транспорта по внутрицеховым путям; - действующее технологическое или лабораторное оборудование; - мебель и иные загромождающие помещения предметы ОЗП=1,35; ЭМ=1,35 к расх.; ЗПМ=1,35; ТЗ=1,35; ТЗМ=1,35
| 421/пр_2020_прил.10_т.3_п.4_гр.3 | Производство работ осуществляется в охранной зоне действующей воздушной линии электропередачи, вблизи объектов, находящихся под напряжением, внутри объектов капитального строительства, внутренняя проводка в которых не обесточена, если это приведет к ограничению действий рабочих в соответствии с требованиями техники безопасности ОЗП=1,2; ЭМ=1,2 к расх.; ЗПМ=1,2; ТЗ=1,2; ТЗМ=1,2 | [34 empty] | Производство работ осуществляется в охранной зоне действующей воздушной линии электропередачи, вблизи объектов, находящихся под напряжением, внутри объектов капитального строительства, внутренняя проводка в которых не обесточена, если это приведет к ограничению действий рабочих в соответствии с требованиями техники безопасности ОЗП=1,2; ЭМ=1,2 к расх.; ЗПМ=1,2; ТЗ=1,2; ТЗМ=1,2
| Расчет ИПЦ | ИПЦ на срок выполнения работ с 06.2026 по 12.2028 г. ПЗ=1,0871; ОЗП=1,0871; ЭМ=1,0871; МАТ=1,0871 | [34 empty] | ИПЦ на срок выполнения работ с 06.2026 по 12.2028 г. ПЗ=1,0871; ОЗП=1,0871; ЭМ=1,0871; МАТ=1,0871
| 1 | ОТ(ЗТ) |  |  |  | 4: чел.-ч; 7: 58.0562; 12: 20932.3 | [23 empty] | ОТ(ЗТ)
| 2-100-02 | Рабочий 2 разряда |  |  |  | чел.-ч | 0.02 | 1.55 | 0.074431 |  |  | 292.41 | 1.0871 | 23.66 | [24 empty] | Рабочий 2 разряда
| 2-100-03 | Рабочий 3 разряда |  |  |  | чел.-ч | 10.75 | 1.55 | 40.0067 |  |  | 319.24 | 1.0871 | 13884.14 | [24 empty] | Рабочий 3 разряда
| 2-100-04 | Рабочий 4 разряда |  |  |  | чел.-ч | 4.83 | 1.55 | 17.9751 |  |  | 359.48 | 1.0871 | 7024.5 | [24 empty] | Рабочий 4 разряда
| 2 | ЭМ |  |  |  | 12: 25.86 | [23 empty] | ЭМ
|  | ОТм(ЗТм) |  |  |  | 4: чел.-ч; 7: 0.037215; 12: 13.38 | [23 empty] | ОТм(ЗТм)
| 91.14.02-001 | Автомобили бортовые, грузоподъемность до 5 т |  |  |  | маш.-ч | 0.01 | 1.55 | 0.037215 |  |  | 639.16 | 1.0871 | 25.86 | [24 empty] | Автомобили бортовые, грузоподъемность до 5 т
| 4-100-040 | ОТм(Зтм) Средний разряд машинистов 4 |  |  |  | чел.-ч | 0.01 | 1.55 | 0.037215 |  |  | 359.48 |  | 13.38 | [25 empty] | ОТм(Зтм) Средний разряд машинистов 4
| 4 | М |  |  |  | 12: 497.4 | [23 empty] | М
| 01.7.03.04-0001 | Электроэнергия |  |  |  | кВт-ч | 4.42 |  | 10.6124 |  |  | 7.23 | 1.0871 | 83.41 | [24 empty] | Электроэнергия
| 01.7.15.07-0152 | Дюбели пластмассовые с шурупами, диаметр 6 мм, длина 35 мм, диаметр шурупа 3,5 мм, длина шурупа 50 мм |  |  |  | 100 шт | 2.09 |  | 5.0181 | 52.34 | 1.45 | 75.89 | 1.0871 | 413.99 | [24 empty] | Дюбели пластмассовые с шурупами, диаметр 6 мм, длина 35 мм, диаметр шурупа 3,5 мм, длина шурупа 50 мм
|  | Итого прямые затраты |  |  |  | 12: 21468.94 | [26 empty] | Итого прямые затраты
40.1 | 421/пр_2020_п.75_пп.а | Вспомогательные ненормируемые материальные ресурсы |  |  |  | 4: %; 5: 2; 7: 2; 12: 248.45 | [27 empty] | Вспомогательные ненормируемые материальные ресурсы
|  | ФОТ |  |  |  | 12: 20945.68 | [28 empty] | ФОТ
| Пр/812-049.3-1 | НР Электротехнические установки на других объектах |  |  |  | 4: %; 5: 97; 7: 97; 12: 20317.31 | [28 empty] | НР Электротехнические установки на других объектах
| Пр/774-049.3 | СП Электротехнические установки на других объектах |  |  |  | 4: %; 5: 51; 7: 51; 12: 10682.3 | [28 empty] | СП Электротехнические установки на других объектах
|  | Всего по позиции |  |  |  | 10: 21956.27; 12: 52717 | [29 empty] | Всего по позиции
41 | ФСБЦ-24.3.01.02-0015 | Трубы из самозатухающего ПВХ гибкие гофрированные, легкие, без протяжки, номинальный внутренний диаметр 40 мм |  |  |  | м | 245 | 1 | 245 | 41.74 | 1.13 | 47.17 | 1.0871 | 12563.23 | [21 empty] | Трубы из самозатухающего ПВХ гибкие гофрированные, легкие, без протяжки, номинальный внутренний диаметр 40 мм
| Расчет ИПЦ | ИПЦ на срок выполнения работ с 06.2026 по 12.2028 г. ПЗ=1,0871; ОЗП=1,0871; ЭМ=1,0871; МАТ=1,0871 | [34 empty] | ИПЦ на срок выполнения работ с 06.2026 по 12.2028 г. ПЗ=1,0871; ОЗП=1,0871; ЭМ=1,0871; МАТ=1,0871
|  | Всего по позиции |  |  |  | 12: 12563.23 | [29 empty] | Всего по позиции
42 | ФСБЦ-20.2.05.02-0012 | Держатель пластмассовый с защелкой для труб диаметром 32 мм |  |  |  | 100 шт | 4.9 | 1 | 4.9 | 500.8 | 1.38 | 691.1 | 1.0871 | 3681.34 | [21 empty] | Держатель пластмассовый с защелкой для труб диаметром 32 мм
| Расчет ИПЦ | ИПЦ на срок выполнения работ с 06.2026 по 12.2028 г. ПЗ=1,0871; ОЗП=1,0871; ЭМ=1,0871; МАТ=1,0871 | [34 empty] | ИПЦ на срок выполнения работ с 06.2026 по 12.2028 г. ПЗ=1,0871; ОЗП=1,0871; ЭМ=1,0871; МАТ=1,0871
|  | Всего по позиции |  |  |  | 12: 3681.34 | [29 empty] | Всего по позиции
43 | ГЭСН01-01-009-07 | Разработка грунта в траншеях экскаватором «обратная лопата» с ковшом вместимостью 0,65 (0,5-1) м3, группа грунтов: 1 |  |  |  | 4: 1000 м3; 5: 0.0288; 6: 1; 7: 0.0288 | [21 empty] | Разработка грунта в траншеях экскаватором «обратная лопата» с ковшом вместимостью 0,65 (0,5-1) м3, группа грунтов: 1
| 421/пр_2020_прил.10_т.3_п.1.2_гр.3 | Производство работ осуществляется в помещениях эксплуатируемого объекта капитального строительства, эксплуатация которого не прекращена, в том числе для объектов производственного и непроизводственного назначения без остановки рабочего процесса, при этом: в зоне производства работ имеется один из следующих факторов: - движение транспорта по внутрицеховым путям; - действующее технологическое или лабораторное оборудование; - мебель и иные загромождающие помещения предметы ОЗП=1,35; ЭМ=1,35 к расх.; ЗПМ=1,35; ТЗ=1,35; ТЗМ=1,35 | [34 empty] | Производство работ осуществляется в помещениях эксплуатируемого объекта капитального строительства, эксплуатация которого не прекращена, в том числе для объектов производственного и непроизводственного назначения без остановки рабочего процесса, при этом: в зоне производства работ имеется один из следующих факторов: - движение транспорта по внутрицеховым путям; - действующее технологическое или лабораторное оборудование; - мебель и иные загромождающие помещения предметы ОЗП=1,35; ЭМ=1,35 к расх.; ЗПМ=1,35; ТЗ=1,35; ТЗМ=1,35
| 421/пр_2020_прил.10_т.3_п.4_гр.3 | Производство работ осуществляется в охранной зоне действующей воздушной линии электропередачи, вблизи объектов, находящихся под напряжением, внутри объектов капитального строительства, внутренняя проводка в которых не обесточена, если это приведет к ограничению действий рабочих в соответствии с требованиями техники безопасности ОЗП=1,2; ЭМ=1,2 к расх.; ЗПМ=1,2; ТЗ=1,2; ТЗМ=1,2 | [34 empty] | Производство работ осуществляется в охранной зоне действующей воздушной линии электропередачи, вблизи объектов, находящихся под напряжением, внутри объектов капитального строительства, внутренняя проводка в которых не обесточена, если это приведет к ограничению действий рабочих в соответствии с требованиями техники безопасности ОЗП=1,2; ЭМ=1,2 к расх.; ЗПМ=1,2; ТЗ=1,2; ТЗМ=1,2
| Расчет ИПЦ | ИПЦ на срок выполнения работ с 06.2026 по 12.2028 г. ПЗ=1,0871; ОЗП=1,0871; ЭМ=1,0871; МАТ=1,0871 | [34 empty] | ИПЦ на срок выполнения работ с 06.2026 по 12.2028 г. ПЗ=1,0871; ОЗП=1,0871; ЭМ=1,0871; МАТ=1,0871
| 2 | ЭМ |  |  |  | 12: 1391.28 | [23 empty] | ЭМ
|  | ОТм(ЗТм) |  |  |  | 4: чел.-ч; 7: 0.75888; 12: 366.46 | [23 empty] | ОТм(ЗТм)
| 91.01.05-086 | Экскаваторы одноковшовые дизельные на гусеничном ходу, объем ковша 0,65 м3 |  |  |  | маш.-ч | 17 | 1.55 | 0.75888 |  |  | 1686.44 | 1.0871 | 1391.28 | [24 empty] | Экскаваторы одноковшовые дизельные на гусеничном ходу, объем ковша 0,65 м3
| 4-100-060 | ОТм(Зтм) Средний разряд машинистов 6 |  |  |  | чел.-ч | 17 | 1.55 | 0.75888 |  |  | 482.89 |  | 366.46 | [25 empty] | ОТм(Зтм) Средний разряд машинистов 6
|  | Итого прямые затраты |  |  |  | 12: 1757.74 | [26 empty] | Итого прямые затраты
|  | ФОТ |  |  |  | 12: 366.46 | [28 empty] | ФОТ
| Пр/812-001.1-1 | НР Земляные работы, выполняемые механизированным способом |  |  |  | 4: %; 5: 92; 6: 0.93; 7: 85.56; 12: 313.54 | [28 empty] | НР Земляные работы, выполняемые механизированным способом
| Пр/774-001.1 | СП Земляные работы, выполняемые механизированным способом |  |  |  | 4: %; 5: 46; 7: 46; 12: 168.57 | [28 empty] | СП Земляные работы, выполняемые механизированным способом
|  | Всего по позиции |  |  |  | 10: 77772.57; 12: 2239.85 | [29 empty] | Всего по позиции
44 | ГЭСН01-01-034-01 | Засыпка траншей и котлованов с перемещением грунта до 5 м бульдозерами мощностью: 96 кВт (130 л.с.), группа грунтов 1 |  |  |  | 4: 1000 м3; 5: 0.0288; 6: 1; 7: 0.0288 | [21 empty] | Засыпка траншей и котлованов с перемещением грунта до 5 м бульдозерами мощностью: 96 кВт (130 л.с.), группа грунтов 1
| 421/пр_2020_прил.10_т.3_п.1.2_гр.3 | Производство работ осуществляется в помещениях эксплуатируемого объекта капитального строительства, эксплуатация которого не прекращена, в том числе для объектов производственного и непроизводственного назначения без остановки рабочего процесса, при этом: в зоне производства работ имеется один из следующих факторов: - движение транспорта по внутрицеховым путям; - действующее технологическое или лабораторное оборудование; - мебель и иные загромождающие помещения предметы ОЗП=1,35; ЭМ=1,35 к расх.; ЗПМ=1,35; ТЗ=1,35; ТЗМ=1,35 | [34 empty] | Производство работ осуществляется в помещениях эксплуатируемого объекта капитального строительства, эксплуатация которого не прекращена, в том числе для объектов производственного и непроизводственного назначения без остановки рабочего процесса, при этом: в зоне производства работ имеется один из следующих факторов: - движение транспорта по внутрицеховым путям; - действующее технологическое или лабораторное оборудование; - мебель и иные загромождающие помещения предметы ОЗП=1,35; ЭМ=1,35 к расх.; ЗПМ=1,35; ТЗ=1,35; ТЗМ=1,35
| 421/пр_2020_прил.10_т.3_п.4_гр.3 | Производство работ осуществляется в охранной зоне действующей воздушной линии электропередачи, вблизи объектов, находящихся под напряжением, внутри объектов капитального строительства, внутренняя проводка в которых не обесточена, если это приведет к ограничению действий рабочих в соответствии с требованиями техники безопасности ОЗП=1,2; ЭМ=1,2 к расх.; ЗПМ=1,2; ТЗ=1,2; ТЗМ=1,2 | [34 empty] | Производство работ осуществляется в охранной зоне действующей воздушной линии электропередачи, вблизи объектов, находящихся под напряжением, внутри объектов капитального строительства, внутренняя проводка в которых не обесточена, если это приведет к ограничению действий рабочих в соответствии с требованиями техники безопасности ОЗП=1,2; ЭМ=1,2 к расх.; ЗПМ=1,2; ТЗ=1,2; ТЗМ=1,2
| Расчет ИПЦ | ИПЦ на срок выполнения работ с 06.2026 по 12.2028 г. ПЗ=1,0871; ОЗП=1,0871; ЭМ=1,0871; МАТ=1,0871 | [34 empty] | ИПЦ на срок выполнения работ с 06.2026 по 12.2028 г. ПЗ=1,0871; ОЗП=1,0871; ЭМ=1,0871; МАТ=1,0871
| 2 | ЭМ |  |  |  | 12: 370.85 | [23 empty] | ЭМ
|  | ОТм(ЗТм) |  |  |  | 4: чел.-ч; 7: 0.23972; 12: 115.76 | [23 empty] | ОТм(ЗТм)
| 91.01.01-036 | Бульдозеры, мощность 96 кВт (130 л.с.) |  |  |  | маш.-ч | 5.37 | 1.55 | 0.23972 | 1061.99 | 1.34 | 1423.07 | 1.0871 | 370.85 | [24 empty] | Бульдозеры, мощность 96 кВт (130 л.с.)
| 4-100-060 | ОТм(Зтм) Средний разряд машинистов 6 |  |  |  | чел.-ч | 5.37 | 1.55 | 0.23972 |  |  | 482.89 |  | 115.76 | [25 empty] | ОТм(Зтм) Средний разряд машинистов 6
|  | Итого прямые затраты |  |  |  | 12: 486.61 | [26 empty] | Итого прямые затраты
|  | ФОТ |  |  |  | 12: 115.76 | [28 empty] | ФОТ
| Пр/812-001.1-1 | НР Земляные работы, выполняемые механизированным способом |  |  |  | 4: %; 5: 92; 6: 0.93; 7: 85.56; 12: 99.04 | [28 empty] | НР Земляные работы, выполняемые механизированным способом
| Пр/774-001.1 | СП Земляные работы, выполняемые механизированным способом |  |  |  | 4: %; 5: 46; 7: 46; 12: 53.25 | [28 empty] | СП Земляные работы, выполняемые механизированным способом
|  | Всего по позиции |  |  |  | 10: 22184.03; 12: 638.9 | [29 empty] | Всего по позиции
45 | ФСБЦ-02.3.01.02-1118 | Песок природный для строительных работ II класс, средний |  |  |  | м3 | 6.5 | 1 | 6.5 | 565.2 | 1.66 | 938.23 | 1.0871 | 6629.67 | [21 empty] | Песок природный для строительных работ II класс, средний
| Расчет ИПЦ | ИПЦ на срок выполнения работ с 06.2026 по 12.2028 г. ПЗ=1,0871; ОЗП=1,0871; ЭМ=1,0871; МАТ=1,0871 | [34 empty] | ИПЦ на срок выполнения работ с 06.2026 по 12.2028 г. ПЗ=1,0871; ОЗП=1,0871; ЭМ=1,0871; МАТ=1,0871
|  | Всего по позиции |  |  |  | 12: 6629.67 | [29 empty] | Всего по позиции
46 | ГЭСН01-01-106-07 | Разравнивание кавальеров (отвалов) при перемещении грунта до 10 м бульдозерами мощностью: 96 кВт (130 л.с.), группа грунтов 1 |  |  |  | 4: 1000 м3; 5: 0.0065; 6: 1; 7: 0.0065 | [21 empty] | Разравнивание кавальеров (отвалов) при перемещении грунта до 10 м бульдозерами мощностью: 96 кВт (130 л.с.), группа грунтов 1
| 421/пр_2020_прил.10_т.3_п.1.2_гр.3 | Производство работ осуществляется в помещениях эксплуатируемого объекта капитального строительства, эксплуатация которого не прекращена, в том числе для объектов производственного и непроизводственного назначения без остановки рабочего процесса, при этом: в зоне производства работ имеется один из следующих факторов: - движение транспорта по внутрицеховым путям; - действующее технологическое или лабораторное оборудование; - мебель и иные загромождающие помещения предметы ОЗП=1,35; ЭМ=1,35 к расх.; ЗПМ=1,35; ТЗ=1,35; ТЗМ=1,35 | [34 empty] | Производство работ осуществляется в помещениях эксплуатируемого объекта капитального строительства, эксплуатация которого не прекращена, в том числе для объектов производственного и непроизводственного назначения без остановки рабочего процесса, при этом: в зоне производства работ имеется один из следующих факторов: - движение транспорта по внутрицеховым путям; - действующее технологическое или лабораторное оборудование; - мебель и иные загромождающие помещения предметы ОЗП=1,35; ЭМ=1,35 к расх.; ЗПМ=1,35; ТЗ=1,35; ТЗМ=1,35
| 421/пр_2020_прил.10_т.3_п.4_гр.3 | Производство работ осуществляется в охранной зоне действующей воздушной линии электропередачи, вблизи объектов, находящихся под напряжением, внутри объектов капитального строительства, внутренняя проводка в которых не обесточена, если это приведет к ограничению действий рабочих в соответствии с требованиями техники безопасности ОЗП=1,2; ЭМ=1,2 к расх.; ЗПМ=1,2; ТЗ=1,2; ТЗМ=1,2 | [34 empty] | Производство работ осуществляется в охранной зоне действующей воздушной линии электропередачи, вблизи объектов, находящихся под напряжением, внутри объектов капитального строительства, внутренняя проводка в которых не обесточена, если это приведет к ограничению действий рабочих в соответствии с требованиями техники безопасности ОЗП=1,2; ЭМ=1,2 к расх.; ЗПМ=1,2; ТЗ=1,2; ТЗМ=1,2
| Расчет ИПЦ | ИПЦ на срок выполнения работ с 06.2026 по 12.2028 г. ПЗ=1,0871; ОЗП=1,0871; ЭМ=1,0871; МАТ=1,0871 | [34 empty] | ИПЦ на срок выполнения работ с 06.2026 по 12.2028 г. ПЗ=1,0871; ОЗП=1,0871; ЭМ=1,0871; МАТ=1,0871
| 2 | ЭМ |  |  |  | 12: 66.4 | [23 empty] | ЭМ
|  | ОТм(ЗТм) |  |  |  | 4: чел.-ч; 7: 0.042919; 12: 20.73 | [23 empty] | ОТм(ЗТм)
| 91.01.01-036 | Бульдозеры, мощность 96 кВт (130 л.с.) |  |  |  | маш.-ч | 4.26 | 1.55 | 0.042919 | 1061.99 | 1.34 | 1423.07 | 1.0871 | 66.4 | [24 empty] | Бульдозеры, мощность 96 кВт (130 л.с.)
| 4-100-060 | ОТм(Зтм) Средний разряд машинистов 6 |  |  |  | чел.-ч | 4.26 | 1.55 | 0.042919 |  |  | 482.89 |  | 20.73 | [25 empty] | ОТм(Зтм) Средний разряд машинистов 6
|  | Итого прямые затраты |  |  |  | 12: 87.13 | [26 empty] | Итого прямые затраты
|  | ФОТ |  |  |  | 12: 20.73 | [28 empty] | ФОТ
| Пр/812-001.1-1 | НР Земляные работы, выполняемые механизированным способом |  |  |  | 4: %; 5: 92; 6: 0.93; 7: 85.56; 12: 17.74 | [28 empty] | НР Земляные работы, выполняемые механизированным способом
| Пр/774-001.1 | СП Земляные работы, выполняемые механизированным способом |  |  |  | 4: %; 5: 46; 7: 46; 12: 9.54 | [28 empty] | СП Земляные работы, выполняемые механизированным способом
|  | Всего по позиции |  |  |  | 10: 17601.54; 12: 114.41 | [29 empty] | Всего по позиции
47 | ГЭСНм08-02-407-19 | Труба стальная по установленным конструкциям, по фермам, колоннам и другим стальным конструкциям, диаметр: до 100 мм |  |  |  | 4: 100 м; 5: 0.0582; 6: 1; 7: 0.0582 | [21 empty] | Труба стальная по установленным конструкциям, по фермам, колоннам и другим стальным конструкциям, диаметр: до 100 мм
| 421/пр_2020_прил.10_т.3_п.1.2_гр.3 | Производство работ осуществляется в помещениях эксплуатируемого объекта капитального строительства, эксплуатация которого не прекращена, в том числе для объектов производственного и непроизводственного назначения без остановки рабочего процесса, при этом: в зоне производства работ имеется один из следующих факторов: - движение транспорта по внутрицеховым путям; - действующее технологическое или лабораторное оборудование; - мебель и иные загромождающие помещения предметы ОЗП=1,35; ЭМ=1,35 к расх.; ЗПМ=1,35; ТЗ=1,35; ТЗМ=1,35 | [34 empty] | Производство работ осуществляется в помещениях эксплуатируемого объекта капитального строительства, эксплуатация которого не прекращена, в том числе для объектов производственного и непроизводственного назначения без остановки рабочего процесса, при этом: в зоне производства работ имеется один из следующих факторов: - движение транспорта по внутрицеховым путям; - действующее технологическое или лабораторное оборудование; - мебель и иные загромождающие помещения предметы ОЗП=1,35; ЭМ=1,35 к расх.; ЗПМ=1,35; ТЗ=1,35; ТЗМ=1,35
| 421/пр_2020_прил.10_т.3_п.4_гр.3 | Производство работ осуществляется в охранной зоне действующей воздушной линии электропередачи, вблизи объектов, находящихся под напряжением, внутри объектов капитального строительства, внутренняя проводка в которых не обесточена, если это приведет к ограничению действий рабочих в соответствии с требованиями техники безопасности ОЗП=1,2; ЭМ=1,2 к расх.; ЗПМ=1,2; ТЗ=1,2; ТЗМ=1,2 | [34 empty] | Производство работ осуществляется в охранной зоне действующей воздушной линии электропередачи, вблизи объектов, находящихся под напряжением, внутри объектов капитального строительства, внутренняя проводка в которых не обесточена, если это приведет к ограничению действий рабочих в соответствии с требованиями техники безопасности ОЗП=1,2; ЭМ=1,2 к расх.; ЗПМ=1,2; ТЗ=1,2; ТЗМ=1,2
| Расчет ИПЦ | ИПЦ на срок выполнения работ с 06.2026 по 12.2028 г. ПЗ=1,0871; ОЗП=1,0871; ЭМ=1,0871; МАТ=1,0871 | [34 empty] | ИПЦ на срок выполнения работ с 06.2026 по 12.2028 г. ПЗ=1,0871; ОЗП=1,0871; ЭМ=1,0871; МАТ=1,0871
| 1 | ОТ(ЗТ) |  |  |  | 4: чел.-ч; 7: 5.0445; 12: 1927.22 | [23 empty] | ОТ(ЗТ)
| 1-100-38 | Средний разряд работы 3,8 |  |  |  | чел.-ч | 55.92 | 1.55 | 5.0445 |  |  | 351.43 | 1.0871 | 1927.22 | [24 empty] | Средний разряд работы 3,8
| 2 | ЭМ |  |  |  | 12: 362.15 | [23 empty] | ЭМ
|  | ОТм(ЗТм) |  |  |  | 4: чел.-ч; 7: 0.27243; 12: 114.75 | [23 empty] | ОТм(ЗТм)
| 91.05.05-015 | Краны на автомобильном ходу, грузоподъемность 16 т |  |  |  | маш.-ч | 1.51 | 1.55 | 0.13622 |  |  | 1581.06 | 1.0871 | 234.13 | [24 empty] | Краны на автомобильном ходу, грузоподъемность 16 т
| 4-100-060 | ОТм(Зтм) Средний разряд машинистов 6 |  |  |  | чел.-ч | 1.51 | 1.55 | 0.13622 |  |  | 482.89 |  | 65.78 | [25 empty] | ОТм(Зтм) Средний разряд машинистов 6
| 91.14.02-001 | Автомобили бортовые, грузоподъемность до 5 т |  |  |  | маш.-ч | 1.51 | 1.55 | 0.13622 |  |  | 639.16 | 1.0871 | 94.65 | [24 empty] | Автомобили бортовые, грузоподъемность до 5 т
| 4-100-040 | ОТм(Зтм) Средний разряд машинистов 4 |  |  |  | чел.-ч | 1.51 | 1.55 | 0.13622 |  |  | 359.48 |  | 48.97 | [25 empty] | ОТм(Зтм) Средний разряд машинистов 4
| 91.17.04-233 | Аппараты сварочные для ручной дуговой сварки, сварочный ток до 350 А |  |  |  | маш.-ч | 10.08 | 1.55 | 0.90932 |  |  | 33.76 | 1.0871 | 33.37 | [24 empty] | Аппараты сварочные для ручной дуговой сварки, сварочный ток до 350 А
| 4 | М |  |  |  | 12: 240.82 | [23 empty] | М
| 01.7.06.11-0021 | Ленты герметизирующие на основе фторопласта-4Д, антикоррозийностойкие, с липким слоем с одной стороны для уплотнения неподвижных резьбовых соединений трубопроводов, ширина 10 мм, толщина 0,1 мм |  |  |  | кг | 0.38 |  | 0.022116 | 911.59 | 1.98 | 1804.95 | 1.0871 | 43.4 | [24 empty] | Ленты герметизирующие на основе фторопласта-4Д, антикоррозийностойкие, с липким слоем с одной стороны для уплотнения неподвижных резьбовых соединений трубопроводов, ширина 10 мм, толщина 0,1 мм
| 01.7.07.29-0241 | Хомуты (стяжки) атмосферостойкие из нейлона, цвет черный, размеры 370х4,8 мм |  |  |  | 10 шт | 3 |  | 0.1746 | 78.97 | 1.04 | 82.13 | 1.0871 | 15.59 | [24 empty] | Хомуты (стяжки) атмосферостойкие из нейлона, цвет черный, размеры 370х4,8 мм
| 01.7.11.07-0227 | Электроды сварочные для сварки низколегированных и углеродистых сталей УОНИ 13/45, Э42А, диаметр 4-5 мм |  |  |  | кг | 1.6 |  | 0.09312 | 155.63 | 0.93 | 144.74 | 1.0871 | 14.65 | [24 empty] | Электроды сварочные для сварки низколегированных и углеродистых сталей УОНИ 13/45, Э42А, диаметр 4-5 мм
| 01.7.15.03-0042 | Болты с гайками и шайбами строительные |  |  |  | кг | 1.9 |  | 0.11058 | 174.93 | 1.15 | 201.17 | 1.0871 | 24.18 | [24 empty] | Болты с гайками и шайбами строительные
| 14.4.02.04-0142 | Краска масляная МА-0115, мумия, сурик железный |  |  |  | кг | 7.7 |  | 0.44814 | 79.88 | 1.55 | 123.81 | 1.0871 | 60.32 | [24 empty] | Краска масляная МА-0115, мумия, сурик железный
| 20.1.02.23-0082 | Перемычки гибкие, тип ПГС-50 |  |  |  | 10 шт | 0.8 |  | 0.04656 | 944.69 | 1.4 | 1322.57 | 1.0871 | 66.94 | [24 empty] | Перемычки гибкие, тип ПГС-50
| 22.2.02.11-0051 | Гайки установочные заземляющие |  |  |  | 100 шт | 0.21 |  | 0.012222 | 884.19 | 1.34 | 1184.81 | 1.0871 | 15.74 | [24 empty] | Гайки установочные заземляющие
|  | Итого прямые затраты |  |  |  | 12: 2644.94 | [26 empty] | Итого прямые затраты
47.1 | 421/пр_2020_п.75_пп.а | Вспомогательные ненормируемые материальные ресурсы |  |  |  | 4: %; 5: 2; 7: 2; 12: 22.87 | [27 empty] | Вспомогательные ненормируемые материальные ресурсы
|  | ФОТ |  |  |  | 12: 2041.97 | [28 empty] | ФОТ
| Пр/812-049.3-1 | НР Электротехнические установки на других объектах |  |  |  | 4: %; 5: 97; 7: 97; 12: 1980.71 | [28 empty] | НР Электротехнические установки на других объектах
| Пр/774-049.3 | СП Электротехнические установки на других объектах |  |  |  | 4: %; 5: 51; 7: 51; 12: 1041.4 | [28 empty] | СП Электротехнические установки на других объектах
|  | Всего по позиции |  |  |  | 10: 97764.95; 12: 5689.92 | [29 empty] | Всего по позиции
48 | ФСБЦ-23.5.02.02-0012 | Трубы стальные электросварные прямошовные, диаметр 100-150 мм |  |  |  | т | 0.02958 | 1 | 0.02958 | 56477.5 | 1.02 | 57607.05 | 1.0871 | 1852.44 | [21 empty] | Трубы стальные электросварные прямошовные, диаметр 100-150 мм
| Расчет ИПЦ | ИПЦ на срок выполнения работ с 06.2026 по 12.2028 г. ПЗ=1,0871; ОЗП=1,0871; ЭМ=1,0871; МАТ=1,0871 | [34 empty] | ИПЦ на срок выполнения работ с 06.2026 по 12.2028 г. ПЗ=1,0871; ОЗП=1,0871; ЭМ=1,0871; МАТ=1,0871
|  | Всего по позиции |  |  |  | 12: 1852.44 | [29 empty] | Всего по позиции
49 | ГЭСНм08-02-143-05 | Покрытие кабеля, проложенного в траншее: лентой сигнальной |  |  |  | 4: 100 м; 5: 0.4; 6: 1; 7: 0.4 | [21 empty] | Покрытие кабеля, проложенного в траншее: лентой сигнальной
| 421/пр_2020_прил.10_т.3_п.1.2_гр.3 | Производство работ осуществляется в помещениях эксплуатируемого объекта капитального строительства, эксплуатация которого не прекращена, в том числе для объектов производственного и непроизводственного назначения без остановки рабочего процесса, при этом: в зоне производства работ имеется один из следующих факторов: - движение транспорта по внутрицеховым путям; - действующее технологическое или лабораторное оборудование; - мебель и иные загромождающие помещения предметы ОЗП=1,35; ЭМ=1,35 к расх.; ЗПМ=1,35; ТЗ=1,35; ТЗМ=1,35 | [34 empty] | Производство работ осуществляется в помещениях эксплуатируемого объекта капитального строительства, эксплуатация которого не прекращена, в том числе для объектов производственного и непроизводственного назначения без остановки рабочего процесса, при этом: в зоне производства работ имеется один из следующих факторов: - движение транспорта по внутрицеховым путям; - действующее технологическое или лабораторное оборудование; - мебель и иные загромождающие помещения предметы ОЗП=1,35; ЭМ=1,35 к расх.; ЗПМ=1,35; ТЗ=1,35; ТЗМ=1,35
| 421/пр_2020_прил.10_т.3_п.4_гр.3 | Производство работ осуществляется в охранной зоне действующей воздушной линии электропередачи, вблизи объектов, находящихся под напряжением, внутри объектов капитального строительства, внутренняя проводка в которых не обесточена, если это приведет к ограничению действий рабочих в соответствии с требованиями техники безопасности ОЗП=1,2; ЭМ=1,2 к расх.; ЗПМ=1,2; ТЗ=1,2; ТЗМ=1,2 | [34 empty] | Производство работ осуществляется в охранной зоне действующей воздушной линии электропередачи, вблизи объектов, находящихся под напряжением, внутри объектов капитального строительства, внутренняя проводка в которых не обесточена, если это приведет к ограничению действий рабочих в соответствии с требованиями техники безопасности ОЗП=1,2; ЭМ=1,2 к расх.; ЗПМ=1,2; ТЗ=1,2; ТЗМ=1,2
| Расчет ИПЦ | ИПЦ на срок выполнения работ с 06.2026 по 12.2028 г. ПЗ=1,0871; ОЗП=1,0871; ЭМ=1,0871; МАТ=1,0871 | [34 empty] | ИПЦ на срок выполнения работ с 06.2026 по 12.2028 г. ПЗ=1,0871; ОЗП=1,0871; ЭМ=1,0871; МАТ=1,0871
| 1 | ОТ(ЗТ) |  |  |  | 4: чел.-ч; 7: 0.2976; 12: 97.21 | [23 empty] | ОТ(ЗТ)
| 1-100-23 | Средний разряд работы 2,3 |  |  |  | чел.-ч | 0.48 | 1.55 | 0.2976 |  |  | 300.46 | 1.0871 | 97.21 | [24 empty] | Средний разряд работы 2,3
| 2 | ЭМ |  |  |  | 12: 8.62 | [23 empty] | ЭМ
|  | ОТм(ЗТм) |  |  |  | 4: чел.-ч; 7: 0.0124; 12: 4.46 | [23 empty] | ОТм(ЗТм)
| 91.14.02-001 | Автомобили бортовые, грузоподъемность до 5 т |  |  |  | маш.-ч | 0.02 | 1.55 | 0.0124 |  |  | 639.16 | 1.0871 | 8.62 | [24 empty] | Автомобили бортовые, грузоподъемность до 5 т
| 4-100-040 | ОТм(Зтм) Средний разряд машинистов 4 |  |  |  | чел.-ч | 0.02 | 1.55 | 0.0124 |  |  | 359.48 |  | 4.46 | [25 empty] | ОТм(Зтм) Средний разряд машинистов 4
|  | Итого прямые затраты |  |  |  | 12: 110.29 | [26 empty] | Итого прямые затраты
49.1 | 421/пр_2020_п.75_пп.а | Вспомогательные ненормируемые материальные ресурсы |  |  |  | 4: %; 5: 2; 7: 2; 12: 1.15 | [27 empty] | Вспомогательные ненормируемые материальные ресурсы
|  | ФОТ |  |  |  | 12: 101.67 | [28 empty] | ФОТ
| Пр/812-049.3-1 | НР Электротехнические установки на других объектах |  |  |  | 4: %; 5: 97; 7: 97; 12: 98.62 | [28 empty] | НР Электротехнические установки на других объектах
| Пр/774-049.3 | СП Электротехнические установки на других объектах |  |  |  | 4: %; 5: 51; 7: 51; 12: 51.85 | [28 empty] | СП Электротехнические установки на других объектах
|  | Всего по позиции |  |  |  | 10: 654.78; 12: 261.91 | [29 empty] | Всего по позиции
50 | ФСБЦ-01.7.06.08-0012 | Лента сигнальная полиэтиленовая ЛСЭ-300, длина 100 м, ширина 300 мм |  |  |  | шт | 1 | 1 | 1 | 759.01 | 1.53 | 1161.29 | 1.0871 | 1262.44 | [21 empty] | Лента сигнальная полиэтиленовая ЛСЭ-300, длина 100 м, ширина 300 мм
| Расчет ИПЦ | ИПЦ на срок выполнения работ с 06.2026 по 12.2028 г. ПЗ=1,0871; ОЗП=1,0871; ЭМ=1,0871; МАТ=1,0871 | [34 empty] | ИПЦ на срок выполнения работ с 06.2026 по 12.2028 г. ПЗ=1,0871; ОЗП=1,0871; ЭМ=1,0871; МАТ=1,0871
|  | Всего по позиции |  |  |  | 12: 1262.44 | [29 empty] | Всего по позиции
51 | ГЭСНм10-04-030-04 | Дополнительная установка на пультах и панелях: колодки клеммной на 20 клемм |  |  |  | 4: шт; 5: 9; 6: 1; 7: 9 | [21 empty] | Дополнительная установка на пультах и панелях: колодки клеммной на 20 клемм
| 421/пр_2020_прил.10_т.3_п.1.2_гр.3 | Производство работ осуществляется в помещениях эксплуатируемого объекта капитального строительства, эксплуатация которого не прекращена, в том числе для объектов производственного и непроизводственного назначения без остановки рабочего процесса, при этом: в зоне производства работ имеется один из следующих факторов: - движение транспорта по внутрицеховым путям; - действующее технологическое или лабораторное оборудование; - мебель и иные загромождающие помещения предметы ОЗП=1,35; ЭМ=1,35 к расх.; ЗПМ=1,35; ТЗ=1,35; ТЗМ=1,35 | [34 empty] | Производство работ осуществляется в помещениях эксплуатируемого объекта капитального строительства, эксплуатация которого не прекращена, в том числе для объектов производственного и непроизводственного назначения без остановки рабочего процесса, при этом: в зоне производства работ имеется один из следующих факторов: - движение транспорта по внутрицеховым путям; - действующее технологическое или лабораторное оборудование; - мебель и иные загромождающие помещения предметы ОЗП=1,35; ЭМ=1,35 к расх.; ЗПМ=1,35; ТЗ=1,35; ТЗМ=1,35
| 421/пр_2020_прил.10_т.3_п.4_гр.3 | Производство работ осуществляется в охранной зоне действующей воздушной линии электропередачи, вблизи объектов, находящихся под напряжением, внутри объектов капитального строительства, внутренняя проводка в которых не обесточена, если это приведет к ограничению действий рабочих в соответствии с требованиями техники безопасности ОЗП=1,2; ЭМ=1,2 к расх.; ЗПМ=1,2; ТЗ=1,2; ТЗМ=1,2 | [34 empty] | Производство работ осуществляется в охранной зоне действующей воздушной линии электропередачи, вблизи объектов, находящихся под напряжением, внутри объектов капитального строительства, внутренняя проводка в которых не обесточена, если это приведет к ограничению действий рабочих в соответствии с требованиями техники безопасности ОЗП=1,2; ЭМ=1,2 к расх.; ЗПМ=1,2; ТЗ=1,2; ТЗМ=1,2
| Расчет ИПЦ | ИПЦ на срок выполнения работ с 06.2026 по 12.2028 г. ПЗ=1,0871; ОЗП=1,0871; ЭМ=1,0871; МАТ=1,0871 | [34 empty] | ИПЦ на срок выполнения работ с 06.2026 по 12.2028 г. ПЗ=1,0871; ОЗП=1,0871; ЭМ=1,0871; МАТ=1,0871
| 1 | ОТ(ЗТ) |  |  |  | 4: чел.-ч; 7: 13.95; 12: 4637.93 | [23 empty] | ОТ(ЗТ)
| 1-100-25 | Средний разряд работы 2,5 |  |  |  | чел.-ч | 1 | 1.55 | 13.95 |  |  | 305.83 | 1.0871 | 4637.93 | [24 empty] | Средний разряд работы 2,5
| 4 | М |  |  |  | 12: 1082.53 | [23 empty] | М
| 01.7.06.05-0042 | Ленты изоляционные из ПВХ для электромонтажных и ремонтных работ, цвет черный, ширина 19 мм, толщина 0,18 мм |  |  |  | м | 4.21 |  | 37.89 | 2.27 | 1.53 | 3.47 | 1.0871 | 142.93 | [24 empty] | Ленты изоляционные из ПВХ для электромонтажных и ремонтных работ, цвет черный, ширина 19 мм, толщина 0,18 мм
| 01.7.20.04-0003 | Нить мешкозашивочная прошивочная полиэфирная из штапельного лавсана (суровая) |  |  |  | кг | 0.04 |  | 0.36 | 373.74 | 1.58 | 590.51 | 1.0871 | 231.1 | [24 empty] | Нить мешкозашивочная прошивочная полиэфирная из штапельного лавсана (суровая)
| 10.3.02.03-0012 | Припои оловянно-свинцовые бессурьмянистые, марка ПОС40 |  |  |  | кг | 0.05 |  | 0.45 | 899.56 | 1.61 | 1448.29 | 1.0871 | 708.5 | [24 empty] | Припои оловянно-свинцовые бессурьмянистые, марка ПОС40
Н | 999-0005 | Масса |  |  |  | 4: т; 5: 0.0005; 7: 0.0045 | [33 empty] | Масса
|  | Итого прямые затраты |  |  |  | 12: 5720.46 | [26 empty] | Итого прямые затраты
51.1 | 421/пр_2020_п.75_пп.а | Вспомогательные ненормируемые материальные ресурсы |  |  |  | 4: %; 5: 2; 7: 2; 12: 55.05 | [27 empty] | Вспомогательные ненормируемые материальные ресурсы
|  | ФОТ |  |  |  | 12: 4637.93 | [28 empty] | ФОТ
| Пр/812-051.2-1 | НР Монтаж радиотелевизионного и электронного оборудования |  |  |  | 4: %; 5: 95; 7: 95; 12: 4406.03 | [28 empty] | НР Монтаж радиотелевизионного и электронного оборудования
| Пр/774-051.2 | СП Монтаж радиотелевизионного и электронного оборудования |  |  |  | 4: %; 5: 53; 7: 53; 12: 2458.1 | [28 empty] | СП Монтаж радиотелевизионного и электронного оборудования
|  | Всего по позиции |  |  |  | 10: 1404.4; 12: 12639.64 | [29 empty] | Всего по позиции
52 | ФСБЦ-20.1.01.03-0004 | Клеммник 12 пар, диапазон сечений 10-25 мм2 (Клеммный блок Ensto Clampo Pro 1-полюсный, серый, Al 6-50 мм², Cu 2.5-50 мм² KE61 6418677191817 3 шт, Клеммный блок Ensto Clampo Pro 1-полюсный, синий, Al 6-50 мм², Cu 2.5-50 мм² KE61.2 6418677191831 3 шт, Клеммный блок Ensto Clampo Pro 1-полюсный, жёлтый/зелёный, Al 6-50 мм², Cu 2.5-50 мм² KE61.3 6418677191848 3 шт) |  |  |  | шт | 9 | 1 | 9 | 501 | 1.4 | 701.4 | 1.0871 | 6862.43 | [21 empty] | Клеммник 12 пар, диапазон сечений 10-25 мм2 (Клеммный блок Ensto Clampo Pro 1-полюсный, серый, Al 6-50 мм², Cu 2.5-50 мм² KE61 6418677191817 3 шт, Клеммный блок Ensto Clampo Pro 1-полюсный, синий, Al 6-50 мм², Cu 2.5-50 мм² KE61.2 6418677191831 3 шт, Клеммный блок Ensto Clampo Pro 1-полюсный, жёлтый/зелёный, Al 6-50 мм², Cu 2.5-50 мм² KE61.3 6418677191848 3 шт)
| Расчет ИПЦ | ИПЦ на срок выполнения работ с 06.2026 по 12.2028 г. ПЗ=1,0871; ОЗП=1,0871; ЭМ=1,0871; МАТ=1,0871 | [34 empty] | ИПЦ на срок выполнения работ с 06.2026 по 12.2028 г. ПЗ=1,0871; ОЗП=1,0871; ЭМ=1,0871; МАТ=1,0871
|  | Всего по позиции |  |  |  | 12: 6862.43 | [29 empty] | Всего по позиции
Заземление | [48 empty] | Заземление
53 | ГЭСНм08-02-472-10 | Проводник заземляющий из медного изолированного провода сечением 25 мм2 открыто по строительным основаниям |  |  |  | 4: 100 м; 5: 0.06305; 6: 1; 7: 0.06305 | [21 empty] | Проводник заземляющий из медного изолированного провода сечением 25 мм2 открыто по строительным основаниям
| 421/пр_2020_прил.10_т.3_п.1.2_гр.3 | Производство работ осуществляется в помещениях эксплуатируемого объекта капитального строительства, эксплуатация которого не прекращена, в том числе для объектов производственного и непроизводственного назначения без остановки рабочего процесса, при этом: в зоне производства работ имеется один из следующих факторов: - движение транспорта по внутрицеховым путям; - действующее технологическое или лабораторное оборудование; - мебель и иные загромождающие помещения предметы ОЗП=1,35; ЭМ=1,35 к расх.; ЗПМ=1,35; ТЗ=1,35; ТЗМ=1,35 | [34 empty] | Производство работ осуществляется в помещениях эксплуатируемого объекта капитального строительства, эксплуатация которого не прекращена, в том числе для объектов производственного и непроизводственного назначения без остановки рабочего процесса, при этом: в зоне производства работ имеется один из следующих факторов: - движение транспорта по внутрицеховым путям; - действующее технологическое или лабораторное оборудование; - мебель и иные загромождающие помещения предметы ОЗП=1,35; ЭМ=1,35 к расх.; ЗПМ=1,35; ТЗ=1,35; ТЗМ=1,35
| 421/пр_2020_прил.10_т.3_п.4_гр.3 | Производство работ осуществляется в охранной зоне действующей воздушной линии электропередачи, вблизи объектов, находящихся под напряжением, внутри объектов капитального строительства, внутренняя проводка в которых не обесточена, если это приведет к ограничению действий рабочих в соответствии с требованиями техники безопасности ОЗП=1,2; ЭМ=1,2 к расх.; ЗПМ=1,2; ТЗ=1,2; ТЗМ=1,2 | [34 empty] | Производство работ осуществляется в охранной зоне действующей воздушной линии электропередачи, вблизи объектов, находящихся под напряжением, внутри объектов капитального строительства, внутренняя проводка в которых не обесточена, если это приведет к ограничению действий рабочих в соответствии с требованиями техники безопасности ОЗП=1,2; ЭМ=1,2 к расх.; ЗПМ=1,2; ТЗ=1,2; ТЗМ=1,2
| Расчет ИПЦ | ИПЦ на срок выполнения работ с 06.2026 по 12.2028 г. ПЗ=1,0871; ОЗП=1,0871; ЭМ=1,0871; МАТ=1,0871 | [34 empty] | ИПЦ на срок выполнения работ с 06.2026 по 12.2028 г. ПЗ=1,0871; ОЗП=1,0871; ЭМ=1,0871; МАТ=1,0871
| 1 | ОТ(ЗТ) |  |  |  | 4: чел.-ч; 7: 3.1429; 12: 1200.72 | [23 empty] | ОТ(ЗТ)
| 1-100-38 | Средний разряд работы 3,8 |  |  |  | чел.-ч | 32.16 | 1.55 | 3.1429 |  |  | 351.43 | 1.0871 | 1200.72 | [24 empty] | Средний разряд работы 3,8
| 2 | ЭМ |  |  |  | 12: 7.08 | [23 empty] | ЭМ
|  | ОТм(ЗТм) |  |  |  | 4: чел.-ч; 7: 0.0058636; 12: 2.47 | [23 empty] | ОТм(ЗТм)
| 91.05.05-015 | Краны на автомобильном ходу, грузоподъемность 16 т |  |  |  | маш.-ч | 0.03 | 1.55 | 0.0029318 |  |  | 1581.06 | 1.0871 | 5.04 | [24 empty] | Краны на автомобильном ходу, грузоподъемность 16 т
| 4-100-060 | ОТм(Зтм) Средний разряд машинистов 6 |  |  |  | чел.-ч | 0.03 | 1.55 | 0.0029318 |  |  | 482.89 |  | 1.42 | [25 empty] | ОТм(Зтм) Средний разряд машинистов 6
| 91.14.02-001 | Автомобили бортовые, грузоподъемность до 5 т |  |  |  | маш.-ч | 0.03 | 1.55 | 0.0029318 |  |  | 639.16 | 1.0871 | 2.04 | [24 empty] | Автомобили бортовые, грузоподъемность до 5 т
| 4-100-040 | ОТм(Зтм) Средний разряд машинистов 4 |  |  |  | чел.-ч | 0.03 | 1.55 | 0.0029318 |  |  | 359.48 |  | 1.05 | [25 empty] | ОТм(Зтм) Средний разряд машинистов 4
| 4 | М |  |  |  | 12: 14.58 | [23 empty] | М
| 01.7.03.04-0001 | Электроэнергия |  |  |  | кВт-ч | 6.656 |  | 0.41966 |  |  | 7.23 | 1.0871 | 3.3 | [24 empty] | Электроэнергия
| 01.7.15.07-0014 | Дюбели распорные полипропиленовые |  |  |  | 100 шт | 2.04 |  | 0.12862 | 41.71 | 1.34 | 55.89 | 1.0871 | 7.81 | [24 empty] | Дюбели распорные полипропиленовые
| 01.7.15.14-0043 | Шурупы самонарезающие стальные оксидированные с полукруглой головкой и крестообразным шлицем, остроконечные, диаметр 3,5 мм, длина 11 мм |  |  |  | 100 шт | 2.04 |  | 0.12862 | 18.54 | 1.34 | 24.84 | 1.0871 | 3.47 | [24 empty] | Шурупы самонарезающие стальные оксидированные с полукруглой головкой и крестообразным шлицем, остроконечные, диаметр 3,5 мм, длина 11 мм
|  | Итого прямые затраты |  |  |  | 12: 1224.85 | [26 empty] | Итого прямые затраты
53.1 | 421/пр_2020_п.75_пп.а | Вспомогательные ненормируемые материальные ресурсы |  |  |  | 4: %; 5: 2; 7: 2; 12: 14.25 | [27 empty] | Вспомогательные ненормируемые материальные ресурсы
|  | ФОТ |  |  |  | 12: 1203.19 | [28 empty] | ФОТ
| Пр/812-049.3-1 | НР Электротехнические установки на других объектах |  |  |  | 4: %; 5: 97; 7: 97; 12: 1167.09 | [28 empty] | НР Электротехнические установки на других объектах
| Пр/774-049.3 | СП Электротехнические установки на других объектах |  |  |  | 4: %; 5: 51; 7: 51; 12: 613.63 | [28 empty] | СП Электротехнические установки на других объектах
|  | Всего по позиции |  |  |  | 10: 47895.64; 12: 3019.82 | [29 empty] | Всего по позиции
54 | ФСБЦ-21.2.03.05-0074 | Провод силовой установочный с медными жилами ПуГВ 1х25-450 |  |  |  | 1000 м | 0.0065 | 1 | 0.0065 | 189711.67 | 1.09 | 206785.72 | 1.0871 | 1461.18 | [21 empty] | Провод силовой установочный с медными жилами ПуГВ 1х25-450
| Расчет ИПЦ | ИПЦ на срок выполнения работ с 06.2026 по 12.2028 г. ПЗ=1,0871; ОЗП=1,0871; ЭМ=1,0871; МАТ=1,0871 | [34 empty] | ИПЦ на срок выполнения работ с 06.2026 по 12.2028 г. ПЗ=1,0871; ОЗП=1,0871; ЭМ=1,0871; МАТ=1,0871
|  | Всего по позиции |  |  |  | 12: 1461.18 | [29 empty] | Всего по позиции
55 | ГЭСНм08-03-574-01 | Разводка по устройствам и подключение жил кабелей или проводов сечением: до 10 мм2 |  |  |  | 4: 100 шт; 5: 0.26; 6: 1; 7: 0.26 | [21 empty] | Разводка по устройствам и подключение жил кабелей или проводов сечением: до 10 мм2
| 421/пр_2020_прил.10_т.3_п.1.2_гр.3 | Производство работ осуществляется в помещениях эксплуатируемого объекта капитального строительства, эксплуатация которого не прекращена, в том числе для объектов производственного и непроизводственного назначения без остановки рабочего процесса, при этом: в зоне производства работ имеется один из следующих факторов: - движение транспорта по внутрицеховым путям; - действующее технологическое или лабораторное оборудование; - мебель и иные загромождающие помещения предметы ОЗП=1,35; ЭМ=1,35 к расх.; ЗПМ=1,35; ТЗ=1,35; ТЗМ=1,35 | [34 empty] | Производство работ осуществляется в помещениях эксплуатируемого объекта капитального строительства, эксплуатация которого не прекращена, в том числе для объектов производственного и непроизводственного назначения без остановки рабочего процесса, при этом: в зоне производства работ имеется один из следующих факторов: - движение транспорта по внутрицеховым путям; - действующее технологическое или лабораторное оборудование; - мебель и иные загромождающие помещения предметы ОЗП=1,35; ЭМ=1,35 к расх.; ЗПМ=1,35; ТЗ=1,35; ТЗМ=1,35
| 421/пр_2020_прил.10_т.3_п.4_гр.3 | Производство работ осуществляется в охранной зоне действующей воздушной линии электропередачи, вблизи объектов, находящихся под напряжением, внутри объектов капитального строительства, внутренняя проводка в которых не обесточена, если это приведет к ограничению действий рабочих в соответствии с требованиями техники безопасности ОЗП=1,2; ЭМ=1,2 к расх.; ЗПМ=1,2; ТЗ=1,2; ТЗМ=1,2 | [34 empty] | Производство работ осуществляется в охранной зоне действующей воздушной линии электропередачи, вблизи объектов, находящихся под напряжением, внутри объектов капитального строительства, внутренняя проводка в которых не обесточена, если это приведет к ограничению действий рабочих в соответствии с требованиями техники безопасности ОЗП=1,2; ЭМ=1,2 к расх.; ЗПМ=1,2; ТЗ=1,2; ТЗМ=1,2
| Расчет ИПЦ | ИПЦ на срок выполнения работ с 06.2026 по 12.2028 г. ПЗ=1,0871; ОЗП=1,0871; ЭМ=1,0871; МАТ=1,0871 | [34 empty] | ИПЦ на срок выполнения работ с 06.2026 по 12.2028 г. ПЗ=1,0871; ОЗП=1,0871; ЭМ=1,0871; МАТ=1,0871
| 1 | ОТ(ЗТ) |  |  |  | 4: чел.-ч; 7: 6.2264; 12: 2505.83 | [23 empty] | ОТ(ЗТ)
| 1-100-42 | Средний разряд работы 4,2 |  |  |  | чел.-ч | 15.45 | 1.55 | 6.2264 |  |  | 370.21 | 1.0871 | 2505.83 | [24 empty] | Средний разряд работы 4,2
| 2 | ЭМ |  |  |  | 12: 9.73 | [23 empty] | ЭМ
|  | ОТм(ЗТм) |  |  |  | 4: чел.-ч; 7: 0.00806; 12: 3.4 | [23 empty] | ОТм(ЗТм)
| 91.05.05-015 | Краны на автомобильном ходу, грузоподъемность 16 т |  |  |  | маш.-ч | 0.01 | 1.55 | 0.00403 |  |  | 1581.06 | 1.0871 | 6.93 | [24 empty] | Краны на автомобильном ходу, грузоподъемность 16 т
| 4-100-060 | ОТм(Зтм) Средний разряд машинистов 6 |  |  |  | чел.-ч | 0.01 | 1.55 | 0.00403 |  |  | 482.89 |  | 1.95 | [25 empty] | ОТм(Зтм) Средний разряд машинистов 6
| 91.14.02-001 | Автомобили бортовые, грузоподъемность до 5 т |  |  |  | маш.-ч | 0.01 | 1.55 | 0.00403 |  |  | 639.16 | 1.0871 | 2.8 | [24 empty] | Автомобили бортовые, грузоподъемность до 5 т
| 4-100-040 | ОТм(Зтм) Средний разряд машинистов 4 |  |  |  | чел.-ч | 0.01 | 1.55 | 0.00403 |  |  | 359.48 |  | 1.45 | [25 empty] | ОТм(Зтм) Средний разряд машинистов 4
| 4 | М |  |  |  | 12: 281.62 | [23 empty] | М
| 01.3.01.02-0002 | Вазелин технический |  |  |  | кг | 0.1 |  | 0.026 | 150.04 | 1.61 | 241.56 | 1.0871 | 6.83 | [24 empty] | Вазелин технический
| 01.7.02.09-0002 | Шпагат бумажный, диаметр 2,5 мм |  |  |  | кг | 0.02 |  | 0.0052 | 187.38 | 0.98 | 183.63 | 1.0871 | 1.04 | [24 empty] | Шпагат бумажный, диаметр 2,5 мм
| 01.7.06.05-0041 | Ленты изоляционные хлопчатобумажные прорезиненные для электромонтажных и ремонтных работ, цвет черный, ширина 20 мм, толщина 0,35 мм |  |  |  | м | 16.67 |  | 4.3342 | 5.87 | 0.98 | 5.75 | 1.0871 | 27.09 | [24 empty] | Ленты изоляционные хлопчатобумажные прорезиненные для электромонтажных и ремонтных работ, цвет черный, ширина 20 мм, толщина 0,35 мм
| 01.7.06.07-0002 | Ленты монтажные из пластмассы для бандажирования проводов, скрепляются пластмассовыми кнопками, ширина 10 мм |  |  |  | 10 м | 1 |  | 0.26 | 37.71 | 1.53 | 57.7 | 1.0871 | 16.31 | [24 empty] | Ленты монтажные из пластмассы для бандажирования проводов, скрепляются пластмассовыми кнопками, ширина 10 мм
| 01.7.20.04-0005 | Нитки швейные армированные |  |  |  | кг | 0.01 |  | 0.0026 | 395.65 | 1.58 | 625.13 | 1.0871 | 1.77 | [24 empty] | Нитки швейные армированные
| 10.3.02.03-0011 | Припои оловянно-свинцовые бессурьмянистые, марка ПОС30 |  |  |  | кг | 0.08 |  | 0.0208 | 931.11 | 1.61 | 1499.09 | 1.0871 | 33.9 | [24 empty] | Припои оловянно-свинцовые бессурьмянистые, марка ПОС30
| 14.4.03.17-0101 | Лак КФ-965 |  |  |  | т | 0.0001 |  | 2.6e-05 | 308849.7 | 1.29 | 398416.11 | 1.0871 | 11.26 | [24 empty] | Лак КФ-965
| 25.2.01.01-0001 | Бирки-оконцеватели маркировочные А671 |  |  |  | 100 шт | 1.02 |  | 0.2652 | 655.9 | 0.97 | 636.22 | 1.0871 | 183.42 | [24 empty] | Бирки-оконцеватели маркировочные А671
|  | Итого прямые затраты |  |  |  | 12: 2800.58 | [26 empty] | Итого прямые затраты
55.1 | 421/пр_2020_п.75_пп.а | Вспомогательные ненормируемые материальные ресурсы |  |  |  | 4: %; 5: 2; 7: 2; 12: 29.74 | [27 empty] | Вспомогательные ненормируемые материальные ресурсы
|  | ФОТ |  |  |  | 12: 2509.23 | [28 empty] | ФОТ
| Пр/812-049.3-1 | НР Электротехнические установки на других объектах |  |  |  | 4: %; 5: 97; 7: 97; 12: 2433.95 | [28 empty] | НР Электротехнические установки на других объектах
| Пр/774-049.3 | СП Электротехнические установки на других объектах |  |  |  | 4: %; 5: 51; 7: 51; 12: 1279.71 | [28 empty] | СП Электротехнические установки на других объектах
|  | Всего по позиции |  |  |  | 10: 25169.15; 12: 6543.98 | [29 empty] | Всего по позиции
56 | ФСБЦ-20.2.10.04-0005 | Наконечники кабельные медные луженые под опрессовку 25-8-8-М УХЛ3 |  |  |  | 100 шт | 0.26 | 1 | 0.26 | 2416.46 | 1.24 | 2996.41 | 1.0871 | 846.92 | [21 empty] | Наконечники кабельные медные луженые под опрессовку 25-8-8-М УХЛ3
| Расчет ИПЦ | ИПЦ на срок выполнения работ с 06.2026 по 12.2028 г. ПЗ=1,0871; ОЗП=1,0871; ЭМ=1,0871; МАТ=1,0871 | [34 empty] | ИПЦ на срок выполнения работ с 06.2026 по 12.2028 г. ПЗ=1,0871; ОЗП=1,0871; ЭМ=1,0871; МАТ=1,0871
|  | Всего по позиции |  |  |  | 12: 846.92 | [29 empty] | Всего по позиции
Разбор и заделка монтажных проемов строительных конструкций | [48 empty] | Разбор и заделка монтажных проемов строительных конструкций
57 | ГЭСН46-04-001-04 | Разборка: кирпичных стен |  |  |  | 4: м3; 5: 0.84; 6: 1; 7: 0.84 | [21 empty] | Разборка: кирпичных стен
| 421/пр_2020_прил.10_т.3_п.4_гр.3 | Производство работ осуществляется в охранной зоне действующей воздушной линии электропередачи, вблизи объектов, находящихся под напряжением, внутри объектов капитального строительства, внутренняя проводка в которых не обесточена, если это приведет к ограничению действий рабочих в соответствии с требованиями техники безопасности ОЗП=1,2; ЭМ=1,2 к расх.; ЗПМ=1,2; ТЗ=1,2; ТЗМ=1,2 | [34 empty] | Производство работ осуществляется в охранной зоне действующей воздушной линии электропередачи, вблизи объектов, находящихся под напряжением, внутри объектов капитального строительства, внутренняя проводка в которых не обесточена, если это приведет к ограничению действий рабочих в соответствии с требованиями техники безопасности ОЗП=1,2; ЭМ=1,2 к расх.; ЗПМ=1,2; ТЗ=1,2; ТЗМ=1,2
| 421/пр_2020_прил.10_т.3_п.1.2_гр.5 | Производство работ осуществляется в помещениях эксплуатируемого объекта капитального строительства, эксплуатация которого не прекращена, в том числе для объектов производственного и непроизводственного назначения без остановки рабочего процесса, при этом: в зоне производства работ имеется один из следующих факторов: - движение транспорта по внутрицеховым путям; - действующее технологическое или лабораторное оборудование; - мебель и иные загромождающие помещения предметы ОЗП=1,15; ЭМ=1,15 к расх.; ЗПМ=1,15; ТЗ=1,15; ТЗМ=1,15 | [34 empty] | Производство работ осуществляется в помещениях эксплуатируемого объекта капитального строительства, эксплуатация которого не прекращена, в том числе для объектов производственного и непроизводственного назначения без остановки рабочего процесса, при этом: в зоне производства работ имеется один из следующих факторов: - движение транспорта по внутрицеховым путям; - действующее технологическое или лабораторное оборудование; - мебель и иные загромождающие помещения предметы ОЗП=1,15; ЭМ=1,15 к расх.; ЗПМ=1,15; ТЗ=1,15; ТЗМ=1,15
| Расчет ИПЦ | ИПЦ на срок выполнения работ с 06.2026 по 12.2028 г. ПЗ=1,0871; ОЗП=1,0871; ЭМ=1,0871; МАТ=1,0871 | [34 empty] | ИПЦ на срок выполнения работ с 06.2026 по 12.2028 г. ПЗ=1,0871; ОЗП=1,0871; ЭМ=1,0871; МАТ=1,0871
| 1 | ОТ(ЗТ) |  |  |  | 4: чел.-ч; 7: 8.0514; 12: 2899.85 | [23 empty] | ОТ(ЗТ)
| 1-100-33 | Средний разряд работы 3,3 |  |  |  | чел.-ч | 7.1 | 1.35 | 8.0514 |  |  | 331.31 | 1.0871 | 2899.85 | [24 empty] | Средний разряд работы 3,3
| 2 | ЭМ |  |  |  | 12: 245.05 | [23 empty] | ЭМ
| 91.18.01-508 | Компрессоры винтовые передвижные с электродвигателем, давление до 1 МПа (10 атм), производительность до 5 м3/мин |  |  |  | маш.-ч | 1.15 | 1.35 | 1.3041 | 115.43 | 1.45 | 167.37 | 1.0871 | 237.28 | [24 empty] | Компрессоры винтовые передвижные с электродвигателем, давление до 1 МПа (10 атм), производительность до 5 м3/мин
| 91.21.10-002 | Молотки отбойные пневматические при работе от передвижных компрессоров |  |  |  | маш.-ч | 2.3 | 1.35 | 2.6082 |  |  | 2.74 | 1.0871 | 7.77 | [24 empty] | Молотки отбойные пневматические при работе от передвижных компрессоров
|  | Итого прямые затраты |  |  |  | 12: 3144.9 | [26 empty] | Итого прямые затраты
|  | ФОТ |  |  |  | 12: 2899.85 | [28 empty] | ФОТ
| Пр/812-040.2-1 | НР Работы по реконструкции зданий и сооружений: разборка отдельных конструктивных элементов здания (сооружения), а также зданий (сооружений) в целом |  |  |  | 4: %; 5: 91; 7: 91; 12: 2638.86 | [28 empty] | НР Работы по реконструкции зданий и сооружений: разборка отдельных конструктивных элементов здания (сооружения), а также зданий (сооружений) в целом
| Пр/774-040.2 | СП Работы по реконструкции зданий и сооружений: разборка отдельных конструктивных элементов здания (сооружения), а также зданий (сооружений) в целом |  |  |  | 4: %; 5: 52; 7: 52; 12: 1507.92 | [28 empty] | СП Работы по реконструкции зданий и сооружений: разборка отдельных конструктивных элементов здания (сооружения), а также зданий (сооружений) в целом
|  | Всего по позиции |  |  |  | 10: 8680.57; 12: 7291.68 | [29 empty] | Всего по позиции
58 | ГЭСНр56-01-023-01 | Обрамление проемов угловой сталью |  |  |  | 4: т; 5: 0.28556; 6: 1; 7: 0.28556 | [21 empty] | Обрамление проемов угловой сталью
| 421/пр_2020_прил.10_т.3_п.4_гр.3 | Производство работ осуществляется в охранной зоне действующей воздушной линии электропередачи, вблизи объектов, находящихся под напряжением, внутри объектов капитального строительства, внутренняя проводка в которых не обесточена, если это приведет к ограничению действий рабочих в соответствии с требованиями техники безопасности ОЗП=1,2; ЭМ=1,2 к расх.; ЗПМ=1,2; ТЗ=1,2; ТЗМ=1,2 | [34 empty] | Производство работ осуществляется в охранной зоне действующей воздушной линии электропередачи, вблизи объектов, находящихся под напряжением, внутри объектов капитального строительства, внутренняя проводка в которых не обесточена, если это приведет к ограничению действий рабочих в соответствии с требованиями техники безопасности ОЗП=1,2; ЭМ=1,2 к расх.; ЗПМ=1,2; ТЗ=1,2; ТЗМ=1,2
| 421/пр_2020_прил.10_т.3_п.1.2_гр.5 | Производство работ осуществляется в помещениях эксплуатируемого объекта капитального строительства, эксплуатация которого не прекращена, в том числе для объектов производственного и непроизводственного назначения без остановки рабочего процесса, при этом: в зоне производства работ имеется один из следующих факторов: - движение транспорта по внутрицеховым путям; - действующее технологическое или лабораторное оборудование; - мебель и иные загромождающие помещения предметы ОЗП=1,15; ЭМ=1,15 к расх.; ЗПМ=1,15; ТЗ=1,15; ТЗМ=1,15 | [34 empty] | Производство работ осуществляется в помещениях эксплуатируемого объекта капитального строительства, эксплуатация которого не прекращена, в том числе для объектов производственного и непроизводственного назначения без остановки рабочего процесса, при этом: в зоне производства работ имеется один из следующих факторов: - движение транспорта по внутрицеховым путям; - действующее технологическое или лабораторное оборудование; - мебель и иные загромождающие помещения предметы ОЗП=1,15; ЭМ=1,15 к расх.; ЗПМ=1,15; ТЗ=1,15; ТЗМ=1,15
| Расчет ИПЦ | ИПЦ на срок выполнения работ с 06.2026 по 12.2028 г. ПЗ=1,0871; ОЗП=1,0871; ЭМ=1,0871; МАТ=1,0871 | [34 empty] | ИПЦ на срок выполнения работ с 06.2026 по 12.2028 г. ПЗ=1,0871; ОЗП=1,0871; ЭМ=1,0871; МАТ=1,0871
| 1 | ОТ(ЗТ) |  |  |  | 4: чел.-ч; 7: 16.9623; 12: 6183.56 | [23 empty] | ОТ(ЗТ)
| 1-100-34 | Средний разряд работы 3,4 |  |  |  | чел.-ч | 44 | 1.35 | 16.9623 |  |  | 335.34 | 1.0871 | 6183.56 | [24 empty] | Средний разряд работы 3,4
| 2 | ЭМ |  |  |  | 12: 41.49 | [23 empty] | ЭМ
|  | ОТм(ЗТм) |  |  |  | 4: чел.-ч; 7: 0.18504; 12: 60.63 | [23 empty] | ОТм(ЗТм)
| 91.06.06-048 | Подъемники одномачтовые, грузоподъемность до 500 кг, высота подъема 45 м |  |  |  | маш.-ч | 0.38 | 1.35 | 0.14649 | 37.32 | 1.45 | 54.11 | 1.0871 | 8.62 | [24 empty] | Подъемники одномачтовые, грузоподъемность до 500 кг, высота подъема 45 м
| 4-100-030 | ОТм(Зтм) Средний разряд машинистов 3 |  |  |  | чел.-ч | 0.38 | 1.35 | 0.14649 |  |  | 319.24 |  | 46.77 | [25 empty] | ОТм(Зтм) Средний разряд машинистов 3
| 91.14.02-001 | Автомобили бортовые, грузоподъемность до 5 т |  |  |  | маш.-ч | 0.1 | 1.35 | 0.038551 |  |  | 639.16 | 1.0871 | 26.79 | [24 empty] | Автомобили бортовые, грузоподъемность до 5 т
| 4-100-040 | ОТм(Зтм) Средний разряд машинистов 4 |  |  |  | чел.-ч | 0.1 | 1.35 | 0.038551 |  |  | 359.48 |  | 13.86 | [25 empty] | ОТм(Зтм) Средний разряд машинистов 4
| 91.17.04-233 | Аппараты сварочные для ручной дуговой сварки, сварочный ток до 350 А |  |  |  | маш.-ч | 0.43 | 1.35 | 0.16577 |  |  | 33.76 | 1.0871 | 6.08 | [24 empty] | Аппараты сварочные для ручной дуговой сварки, сварочный ток до 350 А
| 4 | М |  |  |  | 12: 24269.25 | [23 empty] | М
| 01.7.11.07-0054 | Электроды сварочные для сварки низколегированных и углеродистых сталей АНО-6, Э42, диаметр 6 мм |  |  |  | т | 0.0051 |  | 0.0014564 | 148198.02 | 0.93 | 137824.16 | 1.0871 | 218.21 | [24 empty] | Электроды сварочные для сварки низколегированных и углеродистых сталей АНО-6, Э42, диаметр 6 мм
| 08.3.07.01-0060 | Прокат стальной горячекатаный полосовой, марки стали Ст3сп, Ст3пс, размеры 100х10 мм |  |  |  | т | 0.05 |  | 0.014278 | 75646.56 | 0.9 | 68081.9 | 1.0871 | 1056.74 | [24 empty] | Прокат стальной горячекатаный полосовой, марки стали Ст3сп, Ст3пс, размеры 100х10 мм
| 08.3.08.02-0004 | Уголок стальной горячекатаный равнополочный, марки стали Ст3сп, Ст3пс, ширина полок 180-200 мм, толщина полки 11-30 мм |  |  |  | т | 0.98 |  | 0.27985 | 83981.7 | 0.9 | 75583.53 | 1.0871 | 22994.3 | [24 empty] | Уголок стальной горячекатаный равнополочный, марки стали Ст3сп, Ст3пс, ширина полок 180-200 мм, толщина полки 11-30 мм
|  | Итого прямые затраты |  |  |  | 12: 30554.93 | [26 empty] | Итого прямые затраты
|  | ФОТ |  |  |  | 12: 6244.19 | [28 empty] | ФОТ
| Пр/812-090.0-1 | НР Проемы (ремонтно-строительные) |  |  |  | 4: %; 5: 90; 7: 90; 12: 5619.77 | [28 empty] | НР Проемы (ремонтно-строительные)
| Пр/774-090.0 | СП Проемы (ремонтно-строительные) |  |  |  | 4: %; 5: 47; 7: 47; 12: 2934.77 | [28 empty] | СП Проемы (ремонтно-строительные)
|  | Всего по позиции |  |  |  | 10: 136957.1; 12: 39109.47 | [29 empty] | Всего по позиции
59 | ГЭСН13-03-004-28 | Окраска металлических огрунтованных поверхностей: грунт-краской цинконаполненной однокомпонентной полиуретановой (Армокот® V500) |  |  |  | 4: 100 м2; 5: 0.097; 6: 1; 7: 0.097 | [21 empty] | Окраска металлических огрунтованных поверхностей: грунт-краской цинконаполненной однокомпонентной полиуретановой (Армокот® V500)
| 421/пр_2020_прил.10_т.3_п.1.2_гр.3 | Производство работ осуществляется в помещениях эксплуатируемого объекта капитального строительства, эксплуатация которого не прекращена, в том числе для объектов производственного и непроизводственного назначения без остановки рабочего процесса, при этом: в зоне производства работ имеется один из следующих факторов: - движение транспорта по внутрицеховым путям; - действующее технологическое или лабораторное оборудование; - мебель и иные загромождающие помещения предметы ОЗП=1,35; ЭМ=1,35 к расх.; ЗПМ=1,35; ТЗ=1,35; ТЗМ=1,35 | [34 empty] | Производство работ осуществляется в помещениях эксплуатируемого объекта капитального строительства, эксплуатация которого не прекращена, в том числе для объектов производственного и непроизводственного назначения без остановки рабочего процесса, при этом: в зоне производства работ имеется один из следующих факторов: - движение транспорта по внутрицеховым путям; - действующее технологическое или лабораторное оборудование; - мебель и иные загромождающие помещения предметы ОЗП=1,35; ЭМ=1,35 к расх.; ЗПМ=1,35; ТЗ=1,35; ТЗМ=1,35
| 421/пр_2020_прил.10_т.3_п.4_гр.3 | Производство работ осуществляется в охранной зоне действующей воздушной линии электропередачи, вблизи объектов, находящихся под напряжением, внутри объектов капитального строительства, внутренняя проводка в которых не обесточена, если это приведет к ограничению действий рабочих в соответствии с требованиями техники безопасности ОЗП=1,2; ЭМ=1,2 к расх.; ЗПМ=1,2; ТЗ=1,2; ТЗМ=1,2 | [34 empty] | Производство работ осуществляется в охранной зоне действующей воздушной линии электропередачи, вблизи объектов, находящихся под напряжением, внутри объектов капитального строительства, внутренняя проводка в которых не обесточена, если это приведет к ограничению действий рабочих в соответствии с требованиями техники безопасности ОЗП=1,2; ЭМ=1,2 к расх.; ЗПМ=1,2; ТЗ=1,2; ТЗМ=1,2
| Расчет ИПЦ | ИПЦ на срок выполнения работ с 06.2026 по 12.2028 г. ПЗ=1,0871; ОЗП=1,0871; ЭМ=1,0871; МАТ=1,0871 | [34 empty] | ИПЦ на срок выполнения работ с 06.2026 по 12.2028 г. ПЗ=1,0871; ОЗП=1,0871; ЭМ=1,0871; МАТ=1,0871
| 1 | ОТ(ЗТ) |  |  |  | 4: чел.-ч; 7: 0.36535; 12: 134.78 | [23 empty] | ОТ(ЗТ)
| 1-100-35 | Средний разряд работы 3,5 |  |  |  | чел.-ч | 2.43 | 1.55 | 0.36535 |  |  | 339.36 | 1.0871 | 134.78 | [24 empty] | Средний разряд работы 3,5
| 2 | ЭМ |  |  |  | 12: 4.47 | [23 empty] | ЭМ
|  | ОТм(ЗТм) |  |  |  | 4: чел.-ч; 7: 0.003007; 12: 1.16 | [23 empty] | ОТм(ЗТм)
| 91.06.03-060 | Лебедки электрические тяговым усилием до 5,79 кН (0,59 т) |  |  |  | маш.-ч | 0.02 | 1.55 | 0.003007 | 6.62 | 1.39 | 9.2 | 1.0871 | 0.03 | [24 empty] | Лебедки электрические тяговым усилием до 5,79 кН (0,59 т)
| 91.06.05-011 | Погрузчики одноковшовые универсальные фронтальные пневмоколесные, номинальная вместимость основного ковша 2,6 м3, грузоподъемность 5 т |  |  |  | маш.-ч | 0.01 | 1.55 | 0.0015035 |  |  | 1588.1 | 1.0871 | 2.6 | [24 empty] | Погрузчики одноковшовые универсальные фронтальные пневмоколесные, номинальная вместимость основного ковша 2,6 м3, грузоподъемность 5 т
| 4-100-050 | ОТм(Зтм) Средний разряд машинистов 5 |  |  |  | чел.-ч | 0.01 | 1.55 | 0.0015035 |  |  | 413.14 |  | 0.62 | [25 empty] | ОТм(Зтм) Средний разряд машинистов 5
| 91.14.02-001 | Автомобили бортовые, грузоподъемность до 5 т |  |  |  | маш.-ч | 0.01 | 1.55 | 0.0015035 |  |  | 639.16 | 1.0871 | 1.04 | [24 empty] | Автомобили бортовые, грузоподъемность до 5 т
| 4-100-040 | ОТм(Зтм) Средний разряд машинистов 4 |  |  |  | чел.-ч | 0.01 | 1.55 | 0.0015035 |  |  | 359.48 |  | 0.54 | [25 empty] | ОТм(Зтм) Средний разряд машинистов 4
| 91.21.01-012 | Агрегаты окрасочные высокого давления для окраски поверхностей конструкций, мощность 1 кВт |  |  |  | маш.-ч | 0.85 | 1.55 | 0.1278 | 4.52 | 1.27 | 5.74 | 1.0871 | 0.8 | [24 empty] | Агрегаты окрасочные высокого давления для окраски поверхностей конструкций, мощность 1 кВт
| 4 | М |  |  |  | 12: 2427.9 | [23 empty] | М
| 14.4.01.17-0004 | Грунтовка однокомпонентная цинконаполненная полиуретановая отверждаемая влагой воздуха для долговременной антикоррозионной защиты металла |  |  |  | кг | 32.7 |  | 3.1719 | 537.96 | 1.3 | 699.35 | 1.0871 | 2411.48 | [24 empty] | Грунтовка однокомпонентная цинконаполненная полиуретановая отверждаемая влагой воздуха для долговременной антикоррозионной защиты металла
| 14.5.09.07-0030 | Растворитель Р-4 |  |  |  | т | 0.001 |  | 9.7e-05 | 98526.45 | 1.58 | 155671.79 | 1.0871 | 16.42 | [24 empty] | Растворитель Р-4
|  | Итого прямые затраты |  |  |  | 12: 2568.31 | [26 empty] | Итого прямые затраты
|  | ФОТ |  |  |  | 12: 135.94 | [28 empty] | ФОТ
| Пр/812-013.0-1 | НР Защита строительных конструкций и оборудования от коррозии |  |  |  | 4: %; 5: 94; 6: 0.93; 7: 87.42; 12: 118.84 | [28 empty] | НР Защита строительных конструкций и оборудования от коррозии
| Пр/774-013.0 | СП Защита строительных конструкций и оборудования от коррозии |  |  |  | 4: %; 5: 51; 7: 51; 12: 69.33 | [28 empty] | СП Защита строительных конструкций и оборудования от коррозии
|  | Всего по позиции |  |  |  | 10: 28417.32; 12: 2756.48 | [29 empty] | Всего по позиции
|  | Итоги по разделу 1 Монтаж : | [47 empty] | Итоги по разделу 1 Монтаж :
|  | Всего прямые затраты (справочно) |  |  |  | 12: 1572617.95 | [36 empty] | Всего прямые затраты (справочно)
|  | в том числе: | [48 empty] | в том числе:
|  | Оплата труда рабочих |  |  |  | 12: 237361.77 | [36 empty] | Оплата труда рабочих
|  | Эксплуатация машин |  |  |  | 12: 37958.54 | [36 empty] | Эксплуатация машин
|  | Оплата труда машинистов (Отм) |  |  |  | 12: 12768.54 | [36 empty] | Оплата труда машинистов (Отм)
|  | Материалы |  |  |  | 12: 1284529.1 | [36 empty] | Материалы
|  | Строительные работы |  |  |  | 12: 58780.46 | [36 empty] | Строительные работы
|  | в том числе: | [48 empty] | в том числе:
|  | оплата труда |  |  |  | 12: 9218.19 | [36 empty] | оплата труда
|  | эксплуатация машин и механизмов |  |  |  | 12: 2119.54 | [36 empty] | эксплуатация машин и механизмов
|  | оплата труда машинистов (Отм) |  |  |  | 12: 564.74 | [36 empty] | оплата труда машинистов (Отм)
|  | материалы |  |  |  | 12: 33326.82 | [36 empty] | материалы
|  | накладные расходы |  |  |  | 12: 8807.79 | [36 empty] | накладные расходы
|  | сметная прибыль |  |  |  | 12: 4743.38 | [36 empty] | сметная прибыль
|  | Монтажные работы |  |  |  | 12: 1883102.78 | [36 empty] | Монтажные работы
|  | в том числе: | [48 empty] | в том числе:
|  | оплата труда |  |  |  | 12: 228143.58 | [36 empty] | оплата труда
|  | эксплуатация машин и механизмов |  |  |  | 12: 35839 | [36 empty] | эксплуатация машин и механизмов
|  | оплата труда машинистов (Отм) |  |  |  | 12: 12203.8 | [36 empty] | оплата труда машинистов (Отм)
|  | материалы |  |  |  | 12: 1251202.28 | [36 empty] | материалы
|  | накладные расходы |  |  |  | 12: 233044.19 | [36 empty] | накладные расходы
|  | сметная прибыль |  |  |  | 12: 122669.93 | [36 empty] | сметная прибыль
|  | Оборудование |  |  |  | 12: 97451.86 | [36 empty] | Оборудование
|  | Инженерное оборудование |  |  |  | 12: 97451.86 | [36 empty] | Инженерное оборудование
|  | Всего ФОТ (справочно) |  |  |  | 12: 250130.31 | [36 empty] | Всего ФОТ (справочно)
|  | Всего накладные расходы (справочно) |  |  |  | 12: 241851.98 | [36 empty] | Всего накладные расходы (справочно)
|  | Всего сметная прибыль (справочно) |  |  |  | 12: 127413.31 | [36 empty] | Всего сметная прибыль (справочно)
|  | Всего по разделу 1 Монтаж |  |  |  | 12: 2039335.1 | [37 empty] | Всего по разделу 1 Монтаж
|  | справочно: | [48 empty] | справочно:
|  | Затраты труда рабочих |  |  |  | 7: 618,7637537 | [38 empty] | Затраты труда рабочих
|  | Затраты труда машинистов |  |  |  | 7: 30,2480725 | [38 empty] | Затраты труда машинистов
|  | Итоги по смете: | [51 empty] | Итоги по смете:
|  | Всего прямые затраты (справочно) |  |  |  | 12: 1572617.95 | [40 empty] | Всего прямые затраты (справочно)
|  | в том числе: | [52 empty] | в том числе:
|  | Оплата труда рабочих |  |  |  | 12: 237361.77 | [40 empty] | Оплата труда рабочих
|  | Эксплуатация машин |  |  |  | 12: 37958.54 | [40 empty] | Эксплуатация машин
|  | Оплата труда машинистов (Отм) |  |  |  | 12: 12768.54 | [40 empty] | Оплата труда машинистов (Отм)
|  | Материалы |  |  |  | 12: 1284529.1 | [40 empty] | Материалы
|  | Строительные работы |  |  |  | 12: 58780.46 | [40 empty] | Строительные работы
|  | в том числе: | [52 empty] | в том числе:
|  | оплата труда |  |  |  | 12: 9218.19 | [40 empty] | оплата труда
|  | эксплуатация машин и механизмов |  |  |  | 12: 2119.54 | [40 empty] | эксплуатация машин и механизмов
|  | оплата труда машинистов (Отм) |  |  |  | 12: 564.74 | [40 empty] | оплата труда машинистов (Отм)
|  | материалы |  |  |  | 12: 33326.82 | [40 empty] | материалы
|  | накладные расходы |  |  |  | 12: 8807.79 | [40 empty] | накладные расходы
|  | сметная прибыль |  |  |  | 12: 4743.38 | [40 empty] | сметная прибыль
|  | Монтажные работы |  |  |  | 12: 1883102.78 | [40 empty] | Монтажные работы
|  | в том числе: | [52 empty] | в том числе:
|  | оплата труда |  |  |  | 12: 228143.58 | [40 empty] | оплата труда
|  | эксплуатация машин и механизмов |  |  |  | 12: 35839 | [40 empty] | эксплуатация машин и механизмов
|  | оплата труда машинистов (Отм) |  |  |  | 12: 12203.8 | [40 empty] | оплата труда машинистов (Отм)
|  | материалы |  |  |  | 12: 1251202.28 | [40 empty] | материалы
|  | накладные расходы |  |  |  | 12: 233044.19 | [40 empty] | накладные расходы
|  | сметная прибыль |  |  |  | 12: 122669.93 | [40 empty] | сметная прибыль
|  | Оборудование |  |  |  | 12: 97451.86 | [40 empty] | Оборудование
|  | Инженерное оборудование |  |  |  | 12: 97451.86 | [40 empty] | Инженерное оборудование
|  | Всего ФОТ (справочно) |  |  |  | 12: 250130.31 | [40 empty] | Всего ФОТ (справочно)
|  | Всего накладные расходы (справочно) |  |  |  | 12: 241851.98 | [40 empty] | Всего накладные расходы (справочно)
|  | Всего сметная прибыль (справочно) |  |  |  | 12: 127413.31 | [40 empty] | Всего сметная прибыль (справочно)
|  | ВСЕГО по смете |  |  |  | 12: 2039335.1 | [41 empty] | ВСЕГО по смете
|  | справочно: | [52 empty] | справочно:
|  | Затраты труда рабочих |  |  |  | 7: 618,7637537 | [42 empty] | Затраты труда рабочих
|  | Затраты труда машинистов |  |  |  | 7: 30,2480725 | [42 empty] | Затраты труда машинистов
Составил:
[должность, подпись (инициалы, фамилия)]
Проверил:
[должность, подпись (инициалы, фамилия)]
1. Зарегистрирован Министерством юстиции Российской Федерации 10 сентября 2019 г., регистрационный № 55869), с изменениями, внесенными приказом Министерства строительства и жилищно-коммунального хозяйства Российской Федерации от 20 февраля 2021 г. № 79/пр (зарегистрирован Министерством юстиции Российской Федерации 9 августа 2021 г., регистрационный № 64577)
² Под прочими затратами понимаются затраты, учитываемые в соответствии с пунктом 184 Методики.
³ Под прочими работами понимаются затраты, учитываемые в соответствии с пунктами 122-128 Методики.

## Расчет 1
Приложение № 21 к ССР
Предварительный расчет командировочных расходов
№п/п | Пункт назначения (туда/обратно) | Вид транспорта | Стоимость проезда, руб. (без НДС) | Кол-во дней | Стоимость суточных, руб./сут. (без НДС) | Стоимость проживания руб./ сут. (без НДС) | Кол-во командировок | Кол-во командированных человек | Итого стоимость командировочных расходов, руб. (без НДС)
1 | 2 | 3 | 4 | 5 | 6 | 7 | 8 | 9 | 10
1 | Место организации участника — Карачаевск | самолет (Эконом-класс) | 25000 | 54 | 700 | 500 | 10 | 6 | 5388000
Итого стоимость командировочных расходов | [8 empty] | 5388000
Составил:
Проверил:
13916.15 | 1902.3725
1302.83