## Лист1
объемы работ на замену оборудования
Ведомость объемов работ укрупненную сборку и замену решетки СУС № 19 (комплект из 11 секций)
Особые условия выполнения работ: 1. Производство работ на открытых и полуоткрытых производственных площадках в стесненных условиях: с наличием в зоне производства работ действующего технологического оборудования или движения технологического транспорта; 2. Производство работ вблизи объектов, находящихся под высоким напряжением, в том числе в охранной зоне действующей воздушной линии электропередачи; 3. Производство работ требующих применение предохранительных поясов (при монтаже комплектующих на новые секции решетки СУС; при восстановлении нарушенного заводского лакокрасочного покрытия); 4. Нанесение лакокрасочных материалов (при восстановлении нарушенного заводского лакокрасочного покрытия). 5. Козловой кран предоставляются Заказчиком по заявке установленной формы в рабочие дни в первую смену.
№ пп |  | Наименование | Ед. изм. | Кол.
1 | 2 | 2 | 3 | 4
1. Работы по решетке СУС №19
1 | БЦ4-260103-0401 | Захват затвора и подъем в пазу с использованием специальной траверсы, установка в пазу на подхваты. Захват затвора и опускание в пазу с использованием специальной траверсы. Установка затвора на порог. Удаление подхватов, специальной траверсы: длина пролета свыше 12 до 16 м, перемещение затвора козловым, мостовым краном (Захват и подъем с подхватов из пазов козловым краном 11 секций затвора, установка на подхваты в пазах, соединение секций затвора между собой, установка затвора на порог; длина пролета 12,5м; масса одной секции затвора СУС 11,4т) | тонна металлоконструкций затвора | 125.4
2 | В17.11-40-07 | Перевозка затвора и решетки краном (башенным и козловым) (Перемещение козловым краном секций затвора в количестве 11 штук на расстояние 200 метров с места хранения в водовод (БЦ4-260103-0401 учтены затраты на перемещение затворных секций на расстояние до 100 м. (Систематизированный обзор разъяснений за 2004-2010 годы)) | 100 м перемещения | 1
3 | БЦ4-260103-0401 | Захват затвора и подъем в пазу с использованием специальной траверсы, установка в пазу на подхваты. Захват затвора и опускание в пазу с использованием специальной траверсы. Установка затвора на порог. Удаление подхватов, специальной траверсы: длина пролета свыше 12 до 16 м, перемещение затвора козловым, мостовым краном (Захват и подъем из пазов козловым краном 11 секций решётки , установка секций решетки на подхваты, разделение решётки в рабочем пазу на секции и снятие с подхватов, перемещение секций решетки, установка на ремонтную площадку; длина пролета 12,5м; средняя масса одной секции старой решётки СУС 16,5т.) Прим.7 При очистке металлоконструкций затвора от наносов и раковин вручную ПЗ=1,15 | тонна металлоконструкций затвора | 181.5
4 | В17.11-40-07 | Перевозка затвора и решетки краном (башенным и козловым) (Перемещение козловым краном секций решётки в количестве 11 штук на расстояние 400 метров на место очистки (БЦ4-260103-0401 учтены затраты на перемещение затворных секций на расстояние до 100 м. (Систематизированный обзор разъяснений за 2004-2010 годы)) | 100 м перемещения | 3
5 | ГЭСН08-07-001-02 | Установка и разборка наружных инвентарных лесов высотой до 16 м: трубчатых для прочих отделочных работ (Очистка металлоконструкций решетки от раковин вручную с инвентарных лесов) (БЦ4-260103-0401 учтены затраты на очистку решетки от раковин) | 100 м2 | 2.16
6 | В17.11-40-01 | Подъем затвора и решетки с установкой и снятием на подхваты (Захват и подъем секций решетки СУС с места очистки) | 1 т конструкции | 181.5
7 | В17.11-40-07 | Перевозка затвора и решетки краном (башенным и козловым) (Перемещение козловым краном секций решётки в количестве 11 штук на расстояние 200 метров к месту хранения) | 100 м перемещения | 2
8 | В17.11-40-03 | Опускание затвора и решетки с установкой и снятием на подхваты (Опускание с установкой на подхваты секций решетки СУС в месте хранения) | 1 т конструкции | 181.5
9 | БЦ4-260103-0401 | Захват затвора и подъем в пазу с использованием специальной траверсы, установка в пазу на подхваты. Захват затвора и опускание в пазу с использованием специальной траверсы. Установка затвора на порог. Удаление подхватов, специальной траверсы: длина пролета свыше 12 до 16 м, перемещение затвора козловым, мостовым краном (Захват и подъем с подхватов из пазов козловым краном 11 секций решетки нового образца, перемещение секций решетки, соединение секций решетки, установка решетки на порог; длина пролета 12,5м; масса одной секции решетки СУС 16,1 т) | тонна металлоконструкций затвора | 177.1
10 | В17.11-40-07 | Перевозка затвора и решетки краном (башенным и козловым) (Перемещение козловым краном секций затвора в количестве 11 штук на расстояние 200 метров (БЦ4-260103-0401 учтены затраты на перемещение затворных секций на расстояние до 100 м. (Систематизированный обзор разъяснений за 2004-2010 годы)) | 100 м перемещения | 1
11 | БЦ4-260103-0401 | Захват затвора и подъем в пазу с использованием специальной траверсы, установка в пазу на подхваты. Захват затвора и опускание в пазу с использованием специальной траверсы. Установка затвора на порог. Удаление подхватов, специальной траверсы: длина пролета свыше 12 до 16 м, перемещение затвора козловым, мостовым краном (Захват и подъем из паза козловым краном 11 секций затвора, установка секций затвора на подхваты, разъединение секций затвора между собой, снятие с подхватов, установка секций затвора на подхваты в месте хранения (щитохранилище); длина пролета 12,5м; масса одной секции затвора СУС 11,4т) | тонна металлоконструкций затвора | 125.4
12 | 47-1 | Погрузка в автотранспортное средство: мусор строительный с погрузкой вручную (Погрузка ракушки, дефектных элементов решетки в самосвал) | 1 т груза | 10.2
13 | 02-15-1-01-0100 | Перевозка грузов автомобилями-самосвалами грузоподъемностью 10 т работающих вне карьера на расстояние: I класс груза до 100 км | 1 т груза | 10.2
2. Укрупненная сборка решётки СУС №19
14 | В17.11-40-01 | Подъем затвора и решетки с установкой и снятием на подхваты (Захват и подъем секций решетки СУС нового образца с платформы перемещение для укрупненной сборки) | 1 т конструкции | 177.1
15 | В17.11-40-07 | Перевозка затвора и решетки краном (башенным и козловым) (Перемещение козловым краном секций решётки СУС нового образца в количестве 11 штук на площадку укрупненной сборки, на расстояние 100 метров) | 100 м перемещения | 1
16 | В17.11-40-03 | Опускание затвора и решетки с установкой и снятием на подхваты (Опускание секций решетки СУС нового образца на площадку укрупненной сборки) | 1 т конструкции | 177.1
17 | ФЕР39-01-009-04 | Монтаж металлических: эстакад, балок, мостов под механизмы служебных пешеходных мостиков (Монтаж комплектующих на 11 новых секций решетки СУС) | т | 27.54
18 | БЦ13-020101-0101 | Ремонт лакокрасочного покрытия: на 1-й слой (Восстановление заводской АКЗ металлоконструкций секций решетки СУС в местах ее нарушения после транспортировки автомобильным транспортом, Антикоррозионная грунт-эмалевая композиция Грэмируст "Премиум", на 2 слоя) (расход на 1 слой — 0,423 кг/м2) | 10м2 | 2.6
19 | В17.11-40-01 | Подъем затвора и решетки с установкой и снятием на подхваты (Захват и подъем секций решетки СУС нового образца с места укрупненной сборки к месту временного хранения) | 1 т конструкции | 177.1
20 | В17.11-40-07 | Перевозка затвора и решетки краном (башенным и козловым) (Перемещение козловым краном секций решётки СУС нового образца в количестве 11 штук с места укрупненной сборки к месту временного хранения на расстояние 200 метров) | 100 м перемещения | 2
21 | В17.11-40-03 | Опускание затвора и решетки с установкой и снятием на подхваты (Опускание с установкой на подхваты секций решетки СУС нового образца в месте временного хранения) | 1 т конструкции | 177.1
3. Материалы и оборудование
22 |  | Антикоррозионная грунт-эмалевая композиция Грэмируст "Премиум"+ Компонент В код 021. RAL 3009 (соотношение компонентов 10:1) | кг | 22
23 |  | Растворитель Новаксол 272 (расход 0,05 кг. на 1 кг. композиции) | кг | 1.1
24 |  | Решетка СУС (комплектация в соответствии с конструкторской документацией, поставляется по ТОРГ-12) | 1 комплект | 1
Руководитель группы ГТСиПЗ ПТС:
Инженер группы ГТСиПЗ ПТС: