## 02-01-02 ССОИ - Ведомость объем
Ведомость объёмов работ
№ п/п | № в ЛСР | Наименование работ | Ед. изм. | Кол-во | Ссылки на чертежи | Формула расчёта, расчёт объёмов работ и расхода материалов
1 | 2 | 3 | 4 | 5 | 6 | 7
Раздел 1. Система сбора и обработки информации | [8 empty] | Раздел 1. Система сбора и обработки информации
Шкаф телекоммуникационный ТУ | [9 empty] | Шкаф телекоммуникационный ТУ
1 | 1 | Щит, собираемый из отдельных панелей и блоков управления, однорядный или двухрядный без блоков резисторов глубиной до 800 мм: шкафного исполнения | м | 0.8 |  |  | 0,8*1 | 1
2 | 4 | Шкаф телекоммуникационный 19’’ напольный 47U ШТК-М-47.8.10-1ААА | шт | 1 |  |  |  | 1
3 | 5 | Комплект монтажный № 2 (винт, шайба, гайка с защелкой), упаковка 50 шт. КМ-2-50 | уп. | 3 |  |  |  | 1
4 | 6 | Съемные и выдвижные блоки (модули, ячейки, ТЭЗ), масса: до 5 кг | шт | 3 |  |  | 2+1 | 1
5 | 7 | 60A-91-10-30BL Вентиляторная панель 19" 1U, 3 вентилятора, с контроллером | шт | 2 |  |  |  | 1
6 | 8 | Комплект щеточного ввода в шкаф ширина 420 мм КВ-Щ-55.420А | шт | 1 |  |  |  | 1
7 | 9 | Съемные и выдвижные блоки (модули, ячейки, ТЭЗ), масса: до 5 кг | шт | 5 |  |  | 2+3 | 1
8 | 10 | Полка, перфорированная грузоподъёмностью 100 кг., глубина 750 мм CM-СВ-75У | шт | 2 |  |  |  | 1
9 | 11 | Горизонтальный кабельный органайзер с окнами 19" 1U, 4 кольца ГКО-О-4.62 | шт | 3 |  |  |  | 1
10 | 12 | Прибор штепсельный без монтажа проводов | 10 шт | 0.1 |  |  | 1 / 10 | 1
11 | 13 | Блок силовых розеток 19" со шнуром 3 м R-16-8S-V-440-3 | шт | 1 |  |  |  | 1
12 | 14 | Монтаж оптического кросса с учетом измерений на волоконно-оптическом кабеле с числом волокон: 24 | шт | 1 |  |  |  | 1
13 | 15 | Оптический кросс 19", 1U, до 24 портов БОН-19-1-24 | шт | 1 |  |  |  | 1
14 | 16 | Шнур NIKOMAX волоконно-оптический, одномодовый 9/125мкм, стандарта OS2, LC/UPC, LSZH нг(В)-HFLTx, 0.9мм, желтый, 1м NMF-PT1S2C0-LCU-XXX-001 | шт. | 8 |  |  |  | 1
15 | 17 | Гильзы защитные КДЗС термоусаживаемые для защиты сварных стыков оптоволоконного кабеля | 1000 шт | 0.008 |  |  | 8 / 1000 | 1
16 | 18 | Адаптер NIKOMAX волоконно-оптический, соединительный, одномодовый 9/125мкм, LC/UPC-LC/UPC, двойной, пластиковый, синий NMF-OA2SM-LCU-LCU-2 | шт | 4 |  |  |  | 1
17 | 19 | Настройка простых сетевых трактов: конфигурация и настройка сетевых компонентов (мост, маршрутизатор, модем и т.п.) | шт | 1 |  |  |  | 1
18 | 20 | Межсетевой экран ESR-200 FSTEC A4, 4×10/100/1000BASE-T, 4×Combo 10/100/1000BASE T/1000BASE-X SFP, 1×USB 2.0, 1×USB 3.0, 1 слот для SD-карт, 4 ГБ RAM, 1 ГБ NAND-Flash, 220 В AC | шт. | 1 |  |  |  | 1
19 | 21 | Коммутатор междугородной заказной или управления и наблюдения | шт | 1 |  |  |  | 1
20 | 22 | Электрическая проверка и настройка одного рабочего места: коммутатора всех назначений, кроме междугородного | рабочее место | 1 |  |  |  | 1
21 | 23 | Коммутатор LTV-3S48G4C-MP дальность до 100 м, RACK, 48xRJ-45 (c PoE), 4xCombo RJ-45/SFP (uplink), грозозащита 3кВ | шт | 1 |  |  |  | 1
22 | 24 | Съемные и выдвижные блоки (модули, ячейки, ТЭЗ), масса: до 5 кг | шт | 2 |  |  |  | 1
23 | 25 | Коммутационная панель NIKOMAX 19", 0,5U, 24 порта, Кат.5e (Класс D), 100МГц, RJ45/8P8C, 110/KRONE, T568A/B, полный экран, с органайзером, металлик NMC-RP24SD2-HU-MT | шт | 2 |  |  |  | 1
24 | 26 | Включение в аппаратуру разъемов штепсельных, количество контактов в разъеме: до 14 шт. | шт | 8 |  |  |  | 1
25 | 27 | Модуль GIGALINK SFP, 1Гбит/c, два волокна SM, 2xLC, 1310 нм, 14 дБ (до 20 км) LX GL-OT-SG14LC2-1310-1310 | шт | 8 |  |  |  | 1
26 | 28 | Перемычки кабельные длиной: до 6 м | 100 перемычек | 0.54 |  |  | (6+48) / 100 | 1
27 | 29 | Шнур волоконно-оптический, одномодовый 9/125мкм, OS2, LC/UPC-LC/UPC, двойной, LSZH нг(В)-HFLTx, 2м. NMF-PC2S2C2-LCU-LCU-002 | шт. | 6 |  |  |  | 1
28 | 30 | Коммутационный шнур U/UTP 4 пары, Кат.6E, многожиль-ный, медный, 24AWG (7х0,205мм), LSZH нг(А)-HFLTx, серый, 1,5м NMC-PC4UE55B-015-C-GY | шт. | 48 |  |  |  | 1
29 | 31 | Съемные и выдвижные блоки (модули, ячейки, ТЭЗ), масса: до 20 кг | шт | 1 |  |  |  | 1
30 | 32 | Выдвижная KVM консоль RackNode™ в стойку 19", встроенный 2-port KVM переключатель VGA, 2U, LCD 19" 1280x1024, 2x VGA/USB, клавиатура USB, мышь USB, глубина 500мм RN-KVM19AS | шт | 1 |  |  |  | 1
31 | 33 | Устройство: центральное управляющее | устройство | 5 |  |  | 1+3+1 | 1
32 | 34 | Сервер интеллектуального видеонаблюдения «Синергет-ТБ» тип 1 | шт. | 1 |  |  |  | 1
33 | 35 | Видеосервер «Синергет-ТБ» тип 2 | шт. | 3 |  |  |  | 1
34 | 36 | Сервер «Синергет-ТБ» тип 2 | шт. | 1 |  |  |  | 1
35 | 37 | Отдельно устанавливаемый: преобразователь или блок питания | шт | 1 |  |  |  | 1
36 | 38 | Стоечный ИБП 15 кВт 3ф./3ф. ИБП BST HR33015CL | шт | 1 |  |  |  | 1
37 | 39 | Стеллаж для аккумуляторов металлический: одноярусный, однорядный | м | 2.16 |  |  | 0,54*4 | 1
38 | 40 | Батарейный шкаф С1A | шт | 4 |  |  |  | 1
39 | 41 | Аккумулятор кислотный стационарный, тип: С-2, СК-2 | шт | 12 |  |  |  | 1
40 | 42 | Аккумуляторная батарея SACRED SUN SP12-38 | шт. | 12 |  |  |  | 1
41 | 43 | Съемные и выдвижные блоки (модули, ячейки, ТЭЗ), масса: до 30 кг | шт | 1 |  |  |  | 1
42 | 44 | АУШТ-NVC R-Line-2, Автономное устройство газового шкафного пожаротушения | шт. | 1 |  |  |  | 1
Оборудование удаленных рабочих мест операторов | [9 empty] | Оборудование удаленных рабочих мест операторов
43 | 45 | Пульт, рабочее место, масса: до 0,3 т | шт | 1 |  |  |  | 1
44 | 46 | Автоматизированное рабочее место Синергет-ТБ-4 | шт. | 1 |  |  |  | 1
45 | 47 | Устройство ультразвуковое,: блок питания и контроля | шт | 1 |  |  |  | 1
46 | 48 | Источник бесперебойного питания для АРМ на 1800Вт, напольное исполнение ИБП SKAT-UPS 3000-IN-4X9-R02 | шт | 1 |  |  |  | 1
47 | 49 | Розетка штепсельная: неутопленного типа при открытой проводке | 100 шт | 0.02 |  |  | 2 / 100 | 1
48 | 50 | Настенная розетка NIKOMAX, 1 порт, Кат.5e (Класс D), 100МГц, RJ45/8P8C, FT-TOOL/110/KRONE, T568A/B, неэкранированная, со шторкой, белая. NMC-WO1UD2-FT-ST-WT | шт | 2 |  |  |  | 1
Удаленные рабочие места операторов | [9 empty] | Удаленные рабочие места операторов
49 | 51 | Приборы ПС приемно-контрольные, пусковые, концентратор: блок базовый на 10 лучей | шт | 3 |  |  |  | 1
50 | 52 | Контроллер TBS-АK | шт | 3 |  |  |  | 1
Кабели и провода | [9 empty] | Кабели и провода
51 | 53 | Прокладка волоконно-оптических кабелей в канализации: в трубопроводе по свободному каналу | 100 м кабеля | 4 |  |  | 400 / 100 | 1
52 | 54 | Кабель оптический ДПС-П-04У (1х4)-7кН | м | 408 |  |  | 400*1,02 | 1
53 | 55 | Кабель до 35 кВ в проложенных трубах, блоках и коробах, масса 1 м кабеля: до 1 кг | 100 м | 3.2 |  |  | (180+140) / 100 | 1
54 | 56 | Кабель витая пара F/UTP 4х2х0,52, категория 5e | 1000 м | 0.1836 |  |  | (180*1,02) / 1000 | 1
55 | 57 | Провод силовой установочный с медными жилами ПуГВ 1х6-450 | 1000 м | 0.1442 |  |  | (140*1,03) / 1000 | 1
Кабеленесущие системы | [9 empty] | Кабеленесущие системы
Прокладка в подмостовом пространстве на подвесе | [9 empty] | Прокладка в подмостовом пространстве на подвесе
56 | 58 | Короб со стойками и полками для прокладки кабелей до 35 кВ | 100 м | 2.9 |  |  | (145*2) / 100 | 1
57 | 59 | Лоток 300х100 L 2000 толщ. 1,0 мм, горячеоцинкованный 3511410HDZ | шт | 145 |  |  |  | 1
58 | 60 | Крышка на лоток с заземлением осн. 300 L 2000 толщина 1,0 мм, горячеоцинкованная 3551510HDZ | шт | 145 |  |  |  | 1
59 | 61 | Перегородка SEP L2000 H80, горячеоцинкованная 36490HDZ | шт | 145 |  |  |  | 1
60 | 62 | Термокомпенсационный соединитель для лотка S5/L5, H100, в комплекте с метиз., цинк-ламельный (аналог горячецинк.) (1 шт в уп.) SEH100KHDZL | уп | 290 |  |  |  | 1
61 | 63 | С-образный профиль 41х41, L400, толщ.1,5 мм, горячеоцинкованный (24 шт в уп.) BPL4104HDZ | уп | 13 |  |  |  | 1
62 | 64 | Комплекты крепежные из оцинкованной стали для соединения элементов проволочного лотка (винт М6х20, шайба, шайба четырехлепестковая, гайка М6) | 100 компл | 6 |  |  | (200*3) / 100 | 1
63 | 65 | Винты стальные с полукруглой головкой и крестообразным шлицем, диаметр резьбы М5, длина 40 мм прим Винт M5x8 | т | 0.0006 |  |  | 0,003*200/1000 | 1
64 | 66 | Сверление вертикальных отверстий в железобетонных конструкциях полов перфоратором глубиной 200 мм диаметром: до 20 мм | 100 отверстий | 5.8 |  |  | 580 / 100 | 1
65 | 68 | Установка анкерных болтов: химических анкер-капсул, диаметр отверстия до 18 мм | 100 шт | 5.8 |  |  | 580 / 100 | 1
66 | 69 | Капсулы клеевые для химического анкера с наружной резьбой М12, длина капсулы 110 мм | 10 шт | 58 |  |  | 580 / 10 | 1
67 | 70 | Шпильки резьбовые оцинкованные, диаметр 8-16 мм | кг | 794.6 |  |  | 1,37*580 | 1
68 | 71 | Гайки стальные оцинкованные шестигранные, диаметр резьбы М12 (М14) | т | 0.00928 |  |  | 0,016*580/1000 | 1
Прокладка по ограждению | [9 empty] | Прокладка по ограждению
69 | 72 | Короб со стойками и полками для прокладки кабелей до 35 кВ | 100 м | 1.36 |  |  | (68*2) / 100 | 1
70 | 73 | Лоток 150х100 L 2000 толщ. 1,0 мм, горячеоцинкованный 3511210HDZ | шт | 68 |  |  |  | 1
71 | 74 | Крышка на лоток с заземлением осн. 150 L 2000 толщина 1,0 мм, горячеоцинкованная 3551310HDZ | шт | 68 |  |  |  | 1
72 | 75 | Ответвитель DPT Т-образный горизонтальный 150х100 в комплекте с крепежными элементами и соединительными пластинами, необходимыми для монтажа, горячеоцинкованный 36162KHDZ | шт | 8 |  |  |  | 1
73 | 76 | Крышка на ответвитель DPT Т-образный горизонтальный осн.150, горячеоцинкованная в комплекте с метизами и пластинами PTCE 38043KHDZ | шт | 8 |  |  |  | 1
74 | 77 | Термокомпенсационный соединитель для лотка S5/L5, H100, в комплекте с метиз., цинк-ламельный (аналог горячецинк.) (1 шт в уп.) SEH100KHDZL | уп | 136 |  |  |  | 1
75 | 78 | Консоль универсальная легкая осн. 100 мм (10 шт в уп.) BBN4010 | уп | 14 |  |  |  | 1
76 | 79 | П-образный профиль PSL, L400, толщ.1,5 мм (24 шт в уп.) BPL2904 | уп | 3 |  |  |  | 1
77 | 80 | Комплекты крепежные из оцинкованной стали для соединения элементов проволочного лотка (винт М6х20, шайба, шайба четырехлепестковая, гайка М6) | 100 компл | 2 |  |  | 200 / 100 | 1
78 | 81 | Болты стальные оцинкованные с шестигранной головкой, диаметр резьбы М8 (М10, М12, М14), длина 16-190 мм | т | 0.0036 |  |  | 0.012*60*5/1000 | 1
79 | 82 | Гайки стальные оцинкованные шестигранные, диаметр резьбы М8 (М10) | кг | 1.8 |  |  | 0,006*3*100 | 1
80 | 83 | Винты стальные с полукруглой головкой и крестообразным шлицем, диаметр резьбы М5, длина 40 мм прим Винт M5x8 | т | 0.0006 |  |  | 0,003*200/1000 | 1
Прокладка по устою | [9 empty] | Прокладка по устою
81 | 84 | Короб со стойками и полками для прокладки кабелей до 35 кВ | 100 м | 0.28 |  |  | (14*2) / 100 | 1
82 | 85 | Лоток 300х100 L 2000 толщ. 1,0 мм, горячеоцинкованный 3511410HDZ | шт | 14 |  |  |  | 1
83 | 86 | Крышка на лоток с заземлением осн. 300 L 2000 толщина 1,0 мм, горячеоцинкованная 3551510HDZ | шт | 14 |  |  |  | 1
84 | 87 | Перегородка SEP L2000 H80, горячеоцинкованная 36490HDZ | шт | 14 |  |  |  | 1
85 | 88 | Термокомпенсационный соединитель для лотка S5/L5, H100, в комплекте с метиз., цинк-ламельный (аналог горячецинк.) (1 шт в уп.) SEH100KHDZL | уп | 28 |  |  |  | 1
86 | 89 | Сверление горизонтальных отверстий в железобетонных конструкциях стен перфоратором глубиной 200 мм диаметром: до 20 мм | 100 отверстий | 0.56 |  |  | 56 / 100 | 1
87 | 91 | Установка анкерных болтов: химических клеевых | 100 шт | 0.56 |  |  | 56 / 100 | 1
88 | 92 | Капсулы клеевые для химического анкера с наружной резьбой М8, длина капсулы 80 мм | 10 шт | 5.6 |  |  | 56 / 10 | 1
89 | 93 | Шпильки анкерные стальные оцинкованные для клеевых анкеров в комплекте с гайкой и шайбой, класс прочности 5.8, наружная резьба М8, длина шпильки 110 мм | 10 шт | 5.6 |  |  | 56 / 10 | 1
Монтажные материалы | [9 empty] | Монтажные материалы
90 | 94 | Монтаж оптических муфт для волоконно-оптических кабелей, устанавливаемых в колодце, способ герметизации корпуса: механический | шт | 1 |  |  |  | 1
91 | 95 | Муфта МТОК-Л6/108-1КТ3645-К ССД | шт | 1 |  |  |  | 1
92 | 96 | Включение в аппаратуру разъемов штепсельных, количество контактов в разъеме: до 14 шт. | шт | 100 |  |  |  | 1
93 | 97 | Разъем RJ-45 (100 шт в уп.) NMC-J88RZ50SD1-100 | уп. | 1 |  |  |  | 1
94 | 98 | Короба пластмассовые: шириной до 40 мм | 100 м | 0.2 |  |  | 20 / 100 | 1
95 | 99 | Короб кабельный (кабель-канал) ПВХ с крышкой, размеры 25х16 мм | 100 м | 0.2 |  |  | 20 / 100 | 1
96 | 100 | Заглушки торцевые для кабель-канала, размеры 25х16 мм | 100 шт | 0.04 |  |  | 4 / 100 | 1
97 | 101 | Углы Т-образные для кабель-канала, размеры 25х16 мм | 100 шт | 0.04 |  |  | 4 / 100 | 1
98 | 102 | Соединения на стык для короба, размеры 25х16 мм | 100 шт | 0.04 |  |  | 4 / 100 | 1
99 | 103 | Углы плоские для кабель-канала, размеры 25х16 мм | 100 шт | 0.04 |  |  | 4 / 100 | 1
100 | 104 | Рукав металлический наружным диаметром: до 48 мм | 100 м | 0.2 |  |  | 20 / 100 | 1
101 | 105 | Металлорукав металлополимерный гибкий, герметичный МЕТАЛАНГ (METALANG) НГ-LS HF д 15/d 13,9/D 20,6 | м | 20.4 |  |  | 20*1,02 | 1
102 | 106 | Ввод кабельный М25 пластик, диаметр кабеля 13-18 мм | шт | 60 |  |  |  | 1
103 | 107 | Труба стальная по установленным конструкциям, по стенам с креплением скобами, диаметр: до 80 мм | 100 м | 0.34 |  |  | (20+0,7*20) / 100 | 1
104 | 108 | Трубы стальные сварные оцинкованные водогазопроводные с резьбой, обыкновенные, номинальный диаметр 50 мм, толщина стенки 3,5 мм | м | 20.6 |  |  | 20*1.03 | 1
105 | 109 | Труба ввода ТВВК (ленинградский ввод) D=57 | шт | 20 |  |  |  | 1
106 | 110 | Лента крепления из нержавеющей стали в пластмассовой коробке с кабельной бухтой, ширина 20 мм, толщина 0,7 мм, длина 50 м | шт | 2 |  |  | 4*25/50 | 1
107 | 111 | Скрепы для фиксации на промежуточных опорах, размер 20 мм | 100 шт | 0.2 |  |  | 20 / 100 | 1
108 | 112 | Скобы металлические двухлапковые с полимерным покрытием для кабеля диаметром 60-63 мм | 100 шт | 1 |  |  | (2*50) / 100 | 1
109 | 113 | Стяжки стальные СКС-2 (316) 7,9х600 (100 шт в уп.) PR08.3979 | уп. | 1 |  |  |  | 1
110 | 114 | Устройство трубопроводов из полиэтиленовых труб: до 2 отверстий | канал.км | 0.3 |  |  | 300/1000 | 1
111 | 115 | Трубы гибкие гофрированные двустенные из ПВХ, диаметр 50 мм | м | 306 |  |  | 300*1,02 | 1
112 | 116 | Муфты соединительные «труба-труба» для гофрированных или жестких гладких труб диаметром 50 мм, класс защиты IP65 | 10 шт | 10 |  |  | 100 / 10 | 1
113 | 117 | Покрытие кабеля, проложенного в траншее: лентой сигнальной | 100 м | 1.35 |  |  | 135 / 100 | 1
114 | 118 | Лента сигнальная полиэтиленовая ЛСЭ-300, длина 100 м, ширина 300 мм | шт | 2 |  |  |  | 1
115 | 119 | Установка цельнолитых кабельных колодцев из полимерных материалов | 100 шт | 0.07 |  |  | 7 / 100 | 1
116 | 120 | Устройство смотровое пластмассовое «ПЛАСТКОМ» УСП | шт | 7 |  |  |  | 1
117 | 121 | Установка полиэтиленовых фасонных частей: отводов, колен, патрубков, переходов | 10 шт | 5.6 |  |  | 56 / 10 | 1
118 | 122 | Переходная муфта фирмы «PLASSON» d=50 | шт | 56 |  |  |  | 1
119 | 123 | Устройство пригруза из сборных железобетонных плит полимерных кабельных колодцев | шт | 7 |  |  |  | 1
120 | 124 | Плита ПАКС 1,4х1,4 анкерная колодца связи | шт | 7 |  |  |  | 1
121 | 125 | Шаровой пассивный маркер для линий связи (оранжевый) 1401-XR | шт | 7 |  |  |  | 1
122 | 126 | Сверление горизонтальных отверстий в железобетонных конструкциях стен перфоратором глубиной 200 мм диаметром: до 20 мм | 100 отверстий | 0.4 |  |  | 40 / 100 | 1
123 | 128 | Установка анкерных болтов: химических клеевых | 100 шт | 0.4 |  |  | 40 / 100 | 1
124 | 129 | Капсулы клеевые для химического анкера с наружной резьбой М8, длина капсулы 80 мм | 10 шт | 4 |  |  | 40 / 10 | 1
125 | 130 | Шпильки анкерные стальные оцинкованные для клеевых анкеров в комплекте с гайкой и шайбой, класс прочности 5.8, наружная резьба М8, длина шпильки 110 мм | 10 шт | 4 |  |  | 40 / 10 | 1
126 | 131 | Герметик однокомпонентный на силиконовой основе, нейтральный | л | 0.5 |  |  |  | 1
Земляные работы | [9 empty] | Земляные работы
траншеи | [9 empty] | траншеи
127 | 132 | Разработка грунта в траншеях экскаватором «обратная лопата» с ковшом вместимостью 0,65 (0,5-1) м3, группа грунтов: 2 | 1000 м3 | 0.0485 |  |  | 48.5 / 1000 | 1
128 | 133 | Устройство основания под трубопроводы: песчаного | 10 м3 | 1.29 |  |  | 12,9 / 10 | 1
129 | 134 | Песок природный для строительных работ I класс, средний | м3 | 14.19 |  |  |  | 1
130 | 135 | Засыпка траншей и котлованов с перемещением грунта до 5 м бульдозерами мощностью: 96 кВт (130 л.с.), группа грунтов 2 | 1000 м3 | 0.0356 |  |  | 35.6 / 1000 | 1
131 | 136 | Планировка площадей: ручным способом, группа грунтов 2 | 1000 м2 | 0.0129 |  |  | 12.9 / 1000 | 1
смотровые колодцы | [9 empty] | смотровые колодцы
132 | 137 | Разработка грунта в траншеях экскаватором «обратная лопата» с ковшом вместимостью 0,65 (0,5-1) м3, группа грунтов: 2 | 1000 м3 | 0.017325 |  |  | 17,325 / 1000 | 1
133 | 138 | Устройство подстилающих и выравнивающих слоев оснований: из щебня | 100 м3 | 0.023625 |  |  | 2,3625 / 100 | 1
134 | 139 | Щебень из плотных горных пород для строительных работ М 600, фракция 40-80(70) мм | м3 | 2.3625 |  |  |  | 1
135 | 140 | Засыпка вручную траншей, пазух котлованов и ям, группа грунтов: 2 | 100 м3 | 0.10395 |  |  | (5,67+4,725) / 100 | 1
136 | 141 | Песок природный для строительных работ I класс, средний | м3 | 6.237 |  |  | 5,67*1,1 | 1
137 | 142 | Планировка площадей: ручным способом, группа грунтов 2 | 1000 м2 | 0.0126 |  |  | 12,6 / 1000 | 1