## 09-01-01 ПНР - Ведомость объемо
Ведомость объёмов работ
№ п/п | № в ЛСР | Наименование работ | Ед. изм. | Кол-во | Ссылки на чертежи | Формула расчёта, расчёт объёмов работ и расхода материалов
1 | 2 | 3 | 4 | 5 | 6 | 7
Раздел 1. ПНР | [8 empty] | Раздел 1. ПНР
ССОИ | [9 empty] | ССОИ
1 | 1 | Инсталляция и базовая настройка общего и специального программного обеспечения | шт | 4 |  |  |  | 1
2 | 2 | Функциональная настройка общего программного обеспечения АС, количество функций - 1 | шт | 1 |  |  |  | 1
3 | 3 | Автономная наладка АС: II категории сложности | система | 1 |  |  |  | 1
4 | 4 | Комплексная наладка АС: II категории сложности | система | 1 |  |  |  | 1
5 | 5 | Сбор и реализация сигналов информации устройств защиты, автоматики электрических и технологических режимов | сигнал | 54 |  |  | 32+17+2+1+2 | 1
СВН | [9 empty] | СВН
6 | 6 | Измерение сопротивления изоляции (на линию) мегаомметром кабельных и других линий напряжением до 1 кВ, предназначенных для передачи электроэнергии к распределительным устройствам, щитам, шкафам, коммутационным аппаратам и электропотребителям | шт | 32 |  |  |  | 1
СПС | [9 empty] | СПС
7 | 7 | Измерение сопротивления изоляции (на линию) мегаомметром кабельных и других линий напряжением до 1 кВ, предназначенных для передачи электроэнергии к распределительным устройствам, щитам, шкафам, коммутационным аппаратам и электропотребителям | шт | 32 |  |  |  | 1
СОС | [9 empty] | СОС
8 | 8 | Измерение сопротивления изоляции (на линию) мегаомметром кабельных и других линий напряжением до 1 кВ, предназначенных для передачи электроэнергии к распределительным устройствам, щитам, шкафам, коммутационным аппаратам и электропотребителям | шт | 17 |  |  |  | 1
СКУД | [9 empty] | СКУД
9 | 9 | Установка и настройка центрального контроллера охранной системы | система | 1 |  |  |  | 1
10 | 10 | Измерение сопротивления изоляции (на линию) мегаомметром кабельных и других линий напряжением до 1 кВ, предназначенных для передачи электроэнергии к распределительным устройствам, щитам, шкафам, коммутационным аппаратам и электропотребителям | шт | 28 |  |  |  | 1
11 | 11 | Автономная наладка АС: II категории сложности | система | 1 |  |  |  | 1
12 | 12 | Комплексная наладка АС: II категории сложности | система | 1 |  |  |  | 1
ССО | [9 empty] | ССО
13 | 13 | Измерение сопротивления изоляции (на линию) мегаомметром кабельных и других линий напряжением до 1 кВ, предназначенных для передачи электроэнергии к распределительным устройствам, щитам, шкафам, коммутационным аппаратам и электропотребителям | шт | 17 |  |  |  | 1
ЭС | [9 empty] | ЭС
14 | 14 | Устройство АВР: со схемой восстановления напряжения | шт | 1 |  |  |  | 1
15 | 15 | Проверка наличия цепи между заземлителями и заземленными элементами | 100 измерений | 0.07 |  |  | 7 / 100 | 1
16 | 16 | Замер полного сопротивления цепи "фаза-нуль" | шт | 7 |  |  |  | 1
17 | 17 | Измерение сопротивления растеканию тока: контура с диагональю до 20 м | измерение | 1 |  |  |  | 1
18 | 18 | Определение удельного сопротивления грунта | измерение | 1 |  |  |  | 1
Дизель-генератор | [9 empty] | Дизель-генератор
19 | 19 | Генератор синхронный (компенсатор) напряжением: до 1 кВ, мощностью до 100 кВт | шт | 1 |  |  |  | 1
20 | 20 | Регулятор возбуждения: синхронного генератора напряжением до 1 кВ | шт | 1 |  |  |  | 1
21 | 21 | Устройство АВР: со схемой восстановления напряжения | шт | 1 |  |  |  | 1
22 | 22 | Измерение сопротивления изоляции (на линию) мегаомметром кабельных и других линий напряжением до 1 кВ, предназначенных для передачи электроэнергии к распределительным устройствам, щитам, шкафам, коммутационным аппаратам и электропотребителям | шт | 1 |  |  |  | 1
23 | 23 | Фазировка электрической линии или трансформатора с сетью напряжением: до 1 кВ | шт | 1 |  |  |  | 1
24 | 24 | Система самовозбуждения синхронного генератора напряжением до 1 кВ с силовым фазовым компаундированием, мощность генератора: до 100 кВт | система | 1 |  |  |  | 1
25 | 25 | Измерение сопротивления изоляции мегаомметром: обмоток машин и аппаратов | измерение | 3 |  |  |  | 1
26 | 26 | Измерение сопротивления изоляции (на линию) мегаомметром кабельных и других линий напряжением до 1 кВ, предназначенных для передачи электроэнергии к распределительным устройствам, щитам, шкафам, коммутационным аппаратам и электропотребителям | шт | 8 |  |  |  | 1
27 | 27 | Комплексная наладка АС: III категории сложности | система | 1 |  |  |  | 1
28 | 28 | Приемосдаточные испытания АС: III категории сложности | система | 1 |  |  |  | 1