## 02-01-03 СВН - Ведомость объемо
Ведомость объёмов работ
№ п/п | № в ЛСР | Наименование работ | Ед. изм. | Кол-во | Ссылки на чертежи | Формула расчёта, расчёт объёмов работ и расхода материалов
1 | 2 | 3 | 4 | 5 | 6 | 7
Раздел 1. Система видеонаблюдения | [8 empty] | Раздел 1. Система видеонаблюдения
1 | 1 | Камеры видеонаблюдения: наружная | 10 шт | 3.2 |  |  | (26+6) / 10 | 1
2 | 2 | IP-видеокамера TBS-US | шт | 26 |  |  |  | 1
3 | 3 | IP-видеокамера TBS-VS | шт | 6 |  |  |  | 1
4 | 4 | Кронштейн для крепления малый | шт | 28 |  |  |  | 1
5 | 5 | Прибор или аппарат | шт | 30 |  |  |  | 1
6 | 6 | Устройство защиты информационных портов оборудова-ния ETHERNET с функцией питания PoE УЗЛ-ЕП | шт | 30 |  |  |  | 1
7 | 7 | Коробка кабельная соединительная или разветвительная | шт | 30 |  |  |  | 1
8 | 8 | Коробка распределительная LWBA-R15, 100х100х70 мм, LWBA-101007-R15 | шт. | 30 |  |  |  | 1
Кабели и провода | [9 empty] | Кабели и провода
9 | 9 | Кабель до 35 кВ в проложенных трубах, блоках и коробах, масса 1 м кабеля: до 1 кг | 100 м | 20.7 |  |  | (1920+150) / 100 | 1
10 | 10 | Кабель витая пара F/UTP 4х2х0,52, категория 5e | 1000 м | 1.9584 |  |  | (1920*1,02) / 1000 | 1
11 | 11 | Провод силовой установочный с медными жилами ПуГВ 1х6-450 | 1000 м | 0.1545 |  |  | (150*1,03) / 1000 | 1
Монтажные материалы | [9 empty] | Монтажные материалы
12 | 12 | Включение в аппаратуру разъемов штепсельных, количество контактов в разъеме: до 14 шт. | шт | 200 |  |  |  | 1
13 | 13 | Разъем RJ-45 (100 шт в уп.) NMC-J88RZ50SD1-100 | уп. | 2 |  |  |  | 1
14 | 14 | Короба пластмассовые: шириной до 40 мм | 100 м | 0.3 |  |  | 30 / 100 | 1
15 | 15 | Короб кабельный (кабель-канал) ПВХ с крышкой, размеры 25х16 мм | 100 м | 0.3 |  |  | 30 / 100 | 1
16 | 16 | Заглушки торцевые для кабель-канала, размеры 25х16 мм | 100 шт | 0.04 |  |  | 4 / 100 | 1
17 | 17 | Углы Т-образные для кабель-канала, размеры 25х16 мм | 100 шт | 0.04 |  |  | 4 / 100 | 1
18 | 18 | Соединения на стык для короба, размеры 25х16 мм | 100 шт | 0.04 |  |  | 4 / 100 | 1
19 | 19 | Углы плоские для кабель-канала, размеры 25х16 мм | 100 шт | 0.04 |  |  | 4 / 100 | 1
20 | 20 | Труба стальная по установленным конструкциям, по стенам с креплением скобами, диаметр: до 80 мм | 100 м | 0.05 |  |  | 5 / 100 | 1
21 | 21 | Трубы стальные сварные оцинкованные водогазопроводные с резьбой, обыкновенные, номинальный диаметр 50 мм, толщина стенки 3,5 мм | м | 5.15 |  |  | 5*1.03 | 1
22 | 22 | Рукав металлический наружным диаметром: до 48 мм | 100 м | 3 |  |  | 300 / 100 | 1
23 | 23 | Металлорукав металлополимерный гибкий, герметичный МЕТАЛАНГ (METALANG) НГ-LS HF д 15/d 13,9/D 20,6 | м | 306 |  |  | 300*1,02 | 1
24 | 24 | Ввод кабельный М25 пластик, диаметр кабеля 13-18 мм | шт | 90 |  |  |  | 1
25 | 25 | Лента крепления из нержавеющей стали в пластмассовой коробке с кабельной бухтой, ширина 20 мм, толщина 0,7 мм, длина 50 м | шт | 30 |  |  | 60*25/50 | 1
26 | 26 | Скрепы для фиксации на промежуточных опорах, размер 20 мм | 100 шт | 1.5 |  |  | 150 / 100 | 1
27 | 27 | Сверление вертикальных отверстий в железобетонных конструкциях полов перфоратором глубиной 200 мм диаметром: до 20 мм | 100 отверстий | 0.8 |  |  | 80 / 100 | 1
28 | 29 | Установка анкерных болтов: химических анкер-капсул, диаметр отверстия до 18 мм | 100 шт | 0.8 |  |  | 80 / 100 | 1
29 | 30 | Капсулы клеевые для химического анкера с наружной резьбой М8, длина капсулы 80 мм | 10 шт | 8 |  |  | 80 / 10 | 1
30 | 31 | Шпильки анкерные стальные оцинкованные для клеевых анкеров в комплекте с гайкой и шайбой, класс прочности 5.8, наружная резьба М8, длина шпильки 110 мм | 10 шт | 8 |  |  | 80 / 10 | 1
Опоры | [9 empty] | Опоры
31 | 32 | Бурение котлованов при установке опор контактной сети: в группе грунта 1 при глубине бурения 2 м | опора | 6 |  |  | 4+2 | 1
32 | 33 | Устройство основания под фундаменты: щебеночного | м3 | 0.16 |  |  |  | 1
33 | 34 | Щебень из шлаков черной и цветной металлургии для дорожного строительства М 1000, фракция 20-40 мм | м3 | 0.184 |  |  |  | 1
34 | 35 | Устройство бетонной подготовки | 100 м3 | 0.0136 |  |  | 1.36 / 100 | 1
35 | 36 | Смеси бетонные тяжелого бетона (БСТ) на щебне из гравия, класс В15, F(1)150, W4 | м3 | 1.3872 |  |  |  | 1
36 | 37 | Установка опор наружного освещения металлических: фланцевых | шт | 6 |  |  | 4+2 | 1
37 | 38 | Опора несиловая фланцевая граненая коническая, оцинкованная, с люком для ревизии, под высоту закладного элемента фундамента 1500 мм, диаметр в нижней части опоры 135 мм, диаметр в верхней части опоры 60 мм, размеры фланца 320х320 мм, высота надземной части опоры 7000 мм | шт | 4 |  |  |  | 1
38 | 39 | Опора несиловая фланцевая граненая коническая, оцинкованная, с люком для ревизии, под высоту закладного элемента фундамента 3000 мм, диаметр в нижней части опоры 276 мм, диаметр в верхней части опоры 100 мм, размеры фланца 490х490 мм, высота надземной части опоры 16000 мм | шт | 2 |  |  |  | 1
39 | 40 | Установка закладных деталей весом: свыше 4 до 20 кг | т | 0.08 |  |  | 20*4/1000 | 1
40 | 41 | Деталь закладная фундамента стальная фланцевая трубчатая, количество отверстий фланца 4 шт, диаметр трубы 168 мм, размер фланца 224 мм, диаметр отверстий крепежных элементов 20 мм, высота закладной 800 мм | шт | 4 |  |  |  | 1
41 | 42 | Установка закладных деталей весом: свыше 20 кг | т | 0.24 |  |  | 120*2/1000 | 1
42 | 43 | Деталь закладная фундамента стальная фланцевая трубчатая, количество отверстий фланца 8 шт, диаметр трубы 273 мм, размер фланца 420 мм, диаметр отверстий крепежных элементов 24 мм, высота закладной 2500 мм | шт | 2 |  |  |  | 1
43 | 44 | Заземлитель вертикальный из круглой стали диаметром: 16 мм | 10 шт | 0.6 |  |  | 6 / 10 | 1
44 | 45 | Сталь арматурная горячекатаная периодического профиля, класс A-III, диаметр 16-18 мм | т | 0.12 |  |  | 2*60/1000 | 1
45 | 46 | Герметик однокомпонентный на силиконовой основе, нейтральный | л | 0.5 |  |  |  | 1