## 02-01-05 СОС - Ведомость объемо
Ведомость объёмов работ
№ п/п | № в ЛСР | Наименование работ | Ед. изм. | Кол-во | Ссылки на чертежи | Формула расчёта, расчёт объёмов работ и расхода материалов
1 | 2 | 3 | 4 | 5 | 6 | 7
Раздел 1. Система охранной сигнализации | [8 empty] | Раздел 1. Система охранной сигнализации
1 | 1 | Приборы ПС приемно-контрольные, пусковые, концентратор: блок базовый на 10 лучей | шт | 1 |  |  |  | 1
2 | 2 | Контроллер ОС TBS-SS | шт | 1 |  |  |  | 1
3 | 3 | Аккумулятор кислотный стационарный, тип: С-1, СК-1 | шт | 1 |  |  |  | 1
4 | 4 | Аккумулятор герметичный свинцово-кислотный 12В, 7 А/ч SKAT SB 1207 | шт. | 1 |  |  |  | 1
5 | 5 | Извещатель ОС автоматический: контактный, магнитоконтактный на открывание окон, дверей | шт | 13 |  |  | 7+2+4 | 1
6 | 6 | Извещатель магнитоконтактный, ИО 102-16/2 | шт. | 7 |  |  |  | 1
7 | 7 | Извещатель магнитоконтактный, ИО 102-20 Б2П (3) | шт. | 2 |  |  |  | 1
8 | 8 | Датчик положения магнитогерконовый для металлических поверхностей ДПМГ-2-40 | шт. | 4 |  |  |  | 1
9 | 9 | Прибор сигнализирующий емкостной | шт | 3 |  |  |  | 1
10 | 10 | Вибрационное средство обнаружения ГРОЗА У-М100 УХЛ1 | шт. | 3 |  |  |  | 1
11 | 11 | Прибор или аппарат | шт | 3 |  |  |  | 1
12 | 12 | Устройство молниезащиты УЗЛ-СД-12 | шт. | 3 |  |  |  | 1
Кабели и провода | [9 empty] | Кабели и провода
13 | 13 | Кабель до 35 кВ в проложенных трубах, блоках и коробах, масса 1 м кабеля: до 1 кг | 100 м | 2.8 |  |  | (60+220) / 100 | 1
14 | 14 | Кабель пожарной сигнализации КПСВВнг(A)-LS 1х2х0,5 | 1000 м | 0.0612 |  |  | (60*1,02) / 1000 | 1
15 | 15 | Кабель витая пара F/UTP 4х2х0,52, категория 5e | 1000 м | 0.2244 |  |  | (220*1,02) / 1000 | 1
Монтажные материалы | [9 empty] | Монтажные материалы
16 | 16 | Муфта изолирующая типа МИС на симметричных кабелях в помещении, диаметр оболочки кабеля: до 20 мм | шт | 8 |  |  |  | 1
17 | 17 | Муфта соединительная датчика «Гроза-К», TEETUBE TH 400 | шт. | 8 |  |  |  | 1
18 | 18 | Короба пластмассовые: шириной до 40 мм | 100 м | 0.6 |  |  | 60 / 100 | 1
19 | 19 | Короб кабельный (кабель-канал) ПВХ с крышкой, размеры 25х16 мм | 100 м | 0.6 |  |  | 60 / 100 | 1
20 | 20 | Заглушки торцевые для кабель-канала, размеры 25х16 мм | 100 шт | 0.08 |  |  | (4*2) / 100 | 1
21 | 21 | Углы Т-образные для кабель-канала, размеры 25х16 мм | 100 шт | 0.08 |  |  | (4*2) / 100 | 1
22 | 22 | Соединения на стык для короба, размеры 25х16 мм | 100 шт | 0.08 |  |  | (4*2) / 100 | 1
23 | 23 | Углы плоские для кабель-канала, размеры 25х16 мм | 100 шт | 0.08 |  |  | (4*2) / 100 | 1
24 | 24 | Рукав металлический наружным диаметром: до 48 мм | 100 м | 2.2 |  |  | 220 / 100 | 1
25 | 25 | Металлорукав металлополимерный гибкий, герметичный МЕТАЛАНГ (METALANG) НГ-LS HF д 15/d 13,9/D 20,6 | м | 224.4 |  |  | 220*1,02 | 1
26 | 26 | Ввод кабельный М25 пластик, диаметр кабеля 13-18 мм | шт | 30 |  |  |  | 1
27 | 27 | Коробки ответвительные с кабельными вводами (6 выводов, диаметр 20 мм), размеры 80х80х40 мм, цвет серый | 10 шт | 1 |  |  | 10 / 10 | 1
28 | 28 | Присоединение к зажимам жил проводов или кабелей сечением: до 2,5 мм2 | 100 шт | 0.5 |  |  | 50 / 100 | 1
29 | 29 | Клемма соединительная универсальная рычажковая для трех проводников, 32 А, диапазон сечений 0,2-4 мм2, IP 20 | 100 шт | 0.5 |  |  | 50 / 100 | 1
30 | 30 | Труба стальная по установленным конструкциям, по стенам с креплением скобами, диаметр: до 80 мм | 100 м | 0.2 |  |  | 20 / 100 | 1
31 | 31 | Трубы стальные сварные оцинкованные водогазопроводные с резьбой, обыкновенные, номинальный диаметр 50 мм, толщина стенки 3,5 мм | м | 20.6 |  |  | 20*1.03 | 1
32 | 32 | Стяжки стальные СКС-2 (316) 7,9х600 (100 шт в уп.) PR08.3979 | уп. | 3 |  |  |  | 1
33 | 33 | Герметик однокомпонентный на силиконовой основе, нейтральный | л | 0.5 |  |  |  | 1