## 02-01-09 ПУОТБ - Ведомость объе
Ведомость объёмов работ
№ п/п | № в ЛСР | Наименование работ | Ед. изм. | Кол-во | Ссылки на чертежи | Формула расчёта, расчёт объёмов работ и расхода материалов
1 | 2 | 3 | 4 | 5 | 6 | 7
Раздел 1. Пункт управления | [8 empty] | Раздел 1. Пункт управления
1 | 1 | Монтаж машин и механизмов на открытой площадке, масса машин и механизмов: 8 т | шт | 1 |  |  |  | 1
2 | 2 | Модульное здание «Пункт управления» 6000*12000*4300 мм (высота в коньке), состоящее из отдельных модульных блоков | компл. | 1 |  |  |  | 1
Дополнительное оборудование | [9 empty] | Дополнительное оборудование
3 | 3 | Холодильник однокамерный Atlant 2822-80 | шт. | 1 |  |  |  | 1
4 | 4 | Микроволновая печь 20MWS-761M/W | шт. | 1 |  |  |  | 1
5 | 5 | Чайник EK1818 | шт. | 1 |  |  |  | 1
6 | 6 | Огнетушитель углекислотный Ярпожинвест ОУ-1 ВСЕ | шт. | 3 |  |  |  | 1
7 | 7 | Шкаф (пульт) управления навесной, высота, ширина и глубина: до 1200х600х500 мм | шт | 1 |  |  |  | 1
8 | 8 | Закрытый пожарный щит ПРЕСТИЖ комплектный типа ЩП-В (с ящиком для песка) 618-06 | компл. | 1 |  |  |  | 1
Досмотровое оборудование | [9 empty] | Досмотровое оборудование
9 | 9 | Прибор для анализа физико-химического состава вещества, категория сложности: III | компл | 1 |  |  |  | 1
10 | 10 | Детектор взрывчатых веществ Кербер-Т | шт. | 1 |  |  |  | 1
11 | 11 | Ручной портативный металлодетектор Model XT | шт. | 1 |  |  |  | 1
12 | 12 | Комплект досмотровых зеркал Взгляд 001 | шт. | 1 |  |  |  | 1
Щит распределительный силовой | [9 empty] | Щит распределительный силовой
13 | 13 | Шкаф (пульт) управления навесной, высота, ширина и глубина: до 600х600х350 мм | шт | 1 |  |  |  | 1
14 | 14 | Электротехнический шкаф полиэстеровый IP54 антивандальный (В600*Ш500*Г250) c одной дверью EPV-600.500.250-1-IP54 | шт. | 1 |  |  |  | 1
15 | 15 | Комплект крепления на стену EP-UMO | шт. | 1 |  |  |  | 1
16 | 16 | Анкеры стальные оцинкованные распорные для высоких нагрузок с шестигранной головкой, диаметр М10, длина 129 мм | 10 шт | 0.4 |  |  | 4 / 10 | 1
17 | 17 | Кабельный ввод сталь с вырезками под мембрану | шт. | 4 |  |  |  | 1
18 | 18 | Мембрана | шт. | 1 |  |  |  | 1
19 | 19 | Монтажная рейка | 100 м | 0.02 |  |  | 2 / 100 | 1
20 | 20 | DIN-рейки металлические, оцинкованные, размеры 7,5х35х1000 мм | 100 шт | 0.02 |  |  | 2 / 100 | 1
21 | 21 | Дополнительная установка на пультах и панелях: колодки клеммной на 20 клемм | шт | 2 |  |  |  | 1
22 | 22 | Шины соединительные типа PIN (штыри), однорядные, номинальный ток 63 А, длина 1000 мм | 100 шт | 0.01 |  |  | 1 / 100 | 1
23 | 23 | Распределительная колодка, 4 блока контактов 3P+N, ШНК 4х11 3L+PEN | шт. | 1 |  |  |  | 1
24 | 24 | Шинка гребенчатая 3П+N для (NL1NL2NL3… шаг 9 мм) 12 мод 18 мм 80 А, разрезная | шт. | 1 |  |  |  | 1
25 | 25 | Прибор или аппарат | шт | 10 |  |  | 1+4+1+1+1+2 | 1
26 | 26 | Выключатель автоматический 3P, 63 А, 4,5 кА, характеристика C | шт | 1 |  |  |  | 1
27 | 27 | Автоматический выключатель дифференциального тока АВДТ32 2P C10 30мА | шт. | 4 |  |  |  | 1
28 | 28 | Автоматический выключатель дифференциального тока АВДТ32 2P C20 30мА | шт. | 1 |  |  |  | 1
29 | 29 | Автоматический выключатель дифференциального тока АВДТ32 2P C50 30мА | шт. | 1 |  |  |  | 1
30 | 30 | Выключатель автоматический 1P, 10 А, 4,5 кА, характеристика C | шт | 1 |  |  |  | 1
31 | 31 | Выключатель автоматический 1P, 16 А, 4,5 кА, характеристика C | шт | 2 |  |  |  | 1
Электроснабжение и освещение | [9 empty] | Электроснабжение и освещение
32 | 32 | Розетка штепсельная: неутопленного типа при открытой проводке | 100 шт | 0.25 |  |  | (18+7) / 100 | 1
33 | 33 | Розетки открытой проводки с заземлением 16 А, 250 В, IP20 | 100 шт | 0.18 |  |  | 18 / 100 | 1
34 | 34 | Розетки открытой проводки двухгнездные с заземлением | 100 шт | 0.07 |  |  | 7 / 100 | 1
35 | 35 | Светильник отдельно устанавливаемый: на штырях с количеством ламп в светильнике 2 | 100 шт | 0.15 |  |  | (7+8) / 100 | 1
36 | 36 | Светильник потолочный накладной ДВО 40454 PRO 45 Вт 4000 К 595х595х45 мм призма LDVO1-40454-45-4000-K01 | шт. | 7 |  |  |  | 1
37 | 37 | Светильник потолочный накладной LED ДВО 40304-1 PRO 30 Вт 4000 К 595х595х45 мм опал LDVO2-403041-30-4000-K01 | шт. | 8 |  |  |  | 1
38 | 38 | Прибор или аппарат | шт | 9 |  |  |  | 1
39 | 39 | Блок аварийного электропитания светильника LED БАП12-3.0 | шт. | 9 |  |  |  | 1
40 | 40 | Выключатель: одноклавишный неутопленного типа при открытой проводке | 100 шт | 0.14 |  |  | 14 / 100 | 1
41 | 41 | Выключатель открытого монтажа, одноклавишный, с индикатором 10 А, цвет белый, IP20 | шт | 14 |  |  |  | 1
42 | 42 | Провод в коробах, сечением: до 35 мм2 | 100 м | 2.7 |  |  | (200+70) / 100 | 1
43 | 43 | Кабель силовой с медными жилами ВВГнг(A)-LS 3х2,5ок(N, PE)-660 | 1000 м | 0.204 |  |  | (200*1,02) / 1000 | 1
44 | 44 | Кабель силовой с медными жилами ВВГнг(A)-LS 3х1,5ок(N, PE)-660 | 1000 м | 0.0714 |  |  | (70*1,02) / 1000 | 1
45 | 45 | Провод по установленным стальным конструкциям и панелям, сечение: до 16 мм2 | 100 м | 0.24 |  |  | (8+16) / 100 | 1
46 | 46 | Провод силовой установочный с медными жилами ПуВ 1х6-450 | 1000 м | 0.008 |  |  | (4+2+2) / 1000 | 1
47 | 47 | Провод силовой установочный с медными жилами ПуВ 1х2,5-450 | 1000 м | 0.016 |  |  | (8+4+4) / 1000 | 1
48 | 48 | Короба пластмассовые: шириной до 40 мм | 100 м | 0.8 |  |  | 80 / 100 | 1
49 | 49 | Короб кабельный (кабель-канал) ПВХ с крышкой, размеры 25х16 мм | 100 м | 0.8 |  |  | 80 / 100 | 1
50 | 50 | Короба пластмассовые: шириной до 120 мм | 100 м | 0.4 |  |  | 40 / 100 | 1
51 | 51 | Короб кабельный (кабель-канал) ПВХ с крышкой, размеры 80х60 мм | 100 м | 0.4 |  |  | 40 / 100 | 1
Система водоснабжения | [9 empty] | Система водоснабжения
Водопровод хозяйственно-питьевой В1 | [9 empty] | Водопровод хозяйственно-питьевой В1
52 | 52 | Установка баков металлических для воды массой: до 0,5 т | 10 шт | 0.1 |  |  | 1 / 10 | 1
53 | 53 | Емкость питьевая Т 500 объемом 500 л Ø755 мм H=1295 мм с крышкой и дыхательным клапаном с лопастной мешалкой Р=0,25 кВт | шт. | 1 |  |  |  | 1
54 | 54 | Первичный преобразователь уровнемер, устанавливаемый на резервуаре, работающем: при атмосферном давлении, масса до 10 кг | шт | 1 |  |  |  | 1
55 | 55 | Уровнемер поплавковый L до 1,5 м | шт. | 1 |  |  |  | 1
56 | 56 | Установка насосов центробежных с электродвигателем, масса агрегата: до 0,1 т | шт | 2 |  |  |  | 1
57 | 57 | Насосная установка JP 4-47 PT-H A-A-BBVP с насосом Grundfos JP, датчиком давления, реле давления и горизон-тальным напорным баком GT-Н объемом 20 л | шт. | 2 |  |  |  | 1
58 | 58 | Прокладка трубопроводов водоснабжения из напорных полиэтиленовых труб наружным диаметром: 32 мм | 100 м | 0.04 |  |  | 4 / 100 | 1
59 | 59 | Трубы полипропиленовые ПП-Р, номинальное давление 2,0 МПа, номинальный наружный диаметр 32 мм | м | 4.08 |  |  | 4*1,02 | 1
60 | 60 | Прокладка трубопроводов водоснабжения из напорных полиэтиленовых труб наружным диаметром: 20 мм | 100 м | 0.12 |  |  | 12 / 100 | 1
61 | 61 | Трубы полипропиленовые ПП-Р, номинальное давление 1,0 МПа, номинальный наружный диаметр 20 мм | м | 12.24 |  |  | 12*1,02 | 1
62 | 62 | Прокладка трубопроводов водоснабжения из напорных полиэтиленовых труб наружным диаметром: 63 мм | 100 м | 0.015 |  |  | 1,5 / 100 | 1
63 | 63 | Трубы полипропиленовые ПП-Р, номинальное давление 2,0 МПа, номинальный наружный диаметр 63 мм | м | 1.53 |  |  | 1,5*1,02 | 1
64 | 64 | Фитинг PPR с переходом на наружную резьбу Ø20х1/2" VTp.701.0.02004 | шт. | 3 |  |  |  | 1
65 | 65 | Фитинг PPR с переходом на наружную резьбу Ø32х1" VTp.701.0.03206 | шт. | 18 |  |  |  | 1
66 | 66 | Фитинг PPR под ключ с переходом на наружную резьбу Ø63х2" VTp.707.0.06309 | шт. | 3 |  |  |  | 1
67 | 67 | Фитинг резьбовой – сгон разъемный 2” VTr.341.N.0009 | шт. | 3 |  |  |  | 1
68 | 68 | Фитинг резьбовой – сгон разъемный 1” VTr.341.N.0006 | шт. | 11 |  |  |  | 1
69 | 69 | Хомут металлический оцинкованный с одним быстродействующим замком и резиновым профилем для крепления трубопроводов, гайка крепления М8, диаметр от 20 до 24 мм | шт | 12 |  |  |  | 1
70 | 70 | Угольник 90° из сополимера полипропилена PP-R, наружный диаметр 20 мм | шт | 3 |  |  |  | 1
71 | 71 | Угольник 90° из сополимера полипропилена PP-R, наружный диаметр 32 мм | шт | 7 |  |  |  | 1
72 | 72 | Муфта полипропиленовая переходная, номинальный наружный диаметр 32х20 мм | шт | 1 |  |  |  | 1
73 | 73 | Тройник полипропиленовый, комбинированный, с внутренней резьбой, номинальный наружный диаметр 20 мм, размер резьбы 3/4" | шт | 2 |  |  |  | 1
74 | 74 | Тройник полипропиленовый, комбинированный, с внутренней резьбой, номинальный наружный диаметр 32 мм, размер резьбы 3/4" | шт | 4 |  |  |  | 1
75 | 75 | Установка вентилей, задвижек, затворов, клапанов обратных, кранов проходных на трубопроводах из стальных труб диаметром: до 25 мм | шт | 13 |  |  | 3+5+2+1+2 | 1
76 | 76 | Кран шаровый «Стандарт» с флажковой рукояткой, ВР/ВР 1/2” VT.120.G.04 | шт. | 3 |  |  |  | 1
77 | 77 | Кран шаровый «Стандарт» с флажковой рукояткой, ВР/ВР 1” VT.120.G.06 | шт. | 5 |  |  |  | 1
78 | 78 | Кран шаровый «Стандарт» с флажковой рукояткой, ВР/ВР 1” VT.121.G.06 | шт. | 2 |  |  |  | 1
79 | 79 | Кран водоразборный со съемным штуцером 1/2" VT.051.N.04 | шт. | 1 |  |  |  | 1
80 | 80 | Клапан обратный никелированный ВР/ВР 1” VT.161.N.06 | шт. | 2 |  |  |  | 1
81 | 81 | Установка вентилей, задвижек, затворов, клапанов обратных, кранов проходных на трубопроводах из стальных труб диаметром: до 50 мм | шт | 2 |  |  |  | 1
82 | 82 | Кран шаровый усиленный ВР/ВР 2” VT.314.N.09 | шт. | 2 |  |  |  | 1
83 | 83 | Гибкая подводка L = 40 см, гайка-гайка | шт. | 2 |  |  |  | 1
84 | 84 | Головка соединительная цапковая, ГЦ-50 | шт | 1 |  |  |  | 1
85 | 85 | Гидравлическое испытание трубопроводов систем отопления, водопровода и горячего водоснабжения диаметром: до 50 мм | 100 м | 0.16 |  |  | (4+12) / 100 | 1
86 | 86 | Гидравлическое испытание трубопроводов систем отопления, водопровода и горячего водоснабжения диаметром: до 100 мм | 100 м | 0.015 |  |  | 1,5 / 100 | 1
Сантехника | [9 empty] | Сантехника
87 | 87 | Монтаж водонагревателей электрических накопительных (емкостных) объемом: свыше 100 л | шт | 1 |  |  |  | 1
88 | 88 | Электрический проточный водонагреватель Термекс Runa 3000 ЭдЭБ04417 | шт. | 1 |  |  |  | 1
89 | 89 | Установка умывальников одиночных: с подводкой холодной и горячей воды | 10 компл | 0.1 |  |  | 1 / 10 | 1
90 | 90 | Напольная тумба с раковиной Вита 45 450х350х870 | шт. | 1 |  |  |  | 1
91 | 91 | Смеситель для умывальника | шт. | 1 |  |  |  | 1
92 | 92 | Сифон бутылочный для умывальника | шт. | 1 |  |  |  | 1
93 | 93 | Установка унитазов: с бачком непосредственно присоединенным | 10 компл | 0.1 |  |  | 1 / 10 | 1
94 | 94 | Унитаз-компакт SANITA СТАНДАРТ КОМФОРТ | шт. | 1 |  |  |  | 1
95 | 95 | Гибкая подводка (комплект гибкой подводки для подклю-чения смесителя, L=40мм) | шт. | 3 |  |  |  | 1
Система водоотведения | [9 empty] | Система водоотведения
Внутренняя бытовая канализация К1 | [9 empty] | Внутренняя бытовая канализация К1
96 | 96 | Прокладка трубопроводов водоснабжения из напорных полиэтиленовых труб наружным диаметром: 32 мм | 100 м | 0.005 |  |  | 0,5 / 100 | 1
97 | 97 | Труба полипропиленовая раструбная для систем водоотведения, диаметр 32 мм, длина 0,5 м | шт | 1 |  |  |  | 1
98 | 98 | Прокладка трубопроводов водоснабжения из напорных полиэтиленовых труб наружным диаметром: 50 мм | 100 м | 0.02 |  |  | 2 / 100 | 1
99 | 99 | Труба полипропиленовая раструбная для систем водоотведения, размеры 50х1,5 мм, длина 2,0 м | шт | 1 |  |  |  | 1
100 | 100 | Прокладка трубопроводов водоснабжения из напорных полиэтиленовых труб наружным диаметром: 110 мм | 100 м | 0.25 |  |  | (5+20) / 100 | 1
101 | 101 | Труба полипропиленовая раструбная для систем водоотведения, размеры 110х2,7 мм, длина 2,0 м | шт | 1 |  |  |  | 1
102 | 102 | Труба полипропиленовая раструбная для систем водоотведения, размеры 110х2,7 мм, длина 3,0 м | шт | 1 |  |  |  | 1
103 | 103 | Трубы полипропиленовые для систем водоотведения, диаметр 110 мм | м | 20.4 |  |  | 20*1,02 | 1
104 | 104 | Ревизия полипропиленовая с крышкой, номинальный внутренний диаметр 100 мм | шт | 1 |  |  |  | 1
105 | 105 | Трап полипропиленовый с горизонтальным отводом, с решеткой из нержавеющей стали, выпуск диаметром 110 (75) мм, размеры 147х147х220 мм | компл | 1 |  |  |  | 1
106 | 106 | Отвод ПП Ø 32*45˚ | шт. | 1 |  |  |  | 1
107 | 107 | Отвод 87,5° полипропиленовый для систем водоотведения, диаметр 50 мм | шт | 1 |  |  |  | 1
108 | 108 | Отвод 45° полипропиленовый для систем водоотведения, диаметр 110 мм | шт | 4 |  |  |  | 1
109 | 109 | Отвод 87,5° полипропиленовый для систем водоотведения, диаметр 110 мм | шт | 1 |  |  |  | 1
110 | 110 | Тройник ПП Ø 32*32*32 /87,5˚ | шт. | 3 |  |  |  | 1
111 | 111 | Тройник ПП Ø 110*110*110 /45˚ | шт. | 1 |  |  |  | 1
112 | 112 | Тройник ПП Ø 110*32*110 /45˚ | шт. | 1 |  |  |  | 1
113 | 113 | Переход ПП Ø 110/50 | шт. | 1 |  |  |  | 1
114 | 114 | Отвод для присоединения выпуска унитаза 110/45˚ | шт. | 1 |  |  |  | 1
115 | 115 | Воронка капельная HL 21 Ø 32 | шт. | 4 |  |  |  | 1
Наружная бытовая канализация К1 | [9 empty] | Наружная бытовая канализация К1
116 | 116 | Установка баков металлических для воды массой: до 0,5 т | 10 шт | 0.1 |  |  | 1 / 10 | 1
117 | 117 | Аккумулирующая емкость стеклопластиковая 5 м3, в комплекте со стяжными ремнями | шт. | 1 |  |  |  | 1
118 | 118 | Укладка трубопроводов из полиэтиленовых труб диаметром: 160 мм | км | 0.012 |  |  | 12/1000 | 1
119 | 119 | Труба ПП гофрированная SN8 Ø160/139 | м. | 12.24 |  |  | 12*1,02 | 1
120 | 120 | Установка полиэтиленовых фасонных частей: отводов, колен, патрубков, переходов | 10 шт | 0.4 |  |  | (1+3) / 10 | 1
121 | 121 | Муфта для прохода через ЖБИ трубой Ø110 | шт. | 1 |  |  |  | 1
122 | 122 | Муфта для прохода через ЖБИ трубой Ø160/139 | шт. | 3 |  |  |  | 1
Колодец канализационный Ø1000 из сборных ж/б элементов | [9 empty] | Колодец канализационный Ø1000 из сборных ж/б элементов
123 | 123 | Устройство бетонной подготовки | 100 м3 | 0.0045 |  |  | 0,45 / 100 | 1
124 | 124 | Смеси бетонные тяжелого бетона (БСТ) на щебне из гравия, класс В7,5, F(1)100, W4 | м3 | 0.459 |  |  |  | 1
125 | 125 | Устройство круглых сборных железобетонных канализационных колодцев диаметром: 1 м в мокрых грунтах | 10 м3 | 0.148 |  |  | (0,2+0,36+0,8+0,12) / 10 | 1
126 | 126 | Плиты перекрытий железобетонные для смотровых колодцев водопроводных и канализационных сетей, объем до 0,2 м3, бетон В15, расход арматуры от 50 до 100 кг/м3 | м3 | 0.2 |  |  | 0,1*2 | 1
127 | 127 | Плиты днища железобетонные, бетон В15, объем более 1,0 м3, расход арматуры от 50 до 100 кг/м3 | м3 | 0.36 |  |  | 0,18*2 | 1
128 | 128 | Кольца стеновые смотровых колодцев железобетонные, объем до 0,9 м3, бетон В15, расход арматуры до 50 кг/м3 | м3 | 0.8 |  |  | (0,16+0.24)*2 | 1
129 | 129 | Кольца опорные железобетонные, объем до 0,1 м3, бетон В15, расход арматуры до 50 кг/м3 | м3 | 0.12 |  |  | 0,02*6 | 1
130 | 130 | Люк чугунный круглый средний, номинальная нагрузка 125 кН, диаметр лаза 600 мм | шт | 2 |  |  |  | 1
131 | 131 | Лестница-стремянка металлическая, марка НТС 62-91-111а, ширина 600 мм, шаг ступеней 300 мм, высота от 1 до 6 м | т | 0.0324 |  |  | 16,2*2/1000 | 1
132 | 132 | Устройство обмазочной гидроизоляции | 100 м2 | 0.1516 |  |  | 15,16 / 100 | 1
Фундамент под накопительную емкость бытовых стоков | [9 empty] | Фундамент под накопительную емкость бытовых стоков
133 | 133 | Устройство основания под фундаменты: песчаного | м3 | 105 |  |  |  | 1
134 | 134 | Песок природный для строительных работ I класс, мелкий | м3 | 115.5 |  |  |  | 1
135 | 135 | Устройство основания под фундаменты: щебеночного | м3 | 1.47 |  |  |  | 1
136 | 136 | Щебень из плотных горных пород для строительных работ М 600, фракция 20-40 мм | м3 | 1.6905 |  |  |  | 1
137 | 137 | Установка закладных деталей: свыше 4 кг | т | 53.3 |  |  | 4.1*13 | 1
138 | 138 | Изделие закладное МН553 Серия 1.400-15.В1.550-04 | шт. | 13 |  |  |  | 1
139 | 139 | Устройство фундаментных плит железобетонных: плоских | 100 м3 | 0.0306 |  |  | (2,14+0,92) / 100 | 1
140 | 140 | Смеси бетонные тяжелого бетона (БСТ) на щебне из гравия, класс В20, F(1)150, W6 | м3 | 2.1721 |  |  |  | 1
141 | 141 | Смеси бетонные тяжелого бетона (БСТ) на щебне из гравия, класс В7,5, F(1)100, W4 | м3 | 0.9338 |  |  |  | 1
142 | 142 | Прокат арматурный для железобетонных конструкций, класс A500C, диаметр 8 мм | т | 0.00316 |  |  |  | 1
143 | 143 | Сталь арматурная горячекатаная гладкая, класс A-I, диаметр 6-22 мм | т | 0.01968 |  |  |  | 1
144 | 144 | Прокат арматурный для железобетонных конструкций, класс A500C, диаметр 12 мм | т | 0.21189 |  |  |  | 1
145 | 145 | Уголок стальной горячекатаный равнополочный, марка стали 09Г2С, 12Г2С, ширина полок 50-90 мм, толщина полки 3-9 мм | т | 0.04148 |  |  |  | 1
146 | 146 | Гидроизоляция боковая обмазочная битумная в 2 слоя по выровненной поверхности бутовой кладки, кирпичу, бетону | 100 м2 | 0.1044 |  |  | 10,44 / 100 | 1
147 | 147 | Мастика битумно-резиновая изоляционная МБР-75 | т | 0.02036 |  |  | 20.36/1000 | 1
148 | 148 | Ремень стяжной, ширина 100мм 7/14т, L=8000мм | шт. | 3 |  |  |  | 1
Отопление и кондиционирование | [9 empty] | Отопление и кондиционирование
149 | 149 | Электрополотенце | шт | 12 |  |  |  | 1
150 | 150 | Конвектор электрический Ballu IP 54 BEC/CMR-500 НС-1659321 | шт. | 12 |  |  |  | 1
151 | 151 | Монтаж: рекуператоров, экранов, коробок, загрузочных и разгрузочных камер вращающихся печей и сушил из листовой стали | т | 0.008 |  |  | 2*4/1000 | 1
152 | 152 | Рекуператор CUPER 125 | шт. | 4 |  |  |  | 1
Сети связи | [9 empty] | Сети связи
153 | 153 | Аппарат телефонный системы ЦБ или АТС: настольный | шт | 1 |  |  |  | 1
154 | 154 | Телефонный аппарат ETS 5623 | шт. | 1 |  |  |  | 1
155 | 155 | Радиоприемник Лира РП-248-1 | шт. | 1 |  |  |  | 1