## 02-02-01 ИС - Ведомость объемов
Ведомость объёмов работ
№ п/п | № в ЛСР | Наименование работ | Ед. изм. | Кол-во | Ссылки на чертежи | Формула расчёта, расчёт объёмов работ и расхода материалов
1 | 2 | 3 | 4 | 5 | 6 | 7
Раздел 1. Инженерные сооружения | [8 empty] | Раздел 1. Инженерные сооружения
Ограждение Тип 1 (Ограждение устоя) | [9 empty] | Ограждение Тип 1 (Ограждение устоя)
1 | 1 | Установка металлических столбов высотой до 4 м: с погружением в бетонное основание | 100 шт | 0.22 |  |  | (26-4) / 100 | 1
2 | 2 | Столб 55х90х1,6x4000 RAL 6005 | шт. | 26 |  |  |  | 1
3 | 3 | Установка металлических столбов высотой более 4 м: с погружением в бетонное основание | 100 шт | 0.12 |  |  | 12 / 100 | 1
4 | 4 | Столб 55х90х1,6x5000 RAL 6005 | шт. | 12 |  |  |  | 1
5 | 5 | Смеси бетонные тяжелого бетона (БСТ) на щебне из гравия, класс В15, F(1)150, W4 | м3 | 3.945 |  |  |  | 1
6 | 6 | Устройство основания под фундаменты: щебеночного | м3 | 0.21 |  |  |  | 1
7 | 7 | Щебень из плотных горных пород для строительных работ М 600, фракция 40-80(70) мм | м3 | 0.2415 |  |  |  | 1
8 | 8 | Устройство заграждений из готовых металлических решетчатых панелей: высотой до 2 м | 10 шт | 6 |  |  | (30+30) / 10 | 1
9 | 9 | Панели ограждения стальные сварные, два ребра жесткости, покрытие цинк-порошковая эмаль, диаметр прутков 5 мм, длина 2500 мм, размер ячейки 200х50 мм, высота 1030 мм | м | 75 |  |  | 30*2,5 | 1
10 | 10 | Панели ограждения стальные сварные, три ребра жесткости, покрытие цинк-порошковая эмаль, диаметр прутков 5 мм, длина 2500 мм, размер ячейки 200х50 мм, высота 1530 мм | м | 75 |  |  | 30*2,5 | 1
11 | 11 | Установка ограждения и козырька из спиралей армированной колючей ленты (АКЛ) типа "Репейник": установка козырька высотой до 1 м по существующему ограждению | 100 м | 0.8 |  |  | 80 / 100 | 1
12 | 14 | Проволока стальная низкоуглеродистая оцинкованная разного назначения, диаметр 1,6 мм | т | 0.0005184 |  |  | 0,5184/1000 | 1
13 | 15 | Проволока стальная низкоуглеродистая оцинкованная разного назначения, диаметр 2,5 мм | т | 0.0064 |  |  | 6,4/1000 | 1
14 | 16 | Натяжитель для проволоки 100 мм оцинк NS 100 | шт. | 84 |  |  |  | 1
15 | 17 | Фиксатор проволоки в наконечнике с элементами крепления | шт. | 84 |  |  |  | 1
16 | 18 | Барьер безопасности плоский из армированной колючей проволоки (АКЛ), диаметр спирали 500 мм, количество витков в бухте (10 м) 10 | м | 80 |  |  |  | 1
17 | 19 | Универсальный наконечник | шт. | 42 |  |  |  | 1
18 | 20 | Комплект крепежа наконечника к опоре 2 х болт М6*85/100, 2 х шайба М6, 2 х гайка антиванд. М6 | шт. | 42 |  |  |  | 1
19 | 21 | Устройство калиток: с установкой столбов металлических | 100 шт | 0.02 |  |  | 2 / 100 | 1
20 | 22 | Калитка сетчатая для секции заграждения в комплекте со стойкой, створкой, элементами крепления и врезным замком, покрытие цинк-порошковая эмаль, ширина калитки 1000 мм, высота калитки 2030 мм | компл | 2 |  |  |  | 1
21 | 23 | Установка дверного доводчика к металлическим дверям | шт | 2 |  |  |  | 1
22 | 24 | Доводчик уличный на калитку РДП-4 | шт. | 2 |  |  |  | 1
23 | 25 | При установке дополнительных щитков добавлять к нормам таблиц с 27-09-008 по 27-09-011 | 100 шт | 0.2 |  |  | (4+2+2+2+2+6+2) / 100 | 1
24 | 26 | Предупредительный знак №1 с комплектом крепления | шт. | 4 |  |  |  | 1
25 | 27 | Предупредительный знак №2 с комплектом крепления | шт. | 2 |  |  |  | 1
26 | 28 | Предупредительный знак №3 с комплектом крепления | шт. | 2 |  |  |  | 1
27 | 29 | Предупредительный знак №4 с комплектом крепления | шт. | 2 |  |  |  | 1
28 | 30 | Предупредительный знак №5 с комплектом крепления | шт. | 2 |  |  |  | 1
29 | 31 | Предупредительный знак №6 с комплектом крепления | шт. | 6 |  |  |  | 1
30 | 32 | Предупредительный знак №7 с комплектом крепления | шт. | 2 |  |  |  | 1
31 | 33 | Хомут 400*4,6мм сталь черный полимерный | шт | 52 |  |  |  | 1
32 | 34 | Металлические конструкции | т | 0.2784 |  |  | (2,32*120)/1000 | 1
33 | 36 | Оцинкованный уголок 50х50х3 | м. | 120 |  |  |  | 1
34 | 37 | Сверление вертикальных отверстий в железобетонных конструкциях полов перфоратором глубиной 200 мм диаметром: до 20 мм | 100 отверстий | 0.16 |  |  | 16 / 100 | 1
35 | 39 | Установка анкерных болтов: химических анкер-капсул, диаметр отверстия до 18 мм | 100 шт | 0.16 |  |  | 16 / 100 | 1
36 | 40 | Капсулы клеевые для химического анкера с наружной резьбой М10, длина капсулы 90 мм | 10 шт | 1.6 |  |  | 16 / 10 | 1
37 | 41 | Шпильки анкерные стальные оцинкованные для клеевых анкеров в комплекте с гайкой и шайбой, класс прочности 5.8, наружная резьба М10, длина шпильки 190 мм | 10 шт | 1.6 |  |  | 16 / 10 | 1
38 | 42 | Болты стальные с шестигранной головкой, в комплекте с шестигранной гайкой и плоской круглой шайбой, диаметр резьбы М8, длина болта 16-100 мм | кг | 3.324 |  |  | (0.021+0.0051+0.0016)*120 | 1
Ограждение Тип 2 (Ограждение промежуточной опоры) | [9 empty] | Ограждение Тип 2 (Ограждение промежуточной опоры)
39 | 43 | Установка ограждения и козырька из спиралей армированной колючей ленты (АКЛ) типа "Репейник": установка козырька высотой до 1 м по существующему ограждению | 100 м | 3 |  |  | 300 / 100 | 1
40 | 46 | Проволока стальная низкоуглеродистая оцинкованная разного назначения, диаметр 1,6 мм | т | 0.0019392 |  |  | 1,9392/1000 | 1
41 | 47 | Проволока стальная низкоуглеродистая оцинкованная разного назначения, диаметр 2,5 мм | т | 0.024 |  |  | 24/1000 | 1
42 | 48 | Натяжитель для проволоки 100 мм оцинк NS 100 | шт. | 288 |  |  |  | 1
43 | 49 | Фиксатор проволоки в наконечнике с элементами крепления | шт. | 288 |  |  |  | 1
44 | 50 | Барьер безопасности плоский из армированной колючей проволоки (АКЛ), диаметр спирали 500 мм, количество витков в бухте (10 м) 10 | м | 300 |  |  |  | 1
45 | 51 | Универсальный наконечник | шт. | 144 |  |  |  | 1
46 | 52 | При установке дополнительных щитков добавлять к нормам таблиц с 27-09-008 по 27-09-011 | 100 шт | 0.12 |  |  | 12 / 100 | 1
47 | 53 | Предупредительный знак №4 с комплектом крепления | шт. | 12 |  |  |  | 1
48 | 54 | Сверление горизонтальных отверстий в железобетонных конструкциях стен перфоратором глубиной 200 мм диаметром: до 20 мм | 100 отверстий | 3.12 |  |  | 312 / 100 | 1
49 | 56 | Установка анкерных болтов: химических анкер-капсул, диаметр отверстия до 18 мм | 100 шт | 3.12 |  |  | 312 / 100 | 1
50 | 57 | Капсулы клеевые для химического анкера с наружной резьбой М8, длина капсулы 80 мм | 10 шт | 31.2 |  |  | 312 / 10 | 1
51 | 58 | Шпильки анкерные стальные оцинкованные для клеевых анкеров в комплекте с гайкой и шайбой, класс прочности 5.8, наружная резьба М8, длина шпильки 110 мм | 10 шт | 31.2 |  |  | 312 / 10 | 1
Информационные знаки | [9 empty] | Информационные знаки
52 | 59 | Установка дорожных знаков на сборных железобетонных фундаментах и металлических стойках массой: свыше 25 до 50 кг | т стоек | 0.1303 |  |  | (30,744*2+34,404*2)/1000 | 1
53 | 60 | Знак дорожный на оцинкованной подоснове со световозвращающей пленкой типа В, с желто-зеленой флуоресцентной окантовкой, размеры 1500х1500 мм, тип 1.8, 1.15, 1.18-1.21, 1.25 | шт | 2 |  |  |  | 1
54 | 61 | Стойка (опора) металлическая для дорожных знаков, окрашенная, диаметр 102 мм, толщина стенки 3 мм, длина 4500 мм | шт | 4 |  |  |  | 1
55 | 62 | Хомут металлический оцинкованный двухлапчатый с двумя быстродействующими замками и резиновым профилем для крепления трубопроводов, гайка крепления М10, диаметр от 108 до 116 мм | шт | 8 |  |  |  | 1
56 | 63 | Фундаменты под столбы оград железобетонные, объем до 1,7 м3, бетон В15, расход арматуры до 50 кг/м3 | м3 | 1.4 |  |  | 0,35*4 | 1
57 | 64 | Устройство дорожных насыпей бульдозерами с перемещением грунта до 20 м, группа грунтов: 2 | 1000 м3 | 0.012916 |  |  | 12,916 / 1000 | 1
58 | 65 | Песок природный для строительных работ I класс, средний | м3 | 14.8534 |  |  | 0,012916*1000*1,15 | 1
Противотаранные устройства | [9 empty] | Противотаранные устройства
59 | 66 | Заграждение автомобильное портативное "ЛИАНА-6000" | шт. | 4 |  |  |  | 1