## 02-02-03 СВН - Ведомость объемо
Ведомость объёмов работ
№ п/п | № в ЛСР | Наименование работ | Ед. изм. | Кол-во | Ссылки на чертежи | Формула расчёта, расчёт объёмов работ и расхода материалов
1 | 2 | 3 | 4 | 5 | 6 | 7
Раздел 1. Система видеонаблюдения | [8 empty] | Раздел 1. Система видеонаблюдения
1 | 1 | Камеры видеонаблюдения: наружная | 10 шт | 2.4 |  |  | (22+2) / 10 | 1
2 | 2 | IP-видеокамера TBS-US | шт | 22 |  |  |  | 1
3 | 3 | IP-видеокамера TBS-VS | шт | 2 |  |  |  | 1
4 | 4 | Кронштейн для крепления видеокамер малый | шт | 16 |  |  |  | 1
5 | 5 | Прибор или аппарат | шт | 24 |  |  |  | 1
6 | 6 | Устройство защиты информационных портов оборудова-ния ETHERNET с функцией питания PoE УЗЛ-ЕП | шт | 24 |  |  |  | 1
7 | 7 | Коробка кабельная соединительная или разветвительная | шт | 24 |  |  |  | 1
8 | 8 | Коробка распределительная LWBA-R15, 100х100х70 мм, LWBA-101007-R15 | шт. | 24 |  |  |  | 1
Кабели и провода | [9 empty] | Кабели и провода
9 | 9 | Кабель до 35 кВ в проложенных трубах, блоках и коробах, масса 1 м кабеля: до 1 кг | 100 м | 15.6 |  |  | (1440+120) / 100 | 1
10 | 10 | Кабель витая пара F/UTP 4х2х0,52, категория 5e | 1000 м | 1.4688 |  |  | (1440*1,02) / 1000 | 1
11 | 11 | Провод силовой установочный с медными жилами ПуГВ 1х6-450 | 1000 м | 0.1236 |  |  | (120*1,03) / 1000 | 1
Монтажные материалы | [9 empty] | Монтажные материалы
12 | 12 | Включение в аппаратуру разъемов штепсельных, количество контактов в разъеме: до 14 шт. | шт | 100 |  |  |  | 1
13 | 13 | Разъем RJ-45 (100 шт в уп.) NMC-J88RZ50SD1-100 | уп. | 1 |  |  |  | 1
14 | 14 | Рукав металлический наружным диаметром: до 48 мм | 100 м | 3 |  |  | 300 / 100 | 1
15 | 15 | Металлорукав металлополимерный гибкий, герметичный МЕТАЛАНГ (METALANG) НГ-LS HF д 15/d 13,9/D 20,6 | м | 306 |  |  | 300*1,02 | 1
16 | 16 | Ввод кабельный М25 пластик, диаметр кабеля 13-18 мм | шт | 72 |  |  |  | 1
17 | 17 | Лента крепления из нержавеющей стали в пластмассовой коробке с кабельной бухтой, ширина 20 мм, толщина 0,7 мм, длина 50 м | шт | 30 |  |  | 60*25/50 | 1
18 | 18 | Скрепы для фиксации на промежуточных опорах, размер 20 мм | 100 шт | 1.5 |  |  | 150 / 100 | 1
19 | 19 | Сверление вертикальных отверстий в железобетонных конструкциях полов перфоратором глубиной 200 мм диаметром: до 20 мм | 100 отверстий | 0.8 |  |  | 80 / 100 | 1
20 | 21 | Установка анкерных болтов: химических анкер-капсул, диаметр отверстия до 18 мм | 100 шт | 0.8 |  |  | 80 / 100 | 1
21 | 22 | Капсулы клеевые для химического анкера с наружной резьбой М8, длина капсулы 80 мм | 10 шт | 8 |  |  | 80 / 10 | 1
22 | 23 | Шпильки анкерные стальные оцинкованные для клеевых анкеров в комплекте с гайкой и шайбой, класс прочности 5.8, наружная резьба М8, длина шпильки 110 мм | 10 шт | 8 |  |  | 80 / 10 | 1