## 02-02-06 СКУД - Ведомость объем
Ведомость объёмов работ
№ п/п | № в ЛСР | Наименование работ | Ед. изм. | Кол-во | Ссылки на чертежи | Формула расчёта, расчёт объёмов работ и расхода материалов
1 | 2 | 3 | 4 | 5 | 6 | 7
Раздел 1. Система контроля доступом | [8 empty] | Раздел 1. Система контроля доступом
1 | 1 | Система управления доступом с автоматическим запирающим устройством | шт | 4 |  |  |  | 1
2 | 2 | Cчитыватель STS-705 | шт. | 4 |  |  |  | 1
3 | 3 | Извещатель ОС автоматический: контактный, магнитоконтактный на открывание окон, дверей | шт | 2 |  |  |  | 1
4 | 4 | Датчик положения магнитогерконовый для металлических поверхностей ДПМГ-2-40 | шт. | 2 |  |  |  | 1
5 | 5 | Установка дверного доводчика к металлическим дверям | шт | 2 |  |  |  | 1
6 | 6 | Доводчик для дверей весом до 160 кг, TS-83 | шт. | 2 |  |  |  | 1
7 | 7 | Рычаг, Для TS-83 | шт. | 2 |  |  |  | 1
8 | 8 | Система управления доступом с автоматическим запирающим устройством | шт | 2 |  |  |  | 1
9 | 9 | Электромеханическое запирающее устройство, ЭМЗУ «Доступ» | шт. | 2 |  |  |  | 1
Кабели и провода | [9 empty] | Кабели и провода
10 | 10 | Кабель до 35 кВ в проложенных трубах, блоках и коробах, масса 1 м кабеля: до 1 кг | 100 м | 1.2 |  |  | (90+30) / 100 | 1
11 | 11 | Кабель витая пара F/UTP 4х2х0,52, категория 5e | 1000 м | 0.0918 |  |  | (90*1,02) / 1000 | 1
12 | 12 | Кабель силовой с медными жилами ВВГнг(A)-LS 2х1,5ок(N)-660 | 1000 м | 0.0306 |  |  | (30*1,02) / 1000 | 1
Монтажные материалы | [9 empty] | Монтажные материалы
13 | 13 | Рукав металлический наружным диаметром: до 48 мм | 100 м | 1.2 |  |  | 120 / 100 | 1
14 | 14 | Металлорукав металлополимерный гибкий, герметичный МЕТАЛАНГ (METALANG) НГ-LS HF д 15/d 13,9/D 20,6 | м | 122.4 |  |  | 120*1,02 | 1
15 | 15 | Ввод кабельный М25 пластик, диаметр кабеля 13-18 мм | шт | 16 |  |  |  | 1
16 | 16 | Коробки ответвительные с кабельными вводами (6 выводов, диаметр 20 мм), размеры 80х80х40 мм, цвет серый | 10 шт | 0.6 |  |  | 6 / 10 | 1
17 | 17 | Присоединение к зажимам жил проводов или кабелей сечением: до 2,5 мм2 | 100 шт | 0.5 |  |  | (50*1) / 100 | 1
18 | 18 | Клемма соединительная универсальная рычажковая для трех проводников, 32 А, диапазон сечений 0,2-4 мм2, IP 20 | 100 шт | 0.5 |  |  | (50*1) / 100 | 1
19 | 19 | Стяжки стальные СКС-2 (316) 7,9х600 (100 шт в уп.) PR08.3979 | уп. | 1 |  |  |  | 1
20 | 20 | Труба стальная по установленным конструкциям, по стенам с креплением скобами, диаметр: до 80 мм | 100 м | 0.2 |  |  | 20 / 100 | 1
21 | 21 | Трубы стальные сварные оцинкованные водогазопроводные с резьбой, обыкновенные, номинальный диаметр 50 мм, толщина стенки 3,5 мм | м | 20.6 |  |  | 20*1.03 | 1
22 | 22 | Герметик однокомпонентный на силиконовой основе, нейтральный | л | 0.5 |  |  |  | 1