## 02-02-07 ЭС - Ведомость объемов
Ведомость объёмов работ
№ п/п | № в ЛСР | Наименование работ | Ед. изм. | Кол-во | Ссылки на чертежи | Формула расчёта, расчёт объёмов работ и расхода материалов
1 | 2 | 3 | 4 | 5 | 6 | 7
Раздел 1. Система электроснабжения и освещения | [8 empty] | Раздел 1. Система электроснабжения и освещения
Оборудование | [9 empty] | Оборудование
1 | 1 | Прибор или аппарат | шт | 4 |  |  | 1+3 | 1
2 | 2 | Выключатель автоматический 1P, 32 А, 4,5 кА, характеристика C | шт | 1 |  |  |  | 1
3 | 3 | Выключатель автоматический 1P, 20 А, 4,5 кА, характеристика C | шт | 3 |  |  |  | 1
Оборудование шкафов источников бесперебойного питания | [9 empty] | Оборудование шкафов источников бесперебойного питания
4 | 4 | Отдельно устанавливаемый: преобразователь или блок питания | шт | 6 |  |  |  | 1
5 | 5 | Источник бесперебойного питания уличный SKAT SMART UPS-1000 IP65 | шт | 6 |  |  |  | 1
6 | 6 | Шкаф (пульт) управления навесной, высота, ширина и глубина: до 600х600х350 мм | шт | 6 |  |  |  | 1
7 | 7 | Аккумуляторный отсек уличный АО 2/100 исп.5М | шт | 6 |  |  |  | 1
8 | 8 | Аккумулятор кислотный стационарный, тип: С-4, СК-4, С-5, СК-5 | шт | 12 |  |  |  | 1
9 | 9 | Аккумулятор свинцово-кислотный SKAT SB 12120S | шт. | 12 |  |  |  | 1
шкаф учета | [9 empty] | шкаф учета
10 | 10 | Счетчики, устанавливаемые на готовом основании: трехфазные | шт | 1 |  |  |  | 1
11 | 11 | Однофазный интеллектуальный счётчик электроэнерги AS300KD0D-PL ДЯИМ.411152.021 | шт. | 1 |  |  |  | 1
12 | 12 | Выключатель нагрузки с приводом: ручным | шт | 2 |  |  |  | 1
13 | 13 | Устройство защитного отключения 4P, 100 А, 30 мА | шт | 2 |  |  |  | 1
14 | 14 | Блок управления шкафного исполнения или распределительный пункт (шкаф), устанавливаемый: на стене, высота и ширина до 600х600 мм | шт | 1 |  |  |  | 1
15 | 15 | Электротехнический шкаф полиэстеровый IP54 антивандальный (В600*Ш500*Г250) c одной дверью EPV-600.500.250-1-IP54 | шт. | 1 |  |  |  | 1
16 | 16 | Цоколь полиэстеровый для шкафов (В265*Ш500*Г250), EP-S-265.500.250 | шт. | 1 |  |  |  | 1
17 | 17 | Перегородка фундамента (цоколя) шкафов шириной 500 мм, EP-P-500.250 | шт. | 1 |  |  |  | 1
18 | 18 | Ввод кабельный М63 пластик, диаметр кабеля 40-52 мм | шт | 3 |  |  |  | 1
Охранное освещение | [9 empty] | Охранное освещение
19 | 19 | Прожектор, отдельно устанавливаемый: на кронштейне, установленном на опоре, с лампой мощностью 500 Вт | 100 шт | 0.04 |  |  | 4 / 100 | 1
20 | 20 | Светодиодный прожектор SP4812-38G | шт. | 4 |  |  |  | 1
21 | 21 | Кронштейн для крепления малый | шт | 4 |  |  |  | 1
22 | 22 | Коробка кабельная соединительная или разветвительная | шт | 4 |  |  |  | 1
23 | 23 | Коробка распределительная LWBA-R15, 100х100х70 мм, LWBA-101007-R15 | шт. | 4 |  |  |  | 1
24 | 24 | Прибор или аппарат | шт | 8 |  |  | 4+4 | 1
25 | 25 | Устройство молниезащиты УЗЛ-СД-12 | шт. | 4 |  |  |  | 1
26 | 26 | Устройство защиты УЗП2-220К/LN-PE/20 | шт. | 4 |  |  |  | 1
Кабели и провода | [9 empty] | Кабели и провода
27 | 27 | Кабель до 35 кВ в проложенных трубах, блоках и коробах, масса 1 м кабеля: до 1 кг | 100 м | 3.5 |  |  | (300+50) / 100 | 1
28 | 28 | Кабель силовой с медными жилами ВВГнг(A)-LS 3х6ок(N, PE)-660 | 1000 м | 0.306 |  |  | (300*1,02) / 1000 | 1
29 | 29 | Кабель силовой с медными жилами ВВГнг(A)-LS 5х1,5ок(N,PE)-660 | 1000 м | 0.051 |  |  | (50*1.02) / 1000 | 1
30 | 30 | Кабель до 35 кВ по установленным конструкциям и лоткам с креплением на поворотах и в конце трассы, масса 1 м кабеля: до 1 кг | 100 м | 0.45 |  |  | (20+5+20) / 100 | 1
31 | 31 | Провод силовой установочный с медными жилами ПуГВ 1х6-450 | 1000 м | 0.0206 |  |  | ((10+5+5)*1,03) / 1000 | 1
32 | 32 | Провод силовой установочный с медными жилами ПуГВ 1х4-450 | 1000 м | 0.00515 |  |  | (5*1,03) / 1000 | 1
33 | 33 | Провод силовой установочный с медными жилами ПуГВ 1х2,5-450 | 1000 м | 0.0206 |  |  | (20*1,03) / 1000 | 1
Монтажные изделия | [9 empty] | Монтажные изделия
Материалы | [9 empty] | Материалы
34 | 34 | Рукав металлический наружным диаметром: до 48 мм | 100 м | 0.5 |  |  | 50 / 100 | 1
35 | 35 | Металлорукав металлополимерный гибкий, герметичный МЕТАЛАНГ (METALANG) НГ-LS HF д 15/d 13,9/D 20,6 | м | 51 |  |  | 50*1,02 | 1
36 | 36 | Ввод кабельный М25 пластик, диаметр кабеля 13-18 мм | шт | 8 |  |  |  | 1
37 | 37 | Лента крепления из нержавеющей стали в пластмассовой коробке с кабельной бухтой, ширина 20 мм, толщина 0,7 мм, длина 50 м | шт | 15 |  |  | 30*25/50 | 1
38 | 38 | Скрепы для фиксации на промежуточных опорах, размер 20 мм | 100 шт | 0.75 |  |  | 75 / 100 | 1
39 | 39 | Стяжки стальные СКС-2 (316) 7,9х600 (100 шт в уп.) PR08.3979 | уп. | 2 |  |  |  | 1
40 | 40 | Сверление вертикальных отверстий в железобетонных конструкциях полов перфоратором глубиной 200 мм диаметром: до 20 мм | 100 отверстий | 0.2 |  |  | 20 / 100 | 1
41 | 42 | Установка анкерных болтов: химических анкер-капсул, диаметр отверстия до 18 мм | 100 шт | 0.2 |  |  | 20 / 100 | 1
42 | 43 | Капсулы клеевые для химического анкера с наружной резьбой М8, длина капсулы 80 мм | 10 шт | 2 |  |  | 20 / 10 | 1
43 | 44 | Шпильки анкерные стальные оцинкованные для клеевых анкеров в комплекте с гайкой и шайбой, класс прочности 5.8, наружная резьба М8, длина шпильки 110 мм | 10 шт | 2 |  |  | 20 / 10 | 1
44 | 45 | Герметик однокомпонентный на силиконовой основе, нейтральный | л | 1.5 |  |  | 0,5*3 | 1