## 02-03-05 СОС - Ведомость объемо
Ведомость объёмов работ
№ п/п | № в ЛСР | Наименование работ | Ед. изм. | Кол-во | Ссылки на чертежи | Формула расчёта, расчёт объёмов работ и расхода материалов
1 | 2 | 3 | 4 | 5 | 6 | 7
Раздел 1. Система охранной сигнализации | [8 empty] | Раздел 1. Система охранной сигнализации
1 | 1 | Извещатель ОС автоматический: контактный, магнитоконтактный на открывание окон, дверей | шт | 2 |  |  |  | 1
2 | 2 | Датчик положения магнитогерконовый для металлических поверхностей ДПМГ-2-40 | шт. | 2 |  |  |  | 1
3 | 3 | Прибор сигнализирующий емкостной | шт | 2 |  |  |  | 1
4 | 4 | Вибрационное средство обнаружения ГРОЗА У-М100 УХЛ1 | шт. | 2 |  |  |  | 1
Кабели и провода | [9 empty] | Кабели и провода
5 | 5 | Кабель до 35 кВ в проложенных трубах, блоках и коробах, масса 1 м кабеля: до 1 кг | 100 м | 0.6 |  |  | 60 / 100 | 1
6 | 6 | Кабель витая пара F/UTP 4х2х0,52, категория 5e | 1000 м | 0.0612 |  |  | (60*1,02) / 1000 | 1
Монтажные материалы | [9 empty] | Монтажные материалы
7 | 7 | Муфта изолирующая типа МИС на симметричных кабелях в помещении, диаметр оболочки кабеля: до 20 мм | шт | 8 |  |  |  | 1
8 | 8 | Муфта соединительная датчика «Гроза-К», TEETUBE TH 400 | шт. | 8 |  |  |  | 1
9 | 9 | Рукав металлический наружным диаметром: до 48 мм | 100 м | 0.6 |  |  | 60 / 100 | 1
10 | 10 | Металлорукав металлополимерный гибкий, герметичный МЕТАЛАНГ (METALANG) НГ-LS HF д 15/d 13,9/D 20,6 | м | 61.2 |  |  | 60*1,02 | 1
11 | 11 | Ввод кабельный М25 пластик, диаметр кабеля 13-18 мм | шт | 10 |  |  |  | 1
12 | 12 | Труба стальная по установленным конструкциям, по стенам с креплением скобами, диаметр: до 80 мм | 100 м | 0.2 |  |  | 20 / 100 | 1
13 | 13 | Трубы стальные сварные оцинкованные водогазопроводные с резьбой, обыкновенные, номинальный диаметр 50 мм, толщина стенки 3,5 мм | м | 20.6 |  |  | 20*1.03 | 1
14 | 14 | Стяжки стальные СКС-2 (316) 7,9х600 (100 шт в уп.) PR08.3979 | уп. | 2 |  |  |  | 1
15 | 15 | Герметик однокомпонентный на силиконовой основе, нейтральный | л | 0.5 |  |  |  | 1