## 02-04-02 ССОИ - Ведомость объем
Ведомость объёмов работ
№ п/п | № в ЛСР | Наименование работ | Ед. изм. | Кол-во | Ссылки на чертежи | Формула расчёта, расчёт объёмов работ и расхода материалов
1 | 2 | 3 | 4 | 5 | 6 | 7
Раздел 1. Система сбора и обработки информации | [8 empty] | Раздел 1. Система сбора и обработки информации
Оборудование | [9 empty] | Оборудование
1 | 1 | Приборы ПС приемно-контрольные, пусковые, концентратор: блок базовый на 10 лучей | шт | 2 |  |  |  | 1
2 | 2 | Контроллер TBS-АK | шт | 2 |  |  |  | 1
Кабели и провода | [9 empty] | Кабели и провода
3 | 3 | Прокладка волоконно-оптических кабелей в канализации: в трубопроводе по свободному каналу | 100 м кабеля | 1.5 |  |  | 150 / 100 | 1
4 | 4 | Кабель оптический ДПС-П-04У (1х4)-7кН | м | 153 |  |  | 150*1,02 | 1
5 | 5 | Кабель до 35 кВ в проложенных трубах, блоках и коробах, масса 1 м кабеля: до 1 кг | 100 м | 0.2 |  |  | 20 / 100 | 1
6 | 6 | Провод силовой установочный с медными жилами ПуГВ 1х6-450 | 1000 м | 0.0206 |  |  | (20*1,03) / 1000 | 1
Кабеленесущие системы | [9 empty] | Кабеленесущие системы
Прокладка в подмостовом пространстве на подвесе | [9 empty] | Прокладка в подмостовом пространстве на подвесе
7 | 7 | Короб со стойками и полками для прокладки кабелей до 35 кВ | 100 м | 1 |  |  | (50*2) / 100 | 1
8 | 8 | Лоток 300х100 L 2000 толщ. 1,0 мм, горячеоцинкованный 3511410HDZ | шт | 50 |  |  |  | 1
9 | 9 | Крышка на лоток с заземлением осн. 300 L 2000 толщина 1,0 мм, горячеоцинкованная 3551510HDZ | шт | 50 |  |  |  | 1
10 | 10 | Перегородка SEP L2000 H80, горячеоцинкованная 36490HDZ | шт | 50 |  |  |  | 1
11 | 11 | Термокомпенсационный соединитель для лотка S5/L5, H100, в комплекте с метиз., цинк-ламельный (аналог горячецинк.) (1 шт в уп.) SEH100KHDZL | уп | 100 |  |  |  | 1
12 | 12 | С-образный профиль 41х41, L400, толщ.1,5 мм, горячеоцинкованный (24 шт в уп.) BPL4104HDZ | уп | 5 |  |  |  | 1
13 | 13 | Комплекты крепежные из оцинкованной стали для соединения элементов проволочного лотка (винт М6х20, шайба, шайба четырехлепестковая, гайка М6) | 100 компл | 2 |  |  | (200*1) / 100 | 1
14 | 14 | Винты стальные с полукруглой головкой и крестообразным шлицем, диаметр резьбы М5, длина 40 мм прим Винт M5x8 | т | 0.0006 |  |  | 0,003*200/1000 | 1
15 | 15 | Сверление вертикальных отверстий в железобетонных конструкциях полов перфоратором глубиной 200 мм диаметром: до 20 мм | 100 отверстий | 2 |  |  | 200 / 100 | 1
16 | 17 | Установка анкерных болтов: химических анкер-капсул, диаметр отверстия до 18 мм | 100 шт | 2 |  |  | 200 / 100 | 1
17 | 18 | Капсулы клеевые для химического анкера с наружной резьбой М12, длина капсулы 110 мм | 10 шт | 20 |  |  | 200 / 10 | 1
18 | 19 | Шпильки резьбовые оцинкованные, диаметр 8-16 мм | кг | 274 |  |  | 1,37*200 | 1
19 | 20 | Гайки стальные оцинкованные шестигранные, диаметр резьбы М12 (М14) | т | 0.0032 |  |  | 0.016 *200/1000 | 1
Прокладка по ограждению | [9 empty] | Прокладка по ограждению
20 | 21 | Короб со стойками и полками для прокладки кабелей до 35 кВ | 100 м | 0.16 |  |  | (8*2) / 100 | 1
21 | 22 | Лоток 150х100 L 2000 толщ. 1,0 мм, горячеоцинкованный 3511210HDZ | шт | 8 |  |  |  | 1
22 | 23 | Крышка на лоток с заземлением осн. 150 L 2000 толщина 1,0 мм, горячеоцинкованная 3551310HDZ | шт | 8 |  |  |  | 1
23 | 24 | Ответвитель DPT Т-образный горизонтальный 150х100 в комплекте с крепежными элементами и соединительными пластинами, необходимыми для монтажа, горячеоцинкованный 36162KHDZ | шт | 4 |  |  |  | 1
24 | 25 | Крышка на ответвитель DPT Т-образный горизонтальный осн.150, горячеоцинкованная в комплекте с метизами и пластинами PTCE 38043KHDZ | шт | 4 |  |  |  | 1
25 | 26 | Термокомпенсационный соединитель для лотка S5/L5, H100, в комплекте с метиз., цинк-ламельный (аналог горячецинк.) (1 шт в уп.) SEH100KHDZL | уп | 16 |  |  |  | 1
26 | 27 | Консоль универсальная легкая осн. 100 мм (10 шт в уп.) BBN4010 | уп | 2 |  |  |  | 1
27 | 28 | П-образный профиль PSL, L400, толщ.1,5 мм (24 шт в уп.) BPL2904 | уп | 1 |  |  |  | 1
28 | 29 | Комплекты крепежные из оцинкованной стали для соединения элементов проволочного лотка (винт М6х20, шайба, шайба четырехлепестковая, гайка М6) | 100 компл | 2 |  |  | 200 / 100 | 1
29 | 30 | Болты стальные оцинкованные с шестигранной головкой, диаметр резьбы М8 (М10, М12, М14), длина 16-190 мм | т | 0.00072 |  |  | 0.012*60*1/1000 | 1
30 | 31 | Гайки стальные оцинкованные шестигранные, диаметр резьбы М8 (М10) | кг | 0.6 |  |  | 0,006*1*100 | 1
31 | 32 | Винты стальные с полукруглой головкой и крестообразным шлицем, диаметр резьбы М5, длина 40 мм прим Винт M5x8 | т | 0.0006 |  |  | 0,003*200/1000 | 1
Прокладка по устою | [9 empty] | Прокладка по устою
32 | 33 | Короб со стойками и полками для прокладки кабелей до 35 кВ | 100 м | 0.4 |  |  | (20*2) / 100 | 1
33 | 34 | Лоток 300х100 L 2000 толщ. 1,0 мм, горячеоцинкованный 3511410HDZ | шт | 20 |  |  |  | 1
34 | 35 | Крышка на лоток с заземлением осн. 300 L 2000 толщина 1,0 мм, горячеоцинкованная 3551510HDZ | шт | 20 |  |  |  | 1
35 | 36 | Перегородка SEP L2000 H80, горячеоцинкованная 36490HDZ | шт | 20 |  |  |  | 1
36 | 37 | Термокомпенсационный соединитель для лотка S5/L5, H100, в комплекте с метиз., цинк-ламельный (аналог горячецинк.) (1 шт в уп.) SEH100KHDZL | уп | 40 |  |  |  | 1
37 | 38 | Сверление горизонтальных отверстий в железобетонных конструкциях стен перфоратором глубиной 200 мм диаметром: до 20 мм | 100 отверстий | 0.8 |  |  | 80 / 100 | 1
38 | 40 | Установка анкерных болтов: химических клеевых | 100 шт | 0.8 |  |  | 80 / 100 | 1
39 | 41 | Капсулы клеевые для химического анкера с наружной резьбой М8, длина капсулы 80 мм | 10 шт | 8 |  |  | 80 / 10 | 1
40 | 42 | Шпильки анкерные стальные оцинкованные для клеевых анкеров в комплекте с гайкой и шайбой, класс прочности 5.8, наружная резьба М8, длина шпильки 110 мм | 10 шт | 8 |  |  | 80 / 10 | 1
Монтажные материалы | [9 empty] | Монтажные материалы
41 | 43 | Монтаж оптических муфт для волоконно-оптических кабелей, устанавливаемых в колодце, способ герметизации корпуса: механический | шт | 1 |  |  |  | 1
42 | 44 | Муфта МТОК-Л6/108-1КТ3645-К ССД | шт | 1 |  |  |  | 1
43 | 45 | Рукав металлический наружным диаметром: до 48 мм | 100 м | 0.2 |  |  | 20 / 100 | 1
44 | 46 | Металлорукав металлополимерный гибкий, герметичный МЕТАЛАНГ (METALANG) НГ-LS HF д 15/d 13,9/D 20,6 | м | 20.4 |  |  | 20*1,02 | 1
45 | 47 | Ввод кабельный М25 пластик, диаметр кабеля 13-18 мм | шт | 40 |  |  |  | 1
46 | 48 | Труба стальная по установленным конструкциям, по стенам с креплением скобами, диаметр: до 80 мм | 100 м | 0.27 |  |  | (20+0,7*10) / 100 | 1
47 | 49 | Трубы стальные сварные оцинкованные водогазопроводные с резьбой, обыкновенные, номинальный диаметр 50 мм, толщина стенки 3,5 мм | м | 20.6 |  |  | 20*1.03 | 1
48 | 50 | Труба ввода ТВВК (ленинградский ввод) D=57 | шт | 10 |  |  |  | 1
49 | 51 | Лента крепления из нержавеющей стали в пластмассовой коробке с кабельной бухтой, ширина 20 мм, толщина 0,7 мм, длина 50 м | шт | 2 |  |  | 4*25/50 | 1
50 | 52 | Скрепы для фиксации на промежуточных опорах, размер 20 мм | 100 шт | 0.2 |  |  | 20 / 100 | 1
51 | 53 | Стяжки стальные СКС-2 (316) 7,9х600 (100 шт в уп.) PR08.3979 | уп. | 2 |  |  |  | 1
52 | 54 | Устройство трубопроводов из полиэтиленовых труб: до 2 отверстий | канал.км | 0.08 |  |  | 80/1000 | 1
53 | 55 | Трубы гибкие гофрированные двустенные из ПВХ, диаметр 50 мм | м | 81.6 |  |  | 80*1,02 | 1
54 | 56 | Муфты соединительные «труба-труба» для гофрированных или жестких гладких труб диаметром 50 мм, класс защиты IP65 | 10 шт | 1 |  |  | 10 / 10 | 1
55 | 57 | Покрытие кабеля, проложенного в траншее: лентой сигнальной | 100 м | 0.4 |  |  | 40 / 100 | 1
56 | 58 | Лента сигнальная полиэтиленовая ЛСЭ-300, длина 100 м, ширина 300 мм | шт | 1 |  |  |  | 1
57 | 59 | Установка цельнолитых кабельных колодцев из полимерных материалов | 100 шт | 0.04 |  |  | 4 / 100 | 1
58 | 60 | Устройство смотровое пластмассовое «ПЛАСТКОМ» УСП | шт | 4 |  |  |  | 1
59 | 61 | Установка полиэтиленовых фасонных частей: отводов, колен, патрубков, переходов | 10 шт | 3.2 |  |  | 32 / 10 | 1
60 | 62 | Переходная муфта фирмы «PLASSON» d=50 | шт | 32 |  |  |  | 1
61 | 63 | Устройство пригруза из сборных железобетонных плит полимерных кабельных колодцев | шт | 4 |  |  |  | 1
62 | 64 | Плита ПАКС 1,4х1,4 анкерная колодца связи | шт | 4 |  |  |  | 1
63 | 65 | Шаровой пассивный маркер для линий связи (оранжевый) 1401-XR | шт | 4 |  |  |  | 1
64 | 66 | Сверление горизонтальных отверстий в железобетонных конструкциях стен перфоратором глубиной 200 мм диаметром: до 20 мм | 100 отверстий | 0.24 |  |  | 24 / 100 | 1
65 | 68 | Установка анкерных болтов: химических клеевых | 100 шт | 0.24 |  |  | 24 / 100 | 1
66 | 69 | Капсулы клеевые для химического анкера с наружной резьбой М8, длина капсулы 80 мм | 10 шт | 2.4 |  |  | 24 / 10 | 1
67 | 70 | Шпильки анкерные стальные оцинкованные для клеевых анкеров в комплекте с гайкой и шайбой, класс прочности 5.8, наружная резьба М8, длина шпильки 110 мм | 10 шт | 2.4 |  |  | 24 / 10 | 1
Земляные работы | [9 empty] | Земляные работы
траншеи | [9 empty] | траншеи
68 | 71 | Разработка грунта в траншеях экскаватором «обратная лопата» с ковшом вместимостью 0,65 (0,5-1) м3, группа грунтов: 2 | 1000 м3 | 0.0144 |  |  | 14,4 / 1000 | 1
69 | 72 | Устройство основания под трубопроводы: песчаного | 10 м3 | 0.39 |  |  | 3,9 / 10 | 1
70 | 73 | Песок природный для строительных работ I класс, средний | м3 | 4.29 |  |  |  | 1
71 | 74 | Засыпка траншей и котлованов с перемещением грунта до 5 м бульдозерами мощностью: 96 кВт (130 л.с.), группа грунтов 2 | 1000 м3 | 0.0105 |  |  | 10,5 / 1000 | 1
72 | 75 | Планировка площадей: ручным способом, группа грунтов 2 | 1000 м2 | 0.0039 |  |  | 3,9 / 1000 | 1
смотровые колодцы | [9 empty] | смотровые колодцы
73 | 76 | Разработка грунта в траншеях экскаватором «обратная лопата» с ковшом вместимостью 0,65 (0,5-1) м3, группа грунтов: 2 | 1000 м3 | 0.0099 |  |  | 9,9 / 1000 | 1
74 | 77 | Устройство подстилающих и выравнивающих слоев оснований: из щебня | 100 м3 | 0.0135 |  |  | 1,350 / 100 | 1
75 | 78 | Щебень из плотных горных пород для строительных работ М 600, фракция 40-80(70) мм | м3 | 1.35 |  |  |  | 1
76 | 79 | Засыпка вручную траншей, пазух котлованов и ям, группа грунтов: 2 | 100 м3 | 0.0594 |  |  | (3,24+2,7) / 100 | 1
77 | 80 | Песок природный для строительных работ I класс, средний | м3 | 3.564 |  |  | 3,24*1,1 | 1
78 | 81 | Планировка площадей: ручным способом, группа грунтов 2 | 1000 м2 | 0.0072 |  |  | 7,2 / 1000 | 1