## 02-04-03 СВН - Ведомость объемо
Ведомость объёмов работ
№ п/п | № в ЛСР | Наименование работ | Ед. изм. | Кол-во | Ссылки на чертежи | Формула расчёта, расчёт объёмов работ и расхода материалов
1 | 2 | 3 | 4 | 5 | 6 | 7
Раздел 1. Система видеонаблюдения | [8 empty] | Раздел 1. Система видеонаблюдения
1 | 1 | Камеры видеонаблюдения: наружная | 10 шт | 1.4 |  |  | (12+2) / 10 | 1
2 | 2 | IP-видеокамера TBS-US | шт | 12 |  |  |  | 1
3 | 3 | IP-видеокамера TBS-VS | шт | 2 |  |  |  | 1
4 | 4 | Кронштейн для крепления видеокамер малый | шт | 8 |  |  |  | 1
5 | 5 | Прибор или аппарат | шт | 14 |  |  |  | 1
6 | 6 | Устройство защиты информационных портов оборудова-ния ETHERNET с функцией питания PoE УЗЛ-ЕП | шт | 14 |  |  |  | 1
7 | 7 | Коробка кабельная соединительная или разветвительная | шт | 14 |  |  |  | 1
8 | 8 | Коробка распределительная LWBA-R15, 100х100х70 мм, LWBA-101007-R15 | шт. | 14 |  |  |  | 1
Кабели и провода | [9 empty] | Кабели и провода
9 | 9 | Кабель до 35 кВ в проложенных трубах, блоках и коробах, масса 1 м кабеля: до 1 кг | 100 м | 9.1 |  |  | (840+70) / 100 | 1
10 | 10 | Кабель витая пара F/UTP 4х2х0,52, категория 5e | 1000 м | 0.8568 |  |  | (840*1,02) / 1000 | 1
11 | 11 | Провод силовой установочный с медными жилами ПуГВ 1х6-450 | 1000 м | 0.0721 |  |  | (70*1,03) / 1000 | 1
Монтажные материалы | [9 empty] | Монтажные материалы
12 | 12 | Включение в аппаратуру разъемов штепсельных, количество контактов в разъеме: до 14 шт. | шт | 100 |  |  |  | 1
13 | 13 | Разъем RJ-45 (100 шт в уп.) NMC-J88RZ50SD1-100 | уп. | 1 |  |  |  | 1
14 | 14 | Рукав металлический наружным диаметром: до 48 мм | 100 м | 2.5 |  |  | 250 / 100 | 1
15 | 15 | Металлорукав металлополимерный гибкий, герметичный МЕТАЛАНГ (METALANG) НГ-LS HF д 15/d 13,9/D 20,6 | м | 255 |  |  | 250*1,02 | 1
16 | 16 | Ввод кабельный М25 пластик, диаметр кабеля 13-18 мм | шт | 42 |  |  |  | 1
17 | 17 | Лента крепления из нержавеющей стали в пластмассовой коробке с кабельной бухтой, ширина 20 мм, толщина 0,7 мм, длина 50 м | шт | 25 |  |  | 50*25/50 | 1
18 | 18 | Скрепы для фиксации на промежуточных опорах, размер 20 мм | 100 шт | 1.1 |  |  | 110 / 100 | 1
19 | 19 | Сверление вертикальных отверстий в железобетонных конструкциях полов перфоратором глубиной 200 мм диаметром: до 20 мм | 100 отверстий | 0.4 |  |  | 40 / 100 | 1
20 | 21 | Установка анкерных болтов: химических анкер-капсул, диаметр отверстия до 18 мм | 100 шт | 0.4 |  |  | 40 / 100 | 1
21 | 22 | Капсулы клеевые для химического анкера с наружной резьбой М8, длина капсулы 80 мм | 10 шт | 4 |  |  | 40 / 10 | 1
22 | 23 | Шпильки анкерные стальные оцинкованные для клеевых анкеров в комплекте с гайкой и шайбой, класс прочности 5.8, наружная резьба М8, длина шпильки 110 мм | 10 шт | 4 |  |  | 40 / 10 | 1
Опоры | [9 empty] | Опоры
23 | 24 | Бурение котлованов при установке опор контактной сети: в группе грунта 1 при глубине бурения 2 м | опора | 4 |  |  |  | 1
24 | 25 | Устройство основания под фундаменты: щебеночного | м3 | 0.08 |  |  |  | 1
25 | 26 | Щебень из шлаков черной и цветной металлургии для дорожного строительства М 1000, фракция 20-40 мм | м3 | 0.092 |  |  |  | 1
26 | 27 | Устройство бетонной подготовки | 100 м3 | 0.0052 |  |  | 0,52 / 100 | 1
27 | 28 | Смеси бетонные тяжелого бетона (БСТ) на щебне из гравия, класс В15, F(1)150, W4 | м3 | 0.5304 |  |  |  | 1
28 | 29 | Установка опор наружного освещения металлических: фланцевых | шт | 4 |  |  |  | 1
29 | 30 | Опора несиловая фланцевая граненая коническая, оцинкованная, с люком для ревизии, под высоту закладного элемента фундамента 1500 мм, диаметр в нижней части опоры 135 мм, диаметр в верхней части опоры 60 мм, размеры фланца 320х320 мм, высота надземной части опоры 7000 мм | шт | 4 |  |  |  | 1
30 | 31 | Установка закладных деталей весом: свыше 4 до 20 кг | т | 0.08 |  |  | 20*4/1000 | 1
31 | 32 | Деталь закладная фундамента стальная фланцевая трубчатая, количество отверстий фланца 4 шт, диаметр трубы 168 мм, размер фланца 224 мм, диаметр отверстий крепежных элементов 20 мм, высота закладной 800 мм | шт | 4 |  |  |  | 1
32 | 33 | Заземлитель вертикальный из круглой стали диаметром: 16 мм | 10 шт | 0.4 |  |  | 4 / 10 | 1
33 | 34 | Сталь арматурная горячекатаная периодического профиля, класс A-III, диаметр 16-18 мм | т | 0.08 |  |  | 2*40/1000 | 1
34 | 35 | Герметик однокомпонентный на силиконовой основе, нейтральный | л | 0.5 |  |  |  | 1