## 02-04-04 ССО - Ведомость объемо
Ведомость объёмов работ
№ п/п | № в ЛСР | Наименование работ | Ед. изм. | Кол-во | Ссылки на чертежи | Формула расчёта, расчёт объёмов работ и расхода материалов
1 | 2 | 3 | 4 | 5 | 6 | 7
Раздел 1. Система связи и оповещения | [8 empty] | Раздел 1. Система связи и оповещения
1 | 1 | Громкоговоритель или звуковая колонка: на столбе или на крыше, мощность свыше 10 Вт | шт | 7 |  |  |  | 1
2 | 2 | IP-громкоговоритель STS-622 | шт. | 7 |  |  |  | 1
3 | 3 | Прибор или аппарат | шт | 7 |  |  |  | 1
4 | 4 | Устройство защиты информационных портов оборудова-ния ETHERNET с функцией питания PoE УЗЛ-ЕП | шт | 7 |  |  |  | 1
5 | 5 | Коробка кабельная соединительная или разветвительная | шт | 7 |  |  |  | 1
6 | 6 | Коробка распределительная LWBA-R15, 100х100х70 мм, LWBA-101007-R15 | шт. | 7 |  |  |  | 1
7 | 7 | Конструкции для установки приборов, масса: до 2 кг | шт | 4 |  |  |  | 1
8 | 11 | Комплект крепления на столб CN5FB025 | шт | 4 |  |  |  | 1
9 | 12 | Кронштейн для крепления малый | шт | 4 |  |  |  | 1
Кабели и провода | [9 empty] | Кабели и провода
10 | 13 | Кабель до 35 кВ в проложенных трубах, блоках и коробах, масса 1 м кабеля: до 1 кг | 100 м | 4.55 |  |  | (420+35) / 100 | 1
11 | 14 | Кабель витая пара F/UTP 4х2х0,52, категория 5e | 1000 м | 0.4284 |  |  | (420*1,02) / 1000 | 1
12 | 15 | Провод силовой установочный с медными жилами ПуГВ 1х6-450 | 1000 м | 0.03605 |  |  | (35*1,03) / 1000 | 1
Монтажные материалы | [9 empty] | Монтажные материалы
13 | 16 | Включение в аппаратуру разъемов штепсельных, количество контактов в разъеме: до 14 шт. | шт | 100 |  |  |  | 1
14 | 17 | Разъем RJ-45 (100 шт в уп.) NMC-J88RZ50SD1-100 | уп. | 1 |  |  |  | 1
15 | 18 | Рукав металлический наружным диаметром: до 48 мм | 100 м | 1.8 |  |  | 180 / 100 | 1
16 | 19 | Металлорукав металлополимерный гибкий, герметичный МЕТАЛАНГ (METALANG) НГ-LS HF д 15/d 13,9/D 20,6 | м | 183.6 |  |  | 180*1,02 | 1
17 | 20 | Ввод кабельный М25 пластик, диаметр кабеля 13-18 мм | шт | 14 |  |  |  | 1
18 | 21 | Лента крепления из нержавеющей стали в пластмассовой коробке с кабельной бухтой, ширина 20 мм, толщина 0,7 мм, длина 50 м | шт | 15 |  |  | 30*25/50 | 1
19 | 22 | Скрепы для фиксации на промежуточных опорах, размер 20 мм | 100 шт | 0.7 |  |  | 70 / 100 | 1
20 | 23 | Стяжки стальные СКС-2 (316) 7,9х600 (100 шт в уп.) PR08.3979 | уп. | 1 |  |  |  | 1
21 | 24 | Сверление вертикальных отверстий в железобетонных конструкциях полов перфоратором глубиной 200 мм диаметром: до 20 мм | 100 отверстий | 0.15 |  |  | 15 / 100 | 1
22 | 26 | Установка анкерных болтов: химических анкер-капсул, диаметр отверстия до 18 мм | 100 шт | 0.15 |  |  | 15 / 100 | 1
23 | 27 | Капсулы клеевые для химического анкера с наружной резьбой М8, длина капсулы 80 мм | 10 шт | 1.5 |  |  | 15 / 10 | 1
24 | 28 | Шпильки анкерные стальные оцинкованные для клеевых анкеров в комплекте с гайкой и шайбой, класс прочности 5.8, наружная резьба М8, длина шпильки 110 мм | 10 шт | 1.5 |  |  | 15 / 10 | 1
25 | 29 | Герметик однокомпонентный на силиконовой основе, нейтральный | л | 0.5 |  |  |  | 1