## СРЗАиМ МТР 26
Приложение № 1 к Техническим требованиям
ОКПД2 27.12 Поставка МТР для оборудования цепей вторичной коммутации и защит службы РЗАиМ филиала ПАО «РусГидро» - «Жигулевская ГЭС»
Требования к продукции (индивидуальные требования по каждой позиции перечня продукции)
ОКПД2 27.12 Поставка МТР для оборудования цепей вторичной коммутации и защит службы РЗАиМ филиала ПАО «РусГидро» - «Жигулевская ГЭС» в 2026 году.
№ п/п | Наименование продукции | Требования заказчика |  |  |  |  | Способ подтверждения участником соответствия требованиям (согласие с требованием/предложение с указанием характеристик) | Предложение участника по характеристикам и параметрам
|  | Тип, марка | Допускается поставка эквивалентной продукции (да/нет) | Технические и функциональные характеристики (параметры эквивалентности) | Единица измерения | Количество
1 | 2 | 3 | 4 | 5 | 6 | 7 | 8 | 9
1 | Узел обечайки | Обечайка-ДМ2010Сг-У2-IP53 | нет | Обечайка-ДМ2010Сг-У2-IP53 | шт. | 32 | Согласие с требованием
2 | Комплект щупов | Комплект шнуров для мегаомметра Профкип ЭСО202/2-Г | да | Условное обозначение: ЭС0202/2-Г Диапазон измерений, МОм: 0 - 10000 Измерительное напряжение на зажимах, В: 500±50; 1000±100; 2500±250 | шт. | 2 | Предложение с указанием характеристик
3 | Набор конденсаторов | Набор конденсаторов (упаковка 500 шт.) | да | Ёмкость/напряжение/размеры/количество: - 0,1 мкФ 50 В 4x7 мм - 30 шт. - 0,22 мкФ 50В 5x11 мм - 20 шт. - 0,47 мкФ 50 В 5x11 мм - 20 шт. - 1 мкФ 50В 5x11 мм - 20 шт. - 2,2 мкФ 50 В 4x7 мм - 30 шт. - 3,3 мкФ 50В 4x7 мм - 30 шт. - 4,7 мкФ 50 В 4x7 мм - 30 шт. - 10 мкФ 25В 4x7 мм - 30 шт. - 10 мкФ 50 В 5x11 мм - 20 шт. - 22 мкФ 16В 4x7 мм - 30 шт. - 22 мкФ 25 В 4x7 мм - 30 шт. - 33 мкФ 16В 4x7 мм -30 шт. - 47 мкФ 10 В 4x5 мм - 30 шт. - 47 мкФ 25В 5x11 мм - 20 шт. - 47 мкФ 50 В 6x11 мм - 15 шт. - 100 мкФ 16В 5x11 мм - 20 шт. - 100 мкФ 25 В 5x11 мм - 15 шт. - 220 мкФ 10В 5x11 мм - 15 шт. - 220 мкФ 25 В 5x11 мм - 15 шт. - 330 мкФ 25В 8x12 мм - 10 шт. - 470 мкФ 10 В 6x11 мм - 10 шт. - 470 мкФ 16В 8x12 мм - 10 шт. - 680 мкФ 16 В 8x12 мм - 10 шт. - 1000 мкФ 16В 8x16 мм - 10 шт. | упаковка | 1 | Предложение с указанием характеристик
4 | Полотно для ножовки | Полотно гибкое универсальный рез Зубр 15853-24-10_z01 | да | Длина полотна, мм: 300 Материал полотна: Сталь У10 Пластичность: да Применение: Универсальное Шаг зуба, TPI: 24 | шт. | 10 | Предложение с указанием характеристик
5 | Фильтр-грязеуловитель | Фильтр-грязеуловитель MC 107 METROLCALIBRATION | нет | Максимальное рабочее давление: 25 МПа Рабочая среда: воздух Материал: нержавеющая сталь Материал уплотнений: NВR Тип резьбы для присоединения к источнику давления: М20х1.5 Тип резьбы для присоединения метрологического оборудования: М20х1.5 Габаритные размеры: не более 47 х 165 мм | шт. | 1 | Согласие с требованием
6 | Фильтрующий элемент | Фильтрующий элемент (Артикул: 3172100) (упаковка 5 шт.) (или эквивалент) | нет | Термостойкость до 100°C, несгораемый, класс F1 согласно DIN 53 438. Со стороны запыленного воздуха: открытая структура. Со стороны чистого воздуха: закрытая структура. | упаковка | 5 | Согласие с требованием
7 | Фильтрующий элемент | Фильтрующий элемент (Артикул: 3173100) (упаковка 5 шт.) (или эквивалент) | нет | Термостойкость до 100°C, несгораемый, класс F1 согласно DIN 53 438. Со стороны запыленного воздуха: открытая структура. Со стороны чистого воздуха: закрытая структура. | упаковка | 5 | Согласие с требованием
8 | Респиратор универсальный | Респиратор универсальный, степень защиты FFP3 с клапаном (или эквивалент) | да | Защитные свойства: от твердых частиц, газов, испарений Класс защиты: FFP3 Тип респиратора: одноразовый | шт. | 10 | Предложение с указанием характеристик
9 | Стяжка кабельная (хомут) маслостойкие | Хомут P6.6 стандартный, белый 2,5x200 25207SR DKC (упаковка 100 шт.) | да | Высокая устойчивость к маслам, маслосодержащим продуктам и растворителям Длина, 200 мм Ширина, 2.5 мм Рабочая температура, °C -40...85 | упаковка | 5 | Предложение с указанием характеристик
10 | Стяжка кабельная (хомут) термостойкие | КСТ 5x200, Стяжка кабельная термостойкая 4,5х200мм (упаковка 100 шт.) | да | Материал нейлон 6.6 Покрытие отсутствует Длина, 200 мм Ширина, 4.5 мм Замковое устройство пластиковый замок Крепление Стяжки Мин. усилие на разрыв, Н 220 Температура эксплуатации, °C -40...+120 Температура монтажа, °C 0...+60 | упаковка | 35 | Предложение с указанием характеристик
11 | Стяжка кабельная (хомут) маслостойкие | Хомут P6.6 стандартный, белый 3,6x200 25214SR DKC (упаковка 100 шт.) | да | Длина ленты, 200 мм Ширина 3,6 мм Вид/ марка материала Полиамид (PA) Высокая устойчивость к маслам, маслосодержащим продуктам и растворителям Рабочая температура, °C -40...85 | упаковка | 10 | Предложение с указанием характеристик
12 | Бирки кабельные | Бирка кабельная У-136 (100шт) 66783 КВТ (упаковка 100 шт.) | да | Тип: кабельная бирка Длина: 40 мм Ширина: 70 мм Форма: треугольник Материал: полипропилен Прозрачный: нет Цвет товара: белый | упаковка | 15 | Предложение с указанием характеристик
13 | Конденсатор электролитический | 100х50 (10х13) 105С WL(JWL107M050S1ACH13L) F=5mm LOW ESR Jamicon конденсатор электролитический | да | 100х50 (10х13) 105С WL(JWL107M050S1ACH13L) F=5mm LOW ESR Jamicon конденсатор электролитический | шт. | 200 | Предложение с указанием характеристик
14 | Конденсатор электролитический | 100мкФ 25В / WL / 6,3х11 / 105 С | да | 100мкФ 25В / WL / 6,3х11 / 105 С Конденсатор электролитический Jamicon серии WL с низким последовательным сопротивлением Ёмкость: 100мкФ Напряжение:25В Диаметр корпуса: 6,3мм Высота корпуса: 11мм Шаг выводов: 2,5 мм Температура: 105°С Допустимое отклонение: 20% | шт. | 200 | Предложение с указанием характеристик
15 | Конденсатор электролитический | JTK226M050S1AMC11L, конденсатор электролитический 22мкФ 50В 105C 5*11 (TKR220M1HD11M) (К50-35) | нет | JTK226M050S1AMC11L, конденсатор электролитический 22мкФ 50В 105C 5*11 (TKR220M1HD11M) (К50-35) | шт. | 200 | Согласие с требованием
16 | CFast card | Модуль Beckhoff C9900-H550 | нет | Модуль Beckhoff C9900-H550 4 GB CFast card, SLC flash, extended temperature range Артикул: C9900-H550 | шт. | 2 | Согласие с требованием
17 | Жесткий диск | Жесткий диск Seagate Barracuda ST3250312AS | да | Назначение: для компьютера Форм-фактор: 3.5" Объем: 250 ГБ Объем буфера, в Мб: 8 Скорость вращения: 7200 RPM Интерфейс подключения: SATA III | шт. | 3 | Предложение с указанием характеристик
18 | Модуль ЦПУ РЭС-3 | Модуль ЦПУ РЭС-3 (Эквивалента нет) | нет | Интеграция оборудования в РЭС-3 производства Прософт | шт. | 1 | Согласие с требованием
19 | Блок питания РЭС-3 (в сборе с проводами для подключения) | Блок питания РЭС-3 (в сборе с проводами для подключения) (Эквивалента нет) | нет | Интеграция оборудования в РЭС-3 производства Прософт | шт. | 1 | Согласие с требованием
20 | Накопитель данных РЭС-3 (в сборе с предустановленным ПО) | Накопитель данных РЭС-3 (в сборе с предустановленнымПО) (Эквивалента нет) | нет | Интеграция оборудования в РЭС-3 производства Прософт | шт. | 1 | Согласие с требованием
21 | DVD+RW диск | DVD-диск VS DVD+RW, 4.7 ГБ, Slim Case, 4x | да | DVD-диск VS DVD+RW, 4.7 ГБ, Slim Case, 4x | шт. | 10 | Предложение с указанием характеристик
22 | Чистящее средство | FAIRY Сочный Лимон, 1.35 л | да | Объем: 1.35 л Состав: 5-15% анионные ПАВ, 5% неионогенные ПАВ, ароматизирующие добавки, гексилкоричный альдегид, линаоол | шт. | 3 | Предложение с указанием характеристик
23 | Трещоточный ключ | Трещоточный ключ ЕРМАК с изогнутой рукояткой 1/2 736-200 | да | Трещотка: есть Покрытие: антикоррозийное Материал: CrV Диэлектрическое покрытие: нет Шарнирный механизм: нет Посадочный квадрат: 1/2 дюйма Удлинитель: нет Ротационная: нет Вид: дюймовый | шт. | 1 | Предложение с указанием характеристик
24 | Воздуходувка | Воздуходувка-пылесос Makita UB1103 | да | Код производителя: UB1103 Тип: электрический Ранцевый: нет Мощность (кВт): 0.6 Вид двигателя: щеточный Функции: обдув, всасывание Регулировка скорости воздушного потока: есть Max объем воздуха: 246 м³/ч Мусоросборник: есть Материал крыльчатки: полимер Max скорость воздуха: 91 м/с | шт. | 2 | Предложение с указанием характеристик
25 | Комплект щупов | Комплект щупов KT 3002 КВТ 79139 | да | Максимальная сила тока: 10 А Максимальное напряжение: 1000 В Диаметр головки: 2 мм Форма щупа: пика Длина провода: 800 мм Материал изоляции: ПВХ Количество в упаковке: 2 шт | шт. | 10 | Предложение с указанием характеристик
26 | Коммутатор | Промышленный коммутатор Eltex MES3508 | нет | MES3508: промышленный 10-ти портовый гигабитный L3 коммутатор Пропускная способность 20 Гбит/c Неблокируемая коммутационная матрица Коммутатор уровня L3 Пассивное охлаждение Поддержка Multicast (IGMP Snooping, MVR) Расширенные функции безопасности (L2-L4 ACL, IP Source Guard, Dynamic ARP Inspection и др.) | шт. | 2 | Согласие с требованием
27 | Транспондер 4 входа 2 рел. выхода | (Артикул 808623) (Эквивалента нет) | нет | Рабочее напряжение: 10 ... 28 В постоянного ток Диапазон рабочих температур: -10...+50 °С Тип защиты: IP40 в корпусе Размеры: 82х72х20 мм | шт. | 2 | Согласие с требованием
28 | Изолента ПВХ морозостойкая высшего класса, рулон 19мм *20м, | SafeFlex Pro 33+, EKF | да | Ширина: 19 мм Длина: 20 м Толщина: 0.18 мм Материал: ПВХ Температурный диапазон использования: от -40 до +105 °С Max напряжение: 6000 В Цвет: черный Огнестойкая: да Стойкость к ультрафиолету: да | шт. | 6 | Предложение с указанием характеристик
29 | Салфетки 40Х40 х/б | Салфетки 40Х40 х/б | да | Салфетки 40Х40 х/б | шт. | 500 | Предложение с указанием характеристик
30 | Бирки кабельные «маркировка кабеля плоская 11Х32 без надписи под стяжку | 100 штук в упаковке. Код товара: 30569390 | да | Код производителя 0.0.0.5.20110 Модель KBE 1 Габариты с упаковкой мм, (Д х Ш х В) 135 x 80 x 80 | шт. | 2 | Предложение с указанием характеристик
31 | Маркировочный фломастер электрика FORTISFLEX | Маркировочный фломастер электрика FORTISFLEX ФМ-0,75 черный, в упаковке - 5 шт. Арт. 83406 | да | Цвет товара: черный Тип: маркер Поверхность нанесения: дерево, металл, пластик Свойства и особенности: перманентный, светостойкий, да Материал корпуса: пластик Основа: спиртовая Макс.толщина линии: 0.75 мм | шт. | 5 | Предложение с указанием характеристик
32 | Табличка «Порошок не входи!» (или эквивалент) | Табличка «Порошок не входи!» код 308286 | да | Напряжение питания DC, В: 9…13.8 Ток потребления, мА: 26 Диапазон рабочих температур, °С: -30…+55 Габаритные размеры мм: 304х103х19 | шт. | 10 | Предложение с указанием характеристик
33 | Табличка «Порошок уходи!» (или эквивалент) | Табличка «Порошок уходи!» код 308347 | да | Напряжение питания, B: - постоянного тока 24 Ток потребления, мА: - не более 26 Степень защиты: IP52 Диапазон рабочих температур, °С: -30…+55 Габаритные размеры мм: 304х103х19 | шт. | 5 | Предложение с указанием характеристик
34 | Табличка «Газ не входи!» (или эквивалент) | Табличка «Газ не входи!» код 235590 | да | Напряжение питания, B: - постоянного тока 24 Ток потребления, мА: - в дежурном режиме 20 Степень защиты: IP55 Диапазон рабочих температур, °С: -30…+55 Габаритные размеры мм: 302х102х20 | шт. | 10 | Предложение с указанием характеристик
35 | Табличка «Газ уходи!» (или эквивалент) | Табличка «Газ уходи!» код 204963 | да | Исполнение: внутреннее Расположение: одностороннее Напряжение питания, B: - постоянного тока 24 Ток потребления, мА: - в дежурном режиме 20 Степень защиты: IP55 Диапазон рабочих температур, °С: -30…+55 Габаритные размеры мм: 300х100х25 | шт. | 5 | Предложение с указанием характеристик
36 | Табличка «Автоматика отключена» (или эквивалент) | Табличка «Автоматика отключена» код 308338 | да | Напряжение питания, B: - постоянного тока 24 Ток потребления, мА: - не более 26 Степень защиты: IP52 Диапазон рабочих температур, °С: -30…+55 Габаритные размеры мм: 304х103х19 | шт. | 10 | Предложение с указанием характеристик
37 | Магнито-Контакт Извещатель охранный магнитоконтактный для любых поверхностей ИО 102-20 Б2П ИБ | Артикул 228609, ИО 102-20 Б2П ИБ | да | Принцип работы: магнитоконтактный Тип зоны обнаружения: точечные Способ монтажа: накладн. на поверхность Степень защиты (IP): IP55 Высота: 75 мм Ширина: 50 мм Цвет: белый | шт. | 6 | Предложение с указанием характеристик
38 | Набор бит и головок с трещоткой КОБАЛЬТ CR-V, 24 биты, 9 головок, трещотка, отверточная рукоятка, 2 удлинителя, шарнир, держатель бит, кейс+блистер, 39 предметов 915-083 | Набор бит и головок с трещоткой КОБАЛЬТ CR-V, Артикул 28199870 | да | Модель: 915-069 Количество в наборе: 38 шт Min размер головки: 4 мм Max размер головки: 12 мм Тип головок: 6 гранные Удлинитель трещотки: 50/100 мм Посадочный размер трещотки: 1/4 дюйма Упаковка: кейс Шарнир карданный Головки посадка 1/4": 4, 5, 6, 7, 8, 9, 10, 11, 12 мм Биты (6.35х25 мм): SL3, SL4, SL5, SL6, SL7, PH0, PH1, PH2, PH3PZ0, PZ1, PZ2, PZ3, T10, T15, T20, T25, T27, T30, T40, HEX3, HEX4, HEX5, HEX6 | шт. | 1 | Предложение с указанием характеристик
39 | Набор ключей шестигранных | ЗУБР МАСТЕР HEX с шариком, 9 предметов 27461-2_z02 (Артикул 170247) | да | Количество в упаковке: 9 штук Набор ключей 9 шт: Ключ 1.5 мм Ключ 2 мм Ключ 2.5 мм Ключ 3 мм Ключ 4 мм Ключ 5 мм Ключ 6 мм Ключ 8 мм Ключ 10 мм Материал ключа: хромованадиевая сталь (CrV) | шт. | 1 | Предложение с указанием характеристик
40 | Предохранитель | Предохранитель флажковый FT 4A (норма) TESLA (Артикул: FT4A) | нет | Производитель: TESLA Артикул: FT4A Тип: плоские Материал: Zn сплав Материал изолятора: полиамид Рабочая температура, °C: -40 ÷ +125 Размер упаковки, mm,: 73x73x37 Сила тока, A: 4 Напряжение, V: 32 | шт. | 50 | Согласие с требованием
41 | Предохранитель | Предохранитель 250В 2А 5х20 стекло / вставка плавкая (Артикул:FS1-6) | нет | Размер и тип предохранителя, мм: 5x20 мм Номинальный ток предохранителя, А: 2 Материал корпуса предохранителя: Стекло Номинальное напряжение, Вольт: 250 | шт. | 50 | Согласие с требованием
42 | Катушка GEM-SOL GEM-B-33 24VDC 10W | Катушка GEM-SOL GEM-B-33 24VDC 10W | нет | Питание: 24 В постоянного тока мощность: 10 Вт | шт. | 10 | Согласие с требованием
43 | Вентилятор | Rosenberg EQ 200-2 осевой | нет | Конструкция: Осевой Производительность [м3/ч]: 780 Питание [В]: 230 Частота вращения [об/мин]: 2550 Мощность [кВт]: 0.07 Типоразмер [мм]: 200 Серия: EQ | шт. | 2 | Согласие с требованием
44 | Подшипник | ISB 608-ZZ 613500539 608ZZISB | нет | Тип: шариковый однорядный подшипник Наружный диаметр: 22 мм Внутренний диаметр: 8 мм Количество дорожек качения: 1 шт Частота вращения предельная: 36100 об/мин Ширина: 7 мм Материал тел качения: сталь Материал сепаратора: сталь | шт. | 10 | Согласие с требованием
45 | Пусковой конденсатор | 2uF 450VAC +/-5% (CBB60-K205J450V030050) | нет | Материал: Пластик Рабочее напряжение,В: 450 Количество фаз: 1 Номинальная емкость, мкФ: 2 Допуск номинальной емкости,%: 5 Рабочая температура,С: -25…70 Высота, мм: 50 Диаметр, мм 30 | шт. | 5 | Согласие с требованием
46 | Мощный налобный фонарь на аккумуляторе | 18650 LH-500 ACCU «ENOT» | да | Источник света: светодиоды Дальность освещения: 25 м Световой поток: 500 лм Особенности: Мощный магнит в крышке, Три режима работы: 30%, 100% и 5% Питание: от Li-Ion аккумулятора формата 18650 Материал корпуса: алюминий Степень защиты: IPX-4 Размеры (ШxГxВ): 155x230x55 мм | шт. | 12 | Предложение с указанием характеристик
47 | Цанговый съемник внутренних подшипников с обратным молотком | VERTUL 8-58 мм VR50148 | да | Тип захвата: для внутренних подшипников Привод: механический Max глубина рабочего пространства: 90 мм Max ширина рабочего пространства: 58 мм Количество лап: 2 Материал: металл | шт. | 1 | Предложение с указанием характеристик
48 | Лампа индикаторная | BA9s 130V 20mA 2,6w T10x28 | да | Тип: лампа Тип лампы: накаливания Тип цоколя: BA9s Мощность: 2.6 Вт | шт. | 10 | Предложение с указанием характеристик
49 | Плата управления пожарного робота | АБМИ.082.85.010-10 | нет | АБМИ.082.85.010-10 | шт. | 1 | Согласие с требованием
50 | Конвертер USB-RS485 | USB TO RS485, Преобразователь USB в RS485 двунаправленный, чип FT232RL и SP485EEN | да | Тип конвертера: usb в rs-485 Тип разъемов: usb/rs-485(клеммы) Гальваническая изоляция: Нет Защита от импульсных помех: Есть | шт. | 1 | Предложение с указанием характеристик
51 | Индикатор напряжения 3х фазный световой | Индикатор напряжения 3х фазный световой MIF10-400, ИЭК | да | Источник света: Сигнальная лампа Номинальное Напряжение, В: 400 В Род тока: Переменный ток (AC) Степень защиты IP: не ниже IP20 Глубина встраивания, мм: 67 мм Модульная ширина: 9 | шт. | 2 | Предложение с указанием характеристик
52 | Реле контроля напряжения | Реле контроля напряжения Shneider Еlectric, тип RM35TF, 220-480В, 0,1-10с | да | Реле контроля напряжения Shneider Еlectric, тип RM35TF, 220-480В, 0,1-10с | шт. | 1 | Предложение с указанием характеристик
53 | Реле промежуточное | реле Shneider Еlectric, тип RXM4AB1P7 230VAC 50/60Hz | да | Реле Shneider Еlectric, тип RXM4AB1P7 230VAC 50/60Hz | шт. | 1 | Предложение с указанием характеристик
54 | RC контур для реле | RC контур для реле Shneider Еlectric, тип RZM041FU7, 110…240V, AC | да | RC контур для реле Shneider Еlectric, тип RZM041FU7, 110…240V, AC | шт. | 3 | Предложение с указанием характеристик
55 | Переключатель 2-х позиционный | Переключатель 2-х позиционный Shneider Еlectric, 1НО, черный, тип XB5AD21 | да | Переключатель 2-х позиционный Shneider Еlectric, 1НО, черный, тип XB5AD21 | шт. | 1 | Предложение с указанием характеристик
56 | ПВХ изолента | ПВХ-изолента ЭРА 19ммх20м синяя | да | ПВХ-изолента ЭРА 19ммх20м синяя | шт. | 10 | Предложение с указанием характеристик
57 | Блок центральной сигнализации «Сириус-ЦС-220В-И1» | Микропроцессорное устройство центральной сигнализации АО Радиус-Автоматика - устройство «Сириус-ЦС-220В-И1» | нет | Наименование - «Сириус-ЦС-220В-И1» Напряжение питания — 220В | шт. | 1 | Согласие с требованием
58 | Указатель напряжения | Универсальный указатель напряжения CEM DT-9233 | да | Диапазон частот: до 400 Гц Переменное напряжение, контактный метод: 1000 В Напряжение: 12-1000 В Типоразмер батареек: AAA/мизинчиковая(R03;LR03;FR03) Тип: тестер напряжения Min напряжение: 12 В Max напряжение: 1000 В Звуковая прозвонка: есть Способ измерения: контактный Тип электропитания: батарейки Количество полюсов: 2 шт | шт. | 2 | Предложение с указанием характеристик
59 | Конвертер интерфейсов | Универсальный конвертер интерфейсов MOXA UPort 1150 периферийной техники с интерфейсом RS-232/422/485 | да | 1-портовый преобразователь USB в RS-232/422/485 Интерфейс USB Тип USB-порта: USB Type A (подключается напрямую к PC) Стандарт USB: USB 1.1, совместим с USB 2.0 Скорость передачи данных: 12 Мбит/с (Full-Speed USB) Параметры последовательной связи Количество последовательных портов: 1 Тип последовательных портов: RS-232/422/485 Разъем последовательного порта: DB9 'папа' Передаваемые сигналы: RS-422: TxD+, TxD-, RxD+, RxD-, GND RS-485 (2-проводный): Data+, Data-, GND RS-485 (4-проводный): TxD+, TxD-, RxD+, RxD-, GND RS-232: TxD, RxD, DTR, DSR, RTS, CTS, DCD, GND Бит данных: 5, 6, 7, 8 Четность: нет, чет, нечет, 0, 1 Стоповые биты: 1, 1.5, 2 Управление потоками данных: RTS/CTS, XON/XOFF Скорость передачи данных, бит/с: 50 ~ 921600 Буфер данных FIFO, байт: 64 Требования к электропитанию Рабочее напряжение: Питание по шине USB Потребление тока: 77 мА при 5 В Операционная система Драйверы для ОС: Windows 95/98/ME/NT/2000 Linux 2.4.x Linux 2.6.x Linux 3.x Windows XP/2003/Vista/2008/7/8/8.1/10 (x86/x64) Windows 2012 (x64) Windows Embedded CE 5.0 Windows Embedded CE 6.0 | шт. | 1 | Предложение с указанием характеристик
60 | Зарядное устройство | Зарядное устройство Videx VCH-UD200 пустое, 1-2 х АА, ААА, SC, C, 18650, 14500 | да | Количество каналов заряда: 2 шт Ток заряда: DC 4,2V 1A X2/2A X1; DC 3,65V 1A X2/2A X1; DC 1,48V 1A X2 Индикатор: ЖК дисплей Аккумуляторы в комплекте: нет Тип заряжаемых аккумуляторов: Ni-Cd; NI-Mh; Li-ion; LiFePO4 Питание: от сети 220 В Типоразмер заряжаемых аккумуляторов: AA, AAA, AAAA, C, SC, 10440, 14500, 14650, 16340, 17335, 17500, 17670, 18350, 18500, 18650, 18700, 20700, 21700, 22650, 22700, 26500, 26650 | шт. | 1 | Предложение с указанием характеристик
61 | Хомут-стяжка нейлоновая | Хомут-стяжка нейлоновая многоразовая REXANT 150x3,5 мм, белая, в упаковке - 100 штук | да | Тип: стяжка Материал: нейлон Длина: 150 мм Ширина: 4 мм Цвет: белый Многоразовые: нет С маркировочной площадкой: нет С отверстием (под саморез): нет С клипсой: нет С двойным замком: нет Стойкость к ультрафиолету: нет Температура монтажа Max: +60 °С Рабочая температура Max: +85 °С Рабочая температура Min: -35 °С Температура монтажа Min: -10 °С | упаковка | 3 | Предложение с указанием характеристик
62 | Нейлоновая хомут-стяжка | Нейлоновая хомут-стяжка Gigant 3,6х300 белый, 100 шт G/1/18 | да | Количество в упаковке: 100 штук Длина ленты: 300 мм Ширина ленты: 3.6 мм Замок ленточного хомута: пластиковый язычок/носик Материал: нейлон Прозрачный: нет Разъемный замок (многоразовый хомут): нет Цвет товара: белый Светоотражающая (флуоресцентная): нет Стойкость к УФ-излучению согл. ASTM D6779: нет Тип крепления: нет (без) | шт. | 3 | Предложение с указанием характеристик
63 | Нейлоновые стяжки | Нейлоновые стяжки FORTISFLEX КСС 5х350 черный 100 штук 49418 | да | Количество в упак, шт.: 100 Тип изделия: стяжка кабельная Материал: нейлон 6.6 Длина, мм: 120 Ширина, мм: 2.5 Цвет: Черный Максимальный диаметр охвата, мм: 30 Разрывное усилие, Н: 80 | упаковка | 3 | Предложение с указанием характеристик
64 | Изолента ПВХ | ЭРА 19мм*20 черная | да | Ширина: 19 мм Длина: 20 м Толщина: 0.15 мм Материал: ПВХ Температурный диапазон использования: от -5 до +45 °С Max напряжение: 6000 В Цвет: черный Морозостойкая: да Огнестойкая: да Водостойкая: да Стойкость к ультрафиолету: да | шт. | 10 | Предложение с указанием характеристик
65 | Выключатель автоматический двухполюсный | 0099557, Автоматический выключатель SEZ PR62J-C10 двухполюсный (постоянный ток) | да | Количество полюсов: 2 Номинальный ток, А: 10 Выключающая характеристика: C | шт. | 35 | Предложение с указанием характеристик
66 | Реле промежуточное РПЛ-131М | ET547257, РПЛ-131М УХЛ4 Б, 220В/50Гц, 3з+1р, 16А, IP20, реле промежуточное (ЭТ) | да | ET547257, РПЛ-131М УХЛ4 Б, 220В/50Гц, 3з+1р, 16А, IP20, реле промежуточное (ЭТ) | шт. | 30 | Предложение с указанием характеристик
67 | Реле промежуточное РПЛ-122М | ET547248, РПЛ-122М УХЛ4 Б, 220В/50Гц, 2з+2р, 16А, IP20, реле промежуточное (ЭТ) | да | ET547248, РПЛ-122М УХЛ4 Б, 220В/50Гц, 2з+2р, 16А, IP20, реле промежуточное (ЭТ) | шт. | 9 | Предложение с указанием характеристик
68 | Реле промежуточное РПЛ-140М | ET547262, РПЛ-140М УХЛ4 Б, 220В/50Гц, 4з, 16А, IP20, реле промежуточное (ЭТ) | да | ET547262, РПЛ-140М УХЛ4 Б, 220В/50Гц, 4з, 16А, IP20, реле промежуточное (ЭТ) | шт. | 6 | Предложение с указанием характеристик
69 | Приставка контактная ПКЛ-11М | ET541468, ПКЛ-11М О4 Б, 1з+1р, 16А, IP20, приставка контактная (ЭТ) | да | Наименование - приставка контактная ПКЛ-11М Номинальное рабочее напряжение, Ue — 660/50Гц Габаритные размеры LхHхB, мм — 23x48x38 Тип контактов — 1з+1р (1no+1nc) Способ установки — непосредственно на реле типов РПЛ-122/131/140М со стороны входных зажимов (сверху) и фиксируются в траверсе контактора | шт. | 9 | Предложение с указанием характеристик
70 | Приставка контактная ПКЛ-20М | ET518302, ПКЛ-20М О4 Б, 2з+0р, 16А, IP20, приставка контактная (ЭТ) | да | Наименование - приставка контактная ПКЛ-11М Номинальное рабочее напряжение, Ue — 660/50Гц Габаритные размеры LхHхB, мм — 23x48x38 Тип контактов — 2з+0р (2no+0nc) Способ установки — непосредственно на реле типов РПЛ-122/131/140М со стороны входных зажимов (сверху) и фиксируются в траверсе контактора | шт. | 2 | Предложение с указанием характеристик
71 | Зарядное устройство LiitoKala Lii-100C | Lii-100C, Зарядное устройство LiitoKala Lii-100C для аккумулятора типоразмера 18650 | да | Тип аккумулятора: ni-mh/ni-cd/li- ion/li-fe/li-pol Типоразмер заряжаемых аккумуляторов: aa/aaa/18650/26650/ 14500/18500/ 16340/прочие Количество каналов заряда: 1 Индикация: светодиод Питание зарядного устройства: 5В USB Дисплей: Нет | шт. | 1 | Предложение с указанием характеристик
72 | Фонарь налобный ЯРКИЙ ЛУЧ LH-500 "ENOT" | Фонарь налобный ЯРКИЙ ЛУЧ LH-500 "ENOT" | да | Фонарь налобный ЯРКИЙ ЛУЧ LH-500 "ENOT" налобный/ручной CREE XP-G3 500лм, 3реж, клипса/магнит, под акк 18650 4606400001850 | шт. | 2 | Предложение с указанием характеристик
73 | Набор кистей ЛОМ про | 4469114701 Набор кистей ЛОМ промо, искусственная щетина, пластик. рук, 1-1.5-2" (25, 38, 50 мм), 3 шт. | да | Количество в упаковке 3 штуки Цвет товара разноцветный Угловая (радиаторная) да Форма пучка: плоская Длина: 190 мм Ширина: 50 мм Материал ворса: синтетический Материал рукоятки: пластик Материал корпуса/бандажа: пластик | шт. | 2 | Предложение с указанием характеристик
74 | Клемма | Phoenix contact 3211861 PT 4-HESI (5X20) | да | Количество уровней: Одинарный Номинальное напряжение: 500 V Производитель: Phoenix Contact Метод оконцовки: Вставной Цвет: Черный Количество разъемов: 2 Размер провода: 24 → 10 AWG Номинальный ток: 6.3 Серия: CLIPLINE Совместимость с типом рейки NS35 | шт. | 25 | Предложение с указанием характеристик
75 | Релейный модуль | Phoenix contact 2900305 PLC-RPT-230UC/21 Релейный модуль | да | Phoenix contact 2900305 PLC-RPT-230UC/21 Релейный модуль | шт. | 5 | Предложение с указанием характеристик
76 | Выключатель автоматический двухполюсный | Автоматический выключатель Schneider Electric Acti9 iC60N 2P, C, 16A A9F74216 | да | Номинальный ток, А: 16 Количество полюсов: 2 Тип расцепления: C Отключающая способность, кА: 6 Тип ЗУ: Автоматический выключатель | шт. | 4 | Предложение с указанием характеристик
77 | Контакт состояния | Schneider Electric iOF/SD+OF КОНТАКТ СОСТОЯНИЯ (АКТИ 9) (арт.A9A26929) | да | Ширина: 10 мм Номинальный ток: 3 А Расчетное напряжение: 415 В Номинальное напряжение: 415 В Количество полюсов: 4 шт. Количество переключающих (перекидных) контактов: 2 | шт. | 4 | Предложение с указанием характеристик
78 | Выключатель автоматический двухполюсный | Автоматический выключатель Schneider Electric 2п C 6А 6кА iC60N Acti9 A9F79206 | да | Номинальный ток, А: 6 Количество полюсов: 1 Тип расцепления: C Отключающая способность, кА: 6 Тип ЗУ: Автоматический выключатель | шт. | 4 | Предложение с указанием характеристик
79 | Выключатель автоматический двухполюсный | Автоматический выключатель Acti9 C60H-DC, 2 полюса, 16А, C постоянный ток A9N61531 | да | Номинальный ток, А 16 Количество полюсов 2 Тип расцепления C Тип ЗУ: Автоматический выключатель | шт. | 4 | Предложение с указанием характеристик
80 | УЗИП | УЗИП ГРОЗОСТОП ГСД3-230/TNS | да | УЗИП ГРОЗОСТОП ГСД3-230/TNS, класс III, In - 7,5 кА (8/20), Imax (8/20) - 15 кА, Up(L/N) - < 1,1 кВ Ключевой Компонент (Хакель) 300004 | шт. | 4 | Предложение с указанием характеристик
81 | УЗИП | УЗИП ГРОЗОСТОП DTNVR 2/350/1,5/1500 | да | УЗИП ГРОЗОСТОП DTNVR 2/350/1,5/1500, Uо - 350 В, IL - 1,5 А, In (8/20) - 20 кА. 405034 | шт. | 5 | Предложение с указанием характеристик
82 | Источник питания | Импульсный источник питания Phoenix contact КВНТ-ИП/1AC/24DC/20 1032385 | нет | Диапазон входных напряжений: 100 В AC ... 240 В AC -15 % ... +10 %; 110 В DC ... 250 В DC ±10 % Электрическая прочность максимальный: 300 В AC 15 c Диапазон частот AC: 50 Гц ... 60 Гц ±10 % Потребляемый ток: 5,6 A (100 В AC); 4,3 A (120 В AC); 2,4 A (230 В AC); 2,4 A (240 В AC) Номинальная потребляемая мощность: 524 Вт Импульс пускового тока: 20 A (стандартный (типовой)) Время автономной работы: > 10 мс (120 В AC); > 15 мс (230 В AC) Входной предохранитель: 10 A (внутренний (защита модуля)) Выбор подходящих предохранителей: 10 A ... 16 A (Характеристика B, C, D, K) Наименование защиты: Защита от перенапряжений при переходных процессах Защитная цепь / модуль: Варистор Номинальное напряжение: 24 В DC ±1 % Диапазон настройки выходного напряжения (USet): 24 В DC ... 28 В DC (> 24 В DC, ограничение по постоянной мощности) Номинальный ток на выходе (IN): 20 A Динамический Boost (IDyn.Boost): 30 A (5 с) Изменение хар-к: > 60 °C ... 70 °C (2,5 % / K) Возможность параллельного подключения: да, резервирование и повышение мощности Возможность последовательного подключения: да Устойчивость к обратной связи: 35 В DC Защита от импульсных перенапряжений на выходе: 30 В DC | шт. | 1 | Согласие с требованием
83 | Модуль резервирования | Диодный модуль резервирования КВНТ-ДИОД/12-24DC/2X10/1X20 1032334 | нет | КВНТ-ДИОД/12-24DC/2X10/1X20 1032334 | шт. | 1 | Согласие с требованием
84 | Переключатель кулачковый | Переключатель кулачковый OptiSwitch 4G10-92-U-R014 КЭАЗ 138260 |  | Форма кнопки: Рукоятка поворотная Напряжение питания, В: 660..720 Материал корпуса: Пластик Номинальный ток, А: 10 Тип подключения: Винтовые клеммы Количество нормальнозамкнутых контактов (НЗ): 1 Количество нормальноразомкнутых контактов (НО): 1 | шт. | 4
85 | DIN-рейка | DIN-рейка 1000мм перфорированная adr-1.0 EKF | да | Вид оборудования: Рейки DIN Высота, мм: 7.5 Длина L, мм: 1000 Материал корпуса: Сталь | шт. | 3 | Предложение с указанием характеристик
86 | Фонарь | Светодиодный фонарь ЭРА UA601 Прометей ручной, аккумуляторный, 5W Б0058228 | да | Тип: ручной Материал корпуса: алюминий, пластик Тип аккумулятора: Li-Ion Количество аккумуляторов в комплекте: встроенный Защита от влаги: да Источник света: светодиод Световой поток: 420 лм Дистанция освещения: 200 м Количество светодиодов/ламп: 4 шт Защита от перезаряда: да Степень защиты: IP40 Мощность фонаря: 5 Вт Цветовая температура: 5000 К | шт. | 2 | Предложение с указанием характеристик
87 | Изолента | Профессиональная изолента AVIORA ПВХ, 19 мм, 20 м, черная 305-030 Код товара: 15699130 | да | Ширина ленты 19 мм, длина ленты 20 м, черная 305-030 Код товара: 15699130 | шт. | 8 | Предложение с указанием характеристик
88 | Бирки кабельные | Кабельная бирка Росдюбель №136 136 треугольник 100шт. 24-2020 | да | Тип: кабельная бирка Длина: 62 мм Ширина: 62 мм Форма: треугольник Материал: полипропилен Прозрачный: нет Цвет товара: белый | упаковка | 1 | Предложение с указанием характеристик
89 | Трубочка для маркировки | Трубочка прозрачная для гибкой маркировки, 1,5-2,5 мм, длина 23 мм. DKC | да | Трубочка прозрачная для гибкой маркировки, 1,5-2,5 мм, длина 23 мм. DKC | шт. | 100 | Предложение с указанием характеристик
90 | Маркировка для провода | NUTFL23 ¦ Маркировка для провода, гибкая, для трубочек. 4х23мм. Белая DKC | да | Способ монтажа: Втычной/вставной Цвет: Белый Ширина, мм: 4 Модель/исполнение: В виде карты/листа Длина, мм: 23 Материал: Пластик С полем для надписи: Да Надпись/маркировка: Нет (без) Прозрачный: Да Тип: Тонкостенная Зубчатое зацепление: Нет (без) | шт. | 100 | Предложение с указанием характеристик
91 | Реле | ПЭ-21У3, 6з+2р, ~127В, Реле промежуточное | да | ПЭ-21У3, 6з+2р, ~127В, Реле промежуточное | шт. | 2 | Предложение с указанием характеристик
92 | Реле | РВМ-0,1с/10дн-8А-12/230-din ac/dc SQ1503-0025 | да | РВМ-0,1с/10дн-8А-12/230-din ac/dc SQ1503-0025 | шт. | 3 | Предложение с указанием характеристик
93 | Переключатель | Переключатель BD25 SQ0703-0010 | нет | Переключатель BD25 SQ0703-0010 2 положения I-0 стандарт. ручка 1з+1р , ном. напряжение до660 В AC/ до 400 В DC | шт. | 2 | Согласие с требованием
94 | Реле | Реле контроля напряжения 1ф DRV конфигурация контакта 1CO 110-240В AC/DC DKC DRV-C-1-240ACDC | да | Реле контроля напряжения 1ф DRV конфигурация контакта 1CO 110-240В AC/DC DKC DRV-C-1-240ACDC | шт. | 2 | Предложение с указанием характеристик
95 | Реле | Реле времени EKF RT-SBA (задержка включения) 24-240 В AC/DC | нет | Реле времени EKF RT-SBA (задержка включения) 24-240 В AC/DC | шт. | 2 | Согласие с требованием
96 | Инструмент для демонтажа контактов | HARTING 09990000319 | нет | Для демонтажа контактов Назначение контакты Тип кримпер | шт. | 1 | Согласие с требованием
97 | Инструмент для демонтажа контактов | HARTING 09990000305 | нет | Для демонтажа контактов Назначение контакты Тип кримпер | шт. | 1 | Согласие с требованием
98 | Обжимные клещи | HARTING 09990000021 HD/HE серия 10A/16A | нет | Внутренний диаметр, мм: 3 | шт. | 1 | Согласие с требованием
99 | Полный набор для контроля и чистки оптических компонентов | ИМАГ-SK-VOLS-2-prof Полный набор для контроля и чистки оптических компонентов ВОЛС с VFL и микроскопом | да | Комплектация набора для чистки оптики ИМАГ-SK-VOLS-2-prof: Палочки очистительные безворсовые 1.25мм для оптических разъемов SC/FC/ST/D4/DIN/E2000, 100 шт/уп Палочки очистительные безворсовые 2.5мм для оптических разъемов SC/FC/ST/D4/DIN/E2000, 100 шт/уп Ручка-очиститель FOC-1.25 для коннекторов с ферулой диаметром 1.25мм, ресурс 500 чисток Ручка-очиститель FOC-2.5 для коннекторов с ферулой диаметром 2.5мм, ресурс 800 чисток Салфетки безворсовые Chemtronics 6704F (102х102 мм; 100 шт) Сумка для инструмента Endura E8349 (430x230x280 мм) Устройство для чистки коннектеров пачкордов Оптический микроскоп FIM-9 с увеличением x400 Сменная чистящая лента для устройства очистки коннекторов GRW-OAM Grandway VLS-8-10 - определитель обрывов (VFL), 10 мВт, до 12 км Изопропиловый спирт (пропанол, изопропанол, "изопропанол-2") 1 литр. | шт. | 1 | Предложение с указанием характеристик