## НО-Октябрьская
Документ |  |  | Ведомость объемов работ
Версия |  |  | 3_01
Наименование стройки |  |  | Устройство искусственного освещения в д. Октябрьская, д. Климовская на автомобильной дороге Никологоры - Бурково - Октябрьская в Вязниковском районе Владимирской области
Наименование объекта капитального строительства |  |  | Наружное электроосвещение
Ведомость объемов работ № |  |  | 46
Основание((наименование раздела (подраздела) ПД)) |  |  | Проектная документация
Дата составления |  |  | 2025-05-16
Составил ФИО |  |  | Романовская Ия Адольфовна
Составил должность |  |  | Главный инженер проекта
Проверил ФИО |  |  | Романовская Ия Адольфовна
Проверил должность |  |  | Главный инженер проекта
№ п.п. | Наименование работ, ресурсов, затрат по проекту | Ед. изм. | Объем работ / Количество | Формула расчета объемов работ и расхода материалов, потребности ресурсов | Ссылка на чертежи, спецификации в проектной документации | Наименование файла | Номера страниц (через пробел) | Дополнительная информация (комментарий).
1 | 2 | 3 | 4 | 5 | 6 | 6.1 | 6.2 | 7
Раздел: 1. Подготовительные работы
1 | Разбивка трассы под линию освещения | км | 2.234 | 2,234*1 | 46-ИЛО-ЭН | Раздел 4.46-ИЛО-ЭН.pdf | 13 14 15 16 | .
2 | Очистка площади от редкого кустарника (вручную) | м2 | 8936 | 2234*4 | 46-ППО | Раздел 4.46-ИЛО-ЭН.pdf | 17 18 19 20 | .
3 | с вывозом мусора на 96км (ТБО д. Марьинка) | т | 8.52 | 2234*4*0,3/100*0,318 | 46-ИЛО-ЭН | Раздел 4.46-ИЛО-ЭН.pdf | 13 14 15 16 | .
4 | Кронирование одиночного дерева, опиловка макушки дерева на высоте 6.м от земли | шт | 15 | 1*15 | . | Раздел 4.46-ИЛО-ЭН.pdf | 13 14 15 16 | .
4.1 | объем опиловки | м3 | 4.5 | 15*0,3 | . | Раздел 4.46-ИЛО-ЭН.pdf | 13 14 15 16 | .
5 | с вывозом мусора на 96км (ТБО д. Марьинка) | т | 2.7 | 15*0,3*0,6 | . | Раздел 4.46-ИЛО-ЭН.pdf | 13 14 15 16 | .
Раздел: 2. Земляные работы
6 | Шурфование в охранной зоне водопрвода, вручную | шт | 5 | 1*5 | 46-ИЛО-ЭН | Раздел 4.46-ИЛО-ЭН.pdf | 13 14 15 16 | .
6.1 | разм.0.5м*0.5м*гл.1.2м; 1шурф 0,55м3 | м3 | 2.75 | 0,55*5 | . | Раздел 4.46-ИЛО-ЭН.pdf | 13 14 15 16 | .
7 | Шурфование в охранной зоне подземного кабеля связи, вручную | шт | 4 | 1*4 | . | Раздел 4.46-ИЛО-ЭН.pdf | 13 14 15 16 | .
7.1 | разм.0.5м*0.5м*гл.1.2м; 1шурф 0,2м3 | м3 | 0.8 | 0,2*4 | . | Раздел 4.46-ИЛО-ЭН.pdf | 13 14 15 16 | .
8 | Шурфование в охранной зоне подземного газопровода н.д, вручную | шт | 12 | 1*12 | . | Раздел 4.46-ИЛО-ЭН.pdf | 13 14 15 16 | .
8.1 | разм.0.5м*0.5м*гл.1.2м; 1шурф 0,2м3 | м3 | 2.6 | 0,2*13 | . | Раздел 4.46-ИЛО-ЭН.pdf | 13 14 15 16 | .
9 | Бурение ям (котлованов) бурильно-крановыми машинами | шт | 94 | 1*94 | . | Раздел 4.46-ИЛО-ЭН.pdf | 13 14 15 16 | .
9.1 | Ф 450мм, гл=3,0м, под ж/б опору, грунт 1гр. | м3 | 74.3 | 0,45*3*55 | . | Раздел 4.46-ИЛО-ЭН.pdf | 13 14 15 16 | .
9.2 | Ф 450мм, гл=2,2м, под ж/б опору, грунт 1гр. | м3 | 36.6 | 0,45*2,2*37 | . | Раздел 4.46-ИЛО-ЭН.pdf | 13 14 15 16 | .
9.3 | Ф 450мм, гл=2,3м, под ж/б опору, грунт 1гр. | м3 | 2.1 | 0,45*2,3*2 | . | Раздел 4.46-ИЛО-ЭН.pdf | 13 14 15 16 | .
10 | Гидроизоляция битумная основания ж/б стоек, Н=3.м | м3 | 260 | 2,76*94 | . | Раздел 4.46-ИЛО-ЭН.pdf | 13 14 15 16 | .
Раздел: 3. Монтажные работы
11 | Монтаж ж/б опоры в готовый котлован: опора 1-но стоечная, в том числе в охранной зоне 12 опор | опора | 50 | 1*50 | 46-ИЛО-ЭН | Раздел 4.46-ИЛО-ЭН.pdf | 13 14 15 16 | .
11.1 | стойка СВ-110-5, (1125 кг.ед) | шт | 50 | 1*50 | . | Раздел 4.46-ИЛО-ЭН.pdf | 13 14 15 16 | .
12 | Монтаж ж/б опоры в готовый котлован: опора 2-х стоечная, с подкосом | опора | 1 | 1*1 | . | Раздел 4.46-ИЛО-ЭН.pdf | 13 16 | .
12.1 | стойка СВ-110-5, (1125 кг.ед) | шт | 2 | 2*1 | . | Раздел 4.46-ИЛО-ЭН.pdf | 13 16 | .
13 | Монтаж ж/б опоры в готовый котлован: опора 2-х стоечная, 2 тойки рядом, в том числе 6 опор в охранной зоне | опора | 21 | 1*21 | . | Раздел 4.46-ИЛО-ЭН.pdf | 13 14 15 16 | .
13.1 | стойка СВ-110-5, (1125 кг.ед) | шт | 42 | 2*21 | . | Раздел 4.46-ИЛО-ЭН.pdf | 13 14 15 16 | .
14 | Крепление стоек опоры: кронштейном У4 (6,50 кг.ед) | шт | 1 | 1*1 | . | Раздел 4.46-ИЛО-ЭН.pdf | 31 | .
15 | Крепление стоек опоры: стяжка Х89 (10,6кг.ед) | шт | 21 | 1*21 | . | Раздел 4.46-ИЛО-ЭН.pdf | 31 | .
16 | Монтаж надставки ТС5 (35,3кг.ед), в том числе в охранной зоне 6 шт. | шт | 14 | 1*14 | . | Раздел 4.46-ИЛО-ЭН.pdf | 31 | .
Раздел: 4. Монтаж оборудования в шкафу упавления
17 | Монтаж корпуса шкафа с монтажной панелью (разм.500*400*220) типа ЩМП-2-2-74У1 PRO (без оборудования) IP54 на опоре (10.4 кг.ед) | шт | 1 | 1*1 | 46-ИЛО-ЭН | Раздел 4.46-ИЛО-ЭН.pdf | 17 | .
18 | Комплект крепления мет.корпуса шкафа к столбу скобой YKK-0-126(2,24кг.ед) | компл | 1 | 1*1 | . | Раздел 4.46-ИЛО-ЭН.pdf | 17 | .
19 | болт заземления М8х40 | шт | 6 | 1*6 | . | Раздел 4.46-ИЛО-ЭН.pdf | 17 | .
20 | Выключатель автоматический 3р. на ток 25А, типа ВА88-32-3р | шт | 1 | 1*1 | . | Раздел 4.46-ИЛО-ЭН.pdf | 17 | .
21 | Выключатель автоматический 3р. на ток 12,5 А, типа ВА88-32-3р | шт | 2 | 1*2 | . | Раздел 4.46-ИЛО-ЭН.pdf | 17 | .
22 | Выключатель автоматический1р., U=220В, типа ВА47-29, . на ток 4А | шт | 1 | 1*1 | . | Раздел 4.46-ИЛО-ЭН.pdf | 17 | .
23 | Выключатель автоматический 1р., U=220В, типа ВА47-29, на ток 2А | шт | 1 | 1*1 | . | Раздел 4.46-ИЛО-ЭН.pdf | 17 | .
24 | Выключатель автоматический 1р., U=220В, типа ВА47-29, на ток 10А | шт | 1 | 1*1 | . | Раздел 4.46-ИЛО-ЭН.pdf | 17 | .
25 | Переключатель OMS021PB 3-х поз. (0-1-2) одноуровневый 10А, U=220В | шт | 1 | 1*1 | . | Раздел 4.46-ИЛО-ЭН.pdf | 17 | .
26 | Пускатель магнитный нереверсивный ПМ 12-010150 УХЛ4, Uкат=220В, на ток 10А | шт | 1 | 1*1 | . | Раздел 4.46-ИЛО-ЭН.pdf | 17 | .
27 | Фотореле ФР-МО1-1-15(IP65), АСДС24В/АС230В-УХЛ4, с датчиком ФД-3-1 | шт | 1 | 1*1 | . | Раздел 4.46-ИЛО-ЭН.pdf | 17 | .
28 | Монтаж силовой электропроводки в шкафу управления проводом ПуГВ 1х2,5-0,66 (32кг/км) | м | 5 | 1*5 | . | Раздел 4.46-ИЛО-ЭН.pdf | 33 | .
29 | Монтаж цепей управления в шкафу управления проводомПуГВ 1х2,5-0,66 (32кг/км) | м | 12 | 1*12 | . | Раздел 4.46-ИЛО-ЭН.pdf | 33 | .
30 | То же, провод ПуГВ (ПВ 3) 1х10-0,66(118кг/км) | м | 2 | 1*2 | . | Раздел 4.46-ИЛО-ЭН.pdf | 33 | .
Раздел: 5. Монтаж провода
31 | Монтаж провода СИП2 3х35+54,6+2х16-0,6/1, (с учетом провиса-5%) (779кг/км), в т.ч. 342м в охранной зоне | м | 1173 | 6+1111*1,05 | 46-ИЛО-ЭН | Раздел 4.46-ИЛО-ЭН.pdf | 14 15 16 | .
32 | Монтаж провода СИП2 3х35+54,6-0,6/1, (с учетом провиса-5%) (641кг/км), в т.ч. 196 м в охранной зоне | м | 525 | 18+6+477*1,05 | . | Раздел 4.46-ИЛО-ЭН.pdf | 16 | .
33 | Монтаж провода СИП2 3х25+54,6+2х16-0,6/1, (с учетом провиса-5%) (670кг/км) | м | 632 | 6+596*1,05 | . | Раздел 4.46-ИЛО-ЭН.pdf | 13 14 | .
34 | Монтаж провода СИП2 3х25+54,6-0,6/1, (с учетом провиса-5%) (531кг/км) | м | 115 | 109*1,05 | . | Раздел 4.46-ИЛО-ЭН.pdf | 13 | .
35 | Монтаж провода СИП4 4х16-0,6/1, (с учетом провиса-5%) (274кг/км), в т.ч. 9 м в охранной зоне | м | 55 | 52*1,05 | . | Раздел 4.46-ИЛО-ЭН.pdf | 13 15 16 | .
36 | Линейная арматура провода СИП | опора | 72 | 1*72 | . | Раздел 4.46-ИЛО-ЭН.pdf | 32 | .
37 | кронштейн анкерный CS 10.3 | шт | 110 | 2*55 | . | Раздел 4.46-ИЛО-ЭН.pdf | 32 | .
38 | зажим анкерный РА 1500 | шт | 110 | 2*55 | . | Раздел 4.46-ИЛО-ЭН.pdf | 32 | .
39 | комплект промежуточной подвески ES1500E | шт | 37 | 1*37 | . | Раздел 4.46-ИЛО-ЭН.pdf | 32 | .
40 | металлическая лента F 207 | м | 294 | 2*147 | . | Раздел 4.46-ИЛО-ЭН.pdf | 32 | .
41 | ремешок Е 778 | шт | 288 | 4*72 | . | Раздел 4.46-ИЛО-ЭН.pdf | 32 | .
42 | бугель для фиксации ленты В 20 | шт | 110 | 2*55 | . | Раздел 4.46-ИЛО-ЭН.pdf | 32 | .
43 | скрепа для фиксации ленты C 20 | шт | 37 | 1*37 | . | Раздел 4.46-ИЛО-ЭН.pdf | 32 | .
44 | зажим CD 35 или Р 71(повторное заземление) | шт | 48 | 2*24 | . | Раздел 4.46-ИЛО-ЭН.pdf | 32 | .
45 | зажим Р71 или Р 645(ответвительный) | шт | 24 | 4*3*2 | . | Раздел 4.46-ИЛО-ЭН.pdf | 32 | .
46 | зажим РС 481 | шт | 12 | 3*4 | . | Раздел 4.46-ИЛО-ЭН.pdf | 32 | .
47 | Герметичный колпачок СЕ 25.150 | шт | 24 | 4*3*2 | . | Раздел 4.46-ИЛО-ЭН.pdf | 32 | .
48 | Зажим Р 72 (2 направления) | шт | 24 | 4*6 | . | Раздел 4.46-ИЛО-ЭН.pdf | 32 | .
49 | Зажим CD 153N +BI (или N70) | шт | 4 | 1*4 | . | Раздел 4.46-ИЛО-ЭН.pdf | 32 | .
50 | Зажим MJPT 16 (соединение токопроводящей жилы) | шт | 8 | 2*4 | . | Раздел 4.46-ИЛО-ЭН.pdf | 32 | .
51 | Зажим MJPT 35 (соединение токопроводящей жилы) | шт | 12 | 4*3 | . | Раздел 4.46-ИЛО-ЭН.pdf | 32 | .
52 | Зажим MJPT 25 (соединение токопроводящей жилы) | шт | 12 | 4*3 | . | Раздел 4.46-ИЛО-ЭН.pdf | 32
53 | Зажим MJPT54,6N(соединение нулевой несущей жилы) | шт | 6 | 1*6 | . | Раздел 4.46-ИЛО-ЭН.pdf | 32 | .
54 | Зажим ПС-1(или зажим CD35) (0,37кг.ед.) | шт | 288 | 4*72 | . | Раздел 4.46-ИЛО-ЭН.pdf | 31 | .
55 | Монтаж проводника ЗП6, L=3,0 м (0,5кг.1м) | шт | 72 | 1*72 | . | Раздел 4.46-ИЛО-ЭН.pdf | 31 | .
56 | в т.ч.Спуск провода СИП по опоре | м | 18 | 6+6+6 | . | Раздел 4.46-ИЛО-ЭН.pdf | 17 | .
57 | провод СИП2 3х35+54,6+2х16-0,6/1(779 кг/км) | м | 6 | 6*1 | . | Раздел 4.46-ИЛО-ЭН.pdf | 17 | .
58 | провод СИП2 3х35+54,6+2х16-0,6/1(670 кг/км) | м | 6 | 6*1 | . | Раздел 4.46-ИЛО-ЭН.pdf | 17 | .
59 | провод СИП2 3х25+54,6-0,6/1 641кг/км) | м | 6 | 6*1 | . | Раздел 4.46-ИЛО-ЭН.pdf | 17 | .
60 | в т.ч. в метал.рукове dу-50мм (0,62 кг.1м) | м | 18 | 6*3 | . | Раздел 4.46-ИЛО-ЭН.pdf | 17 | .
61 | металлическая лента F 207 | м | 12 | 2*6 | . | Раздел 4.46-ИЛО-ЭН.pdf | 17 | .
62 | в т.ч. Переход через дорогу | шт | 13 | 1+3+5+4 | . | Раздел 4.46-ИЛО-ЭН.pdf | 13 14 15 16 | .
63 | провод СИП2 3х25+54,6+2х16-0,6/1(670 кг/км) | м | 35 | 1*35 | . | Раздел 4.46-ИЛО-ЭН.pdf | 13 14 15 16 | .
64 | провод СИП4 4х16-0,6/1(274кг/км) | м | 52 | 22+11+19 | . | Раздел 4.46-ИЛО-ЭН.pdf | 13 14 15 16 | .
65 | провод СИП2 3х35+54,6+2х16-0,6/1(779кг/км) | м | 152 | 24+32+27+34+35 | . | Раздел 4.46-ИЛО-ЭН.pdf | 13 14 15 16 | .
66 | провод СИП2 3х35+54,6-0,6/1(641кг/км) | м | 120 | 18+32+34+36 | . | Раздел 4.46-ИЛО-ЭН.pdf | 13 14 15 16 | .
67 | в т.ч. Пересечение с ВЛ-10кВ-3пр. | шт | 1 | 1*1 | . | Раздел 4.46-ИЛО-ЭН.pdf | 14 | .
68 | провод СИП2 3х35+54,6+2х16-0,6/1(779 кг/км) | м | 35 | 1*35 | . | Раздел 4.46-ИЛО-ЭН.pdf | 14 | .
69 | в т.ч. Пересечение с ВЛ-0.4кВ | шт | 11 | 7+4 | . | Раздел 4.46-ИЛО-ЭН.pdf | 13 14 15 16 | .
70 | провод СИП2 3х35+54,6-0,6/1 (641кг/км) | м | 227 | 35+30+36+35+24+32+35 |  | Раздел 4.46-ИЛО-ЭН.pdf | 13 14 15 16
71 | провод СИП2 3х25+54,6-0,6/1 (531кг/км) | м | 138 | 36+34+36+32 | . | Раздел 4.46-ИЛО-ЭН.pdf | 13 14 15 16 | .
72 | в т.ч. Пересечение с ЛС-1каб. | шт | 3 | 1*3 | . | Раздел 4.46-ИЛО-ЭН.pdf | 13 14 15 16 | .
73 | провод СИП2 3х35+54,6-0,6/1 (641кг/км) | м | 106 | 34+36+36 | . | Раздел 4.46-ИЛО-ЭН.pdf | 13 14 15 16 | .
74 | Монтаж светильника светодиодного консольного типа Магистраль LP-STREET М 100-4П ОS, 4000К (ШБ3), мощность 107Вт, (5,78кг.ед), в т.ч. 18шт. В охранной зоне | шт | 67 | 1*67 | . | Раздел 4.46-ИЛО-ЭН.pdf | 13 14 15 16 | .
75 | Монтаж светильника светодиодного консольного типа Магистраль LP-STREET М 100-4П ОS, 5000К (ШБ3), мощность 107Вт, (5,78кг.ед) | шт | 6 | 1*6 | . | Раздел 4.46-ИЛО-ЭН.pdf | 13 14 15 16 | .
76 | Кронштейн (гальваника) типа К1П-1,5 х 1,5 (12,4кг.ед.), в т.ч.18шт. В охранной зоне | шт | 73 | 1*73 | . | Раздел 4.46-ИЛО-ЭН.pdf | 13 14 15 16 | .
77 | хомут Х15(гальваника), (0,5 кг.ед.), в т.ч.36шт. В охранной зоне | шт | 146 | 2*73 | . | Раздел 4.46-ИЛО-ЭН.pdf | 31 | .
78 | Подключение проводом ПВС 3х1,5мм (167кг/км) | м | 365 | 5*73 | . | Раздел 4.46-ИЛО-ЭН.pdf | 31 | .
79 | зажимом Р4 или Р21 | шт | 219 | 3*73 | . | Раздел 4.46-ИЛО-ЭН.pdf | 31 | .
Раздел: 6. Заземление шкафа вру
80 | Рытье и обратная засыпка траншеи вручную гр.гр.I на глубину 0,5м | м3 | 0.75 | 1*0,75 | . | Раздел 4.46-ИЛО-ЭН.pdf | 18 | .
81 | Монтаж заземляющего устройства (ЗУ) | шт | 1 | 1*1 | . | Раздел 4.46-ИЛО-ЭН.pdf | 18 | .
82 | Устройство горизонтального заземлителя | шт | 1 | 1*1 | . | Раздел 4.46-ИЛО-ЭН.pdf | 18 | .
83 | полоса стальная горячего оцинкования 40х5мм, дл=6,0 м (1,57 кг1м) | м | 6 | 6*1 | . | Раздел 4.46-ИЛО-ЭН.pdf | 18 | .
84 | Забивка вертикального заземлителя | шт | 2 | 2*1 | . | Раздел 4.46-ИЛО-ЭН.pdf | 18 | .
85 | ст.уголок горячего оцинкования 50х50х5, дл.=3,0м (3,77 кг1м) | м | 6 | 3*2*1 | . | Раздел 4.46-ИЛО-ЭН.pdf | 18 | .
Раздел: 7. Заземление опор
86 | Рытье и обратная засыпка траншеи вручную гр.гр.I на глубину 0,5м | м3 | 18 | 24*0,75 | . | Раздел 4.46-ИЛО-ЭН.pdf | 18 | .
87 | Монтаж заземляющего устройства (ЗУ) | шт | 24 | 1*24 | . | Раздел 4.46-ИЛО-ЭН.pdf | 18 | .
88 | Устройство горизонтального заземлителя | шт | 24 | 1*24 | . | Раздел 4.46-ИЛО-ЭН.pdf | 18 | .
89 | полоса стальная горячего оцинкования 40х5мм, дл=4,0 м (1,57 кг1м) | м | 96 | 4*24 | . | Раздел 4.46-ИЛО-ЭН.pdf | 18 | .
90 | Забивка вертикального заземлителя | шт | 48 | 2*24 | . | Раздел 4.46-ИЛО-ЭН.pdf | 18 | .
91 | ст.уголок горячего оцинкования 50х50х5, дл.=3,0м (3,77 кг1м) | м | 144 | 3*2*24 | . | Раздел 4.46-ИЛО-ЭН.pdf | 18 | .
92 | Устройство повторного заземления спуском по опоре | шт | 24 | 1*24 | . | Раздел 4.46-ИЛО-ЭН.pdf | 18 | .
93 | Спуск из стальной оцинкованной проволоки (2Ц) Ф 8 мм, дл.= 11 м,(0,395кг1м) | м | 264 | 11*24 | . | Раздел 4.46-ИЛО-ЭН.pdf | 18 | .
Раздел: 8. Разметка на опорах
94 | Вертикальная дорожная разметка 2.1.3 (тип Б) высокоинтенсивная разм.250мм*1300мм | к-т | 72 | 1*72 | . | Раздел 4.46-ИЛО-ЭН.pdf | 34 | .
95 | с креплением на опоре освещения монтажной металлической лентой F 207 | шт | 144 | 2*72 | . | Раздел 4.46-ИЛО-ЭН.pdf | 34 | .
96 | скрепа для фиксации ленты C 20 | шт | 144 | 2*72 | . | Раздел 4.46-ИЛО-ЭН.pdf | 34 | .
Раздел: 9. Ограждение опоры ВЛИ бортовым камнем
97 | Рытье котлована вручную, грунт I группы (g-1,6 т/м3) с обратной засыпкой | м3 | 1.34 | 2*0,67 | . | Раздел 4.46-ИЛО-ЭН.pdf | 20 | .
98 | Установка бортового камня БР 100.30.15 из бетона В30 F200 W4 (0,10т.ед./0,043м3) | м3 | 0.172 | 8*0,043 | . | Раздел 4.46-ИЛО-ЭН.pdf | 20 | .
99 | На бетонном основании В15 F300 W4, толщиной 10см | м3 | 0.44 | 8*0,055 | . | Раздел 4.46-ИЛО-ЭН.pdf | 20 | .
100 | На подготовке из щебня М400 фр.16-31,5мм, толщиной 10см | м3 | 0.48 | 8*0,06 | . | Раздел 4.46-ИЛО-ЭН.pdf | 20 | .
Раздел: 10. Модернизация нерегулируемого пешеходного перехода на ПК1+45, ПК13+06, ПК17+84
101 | Устройство сборного ж/б фундамента под стойки с объемом блока 300х400х600 мм(0,168 т.ед) (песчаное основание из песка мелкого) | м3 | 0.432 | 0,072*6 | . | Раздел 4.46-ИЛО-ЭН.pdf | 13 15 16 | .
102 | стойка знака, оцинкованная, d-76мм, h-6м (6,45 кг.1м) | шт | 6 | 2*3 | . | Раздел 4.46-ИЛО-ЭН.pdf | 13 15 16 | .
103 | Дорожный знак 5.19.1 (II типоразмер) на щите с флуоресцентной основой, тип пленки "Б" (7.44кг.ед.) | шт | 6 | 2*3 | . | Раздел 4.46-ИЛО-ЭН.pdf | 13 15 16 | .
104 | Дорожный знак 5.19.2 (II типоразмер) на щите с флуоресцентной основой, тип пленки "Б" (7.44кг.ед.) | шт | 6 | 2*3 | . | Раздел 4.46-ИЛО-ЭН.pdf | 13 15 16 | .
105 | Скобы, вес 0,15 кг ед. | шт | 24 | 2*12 | . | Раздел 4.46-ИЛО-ЭН.pdf | 34 | .
106 | Светофор светодиодный транспортный (1-но секционный) типа Т7.1 (мигающий) с подключением к сети 220В | шт | 12 | 4*3 | . | Раздел 4.46-ИЛО-ЭН.pdf | 34 | .
107 | Монтаж провода СИП4 2х16-0,6/1, (с учетом провиса-5%) (137кг/км), в т.ч. 5м в охранной зоне | м | 34 | 32*1,05 | . | Раздел 4.46-ИЛО-ЭН.pdf | 13 15 16 | .
108 | Линейная арматура провода СИП | опора | 6 | 1*6 | . | Раздел 4.46-ИЛО-ЭН.pdf | 34 | .
109 | кронштейн анкерный CS 10.3 | шт | 12 | 2*6 | . | Раздел 4.46-ИЛО-ЭН.pdf | 34 | .
110 | кронштейн анкерный CА 16 | шт | 12 | 2*6 | . | Раздел 4.46-ИЛО-ЭН.pdf | 34 | .
111 | зажим анкерный РА 1500 | шт | 12 | 2*6 | . | Раздел 4.46-ИЛО-ЭН.pdf | 34 | .
112 | зажим анкерный DN 123 | шт | 12 | 2*6 | . | Раздел 4.46-ИЛО-ЭН.pdf | 34 | .
113 | металлическая лента F 207 | м | 48 | 2*24 | . | Раздел 4.46-ИЛО-ЭН.pdf | 34 | .
114 | бугель для фиксации ленты В 20 | шт | 12 | 2*6 | . | Раздел 4.46-ИЛО-ЭН.pdf | 34 | .
115 | зажим Р645(Р616) | шт | 12 | 2*6 | . | Раздел 4.46-ИЛО-ЭН.pdf | 34 | .
Раздел: 11. Демонтажные работы
116 | Демонтаж старогоднего дорожного знака на металлической стойке, h=4,0м | кг | 178.08 | 89,28+88,8 | . | Раздел 4.46-ИЛО-ЭН.pdf | 13 15 16 | .
117 | Старогодний дорожный знак (5.19.1(2), (7.44кг.ед.) | кг | 89.28 | 7,44*12 | . | Раздел 4.46-ИЛО-ЭН.pdf | 13 15 16 | .
118 | Металлическая стойка, h=4,0м, (14.8кг.ед.) | кг | 88.8 | 14,8*6 | . | Раздел 4.46-ИЛО-ЭН.pdf | 13 15 16 | .
119 | Возврат демонтируемого материала по цене лома, 26км (г.Вязники) | т | 0.178 | 178,08/1000 | . | Раздел 4.46-ИЛО-ЭН.pdf | 13 15 16 | .
120 | Демонтаж фундаментного блока, (0,18 т.ед) | т | 1.08 | 0,18*6 | . | Раздел 4.46-ИЛО-ЭН.pdf | 13 15 16 | .
121 | Перевозка в мусор, на 96км (ТБО д. Марьинка) | т | 1.08 | 0,18*6 | . | Раздел 4.46-ИЛО-ЭН.pdf | 13 15 16 | .
Раздел: 12. Пуско-наладочные работы
122 | измерение сопротивления изоляции мегаомметром линии до1кВ | 1 линия | 2 | 1*2 | . | Раздел 4.46-ИЛО-ЭН.pdf | 17 | .
123 | замер полного сопр.цепи ("фаза-нуль") | 1токоприемник | 1 | 1*1 | . | Раздел 4.46-ИЛО-ЭН.pdf | 17 | .
124 | проверка наличия цепи | 100точек | 0.02 | 2/100 | . | Раздел 4.46-ИЛО-ЭН.pdf | 17 | .
125 | Технологический комплекс управления участка (до 5шт.), испытание аппарата коммутационного, до 1кВ, в том числе: | 1комплект | 1 | 1*1 | . | Раздел 4.46-ИЛО-ЭН.pdf | 17 | .
126 | выкл.3р. до 1кВ | шт | 3 | 1*3 | . | Раздел 4.46-ИЛО-ЭН.pdf | 17 | .
127 | выкл.1р. до 1кВ | шт | 3 | 1*3 | . | Раздел 4.46-ИЛО-ЭН.pdf | 17 | .
128 | Измерение сопротивления тока заземлителя, до 1кВ | шт | 25 | 1*25 | . | Раздел 4.46-ИЛО-ЭН.pdf | 18 | .
Раздел: 13. Перевозка рабочих
129 | Перевозка рабочих из г. Вязники, 26км | чел | 32 | 1*14+1*18 | . | Раздел 4.46-ПОС-ЭН.pdf | 10 | .
130 | Автобус ПАЗ-3206 | шт | 2 | 1+1 | . | Раздел 4.46-ПОС-ЭН.pdf | 10 | .
131 | Срок строительства | мес | 1 | 1*1 | . | Раздел 4.46-ПОС-ЭН.pdf | 42 | .

## тротуары
Документ |  |  | Ведомость объемов работ
Версия |  |  | 3_01
Наименование стройки |  |  | Устройство искусственного освещения в д. Октябрьская, д. Климовская на автомобильной дороге Никологоры-Бурково-Октябрьская в Вязниковском районе Владимирской области
Наименование объекта капитального строительства |  |  | Устройство тротуаров
Ведомость объемов работ № |  |  | 46
Основание(наименование раздела (подраздела) ПД) |  |  | Проектная документация
Дата составления |  |  | 2025-06-24
Составил ФИО |  |  | Емелин Евгений Максимович
Составил должность |  |  | Инженер
Проверил ФИО |  |  | Горская Марина Алексеевна
Проверил должность |  |  | Ведущий инженер
№ п.п. | Наименование работ, ресурсов, затрат по проекту | Ед. изм. | Объем работ / Количество | Формула расчета объемов работ и расхода материалов, потребности ресурсов | Ссылка на чертежи, спецификации в проектной документации | Наименование файла | Номер страниц (через пробел) | Дополнительная информация (комментарий).
1 | 2 | 3 | 4 | 5 | 6 | 6.1 | 6.2 | 7
Раздел: 1. Подготовительные работы
1 | Демонтаж существующих дорожных знаков с погрузкой и транспортировкой в металлолом на 26 км (г. Вязники) | шт. | 8 | 8 | 46- ИЛО-ЭН ГЧ стр. 22-25 | Раздел 4_46 - ИЛО-ЭН.pdf | 22 25 | -
1.1 | дорожные знаки | т | 0.02 | 0,0025*8 | 46- ИЛО-ЭН ГЧ стр. 22-25 | Раздел 4_46 - ИЛО-ЭН.pdf | 22 25 | -
2 | Демонтаж существующих стоек для дорожных знаков с погрузкой и транспортировкой в металлолом на 26 км (г. Вязники) | шт. | 4 | 4 | 46- ИЛО-ЭН ГЧ стр. 22-25 | Раздел 4_46 - ИЛО-ЭН.pdf | 22 25 | -
2.1 | стойки | т | 0.059 | 4*0,0147 | 46- ИЛО-ЭН ГЧ стр. 22-25 | Раздел 4_46 - ИЛО-ЭН.pdf | 22 25 | -
3 | Валка одиночностоящих деревьев лиственных пород средней крупности dст. до 32 см, трелевка на 300 м, разделка, погрузка и транспортировка на полигон ТБО на 94 км (Марьинка) | шт. | 12 | 12 | 46- ИЛО-ЭН ГЧ стр. 22-25 | Раздел 4_46 - ИЛО-ЭН.pdf | 22 25 | -
3.1 | - | м³ | 4.44 | 0,37*12 | 46- ИЛО-ЭН ГЧ стр. 22-25 | Раздел 4_46 - ИЛО-ЭН.pdf | 22 25 | -
3.2 | - | т | 2.886 | 4,44*0,65 | 46- ИЛО-ЭН ГЧ стр. 22-25 | Раздел 4_46 - ИЛО-ЭН.pdf | 22 25 | -
4 | Корчевка пней диам. до 34 см с погрузкой и транспортировкой на полигон ТБО на 94 км | шт. | 12 | 12 | 46- ИЛО-ЭН ГЧ стр. 22-25 | Раздел 4_46 - ИЛО-ЭН.pdf | 22 25 | -
4.1 | - | м³ | 2.664 | 0,222*12 | 46- ИЛО-ЭН ГЧ стр. 22-25 | Раздел 4_46 - ИЛО-ЭН.pdf | 22 25 | -
4.2 | - | т | 1.729 | 2,66*0,65 | 46- ИЛО-ЭН ГЧ стр. 22-25 | Раздел 4_46 - ИЛО-ЭН.pdf | 22 25 | -
5 | Засыпка подкоренных ям-воронок от пней бульдозером 96 кВт (130 л.с.) песком мелким | шт. | 12 | 12 | 46- ИЛО-ЭН ГЧ стр. 22-25 | Раздел 4_46 - ИЛО-ЭН.pdf | 22 25 | -
5.1 | - | м³ | 2.664 | 0,222*12 | 46- ИЛО-ЭН ГЧ стр. 22-25 | Раздел 4_46 - ИЛО-ЭН.pdf | 22 25 | -
5.2 | - | т | 4.256 | 2,66*1,6 | 46- ИЛО-ЭН ГЧ стр. 22-25 | Раздел 4_46 - ИЛО-ЭН.pdf | 22 25 | -
6 | Разборка существующего а/б покрытия на тротуаре шириной 1,5 м толщиной 0,03м с транспортировкой на 96км на ТБО на участках с ПК 1+40 по ПК 1+52, с ПК 1+65 по ПК2+10 справа, с ПК 1+31 по ПК 1+44 слева (износ 30%) | м² | 105 | 1,5*(12+45+13) | 46- ИЛО-ЭН ГЧ стр. 22-25 | Раздел 4_46 - ИЛО-ЭН.pdf | 22 25
6.1 | - | м³ | 2.21 | 105*0,03*0,7 | 46- ИЛО-ЭН ГЧ стр. 22-25 | Раздел 4_46 - ИЛО-ЭН.pdf | 22 25
6.2 | - | т | 4.199 | 2,21*1,9 | 46- ИЛО-ЭН ГЧ стр. 22-25 | Раздел 4_46 - ИЛО-ЭН.pdf | 22 25
7 | Демонтаж бортового камня БР100.30.15 с транспортировкой на 96 км на ТБО с ПК 1+40 по ПК 1+52, с ПК 1+65 по ПК2+10 справа, с ПК 1+31 по ПК 1+44 слева (износ 30%) | пог.м | 70 | 12+45+13 | 46- ИЛО-ЭН ГЧ стр. 22-25 | Раздел 4_46 - ИЛО-ЭН.pdf | 22 25
7.1 | - | м³ | 2.11 | 70*0,043*0,7 | 46- ИЛО-ЭН ГЧ стр. 22-25 | Раздел 4_46 - ИЛО-ЭН.pdf | 22 25
7.2 | - | т | 5.06 | 2,11*2,4 | 46- ИЛО-ЭН ГЧ стр. 22-25 | Раздел 4_46 - ИЛО-ЭН.pdf | 22 25
8 | Демонтаж бетонного основания бортового камня БР100.30.15 с транспортировкой на 96 км на ТБО с ПК 1+40 по ПК 1+52, с ПК 1+65 по ПК2+10 справа, с ПК 1+31 по ПК 1+44 слева | пог.м | 70 | 12+45+13 | 46- ИЛО-ЭН ГЧ стр. 22-25 | Раздел 4_46 - ИЛО-ЭН.pdf | 22 25
8.1 | - | м³ | 3.85 | 70*0,055 | 46- ИЛО-ЭН ГЧ стр. 22-25 | Раздел 4_46 - ИЛО-ЭН.pdf | 22 25
8.2 | - | т | 9.24 | 3,85*2,4 | 46- ИЛО-ЭН ГЧ стр. 22-25 | Раздел 4_46 - ИЛО-ЭН.pdf | 22 25
Раздел: 2. Устройство тротуаров 2721 пог.м (Производство работ на одной половине проезжей части при систематическом движении транспорта на другой). Земляные работы
9 | Снятие почвенно-растительного слоя с обочин толщиной 0,20м бульдозером 130 л.с., грунт 2 гр. | м³ | 1181 | 637+544 | 46- ИЛО-ЭН ГЧ стр. 26-27 | Раздел 4_46 - ИЛО-ЭН.pdf | 26 27 | -
10 | Погрузка грунта 1 гр. экскаватором емк. ковша 0,65м3 в а/с и перемещением на 10 км для последующего использования на обочинах дорог (1,2 т/м3) | м³ | 935 | 1181-246 | 46- ИЛО-ЭН ГЧ стр. 26-27 | Раздел 4_46 - ИЛО-ЭН.pdf | 26 27 | -
10.1 | грунт | т | 1122 | 935*1,2 | 46- ИЛО-ЭН ГЧ стр. 26-27 | Раздел 4_46 - ИЛО-ЭН.pdf | 26 27 | -
11 | Погрузка грунта 1 гр. экскаватором емк. ковша 0,65м3 в а/с и перемещением на площадку подрядчика (на 26 км г.Вязники) (1,2 т/м3) (для дальнейшего использования на укрепление обочин и откосов) | м³ | 246 | 72+174 | 46- ИЛО-ЭН ГЧ стр. 26-27 | Раздел 4_46 - ИЛО-ЭН.pdf | 26 27 | -
11.1 | грунт | т | 295.2 | 246*1,2 | 46- ИЛО-ЭН ГЧ стр. 26-27 | Раздел 4_46 - ИЛО-ЭН.pdf | 26 27 | -
12 | Рытье корыта в грунте 1 гр. (1,6 т/м3) экскаватором емк. ковша 0,25м3 с погрузкой и перевозкой грунта на площадку подрядчика (на 26 км г.Вязники), с дальнейшим использованием для уширения земляного полотна с учетом коэффициента уплотнения 1,05 и коэф. потерь 1,01 | м³ | 161 | 161 | 46- ИЛО-ЭН ГЧ стр. 26-27 | Раздел 4_46 - ИЛО-ЭН.pdf | 26 27 | -
12.1 | грунт | т | 257.6 | 161*1,6 | 46- ИЛО-ЭН ГЧ стр. 26-27 | Раздел 4_46 - ИЛО-ЭН.pdf | 26 27 | -
13 | Рытье корыта в грунте 1 гр. (1,6 т/м3) экскаватором емк. ковша 0,25м3 на вымет для уширения существующего земляного полотна | м³ | 85 | 85 | 46- ИЛО-ЭН ГЧ стр. 26-27 | Раздел 4_46 - ИЛО-ЭН.pdf | 26 27 | -
14 | Уширение земляного полотна грунтом 1 гр. (1,6 т/м3) с погрузкой экскаватором емк. ковша 0,65м3 с площадки подрядчика в автосамосвалы, транспортировкой на 26 км , с учетом коэффициента уплотнения 1,05 и коэф. потерь 1,01 | м³ | 278 | (423-85-76)*1,01*1,05 161+117 | 46- ИЛО-ЭН ГЧ стр. 26-27 | Раздел 4_46 - ИЛО-ЭН.pdf | 26 27 | -
14.1 | грунт | т | 444.8 | 278*1,6 | 46- ИЛО-ЭН ГЧ стр. 26-27 | Раздел 4_46 - ИЛО-ЭН.pdf | 26 27 | -
15 | Обратная засыпка корыта песком мелким с учетом коэффициента уплотнения 1,05 и коэф. потерь 1,01 | м³ | 156 | (92+55)*1,01*1,05 | 46- ИЛО-ЭН ГЧ стр. 26-27 | Раздел 4_46 - ИЛО-ЭН.pdf | 26 27 | -
16 | Уплотнение грунта пневмокатками массой 25т при 6-ти проходах по одному следу толщиной слоя до 30 см | м³ в пл.т. | 570 | 423+92+55 | 46- ИЛО-ЭН ГЧ стр. 26-27 | Раздел 4_46 - ИЛО-ЭН.pdf | 26 27 | -
17 | Планировка дна корыта механизмами, грунт 2 гр. | м² | 4201 | 1164,5*1,83+1556,5*1,33 | 46- ИЛО-ЭН ГЧ стр. 26-27 | Раздел 4_46 - ИЛО-ЭН.pdf | 26 27 | -
18 | Планировка обочин из грунта 2 гр. механизмами | м² | 1143 | 2721*0,42 | 46- ИЛО-ЭН ГЧ стр. 26-27 | Раздел 4_46 - ИЛО-ЭН.pdf | 26 27 | -
19 | Планировка откосов из грунта 2 гр. механизмами | м² | 1311 | 1737+717-1143 | 46- ИЛО-ЭН ГЧ стр. 26-27 | Раздел 4_46 - ИЛО-ЭН.pdf | 26 27 | -
Раздел: 3. Дорожная одежда
20 | Устройство подстилающего слоя основания из песка мелкого (Кф>1,0 м/сут) толщ. 0,2 м | м³ в пл. т. | 525 | 525 | 46- ИЛО-ЭН ГЧ стр. 26-27 | Раздел 4_46 - ИЛО-ЭН.pdf | 26 27 | -
21 | Устройство однослойного основания из щебня марки М400 фр. 16-31,5мм толщиной 0,12 м | м² | 2895.1 | 2895.1 | 46- ИЛО-ЭН ГЧ стр. 26-27 | Раздел 4_46 - ИЛО-ЭН.pdf | 26 27 | -
22 | Устройство однослойного покрытия из асфальтобетона А 11 Вл толщиной 0,04м (g=2,63 т/м3) с подгрунтовкой битумной эмульсией ЭБДК Б (расход: 0,65тн/1000м2) | м² | 2895.1 | 2895.1 | 46- ИЛО-ЭН ГЧ стр. 26-27 | Раздел 4_46 - ИЛО-ЭН.pdf | 26 27 | -
22.1 | битумная эмульсия | т | 1.882 | 2895,1*0,65/1000 | 46- ИЛО-ЭН ГЧ стр. 26-27 | Раздел 4_46 - ИЛО-ЭН.pdf | 26 27 | -
Раздел: 4. Установка бортовых камней
23 | Установка бортового камня БР100.30.15 на бетонном основании В15 F300 W4 толщиной 0,10 м | пм | 2734 | 2734 | 46- ИЛО-ЭН ГЧ стр. 26-27 | Раздел 4_46 - ИЛО-ЭН.pdf | 26 27 | Объем бетона блока В30 F200 - 0,043м3; масса блока - 100 кг
24 | Устройство щебеночной подготовки под бортовой камень БР100.30.15 из щебня М400 фр.16-31,5мм | м³ | 123 | 2734*0,45*0,1 | 46- ИЛО-ЭН ГЧ стр. 26-27 | Раздел 4_46 - ИЛО-ЭН.pdf | 26 27 | -
25 | Установка бортового камня БР 100.20.8 на бетонном основании В15 F300 W4 толщиной 0,10м | пм | 2737 | 2737 | 46- ИЛО-ЭН ГЧ стр. 26-27 | Раздел 4_46 - ИЛО-ЭН.pdf | 26 27 | Объем бетона блока В30 F200 - 0,016м3; масса блока - 38,72 кг
26 | Устройство щебеночной подготовки под бортовой камень БР100.20.8 из щебня М400 фр.16-31,5мм | м³ | 131.4 | 2737*0,48*0,1 | 46- ИЛО-ЭН ГЧ стр. 26-27 | Раздел 4_46 - ИЛО-ЭН.pdf | 26 27 | -
Раздел: 5. Укрепительные работы
27 | Обратное перемещение ранее снятого почвенно-растительного грунта с погрузкой экскаватором емк. ковша 0,65м3 в а/с и перемещением на 26 км с площадки подрядчика, грунт 1 гр. (для укрепления обочин и откосов) | м³ | 246 | 72+174 | 46- ИЛО-ЭН ГЧ стр. 26-27 | Раздел 4_46 - ИЛО-ЭН.pdf | 26 27 | -
27.1 | почвенно-растительный грунт | т | 295.2 | 246*1,2 | 46- ИЛО-ЭН ГЧ стр. 26-27 | Раздел 4_46 - ИЛО-ЭН.pdf | 26 27 | -
28 | Разравнивание почвенно-растительного грунта бульдозером 130 л.с., грунт 2 гр. с перемещением на расстояние до 20м | м³ | 246 | 246 | 46- ИЛО-ЭН ГЧ стр. 26-27 | Раздел 4_46 - ИЛО-ЭН.pdf | 26 27 | -
29 | Засев механизированным способом (овсяница/удобрения бормагниевые) по слою растительного грунта толщиной 0,10м (расход на 100м2: 2,7кг/ 3,4кг) | м² | 2454 | 717+1737 | 46- ИЛО-ЭН ГЧ стр. 26-27 | Раздел 4_46 - ИЛО-ЭН.pdf | 26 27 | -
Раздел: 6.УСТРОЙСТВО УКРЕПЛЕННОЙ ПОЛОСЫ 2574 пог. м (Производство работ на одной половине проезжей части при систематическом движении транспорта на другой). Земляные работы
30 | Снятие почвенно-растительного слоя с обочин толщиной 0,20м бульдозером 130 л.с., грунт 2 гр. с погрузкой грунта 1 гр. экскаватором емк. ковша 0,65м3 в а/с и перемещением на 10 км для последующего использования на обочинах дорог (1,2 т/м3) | м³ | 257 | 2574*0,5*0,2 | 46- ИЛО-ЭН ГЧ стр. 28-29 | Раздел 4_46 - ИЛО-ЭН.pdf | 28 29 | -
30.1 | грунт | т | 308.4 | 257*1,2 | 46- ИЛО-ЭН ГЧ стр. 28-29 | Раздел 4_46 - ИЛО-ЭН.pdf | 28 29 | -
31 | Рытье корыта в грунте 1 гр. (1,6 т/м3) экскаватором емк. ковша 0,25м3 с погрузкой и перемещением грунта 1 гр. на площадку подрядчика (на26 км г.Вязники), с дальнейшим использованием для уширения земляного полотна с учетом коэффициента уплотнения 1,05 и коэф. потерь 1,01 | м³ | 117 | 2574*0,5*0,15-76 | 46- ИЛО-ЭН ГЧ стр. 28-29 | Раздел 4_46 - ИЛО-ЭН.pdf | 28 29 | -
31.1 | грунт | т | 187.2 | 117*1,6 | 46- ИЛО-ЭН ГЧ стр. 28-29 | Раздел 4_46 - ИЛО-ЭН.pdf | 28 29 | -
32 | Рытье корыта в грунте 1 гр. (1,6 т/м3) экскаватором емк. ковша 0,25м3 на вымет для уширения существующего земляного полотна | м³ | 76 | 1013*0,5*0,15 | 46- ИЛО-ЭН ГЧ стр. 28-29 | Раздел 4_46 - ИЛО-ЭН.pdf | 28 29
33 | Планировка дна корыта механизмами, грунт 2 гр. | м² | 1544 | 2574 *0,6 | 46- ИЛО-ЭН ГЧ стр. 28-29 | Раздел 4_46 - ИЛО-ЭН.pdf | 28 29 | -
Раздел: 7. Дорожная одежда
34 | Обломка кромок существующей дорожной одежды экскаватором емк. ковша 0.25м3 толщиной 0,35 м шириной 0,1 м с погрузкой и транспортировкой на 96 км на полигон ТБО, грунт 3 гр. | м² | 272.1 | 2721*0,1 | 46- ИЛО-ЭН ГЧ стр. 28-29 | Раздел 4_46 - ИЛО-ЭН.pdf | 28 29 | -
34.1 | - | м³ | 95.2 | 272,1*0,35 | 46- ИЛО-ЭН ГЧ стр. 28-29 | Раздел 4_46 - ИЛО-ЭН.pdf | 28 29 | -
34.2 | - | т | 180.88 | 95,2*1,9 | 46- ИЛО-ЭН ГЧ стр. 28-29 | Раздел 4_46 - ИЛО-ЭН.pdf | 28 29 | -
35 | Устройство нижнего слоя основания из фракционированного щебня марки М400 фр. 16-31,5мм толщиной 0,18 м | м² | 1287 | 2574*0,5 | 46- ИЛО-ЭН ГЧ стр. 28-29 | Раздел 4_46 - ИЛО-ЭН.pdf | 28 29 | -
36 | Устройство верхнего слоя основания из фракционированного щебня марки М400 фр. 16-31,5мм с заклинкой фр.8-16 мм толщиной 0,12 м | м2 | 1287 | 2574*0,5 | 46- ИЛО-ЭН ГЧ стр. 28-29 | Раздел 4_46 - ИЛО-ЭН.pdf | 28 29 | -
37 | Устройство однослойного покрытия из асфальтобетона А 11 Вл толщиной 0,05м (g=2,63 т/м3) с подгрунтовкой битумной эмульсией ЭБДК Б (расход: 0,7тн/1000м2) | м2 | 1559.1 | 2574*0,5+2721*0,1 | 46- ИЛО-ЭН ГЧ стр. 28-29 | Раздел 4_46 - ИЛО-ЭН.pdf | 28 29 | -
37.1 | битумная эмульсия | т | 1.092 | 1559,1*0,7/1000 | 46- ИЛО-ЭН ГЧ стр. 28-29 | Раздел 4_46 - ИЛО-ЭН.pdf | 28 29 | -
Раздел: 8. ОБСТАНОВКА И ПРИНАДЛЕЖНОСТИ ПУТИ
38 | Устройство сборного ж/б фундамента (300х400х600мм) (объем - 0,067 м3, масса - 0,168 т) | шт. | 6 | 6 | 46- ИЛО-ЭН ГЧ стр. 22-25 | Раздел 4_46 - ИЛО-ЭН.pdf | 22 25 | -
38.1 | объем | м³ | 0.402 | 0,067*6 | 46- ИЛО-ЭН ГЧ стр. 22-25 | Раздел 4_46 - ИЛО-ЭН.pdf | 22 25 | 0,067 м³ 1 блок
38.2 | вес | т | 1.008 | 0,168*6 | 46- ИЛО-ЭН ГЧ стр. 22-25 | Раздел 4_46 - ИЛО-ЭН.pdf | 22 25 | 0,168 т 1 блок
39 | Установка металлопластиковых стоек под дорожные знаки СДЗ 4,0 d=57мм H=4м | шт. | 6 | 6 | 46- ИЛО-ЭН ГЧ стр. 22-25 | Раздел 4_46 - ИЛО-ЭН.pdf | 22 25 | -
39.1 | стойки | т | 0.114 | 0,00475*6*4 | 46- ИЛО-ЭН ГЧ стр. 22-25 | Раздел 4_46 - ИЛО-ЭН.pdf | 22 25 | (1 пм.4,75кг)
40 | Установка дорожных знаков из алюминевого сплава со световозвращающей поверхностью II типа размер с креплением. Изображение знаков световозвращающей пленкой тип Б: | шт. | 11 | 11 | 46- ИЛО-ЭН ГЧ стр. 22-25 | Раздел 4_46 - ИЛО-ЭН.pdf | 22 25 | -
40.1 | 1.17 (900*900) "Искусственная неровность) на щите с флуоресцентной основой (7,44 кг ед.) | шт. | 2 | 2 | 46- ИЛО-ЭН ГЧ стр. 22-25 | Раздел 4_46 - ИЛО-ЭН.pdf | 22 25 | -
40.2 | 1.22 (900*900) "Пешеходный переход" на щите с флуоресцентной основой (7,44 кг.ед.) | шт. | 3 | 3 | 46- ИЛО-ЭН ГЧ стр. 22-25 | Раздел 4_46 - ИЛО-ЭН.pdf | 22 25 | -
40.3 | 1.23 (900*900) "Дети" на щите с флуоресцентной основой (7,44 кг.ед.) | шт. | 1 | 1 | 46- ИЛО-ЭН ГЧ стр. 22-25 | Раздел 4_46 - ИЛО-ЭН.pdf | 22 25 | -
40.4 | 3.24 (900х900) "Ограничение максимальной скорости" на щите с флуоресцентной основой (7,44 кг.ед.) | шт. | 2 | 2 | 46- ИЛО-ЭН ГЧ стр. 22-25 | Раздел 4_46 - ИЛО-ЭН.pdf | 22 25 | -
40.5 | 5.20 (900х900) "Искусственная неровность" на щите с флуоресцентной основой (7,44 кг.ед.) | шт. | 2 | 2 | 46- ИЛО-ЭН ГЧ стр. 22-25 | Раздел 4_46 - ИЛО-ЭН.pdf | 22 25 | -
40.6 | 8.2.1 "Расстояние до объекта" (700х350)(1,6 кг.ед.) |  | 1 | 1 | 46- ИЛО-ЭН ГЧ стр. 22-25 | Раздел 4_46 - ИЛО-ЭН.pdf | 22 25 | -
41 | Скобы для крепления знаков | шт. | 22 | 2 шт. на 1 знак | 46- ИЛО-ЭН ГЧ стр. 22-25 | Раздел 4_46 - ИЛО-ЭН.pdf | 22 25 | -
Раздел: 9. Искусственная неровность (Производство работ на одной половине проезжей части при систематическом движении транспорта на другой)
42 | Срезка поверхностного слоя а/б покрытий (g-1,9т/м3) методом холодного фрезерования малыми дорожными фрезами шириной барабана фрезы 500мм, толщиной 0,03м (возврат материала подрядчику с транспортировкой автосамосвалами на 26 км (г.Вязники) | м² | 52.5 | 7,5*7 | 46- ИЛО-ЭН ГЧ стр. 22-25 | Раздел 4_46 - ИЛО-ЭН.pdf | 22 25 | -
42.1 | - | м³ | 1.575 | 52,5*0,03 | 46- ИЛО-ЭН ГЧ стр. 22-25 | Раздел 4_46 - ИЛО-ЭН.pdf | 22 25 | -
42.2 | - | т | 3.002 | 1,58*1,9 | 46- ИЛО-ЭН ГЧ стр. 22-25 | Раздел 4_46 - ИЛО-ЭН.pdf | 22 25 | -
43 | Устройство искусственной неровности вручную из асфальтобетонной смеси А11 Вл (g=2,63т/м3) предварительным розливом битумной эмульсии, марка ЭБДКБ из расчета 0,3л/1000м2 (профиль ИДН - трапециевидный, длина 7,50м, ширина 7,0м (Sпоп. сечения - 0,46м2 при заложении 1:6) | м² | 52.5 | 52.5 | 46- ИЛО-ЭН ГЧ стр. 22-25 | Раздел 4_46 - ИЛО-ЭН.pdf | 22 25 | -
43.1 | - | м³ | 5.025 | 0,46*7,5+1,575 | 46- ИЛО-ЭН ГЧ стр. 22-25 | Раздел 4_46 - ИЛО-ЭН.pdf | 22 25 | -
43.2 | - | т | 13.2289 | 5,03*2,63 | 46- ИЛО-ЭН ГЧ стр. 22-25 | Раздел 4_46 - ИЛО-ЭН.pdf | 22 25 | -

## ОДД
Документ |  |  | Ведомость объемов работ
Версия |  |  | 3_01
Наименование стройки |  |  | Устройство искусственного освещения в д. Октябрьская, д. Климовская на автомобильной дороге Никологоры - Бурково - Октябрьская в Вязниковском районе Владимирской области
Наименование объекта капитального строительства |  |  | Организация движения при производстве работ
Ведомость объемов работ № |  |  | 46
Основание((наименование раздела (подраздела) ПД)) |  |  | Проектная документация
Дата составления |  |  | 2025-03-18
Составил ФИО |  |  | Романовская Ия Адольфовна
Составил должность |  |  | Главный инженер проекта
Проверил ФИО |  |  | Романовская Ия Адольфовна
Проверил должность |  |  | Главный инженер проекта
№ п.п. | Наименование работ, ресурсов, затрат по проекту | Ед. изм. | Объем работ / Количество | Формула расчета объемов работ и расхода материалов, потребности ресурсов | Ссылка на чертежи, спецификации в проектной документации | Наименование файла | Номера страниц (через пробел) | Дополнительная информация (комментарий).
1 | 2 | 3 | 4 | 5 | 6 | 6.1 | 6.2 | 7
Раздел: 1.Организация движения при производстве работ наполосе движения
1 | Производство работ на одной половине пр. части при систематическом движении транспорта по другой | пм | 100 | 1*100 | . | Раздел 5. 46-ПОС.pdf | 42 | .
2 | Установка металлических стоек под временные знаки (труба d-57мм длиной 3,5м с учетом 15-ти кратной оборачиваемости, 1 установка и 21 переустановок) | шт | 10 | 1*10 | . | Раздел 5. 46-ПОС.pdf | 43 | .
3 | Установка и разборка дорожных знаков с 15-ти кратной оборачиваемостью | шт | 20 | 2*10 | . | Раздел 5. 46-ПОС.pdf | 42 | .
Раздел: 2. Предупреждающие знаки
4 | 1.25 (900х900х900) - 5,36кг.ед | шт | 4 | 1*4 | . | Раздел 5. 46-ПОС.pdf | 42 | .
5 | 1.20.2 (900х900х900) - 5,36кг.ед | шт | 1 | 1*1 | . | Раздел 5. 46-ПОС.pdf | 42 | .
6 | 1.20.3 (900х900х900) - 5,36кг.ед | шт | 1 | 1*1 | . | Раздел 5. 46-ПОС.pdf | 42 | .
Раздел: 3. Запрещающие знаки
7 | 3.20 (Ø700) - 5,70кг.ед | шт | 4 | 1*4 | . | Раздел 5. 46-ПОС.pdf | 42 | .
8 | 3.24 (Ø700) - 5,70кг.ед | шт | 2 | 1*2 | . | Раздел 5. 46-ПОС.pdf | 42 | .
9 | 3.31 (Ø700) - 5,70кг.ед | шт | 2 | 1*2 | . | Раздел 5. 46-ПОС.pdf | 42 | .
Раздел: 4. Предписывающие знаки
10 | 4.2.2 (Ø700) типоразмер II с 4-мя проблесковыми маячками | шт | 1 | 1*1 | . | Раздел 5. 46-ПОС.pdf | 42 | .
11 | 2.6 (Ø700) - 5,70кг.ед | шт | 2 | 1*2 | . | Раздел 5. 46-ПОС.pdf | 42 | .
12 | 2.7 (900х900) типоразмер II -7,44кг.ед | шт | 1 | 1*1 | . | Раздел 5. 46-ПОС.pdf | 42 | .
Раздел: 5. Дополнительной информации знаки
13 | 8.2.1 (350х700) -3,72 кг.ед | шт | 2 | 1*2 | . | Раздел 5. 46-ПОС.pdf | 42 | .
14 | Скобы для крепления знака, вес 1 шт 0,15 кг | шт | 40 | 2*20 | . | Раздел 5. 46-ПОС.pdf | 42 | .
15 | Установка и разборка дорожного конуса II типоразмера высотой 520мм с 50-ти кратной оборачиваемостью, переустановка - 22шт. | шт | 9 | 1*9 | . | Раздел 5. 46-ПОС.pdf | 42 | .
16 | Установка и разборка комплекса переносного для дорожных работ в составе: переносные опоры для 2-ух дорожных знаков - 2шт, знаки 1.25+4.2.1; 1.25+4.2.2 (с 15-ти кратной оборачиваемостью, (1 установка и 21 переустановок) | шт | 2 | 1*2 | . | Раздел 5. 46-ПОС.pdf | 42 | .