## СВОР Карасук
«УТВЕРЖДАЮ»
Начальник отдела проектной документации ГКУ НСО ТУАД
______________________О.В. Никулич
СВОДНАЯ ВЕДОМОСТЬ ОБЪЕМОВ РАБОТ ПО ОБЪЕКТУ:
«Оснащение объектов транспортной инфраструктуры техническими средствами обеспечения транспортной безопасности искусственных сооружений на автомобильных дорогах общего пользования Новосибирской области. Мост через реку Карасук на 187 км а/д "Новосибирск - Кочки - Павлодар (в пред. РФ)" в Кочковском районе Новосибирской области»
№ п.п. | Наименование работ, ресурсов, затрат по проекту | Ед. изм. | Объем работ / Количество | Формула расчета объемов работ и расхода материалов, потребности ресурсов | Ссылка на чертежи, спецификации в проектной документации | Наименование файла | Номер страниц (через пробел) | Дополнительная информация (комментарий)
1 | 2 | 3 | 4 | 5 | 6 | 6.1 | 6.2 | 7
Система инженерных заграждений (СИЗ)
Раздел 1. Ограждение и кабеленесущие конструкции на территории ЕПУ ОТБ ОТИ
1 | Погружение опор винтовых ОВ1.250.76.2500, длина 2510 мм из трубы 76х3 с наконечником, фланец ДАБР.741336.001 | шт | 23 |  | Акт технического осмотра объекта №3, Приложение 1, п.1 | Акт осмотра объекта №3 | 5
3 | Устройство заграждений из металлических решетчатых панелей высотой 2,2 м | шт | 22 |  | Акт технического осмотра объекта №3, Приложение 1, п.1 | Акт осмотра объекта №3 | 5
4 | Секция заграждения Махаон С150 ДАБР.425729.153-2 УХЛ1 из горячеоцинкованной стали с полимерным покрытием (Цвет Ral 5005), с комплектом крепления, длина 3,130 м, в составе: панель сварная Махаон-С150 (Габариты 2200х3090мм, ячейка 50х150) - 1шт, опора из профиля 82×80×2 на треугольном фланце (под винтовую сваю) - 1 шт. | шт | 22 |  | Акт технического осмотра объекта №3, Приложение 1, п.1 | Акт осмотра объекта №3 | 5
5 | Устройство калиток из готовых металлических решетчатых панелей ("МАХАОН-С150" ДАБР.425711.121-4 в заграждении "МАХАОН-С150" (ширина 1,01м, высота 1,918 м) открывается влево на треугольном фланце (под винтовую сваю) | шт | 1 |  | Акт технического осмотра объекта №3, Приложение 1, п.1 | Акт осмотра объекта №3 | 5
6 | Установка дверного доводчика к металлическим дверям Р3.663.00.000 | шт | 1 |  | Акт технического осмотра объекта №3, Приложение 1, п.1 | Акт осмотра объекта №3 | 5
7 | Установка и подключение устройства запирающего электромеханического «Доступ» | шт | 1 |  | Акт технического осмотра объекта №3, Приложение 1, п.1 | Акт осмотра объекта №3 | 5 | Количество подключаемых концов 2
8 | Установка и подключение датчика положения магнитогерконового ДПМГ 2-40 | шт | 1 |  | Акт технического осмотра объекта №3, Приложение 1, п.1 | Акт осмотра объекта №3 | 5 | Количество подключаемых концов 2
9 | Устройство барьеров безопасности спиральных плоских с креплением на кронштейнах КЗР армированной колючей проволоки АКЛ-500П (п)) при помощи оцинкованной проволоки 2,5 и 1,6 мм | м | 62 |  | Акт технического осмотра объекта №3, Приложение 1, п.1 | Акт осмотра объекта №3 | 5
10 | Комплект стойки козырькового заграждения для сетчатых заграж-дений (с проволокой оцинкованной 2,5 мм и 1,6 мм для крепления АКЛ-500П) | шт | 27 |  | Акт технического осмотра объекта №3, Приложение 1, п.1 | Акт осмотра объекта №3 | 6
11 | Армированная колючая лента плоского типа (4 витка в 1 п.м., строительная длина 11,5 м, масса: 7,34 кг) АКЛ-500П ДАБР.425729.038 | бухта | 6 |  | Акт технического осмотра объекта №3, Приложение 1, п.1 | Акт осмотра объекта №3 | 6
12 | Монтаж короба для прокладки кабелей 40х60х3000 на сетчатом ограждении. Толщина стали лотка короба — 1,2 мм, крышки — 0,55 мм. L=3м | м | 39 |  | Акт технического осмотра объекта №3, Приложение 1, п.1 | Акт осмотра объекта №3 | 6
15 | Замок Г-образный горизонтальный для короба (поворот на 90˚) | шт | 2 |  | Акт технического осмотра объекта №3, Приложение 1, п.1 | Акт осмотра объекта №3 | 6
16 | Монтаж лотка металлического лестничного типа по установленным конструкциям, ширина лотка 100х50х2000 | т | 0.09576 | 57*1,68/1000 | Акт технического осмотра объекта №3, Приложение 1, п.1 | Акт осмотра объекта №3 | 7 | Общая длина 57 м
17 | Установка консоли универсальной легкой, основание 150 мм | шт | 44 |  | Акт технического осмотра объекта №3, Приложение 1, п.1 | Акт осмотра объекта №3 | 7
Раздел 2. Ограждения и кабеленесущие конструкции на ОТИ
18 | Сверление установками алмазного бурения в железобетонных конструкциях горизонтальных отверстий глубиной 160 мм диаметром 300 мм | отверстие | 20 |  | Акт технического осмотра объекта №3, Приложение 1, п.2 | Акт осмотра объекта №3 | 7
19 | Восстановление разрушенной части поверхности толщиной слоя 10 мм бетонных и железобетонных конструкций смесью сухой двухкомпонентной полимерцементной | м2 | 0.01 |  | Акт технического осмотра объекта №3, Приложение 1, п.2 | Акт осмотра объекта №3 | 8 | Расход смеси 23 кг на 1м3, учесть расход 1%, учесть воду в кол-ве 0,001м3
20 | Установка металлических столбов высотой 3,115 м с погружением в бетонное основание В25, F(1)200, W6 | шт | 20 |  | Акт технического осмотра объекта №3, Приложение 1, п.2 | Акт осмотра объекта №3 | 7 | 6 опор в составе стандартных секций+14 опор дополнительных 6+14=20 шт. Расход бетона: 0,087 на 1 столбик, 20 столбика*0,087=1,74м3 На одну калитку 0,23м3, 2 калитки=2х0,23=0,46 м3. Итого: 2,2м3
21 | Комплект опоры заграждения из профильной трубы 82х80мм, длина 3,115м для заграждения Махаон-С150 ДАБР.425729.153 (метизы входят в комплект) | шт | 14 |  | Акт технического осмотра объекта №3, Приложение 1, п.2 | Акт осмотра объекта №3 | 7
22 | Устройство заграждений из готовых металлических решетчатых панелей высотой 2,2 м | шт | 16 | 6+10 | Акт технического осмотра объекта №3, Приложение 1, п.2 | Акт осмотра объекта №3 | 8 | 6 шт.секций (панель+опора)+10 шт. панелей
23 | Секция заграждения Махаон С150 ДАБР.425729.153 (климатиче-ское исполнение УХЛ1) из горячеоцинкованной стали с полимер-ным покрытием (Цвет Ral 5005 синий), с комплектом крепления, длина 3,130 м, в составе: панель сварная Махаон-С150 (Габариты 2200х3090мм, ячейка 50х150) - 1шт, опора из профильной трубы 82х80мм - 1шт. | шт | 6 |  | Акт технического осмотра объекта №3, Приложение 1, п.2 | Акт осмотра объекта №3 | 8
24 | Панель сварная Махаон-С150 ДАБР.301739.068 из горячеоцинко-ванной стали с полимерным покрытием (Цвет Ral 5005 синий), (Габариты 2200х3090мм, ячейка 50х150) из стальной горячеоцин-кованной проволоки диаметром 5мм (номинальная высота 2,2м и длина 3,09м), ячейка 50х150мм, 4 горизонтальных ребра жесткости | шт | 10 |  | Акт технического осмотра объекта №3, Приложение 1, п.2 | Акт осмотра объекта №3 | 8
25 | Устройство калиток из готовых металлических решетчатых панелей | шт | 2 | 1+1 | Акт технического осмотра объекта №3, Приложение 1, п.2 | Акт осмотра объекта №3 | 8
26 | Калитка "МАХАОН-С150" ДАБР.425711.121 в заграждении "МАХАОН-С150" (ширина 1,01м, высота 1,918 м) открывается влево | шт | 1 |  | Акт технического осмотра объекта №3, Приложение 1, п.2 | Акт осмотра объекта №3 | 8
27 | Калитка "МАХАОН-С150" ДАБР.425711.121-01 в заграждении "МАХАОН-С150" (ширина 1,01м, высота 1,918 м) открывается вправо | шт | 1 |  | Акт технического осмотра объекта №3, Приложение 1, п.2 | Акт осмотра объекта №3 | 8
28 | Комплект опоры стыковочной заграждения Махаон-С150 для крепления к стене ДАБР. 305622.090 | шт | 4 |  | Акт технического осмотра объекта №3, Приложение 1, п.2 | Акт осмотра объекта №3 | 9
29 | Замок ПРЕПОНА ЗН-04 (размеры112х35х70мм) | шт | 2 |  | Акт технического осмотра объекта №3, Приложение 1, п.2 | Акт осмотра объекта №3 | 9
30 | Монтаж короба для прокладки кабелей 40х60х3000 на сетчатом ограждении | м | 48 |  | Акт технического осмотра объекта №3, Приложение 1, п.2 | Акт осмотра объекта №3 | 9
31 | Замок Г-образный горизонтальный для короба (поворот на 90˚) | шт | 4 |  | Акт технического осмотра объекта №3, Приложение 1, п.2 | Акт осмотра объекта №3 | 9
33 | Устройство барьеров безопасности плоских с креплением на кронштейнах | м | 36 |  | Акт технического осмотра объекта №3, Приложение 1, п.2 | Акт осмотра объекта №3 | 9 10
34 | Комплект стойки козырькового заграждения для сетчатых заграж-дений (с проволокой оцинкованной 2,5 мм и 1,6 мм для крепления АКЛ-500П) | шт | 28 |  | Акт технического осмотра объекта №3, Приложение 1, п.2 | Акт осмотра объекта №3 | 10
35 | Армированная колючая лента плоского типа (4 витка в 1 п.м., строительная длина 11,5 м, масса: 7,34 кг) АКЛ-500П ДАБР.425729.038 | бухт | 4 |  | Акт технического осмотра объекта №3, Приложение 1, п.2 | Акт осмотра объекта №3 | 10
36 | Устройство барьеров безопасности плоских с креплением на кронштейнах | м | 97.32 |  | Акт технического осмотра объекта №3, Приложение 1, п.2 | Акт осмотра объекта №3 | 10
37 | Комплект стойки козырькового заграждения КЗР БАП-955Н (наклонный) для бетонных и кирпичных заграждений с использованием плоской армированной колючей ленты ДАБР.305622.022 | шт | 42 |  | Акт технического осмотра объекта №3, Приложение 1, п.2 | Акт осмотра объекта №3 | 10 11
38 | Армированная колючая лента плоского типа АКЛ-955П (4 витка в 1 п.м.) | бухт | 9 |  | Акт технического осмотра объекта №3, Приложение 1, п.2 | Акт осмотра объекта №3 | 11
39 | Установка анкерных болтов химических (пристрелка стыковочных опор к шкафной стенке) | шт | 16 |  | Акт технического осмотра объекта №3, Приложение 1, п.2 | Акт осмотра объекта №3 | 9 | Химический анкер - капсула fischer FHB II-PF быстрозатвердеваю-щая винилэстер с резьбой М12, лина капсулы 110мм; анкер-шпилька M12x115 мм
40 | Монтаж опорных конструкций для крепления трубопроводов | тн | 0.0104 | 8*1,3/1000 | Акт технического осмотра объекта №3, Приложение 1, п.2 | Акт осмотра объекта №3 | 11 | Консоли из уголков для крепления труб, масса одной консоли 1,3 кг, количество 8 шт.
41 | Монтаж трубной разводки из стальных неоцинкованных труб Ø76 мм | м | 19 |  | Акт технического осмотра объекта №3, Приложение 1, п.2 | Акт осмотра объекта №3 | 11 | Работы на высоте от 6 до 9 м
42 | Монтаж трубной разводки из стальных неоцинкованных труб Ø42 мм | м | 55 |  | Акт технического осмотра объекта №3, Приложение 1, п.2 | Акт осмотра объекта №3 | 11
43 | Монтаж протяжных коробок У996, 200х200х100 мм | шт | 8 |  | Акт технического осмотра объекта №3, Приложение 1, п.2 | Акт осмотра объекта №3 | 11
44 | Установка сальников PG 29 | шт | 24 |  | Акт технического осмотра объекта №3, Приложение 1, п.2 | Акт осмотра объекта №3 | 11
45 | Монтаж лестниц прямолинейных | тн | 0.04901 | 3,77*6,5*2/1000 | Акт технического осмотра объекта №3, Приложение 1, п.2 | Акт осмотра объекта №3 | 11 | из уголка 50х50х5 длиной 6,5 м на откосах насыпей устоев
46 | Изготовление кронштейна накидного и монтаж на высоте 9 метров | тн | 0.08794 | 17,588*5/1000 | Акт технического осмотра объекта №3, Приложение 1, п.2 | Акт осмотра объекта №3 | 12 | масса одной конструкции 17,588 кг, общее кол-во 5 шт
47 | Установка анкерных болтов: химических клеевых | шт | 106 | 24+24+58 | Акт технического осмотра объекта №3, Приложение 1, п.2 | Акт осмотра объекта №3 | 13 | Химический анкер - капсула fischer FHB II-PF быстрозатвердеваю-щая винилэстер с резьбой М12, лина капсулы 110мм; анкер-шпилька M12x115 мм
48 | Огрунтовка поверхностей «ЦИНЭП» (ТУ 20.30.12-022-2288779-2018) | м2 | 10 |  | Акт технического осмотра объекта №3, Приложение 1, п.2 | Акт осмотра объекта №3 | 12 | Для окрашивания мест резки панелей заграждения
49 | Окрашивание металлических поверхностей эмалью ПФ-115 | м2 | 10 |  | Акт технического осмотра объекта №3, Приложение 1, п.2 | Акт осмотра объекта №3 | 12 | Для окрашивания мест резки панелей заграждения
50 | Монтаж подвесов основание 200мм, размером 41х21 мм для лотков на шпильках и профиле DKC на высоте 9 м вдоль пролетных строений. | шт | 29 |  | Акт технического осмотра объекта №3, Приложение 1, п.2 | Акт осмотра объекта №3 | 12
51 | Установка лотка листового неперфорированного 150х50 L3000 с крышкой с заземлением толщ.0,7мм шириной 150 мм, подвешиваемый вдоль пролетных строений в две нитки на подвесах | м | 138 |  | Акт технического осмотра объекта №3, Приложение 1, п.2 | Акт осмотра объекта №3 | 12 | Работы на высоте 9 метров
52 | Пристрелка к бетонному основанию устоя моста химическими анкерами неперфорированного лотка 50х50х3000 с крышкой толщ. стенки 0,6мм | тн | 0.01904 | 48/3*1,19/1000 | Акт технического осмотра объекта №3, Приложение 1, п.2 | Акт осмотра объекта №3 | 13 | 48 м, вес 3м-1,19кг
53 | Установка к бетонному основанию перфошвеллера 80х40х2,5 на промежуточных опорах №2 и №4 для крепления кабельных трасс на высоте 8 м. | тн | 0.05724 | 4,77*12/1000 | Акт технического осмотра объекта №3, Приложение 1, п.2 | Акт осмотра объекта №3 | 13 | длина 24м, вес 2м 4,77кг
Раздел 3. Установка фланцевых опор
54 | Устройство основания из бетона В25, F(1)200, W6 | м3 | 0.711 |  | Акт технического осмотра объекта №3, Приложение 1, п.3 | Акт осмотра объекта №3 | 13 14
55 | Установка закладных элементов фундаментов фланцевых диам.133 мм, диам. фланца 320мм, высота закладной 1500 мм | тн | 0.1592 | 39,8*4/1000 | Акт технического осмотра объекта №3, Приложение 1, п.3 | Акт осмотра объекта №3 | 14 | 4 шт, вес 1шт - 39,8кг
56 | Установка стальных несиловых опор фланцевых оцинкованныхс люком для ревизии, высота закладного элемента фундамента 1500 мм, диаметр в нижней части опоры 135 мм, диаметр в верхней части опоры 60 мм, размеры фланца 320х320 мм, высота надземной части опоры 7000 мм | шт | 4 |  | Акт технического осмотра объекта №3, Приложение 1, п.3 | Акт осмотра объекта №3 | 14
57 | Забивка вручную и присоединение заземляющего выпуска арматуры стойки к вертикальному заземлителю, заземление опор НФГ | шт | 4 |  | Акт технического осмотра объекта №3, Приложение 1, п.3 | Акт осмотра объекта №3 | 14
58 | Комплект вертикального заземлителя 3 м, D16 мм NE1104. | шт | 4 |  | Акт технического осмотра объекта №3, Приложение 1, п.3 | Акт осмотра объекта №3 | 14
Раздел 4. Информационно-предупредительные знаки
59 | Установка информационного знака №1 «Граница зоны транспортной безопасности. Проход запрещен» 250х420мм | шт | 12 |  | Акт технического осмотра объекта №3, Приложение 1, п.4 | Акт осмотра объекта №3 | 14
60 | Установка информационного знака №2 «Внимание! Ведется видеонаблюдение» 250х250мм | шт | 14 |  | Акт технического осмотра объекта №3, Приложение 1, п.4 | Акт осмотра объекта №3 | 14
61 | Установка информационного знака №3 «Вход по пропускам» 250х420мм | шт | 3 |  | Акт технического осмотра объекта №3, Приложение 1, п.4 | Акт осмотра объекта №3 | 14
62 | Установка информационного знака №4 «Запрещено» 450х650мм | шт | 3 |  | Акт технического осмотра объекта №3, Приложение 1, п.4 | Акт осмотра объекта №3 | 14
Раздел 5. Противотаранные заграждения
63 | Монтаж ограждения дорожного одностороннего стального, оцинкованного, минимальная удерживающая способность 250 кДж, высота 750 мм, шаг стоек 2000 мм, динамический прогиб до 650 мм | м | 45 |  | Акт технического осмотра объекта №3, Приложение 1, п.5 | Акт осмотра объекта №3 | 15
64 | Укладка фундаментных блоков ФБС 12.4.6 | шт | 16 |  | Акт технического осмотра объекта №3, Приложение 1, п.5 | Акт осмотра объекта №3 | 15 | объем 1шт= 0,256 м3
65 | Огрунтовка бетонных поверхностей лаком БТ-577 за один раз | м2 | 30.72 |  | Акт технического осмотра объекта №3, Приложение 1, п.5 | Акт осмотра объекта №3 | 15
66 | Окраска бетонных поверхностей эмалью ХС-759 за один раз | м2 | 15 |  | Акт технического осмотра объекта №3, Приложение 1, п.5 | Акт осмотра объекта №3 | 15 | сигнальная окраска желтая
Раздел 6. Земляные работы. Подготовка площадки ЕПУ ОТБ ОТИ
67 | Выравнивание площадки без вывоза грунта | м2 | 370.74 | 44,56*8,32 | Акт технического осмотра объекта №3, Приложение 1, п.6 | Акт осмотра объекта №3 | 15
68 | Устройство прослойки из геотекстиля (дорнит) плотностью 300 г/м2 (ГОСТ Р 55028-2012) | м2 | 370.74 | 44,56*8,32 | Акт технического осмотра объекта №3, Приложение 1, п.6 | Акт осмотра объекта №3 | 15 | учесть 10% на перехлест
69 | Устройство выравнивающего слоя из щебеночно-песчаной смеси М 800, номер смеси С5, размер зерен 0-40 мм толщиной 15 см | м3 | 55.611 | 370,74*0,15 | Акт технического осмотра объекта №3, Приложение 1, п.6 | Акт осмотра объекта №3 | 15 | Расход согласно тч сб 27 К=1,26
устройство основания для укладки плит
70 | Устройство опалубки для подушки под плиты | м2 | 10.08 | (12+20+24)*0,18 | Акт технического осмотра объекта №3, Приложение 1, п.6 | Акт осмотра объекта №3 | 16 | Древесина сорт III
71 | Устройство щебеночных оснований (фр.16-31,5 мм) , обработанных в верхней части пескоцементной смесью, толщина слоя 18 см. | м2 | 56 | 3,5*2*8 | Акт технического осмотра объекта №3, Приложение 1, п.6 | Акт осмотра объекта №3 | 16 | Смеси сухие цементно-песчаные класс В15 (М200), F100 в кол-ве 9,6тн
72 | Укладка плиты дорожной ПУ35.20.2 (3500х2000х200) на подготовленное основание | шт | 8 |  | Акт технического осмотра объекта №3, Приложение 1, п.6 | Акт осмотра объекта №3 | 16 | V=1,4м3/шт
73 | Устройство покрытий однослойных толщиной 12 см из песка из отсевов дробления II класс, М 800, крупный | м3 | 37.77 | (370,74-56)*0,12 | Акт технического осмотра объекта №3, Приложение 1, п.6 | Акт осмотра объекта №3 | 16 | Расход согласно тч сб 27 К=1,27
74 | Установка стойки вибрированной железобетонной СВ-110-5 с присоединением заземляющего выпуска арматуры стойки к вертикальному заземлителю | шт | 2 |  | Акт технического осмотра объекта №3, Приложение 1, п.6 | Акт осмотра объекта №3 | 16 | V=0.45м3/шт
75 | Разработка траншей вручную, гр.2 | м3 | 1 |  | Акт технического осмотра объекта №3, Приложение 1, п.6 | Акт осмотра объекта №3 | 17
76 | Установка колодца полимерного цельнолитого однокамерного, с ребрами жесткости, крышкой, резиновым уплотнительным кольцом, диаметр 880 мм, высота 750 мм | шт | 1 |  | Акт технического осмотра объекта №3, Приложение 1, п.6 | Акт осмотра объекта №3 | 17
Раздел 7. Оснащение ЕПУ ОТБ ОТИ
77 | Монтаж мобильных (инвентарных) зданий из объемных блоков контейнерного типа на подготовленном основании | м3 | 97.02 | 3,5*5,5*2,2+3,5*7,1*2,2 | Акт технического осмотра объекта №3, Приложение 1, п.1.7 | Акт осмотра объекта №3 | 17
78 | Блок-модуль №1. Здание мобильное заводской готовности размерами 3500 х 5 500 мм, высота потолков 2,2м | шт | 1 |  | Акт технического осмотра объекта №3, Приложение 1, п.1.7 | Акт осмотра объекта №3 | 17
79 | Блок-модуль №2. Здание мобильное заводской готовности размера-ми 3500 х 7 100 мм, высота потолков 2,2м | шт | 1 |  | Акт технического осмотра объекта №3, Приложение 1, п.1.7 | Акт осмотра объекта №3 | 17
80 | Установка сплит системы Ballu Olympio Edge BSO-12HN8_22Y в комплекте (блок внутренний Ballu BSO/in, блок внешний Ballu BSO/out) | шт | 3 |  | Акт технического осмотра объекта №3, Приложение 1, п.1.7 | Акт осмотра объекта №3 | 17
81 | Доработка кондиционера зимним комплектом Ballu «Снегирь» | шт | 3 |  | Акт технического осмотра объекта №3, Приложение 1, п.1.7 | Акт осмотра объекта №3 | 17
82 | Установка конвекторов. Максимальная мощность 1 кВт. | шт | 2 |  | Акт технического осмотра объекта №3, Приложение 1, п.1.7 | Акт осмотра объекта №3 | 18
96 | Установка консоли для проволочного лотка с основанием 150 мм с креплением к стене (в здании ЕПУ) | шт | 6 |  | Акт технического осмотра объекта №3, Приложение 1, п.1.7 | Акт осмотра объекта №3 | 19
97 | Монтаж проволочного лотка по установленным консолям, ширина лотка 50х150 L=3,0м | тн | 0.00457 | 0,914*5/1000 | Акт технического осмотра объекта №3, Приложение 1, п.1.7 | Акт осмотра объекта №3 | 19 | 15 м, вес 3 м-0,914кг
98 | Монтаж туалетной кабины «Комфорт Люкс» с баком на 250 л, с рукомойни-ком, (отопление и освещение в комплекте). Вес 220 кг. Потребляе-мая мощность (max) 600 Вт. Длина 1295 мм, ширина 1275 мм, высо-та 2300 мм | шт | 1 |  | Акт технического осмотра объекта №3, Приложение 1, п.1.7 | Акт осмотра объекта №3 | 19
Раздел 8. Средства противопожарной защиты
99 | Установка пожарного щита ЩП-В (ЩПЗ-0.2) ПРЕСТИЖ (размеры 1050х550х1770 мм, вес 130 кг) | шт | 1 |  | Акт технического осмотра объекта №3, Приложение 1, п.8 | Акт осмотра объекта №3 | 19
100 | Кронштейн для огнетушителя ОП-4/ОУ-3, для огнетушителей диа-метром до 160мм, красный без зажима ОГН-КРОН05 | шт | 4 |  | Акт технического осмотра объекта №3, Приложение 1, п.8 | Акт осмотра объекта №3 | 20
Система связи и оповещения (ССО)
1 | Установка усилительно-коммутационного блока DR 1347 исп.2 (ФКЕС 423125.113) на опоре на предустановленном кронштейне | шт | 1 |  | Акт технического осмотра объекта №3, Приложение 1, п.9 | Акт осмотра объекта №3 | 20
2 | Установка кронштейна DR-2103 для крепления DR1347 на опоре | шт | 1 |  | Акт технического осмотра объекта №3, Приложение 1, п.9 | Акт осмотра объекта №3 | 20
3 | Установка рупорного громкоговорителя Гр-25.02 МЕТА, максимальная мощность 25Вт. | шт | 6 |  | Акт технического осмотра объекта №3, Приложение 1, п.9 | Акт осмотра объекта №3 | 20
4 | Установка рупорного громкоговорителя ГР-10.02 МЕТА исп. IP, максималь-ная мощность 10 Вт | шт | 1 |  | Акт технического осмотра объекта №3, Приложение 1, п.9 | Акт осмотра объекта №3 | 20
5 | Установка КГР Кронштейн крепления громкоговорителя ГР на мачту (Ком-плект: кронштейн КГР - 1 шт., хомут – 1 шт, , болт 12*40*40 мм – 2 шт, шайба 12 – 4 шт, гайка М12 – 2 шт, к-т метизов М6) | шт | 3 |  | Акт технического осмотра объекта №3, Приложение 1, п.9 | Акт осмотра объекта №3 | 20
6 | Монтаж переговорных устройств МЕТА 7558 исп.У на калитке и в помещении ГБР | шт | 2 |  | Акт технического осмотра объекта №3, Приложение 1, п.9 | Акт осмотра объекта №3 | 20
7 | Установка пульта микрофонного МЕТА 8554-8 (на столе у операторов ТСО) | шт | 2 |  | Акт технического осмотра объекта №3, Приложение 1, п.9 | Акт осмотра объекта №3 | 20
8 | ПО АРМ «МЕТА-Сеть» под операционную ОС Linux | шт | 1 |  | Акт технического осмотра объекта №3, Приложение 1, п.9 | Акт осмотра объекта №3 | 20
прокладка кабелей
9 | Разделка и включение концов кабеля и провода пистолетом, емкость кабеля: 2х4 (12 концов кабеля UTP по 8 жил, 12х8=96) с установкой коннекторов RJ-45 | концов кабеля | 12 |  | Акт технического осмотра объекта №3, Приложение 1, п.9 | Акт осмотра объекта №3 | 21
10 | Прокладка кабеля UTP категории 5e 4x2xAWG24 в лотках | м | 81 |  | Акт технического осмотра объекта №3, Приложение 1, п.9 | Акт осмотра объекта №3 | 21
11 | Прокладка трубы гофрированной ПНД 16 мм с протяжкой черная диапазон рабочей температуры от -40 до +90 | м | 6 |  | Акт технического осмотра объекта №3, Приложение 1, п.9 | Акт осмотра объекта №3 | 21
12 | Прокладка провода ПРППМ 2х1,2 в п/э трубе по ж/б опоре с креплением фиксаторами | м | 6 |  | Акт технического осмотра объекта №3, Приложение 1, п.9 | Акт осмотра объекта №3 | 21
13 | Прокладка провода ПРППМ 2х1,2 по установленным конструкциям (по лоткам и коробам, | м | 183 | 189-6 | Акт технического осмотра объекта №3, Приложение 1, п.9 | Акт осмотра объекта №3 | 21
Трубы для прокладки кабелей, кронштейны и металлоконструкции для крепления оборудования к элементам моста учтены в разделе «Инженерные сооружения» СИЗ
«Запасы на кабельные изделия учесть в объеме 2% в соответствии с нормами расхода кабелей согласно СП 519.1325800.2023 Таблица Б.1, СП 76.13330.2016 п.6.4.1.10, ПУЭ п.2.1.2».
Система охранного освещения (СОО)
1 | Установка светильника с кронштейном на железобетонной опоре | шт | 6 |  | Акт технического осмотра объекта №3, Приложение 1, п.10 | Акт осмотра объекта №3 | 21 | Светильник светодиодный IP65, УХЛ1, рассеиватель поликарбонат, корпус алюминиевый с порошковой окраской, кривая силы света широкая, световой поток 12500-13900 лм, цветовая температура 3000-5000 К, мощность 80 Вт
3 | Кронштейн однорожковый оцинкованный для консольных и подвесных светильников, высота 1000 мм, вылет 1000 мм, диаметр кронштейна 48 мм, диаметр обечайки 270 мм К1-1,0-1,0-Ф4 | шт | 4 |  | Акт технического осмотра объекта №3, Приложение 1, п.10 | Акт осмотра объекта №3 | 22
4 | Кронштейн КНО-1 D=48мм L=350мм IEK для крепления светильника на железобетонную опору квадратного сечения | шт | 2 |  | Акт технического осмотра объекта №3, Приложение 1, п.10 | Акт осмотра объекта №3 | 22
5 | Установка и настройка фотореле ФР-10 со встроенным датчиком | шт | 2 |  | Акт технического осмотра объекта №3, Приложение 1, п.10 | Акт осмотра объекта №3 | 22
6 | Установка прожектора светодиодного: | шт | 10 |  | Акт технического осмотра объекта №3, Приложение 1, п.10 | Акт осмотра объекта №3 | 22
7 | Прожектор светодиодный ФОСФОР-75/60 для охранного освещения периметров объектов, 75 Вт, угол свечения 60 градусов | шт | 10 |  | Акт технического осмотра объекта №3, Приложение 1, п.10 | Акт осмотра объекта №3 | 22
8 | ФОСФОР-КМЧ1 Комплект монтажных частей для установки про-жекторов Forteza | шт | 2 |  | Акт технического осмотра объекта №3, Приложение 1, п.10 | Акт осмотра объекта №3 | 22
9 | Установка стойки Фосфор С50 для крепления светодиодных светильников освещения периметра серии «ФОСФОР-С» на ограждение | шт | 2 |  | Акт технического осмотра объекта №3, Приложение 1, п.10 | Акт осмотра объекта №3 | 23
10 | Укладка трубы гофрированной ПНД 16 мм с протяжкой черная диапазон рабочей температуры от -40 до +90 по опорам | м | 52 |  | Акт технического осмотра объекта №3, Приложение 1, п.10 | Акт осмотра объекта №3 | 23
11 | Укладка металлорукава Р3-ЦПнг-LS Fortisflex из оцинкованной стали в пвх изоляции негорючий с протяжкой, номинальный диаметр 18 мм. | м | 20 |  | Акт технического осмотра объекта №3, Приложение 1, п.10 | Акт осмотра объекта №3 | 23
12 | Прокладка провода ВВГнг(А)-LS 3х2,5-660 в гофрированной трубке ПНД 16 мм по установленным конструкциям с креплением по всей длине | м | 28 |  | Акт технического осмотра объекта №3, Приложение 1, п.10 | Акт осмотра объекта №3 | 23 | по телу опоры №1п и по лестничному лотку в ЕПУ, опора и лоток учтены в разделе 373/2024-3-СИЗ
13 | Прокладка провода ВВГнг(А)-LS 3х2,5-660 в металлорукаве РЗ-ЦП-НГ-20 с креплением к сетчатому ограждению устоев с креплением по всей длине | м | 20 |  | Акт технического осмотра объекта №3, Приложение 1, п.10 | Акт осмотра объекта №3 | 23
14 | Прокладка провода ВВГнг(А)-LS 3х2,5-660 в гофрированной трубке ПНД 16 мм по установленным конструкциям с креплением по всей длине | м | 24 |  | Акт технического осмотра объекта №3, Приложение 1, п.10 | Акт осмотра объекта №3 | 23 | по промежуточным опорам моста с креплением к перфошвеллеру - учтен в разделе 373/2024-3-СИЗ
15 | Прокладка кабеля ВВГнг(А)-LS 3х2,5-660 в стальных трубах | м | 40 |  | Акт технического осмотра объекта №3, Приложение 1, п.10 | Акт осмотра объекта №3 | 23 | трубная разводка запроектирована в разделе 373/2024-3-СИЗ
16 | Прокладка кабеля ВВГнг(А)-LS 3х2,5-660 в лотках с креплением по всей длине | м | 223 |  | Акт технического осмотра объекта №3, Приложение 1, п.10 | Акт осмотра объекта №3 | 23 | лотки запроектированы в разделе 373/2024-3-СИЗ
17 | Установка коробок монтажных распределительных КМ-О IP66 0808 | шт | 3 |  | Акт технического осмотра объекта №3, Приложение 1, п.10 | Акт осмотра объекта №3 | 23
Кабеленесущие конструкции (лотки и защитные трубы) и кронштейны учтены в разделе «Система инженерных заграждений»
«Запасы на кабельные изделия учесть в объеме 2% в соответствии с нормами расхода кабелей согласно СП 519.1325800.2023 Таблица Б.1, СП 76.13330.2016 п.6.4.1.10, ПУЭ п.2.1.2».
Система охранной сигнализации (СОС)
1 | Установка системы управления доступом с автоматическим запирающим устройством на базе сетевого контроллера «Борей» | шт | 5 |  | Акт технического осмотра объекта №3, Приложение 1, п.11 | Акт осмотра объекта №3 | 24
2 | Установка модулей источника питания МИП-24 исп.102 | шт | 5 |  | Акт технического осмотра объекта №3, Приложение 1, п.11 | Акт осмотра объекта №3 | 24
3 | Установка адресных расширителей АМ-06 исп.3 | шт | 2 |  | Акт технического осмотра объекта №3, Приложение 1, п.11 | Акт осмотра объекта №3 | 24 | промежуточные на количество лучей 1
4 | Установка кронштейнов КТ-2748 и КТ-949 для крепления извещателей: | шт | 16 | 8+8 | Акт технического осмотра объекта №3, Приложение 1, п.11 | Акт осмотра объекта №3 | 24
5 | Кронштейн для трубы квадратного сечения 80х80 КТ-2748 | шт | 8 |  | Акт технического осмотра объекта №3, Приложение 1, п.11 | Акт осмотра объекта №3 | 24
6 | Кронштейн выносной, величина выноса 360 мм КТ-949 | шт | 8 |  | Акт технического осмотра объекта №3, Приложение 1, п.11 | Акт осмотра объекта №3 | 24
7 | Установка извещателя ИД-12Е-1 | шт | 8 |  | Акт технического осмотра объекта №3, Приложение 1, п.11 | Акт осмотра объекта №3 | 24
8 | Установка извещателя ИО 102-55 | шт | 3 |  | Акт технического осмотра объекта №3, Приложение 1, п.11 | Акт осмотра объекта №3 | 24
9 | Установка оповещателя светового «Маяк» | шт | 1 |  | Акт технического осмотра объекта №3, Приложение 1, п.11 | Акт осмотра объекта №3 | 24
10 | Установка корпуса металлического ЩМП-3.2.1-0 (300х210х150мм) с креплением к сетчатому заграждению или к уличной стене | шт | 8 |  | Акт технического осмотра объекта №3, Приложение 1, п.11 | Акт осмотра объекта №3 | 25 | Для считывателей на улице
11 | Установка контроллера-считывателя BioSmart 4-E-EM-T-L в корпусе ЩМП на улице | шт | 8 |  | Акт технического осмотра объекта №3, Приложение 1, п.11 | Акт осмотра объекта №3 | 25
12 | Установка контроллера-считывателя BioSmart 4-E-EM-T-L на стене на входе в серверную | шт | 1 |  | Акт технического осмотра объекта №3, Приложение 1, п.11 | Акт осмотра объекта №3 | 25
13 | Бесконтактная пластиковая карта для СКУД RFID-карта ЕМ-Marine | шт | 50 |  | Акт технического осмотра объекта №3, Приложение 1, п.11 | Акт осмотра объекта №3 | 25
14 | Установка влагозащищенного холодостойкого электромагнитного замка ALM-350FB с усилием удержания 350 кгс) | шт | 5 |  | Акт технического осмотра объекта №3, Приложение 1, п.11 | Акт осмотра объекта №3 | 25 | На все точки доступа кроме калитки ЕПУ. В ЕПУ учтено в СИЗ
15 | Установка кабель-канала гибкого для дверных кабелей для перехода на дверь KL-6-ПВХ (для предохранения проводов от механических повреждений). | м | 2 | 5*0,4 | Акт технического осмотра объекта №3, Приложение 1, п.11 | Акт осмотра объекта №3 | 25 | 5 шт.х40 см= 2,0 м Кабель-канал гибкий для дверных кабелей для перехода на дверь KL-6-ПВХ
16 | Затягивание комплектных кабелей электромагнитного замка в металлокукав | м | 2 | 5*0,4 | Акт технического осмотра объекта №3, Приложение 1, п.11 | Акт осмотра объекта №3 | 25
17 | Установка коммутационной коробки КС-4 | шт | 6 |  | Акт технического осмотра объекта №3, Приложение 1, п.11 | Акт осмотра объекта №3 | 26
18 | Прокладка шнура коммутационного (патч-кордов F/UTP, длиной 1,0м - 5 шт.) внутри шкафа | м | 2.5 | 0,5*5 | Акт технического осмотра объекта №3, Приложение 1, п.11 | Акт осмотра объекта №3 | 26
19 | Прокладка гофрированной трубы ПНД D25 тяжёлой 750 Н безгалогенной HF стойкой к ультрафиолету черная | м | 30 |  | Акт технического осмотра объекта №3, Приложение 1, п.11 | Акт осмотра объекта №3 | 26
20 | Прокладка кабеля ParLan F/UTP Cat5e PVC/PE 4х2х0,52 типа «витая пара», кат. 5е в лотках по лоткам с креплением по всей длине | м | 28 |  | Акт технического осмотра объекта №3, Приложение 1, п.11 | Акт осмотра объекта №3 | 26 | лотки учтены в разделе СИЗ
21 | Разделка и включение концов кабеля и провода пистолетом, емкость кабеля: 2х4 | концов кабеля | 8 |  | Акт технического осмотра объекта №3, Приложение 1, п.11 | Акт осмотра объекта №3 | 26 | 4 конца кабеля F/UTP по 8 жил, 4х8=32
22 | Прокладка кабеля КПСнг(А)-LS 2х2х1 по установленным конструкциям в лотках и коробах с креплением на поворотах и в конце трассы | м | 120 |  | Акт технического осмотра объекта №3, Приложение 1, п.11 | Акт осмотра объекта №3 | 26 | Лотки и короба учтены в разделе 373/2024-3-СИЗ
23 | Прокладка кабеля КВПнг(А)-LS-5e 4x2x0,52 по установленным конструкциям в лотках и коробах, способ крепления трассы на поворотах и в конце трассы, вес кабеля до 1 кг | м | 210 |  | Акт технического осмотра объекта №3, Приложение 1, п.11 | Акт осмотра объекта №3 | 26 | Лотки и короба учтены в разделе 373/2024-3-СИЗ
24 | Прокладка кабеля КВПнг(А)-LS-5e 4x2x0,52 в гофрированной трубке с креплением к сетчатому заграждению (спуски к считывателям), способ крепления трассы по всей длине, вес кабеля до 1 кг | м | 30 |  | Акт технического осмотра объекта №3, Приложение 1, п.11 | Акт осмотра объекта №3 | 27
25 | Прокладка провода КПСнг(А)-LS 1х2х1,0 по установленным конструкциям - в лотках и коробах, с креплением на поворотах и в конце трассы, вес кабеля до 1 кг | м | 48 |  | Акт технического осмотра объекта №3, Приложение 1, п.11 | Акт осмотра объекта №3 | 27 | Лотки и короба учтены в разделе 373/2024-3-СИЗ
26 | Прокладка провода КПСнг(А)-LS 1х2х0,5 по установленным конструкциям - в лотках и коробах, с креплением на поворотах и в конце трассы, вес кабеля до 1 кг | м | 19 |  | Акт технического осмотра объекта №3, Приложение 1, п.11 | Акт осмотра объекта №3 | 27 | Лотки и короба учтены в разделе 373/2024-3-СИЗ
27 | Электрические проводки в щитах и пультах: ШВВП 2х0,75 – (10 шт. по 0,5 м) | м | 5 | 10*0,5 | Акт технического осмотра объекта №3, Приложение 1, п.11 | Акт осмотра объекта №3 | 27
28 | Коннектор под витую пару разъем RJ45 8p8c , cat.5е (1 упак. 100 шт). | уп | 1 |  | Акт технического осмотра объекта №3, Приложение 1, п.11 | Акт осмотра объекта №3 | 27
Кабеленесущие конструкции (лотки и короба учтены в разделе «Инженерные сооружения»)
«Запасы на кабельные изделия учесть в объеме 2% в соответствии с нормами расхода кабелей согласно СП 519.1325800.2023 Таблица Б.1, СП 76.13330.2016 п.6.4.1.10, ПУЭ п.2.1.2».
Система телевизионного наблюдения (СТН)
1 | Монтаж телекоммуникационной стойки 19”42U в серверной, Ш600хГ800, двухрамная, с крышей, серая, с заземляющими элементами и проводами заземления | шт | 1 |  | Акт технического осмотра объекта №3, Приложение 1, п.12 | Акт осмотра объекта №3 | 28
2 | Установка кабельного органайзера 1U 19” 6 колец ГКО-1-6 ЦМО | шт | 3 |  | Акт технического осмотра объекта №3, Приложение 1, п.12 | Акт осмотра объекта №3 | 28
3 | Монтаж шкафа телекоммуникационного всепогодного напольного 18U ШТВ-1-18.7.6-43АА-Т1-МС1. (габаритные размеры (В×Ш×Г) 1040 × 745 × 645 мм)) | шт | 2 |  | Акт технического осмотра объекта №3, Приложение 1, п.12 | Акт осмотра объекта №3 | 28
4 | Комплект юнитовых направляющих (2 шт) для шкафов серии ШТВ-1/2 высотой 18U | шт | 2 |  | Акт технического осмотра объекта №3, Приложение 1, п.12 | Акт осмотра объекта №3 | 28
5 | Замок антивандальный дополнительный для напольных шкафов серии ШТВ. | шт | 2 |  | Акт технического осмотра объекта №3, Приложение 1, п.12 | Акт осмотра объекта №3 | 28
6 | Установка IP-видеосервер «ДеВизор®» с предустановленным ПО ИСБ "НЕЙРОСС". КМУР.463437.137 ТУ. 48Tb в телекоммуникационной стойке | устройство | 1 |  | Акт технического осмотра объекта №3, Приложение 1, п.12 | Акт осмотра объекта №3 | 28
7 | Установка сервера ОТБ с предустановленным прикладным ПО ИСБ "НЕЙРОСС" (систем СС, СКД) в телекоммуникационной стойке. | устройство | 1 |  | Акт технического осмотра объекта №3, Приложение 1, п.12 | Акт осмотра объекта №3 | 29
8 | Установка сервера видеоаналитики ИСТА-КИБЕР-УВА-8/20 АФЕТ.463439.364-02. в телекоммуникационной стойке | устройство | 1 |  | Акт технического осмотра объекта №3, Приложение 1, п.12 | Акт осмотра объекта №3 | 29
9 | Установка автоматизированного рабочего места оператора системы охранного телевидения АРМ ОТБ "АРМ СОТ" | шт | 1 |  | Акт технического осмотра объекта №3, Приложение 1, п.12 | Акт осмотра объекта №3 | 29 | вес до 15 кг
10 | Установка автоматизированного рабочего места оператора системы транспортной безопасности АРМ ОТБ "АРМ СС, СКД, Бюро пропусков, Фотоидентификации" | шт | 3 |  | Акт технического осмотра объекта №3, Приложение 1, п.12 | Акт осмотра объекта №3 | 29 | вес до 15 кг
11 | Монитор Delta Computers 23.8" ОМ238I.FHD.SS.01.P2 черный IPS 5ms 16:9 HDMI M/M матовая 250cd 178гр/178гр 1920x1080 75Hz VGA DP FHD 3.95кг | шт | 8 |  | Акт технического осмотра объекта №3, Приложение 1, п.12 | Акт осмотра объекта №3 | 29 | вес до 15 кг
12 | Монтаж камер видеонаблюдения внутренних: | шт | 3 |  | Акт технического осмотра объекта №3, Приложение 1, п.12 | Акт осмотра объекта №3 | 30 | В помещениях с микрофоном
13 | Сетевая камера видеонаблюдения RVi-2NCD2479 (2.7-13.5) white | шт | 3 |  | Акт технического осмотра объекта №3, Приложение 1, п.12 | Акт осмотра объекта №3 | 30
14 | Настенный кронштейн с монтажной коробкой RVi-2BWM-3 (Способ монтажа Настенный; Цвет корпуса Белый; Вес 980 г; Мак-симальная нагрузка 3 кг; Материал корпуса Металл; Класс защиты Нет; Габаритные размеры 252,5(Д)х125(Ш)х125(В)х(Ø)) | шт | 3 |  | Акт технического осмотра объекта №3, Приложение 1, п.12 | Акт осмотра объекта №3 | 30
15 | Монтаж камер видеонаблюдения наружных: | шт | 28 | 3+3+22 | Акт технического осмотра объекта №3, Приложение 1, п.12 | Акт осмотра объекта №3 | 30
16 | Сетевая камера видеонаблюдения RVi-2NCT4489 (2.8-12) white | шт | 3 |  | Акт технического осмотра объекта №3, Приложение 1, п.12 | Акт осмотра объекта №3 | 30 | Уличные направлены на калитки, с микрофоном
17 | Сетевая камера видеонаблюдения RVi-2NCZ24633 (4.5-148.5) | шт | 3 |  | Акт технического осмотра объекта №3, Приложение 1, п.12 | Акт осмотра объекта №3 | 30
18 | Настенный кронштейн RVi-2BWM-4; Способ монтажа Настенный; Цвет корпуса Белый; Вес 1 000 г; Максимальная нагрузка 10 кг; Материал корпуса Металл; Класс защиты Нет; Габаритные размеры 314(Д)х141(Ш)х216(В)х(Ø) мм; | шт | 3 |  | Акт технического осмотра объекта №3, Приложение 1, п.12 | Акт осмотра объекта №3 | 30
19 | Сетевая камера видеонаблюдения RVi-2NCT2369 (2.7-13.5) RU | шт | 22 |  | Акт технического осмотра объекта №3, Приложение 1, п.12 | Акт осмотра объекта №3 | 31
20 | Угловой кронштейн RVi-2BCM-1, Белый; Вес 500 г; Максимальная нагрузка 4 кг; Материал корпуса Металл; Габаритные размеры 176,5(Д)х103,3(Ш)х170(В)х(Ø) мм | шт | 25 |  | Акт технического осмотра объекта №3, Приложение 1, п.12 | Акт осмотра объекта №3 | 31
21 | Установка монтажных коробок для подключения видеокамер | шт | 25 | 3+22 | Акт технического осмотра объекта №3, Приложение 1, п.12 | Акт осмотра объекта №3 | 31
22 | Монтажная коробка RVi-2BMB-6; Способ монтажа Настенный; Цвет корпуса Белый; Вес 2 500 г; Максимальная нагрузка 10 кг; Материал корпуса Металл; Класс защиты Нет; Габаритные размеры 244(Д)х127(Ш)х296(В)х(Ø) мм; | шт | 3 |  | Акт технического осмотра объекта №3, Приложение 1, п.12 | Акт осмотра объекта №3 | 31
23 | Монтажная коробка RVi-2BMB-3; Способ монтажа Настенный; Потолочный; Цвет корпуса Белый; Вес 300 г; Максимальная нагрузка 3 кг; Материал корпуса Металл; Класс защиты IP66; | шт | 22 |  | Акт технического осмотра объекта №3, Приложение 1, п.12 | Акт осмотра объекта №3 | 31
24 | Установка коммутаторов: | шт | 4 | 3+1 | Акт технического осмотра объекта №3, Приложение 1, п.12 | Акт осмотра объекта №3 | 32
25 | Ethernet-коммутатор MES2324P уровня L3, 24 порта 10/100/1000BASE-T (PoE/PoE+) и 4 порта 10GBASE-R(SFP+)/ 1000BASE-X (SFP) | шт | 3 |  | Акт технического осмотра объекта №3, Приложение 1, п.12 | Акт осмотра объекта №3 | 32
26 | Ethernet-коммутатор MES2324 уровня L3, 24 порта 10/100/1000BASE-T (RJ-45) и 4 порта 10GBASE-R (SFP+)/1000BASE-X (SFP) | шт | 1 |  | Акт технического осмотра объекта №3, Приложение 1, п.12 | Акт осмотра объекта №3 | 32
27 | Настройка простых сетевых трактов: конфигурация и настройка сетевых компонентов (Ethernet-коммутаторов) | шт | 4 |  | Акт технического осмотра объекта №3, Приложение 1, п.12 | Акт осмотра объекта №3 | 32
28 | Установка SFP-модулей 1,25 GE модуль, 20 км, SM, 1 волокно, комплект TX/RX 1310/1550 SC в порты оборудования | шт | 4 |  | Акт технического осмотра объекта №3, Приложение 1, п.12 | Акт осмотра объекта №3 | 32
29 | Установка блока грозозащиты БЗЛ-ЕП4х2 (8 портов 10 Base-T/100 Base-TX/1000 Base-T c питанием РоЕ в сети ETHERNET) | шт | 3 |  | Акт технического осмотра объекта №3, Приложение 1, п.12 | Акт осмотра объекта №3 | 32
30 | Устройство источника бесперебойного питания ИБП SKAT-UPS 1500/900 на рабочем месте оператора | шт | 4 |  | Акт технического осмотра объекта №3, Приложение 1, п.12 | Акт осмотра объекта №3 | 33 | вес 10,1 кг
31 | Устройство источника бесперебойного питания ИБП СИПБ 1,5.КА.10-11 в телекоммуникационном шкафу | шт | 2 |  | Акт технического осмотра объекта №3, Приложение 1, п.12 | Акт осмотра объекта №3 | 33 | вес 27,2 кг
32 | Устройство источника бесперебойного питания ИБП СИПБ6КД.10-11/2U RT в телекоммуникационной стойке | шт | 1 |  | Акт технического осмотра объекта №3, Приложение 1, п.12 | Акт осмотра объекта №3 | 33 | вес 19,8 кг
33 | Установка батарейного модуля для ИБП БМСИПБ6-10КД с АКБ (9Ач) | шт | 1 |  | Акт технического осмотра объекта №3, Приложение 1, п.12 | Акт осмотра объекта №3 | 33 | вес 75,5 кг
34 | Установка карты удаленного управления SNMP DL801 в ИБП | шт | 3 |  | Акт технического осмотра объекта №3, Приложение 1, п.12 | Акт осмотра объекта №3 | 33
35 | Монтаж оптического кросса с учётом измерений на волоконно-оптическом кабеле с числом воло-кон 8. | шт | 3 |  | Акт технического осмотра объекта №3, Приложение 1, п.12 | Акт осмотра объекта №3 | 33
36 | Установка трубы гофрированные, легкие, из самозатухающего ПВХ, с протяжкой, номинальный диаметр 20 мм по установленным конструкциям, по стенам | м | 31 |  | Акт технического осмотра объекта №3, Приложение 1, п.12 | Акт осмотра объекта №3 | 34
37 | Прокладка оптического кабеля ОКА-М4П-А8-6,0 емкостью 8 волокон в негорючей трубке по установленным м/конструкциям | м | 31 |  | Акт технического осмотра объекта №3, Приложение 1, п.12 | Акт осмотра объекта №3 | 34 | 14м+17м=31,0 по территории ЕПУ в негорючей трубке
38 | Прокладка оптического кабеля ОКА-М4П-А8-6,0 емкостью 8 волокон в стальной трубе. | м | 12 |  | Акт технического осмотра объекта №3, Приложение 1, п.12 | Акт осмотра объекта №3 | 34 | Вывод кабелей из колодца под мост. Устройство трубопровода из стальных труб для выхода из колодца на поверхность земли и далее на ограж-дение моста учтено в разделе 373/2024-3-СИЗ
39 | Прокладка оптического кабеля ОКА-М4П-А8-6,0 емкостью 8 волокон в двустенной трубе ПНД Ø63 в подготовленной траншее | м | 612 |  | Акт технического осмотра объекта №3, Приложение 1, п.12 | Акт осмотра объекта №3 | 34
40 | Прокладка оптического кабеля ОКА-М4П-А8-6,0 емкостью 8 волокон по установленным м/конструкциям | м | 131 | 80+51 | Акт технического осмотра объекта №3, Приложение 1, п.12 | Акт осмотра объекта №3 | 34 | Установка лотков учтена в раз-деле 373/2024-3-СИЗ; 51м- Запасы оптического кабеля ОКА-М4П-А8-6,0 на разделку концов кабеля, монтаж муфт и технологические кольца
41 | Прокладка оптических патчкордов SM SC/UPC-SC/UPC внутри шкафа | шт | 1 |  | Акт технического осмотра объекта №3, Приложение 1, п.12 | Акт осмотра объекта №3 | 35
42 | Прокладка коммутационных шнуров UTP, Cat.5e, 0,5 м внутри шкафа | шт | 25 |  | Акт технического осмотра объекта №3, Приложение 1, п.12 | Акт осмотра объекта №3 | 35
43 | Прокладка кабеля ParLan F/UTP Cat5e PVC/PE 4х2х0,52 типа «витая пара», кат. 5е по установленным конструкциям и лоткам с креплением по всей длине | м | 752 |  | Акт технического осмотра объекта №3, Приложение 1, п.12 | Акт осмотра объекта №3 | 35 | Установка кабе-ленесущих конструкций учтена в разделе 373/2024-3-СИЗ
44 | Коннектор под витую пару разъем RJ45 8p8c , cat.5е (1 упак. 100 шт) | уп | 1 |  | Акт технического осмотра объекта №3, Приложение 1, п.12 | Акт осмотра объекта №3 | 35
45 | Измерение на кабельной площадке затухания зонового волоконно-оптического кабеля с числом волокон: 8. Входной контроль строительной длины кабеля перед прокладкой. | участок | 1 |  | Акт технического осмотра объекта №3, Приложение 1, п.12 | Акт осмотра объекта №3 | 35
46 | Измерения на оптическом кабеле на смонтированном участк (8 ОВ) после прокладки в одном направлении на двух длинах волн с числом волокон 8, перед монтажом кросса | участок | 2 |  | Акт технического осмотра объекта №3, Приложение 1, п.12 | Акт осмотра объекта №3 | 36
47 | Измерения на оптическом кабеле на смонтированном участке (8 ОВ) после прокладки в одном направлении на двух длинах волн с числом волокон 8, на концах линий | участок | 2 |  | Акт технического осмотра объекта №3, Приложение 1, п.12 | Акт осмотра объекта №3 | 36
Трубы для прокладки кабелей, кронштейны и металлоконструкции для крепления оборудования к элементам моста учтены в разделе «Система инженерных заграждений»
«Запасы на кабельные изделия учесть в объеме 2% в соответствии с нормами расхода кабелей согласно СП 519.1325800.2023 Таблица Б.1, СП 76.13330.2016 п.6.4.1.10, ПУЭ п.2.1.2».
Система электроснабжения
1 | Установка контейнера с ДГУ (Дизельный генератор АМПЕРОС АД 25-Т400 P (Проф) в контейнере Энергопроф- мини 2,5 с АВР, с системой пожарной сигнализации и автоматического пожаротушения, с системой удаленного контроля остатка топлива в топливном баке) на подготовленном основании. | шт | 1 |  | Акт технического осмотра объекта №3, Приложение 1, п.13 | Акт осмотра объекта №3 | 36 | Вес установки ДГУ с контейнером 1620 кг
2 | Установка щитка распределительного навесного ЩРн-24з-1 74 IP54 на опоре (ЩР-1) ( в комплекте: монтажная рама с DIN-рейками, суппорты и шины N/PE 8х12, оперативная панель, кабельный ввод-сальник - 2 шт., ком-плект для заземления и навески щита, маркировочная таблица, знаки электробезопасности) | шт | 1 |  | Акт технического осмотра объекта №3, Приложение 1, п.13 | Акт осмотра объекта №3 | 36
3 | Установка щитка распределительного навесного ЩРн-12з-1 74 IP54 на опоре (ЩР-2) (в комплекте: монтажная рама с DIN-рейкой, суппорты и шины N/PE 8х12, оперативная панель, кабельный ввод-сальник - 2 шт., ком-плект для заземления и навески щита, маркировочная таблица, знаки электробезопасности) | шт | 1 |  | Акт технического осмотра объекта №3, Приложение 1, п.13 | Акт осмотра объекта №3 | 36
4 | Установка автоматических выключателей «IEK»: | шт | 21 | 1+2+2+1+1+2+3+4+2+1+2 | Акт технического осмотра объекта №3, Приложение 1, п.13 | Акт осмотра объекта №3 | 36
5 | Выключатель автоматический трехполюсный 50А В ВА47-29 4.5кА MVA20-3-050-B IEK | шт | 1 |  | Акт технического осмотра объекта №3, Приложение 1, п.13 | Акт осмотра объекта №3 | 36
6 | Выключатель автоматический трехполюсный 40А В ВА47-29 4.5кА MVA20-3-040-B IEK | шт | 2 |  | Акт технического осмотра объекта №3, Приложение 1, п.13 | Акт осмотра объекта №3 | 37
7 | Выключатель автоматический трехполюсный 32А В ВА47-29 4.5кА MVA20-3-032-B IEK | шт | 2 |  | Акт технического осмотра объекта №3, Приложение 1, п.13 | Акт осмотра объекта №3 | 37
8 | Выключатель автоматический трехполюсный 16А B ВА47-29 4.5кА MVA20-3-016-B IEK | шт | 1 |  | Акт технического осмотра объекта №3, Приложение 1, п.13 | Акт осмотра объекта №3 | 37
9 | Выключатель автоматический однополюсный 25А B ВА47-29 4.5кА MVA20-1-025-B IEK | шт | 1 |  | Акт технического осмотра объекта №3, Приложение 1, п.13 | Акт осмотра объекта №3 | 37
10 | Выключатель автоматический однополюсный 10А В ВА47-29 4.5кА MVA20-1-010-B IEK | шт | 2 |  | Акт технического осмотра объекта №3, Приложение 1, п.13 | Акт осмотра объекта №3 | 37
11 | Выключатель автоматический однополюсный 6А C ВА47-29 4.5кА MVA20-1-006-C IEK | шт | 3 |  | Акт технического осмотра объекта №3, Приложение 1, п.13 | Акт осмотра объекта №3 | 37
12 | Выключатель автоматический однополюсный 4А С ВА47-29 4.5кА MVA20-1-004-C IEK | шт | 4 |  | Акт технического осмотра объекта №3, Приложение 1, п.13 | Акт осмотра объекта №3 | 37
13 | Выключатель автоматический однополюсный 2А С ВА47-29 4.5кА MVA20-1-002-C IEK | шт | 2 |  | Акт технического осмотра объекта №3, Приложение 1, п.13 | Акт осмотра объекта №3 | 37
14 | Выключатель нагрузки 3п ВН-32 25А MNV10-3-025 IEK | шт | 1 |  | Акт технического осмотра объекта №3, Приложение 1, п.13 | Акт осмотра объекта №3 | 38
15 | Выключатель нагрузки 1п ВН-32 20А MNV10-1-020 IEK | шт | 2 |  | Акт технического осмотра объекта №3, Приложение 1, п.13 | Акт осмотра объекта №3 | 38
16 | Установка шин | шт | 5 | 2+2+1 | Акт технического осмотра объекта №3, Приложение 1, п.13 | Акт осмотра объекта №3 | 38
17 | Шина PE "земля" на DIN-изол ШНИ-6х9-10-Д-Ж IEK | шт | 2 |  | Акт технического осмотра объекта №3, Приложение 1, п.13 | Акт осмотра объекта №3 | 38
18 | Шина N "ноль" на DIN-изоляторе с никелевым покрытием ШНИ-6х9-8-Д-С IEK | шт | 2 |  | Акт технического осмотра объекта №3, Приложение 1, п.13 | Акт осмотра объекта №3 | 38
19 | Главная заземляющая шина (ГЗШ) с изоляторами, 10 подключений, 380мм×40мм×4мм, медь DKC NE2010 | шт | 1 |  | Акт технического осмотра объекта №3, Приложение 1, п.13 | Акт осмотра объекта №3 | 38
20 | Устройство заземлителя горизонтального (полоса стальная оцинкованная 40х4) | м | 33.8 |  | Акт технического осмотра объекта №3, Приложение 1, п.13 | Акт осмотра объекта №3 | 38
21 | Устройство заземлителя вертикального из уголка | шт | 6 |  | Акт технического осмотра объекта №3, Приложение 1, п.13 | Акт осмотра объекта №3 | 38 | 6 заземлителей по 3,0 м, одно модульное глубинно-штыревое на 6,0 м
22 | Вертикальный заземлитель из уголка 50х50х5 мм, 3000 мм DKC NE5503. | шт | 6 |  | Акт технического осмотра объекта №3, Приложение 1, п.13 | Акт осмотра объекта №3 | 38
23 | Соединитель пруток - полоса, 80х80 мм, медь DKC. | шт | 2 |  | Акт технического осмотра объекта №3, Приложение 1, п.13 | Акт осмотра объекта №3 | 38
24 | Соединитель «полоса-полоса» 80х80 мм, медь DKC NG3105 | шт | 3 |  | Акт технического осмотра объекта №3, Приложение 1, п.13 | Акт осмотра объекта №3 | 38
25 | Забивка механизированным способом заземлителя (Комплект модульного глубинно-штыревого заземления (6,0 метров) | шт | 1 |  | Акт технического осмотра объекта №3, Приложение 1, п.13 | Акт осмотра объекта №3 | 39
26 | Укладка антикоррозионной ленты для защиты от коррозии в местах ввода токоотводов в грунт | м | 20 |  | Акт технического осмотра объекта №3, Приложение 1, п.13 | Акт осмотра объекта №3 | 39
27 | Устройство молниеотвода к опорам | шт | 2 |  | Акт технического осмотра объекта №3, Приложение 1, п.13 | Акт осмотра объекта №3 | 39
28 | Комплект молниеприемника 630350 Bolta для установки на ж/б стойке СВ | шт | 2 |  | Акт технического осмотра объекта №3, Приложение 1, п.13 | Акт осмотра объекта №3 | 39
29 | Устройство токоотвода изолированногоD 8 мм | м | 20 |  | Акт технического осмотра объекта №3, Приложение 1, п.13 | Акт осмотра объекта №3 | 39
30 | Подвеска проводов самонесущих изолированных марки СИП-4 4х25 напряжением 0,22 кВ с использованием автогидроподъемника | м | 20 |  | Акт технического осмотра объекта №3, Приложение 1, п.13 | Акт осмотра объекта №3 | 39
31 | Прокладка кабеля ВВГнг(A)-LS 5х16-660 в траншее в защитной трубе ПНД63 мм | м | 612 |  | Акт технического осмотра объекта №3, Приложение 1, п.13 | Акт осмотра объекта №3 | 39
32 | Прокладка кабеля ВВГнг(A)-LS 5х16-660 в стальной трубе на вводе под мост | м | 6 |  | Акт технического осмотра объекта №3, Приложение 1, п.13 | Акт осмотра объекта №3 | 40 | труба учтена в разделе 373/2024-3-СИЗ
33 | Прокладка кабеля ВВГнг(A)-LS 5х16-660 трубе по установленным конструкциям - по лоткам с креплением на поворотах и в конце трассы на территории ЕПУ | м | 20 |  | Акт технического осмотра объекта №3, Приложение 1, п.13 | Акт осмотра объекта №3 | 40 | лотки учтены в разделе 373/2024-3-СИЗ
34 | Прокладка провода ВВГнг(А)-LS 4х10-660 по установленным конструкциям в металлорукаве | м | 14 |  | Акт технического осмотра объекта №3, Приложение 1, п.13 | Акт осмотра объекта №3 | 40 | спуск/подъем по опорам, по лотку, в ДГУ
35 | Прокладка провода ВВГнг(А)-LS 5х10-660 по установленным конструкциям в металлорукаве | м | 5 |  | Акт технического осмотра объекта №3, Приложение 1, п.13 | Акт осмотра объекта №3 | 40 | спуск/подъем по опорам, по лотку, в ДГУ
36 | Прокладка кабеля ВВГнг(А)-LS 5х6-660 по установленным конструкциям (по лотками внутри шкафов) | м | 21 |  | Акт технического осмотра объекта №3, Приложение 1, п.13 | Акт осмотра объекта №3 | 40
37 | Прокладка кабеля ВВГнг(А)-LS 3х6-660 по установленным конструкциям (по лоткам и внутри шкафов) | м | 26 |  | Акт технического осмотра объекта №3, Приложение 1, п.13 | Акт осмотра объекта №3 | 40
38 | Прокладка кабеля ВВГнг(А)-LS 3х2,5-660 по установленным конструкциям (по лоткам и внутри шкафов) | м | 103 |  | Акт технического осмотра объекта №3, Приложение 1, п.13 | Акт осмотра объекта №3 | 41
39 | Прокладка заземляющего проводника ПВ3 (ПуГВ) по установленным конструкциям | м | 27 | 10+14+3 | Акт технического осмотра объекта №3, Приложение 1, п.13 | Акт осмотра объекта №3 | 41
40 | Провод силовой установочный с медными жилами ПуГВнг(А) 1х10. | м | 10 |  | Акт технического осмотра объекта №3, Приложение 1, п.13 | Акт осмотра объекта №3 | 41
41 | Провод силовой установочный с медными жилами ПуГВнг(А) 1х6,0. | м | 17 | 14+3 | Акт технического осмотра объекта №3, Приложение 1, п.13 | Акт осмотра объекта №3 | 41
45 | Наконечник кабельный медный луженый для оконцевания опрес-совкой медных кабелей и проводов сечением 10 мм2 ТМЛ-10-5-5 EKF PROxima | шт | 6 |  | Акт технического осмотра объекта №3, Приложение 1, п.13 | Акт осмотра объекта №3 | 41 | Для ПУГВ1х10
46 | Наконечник кабельный медный луженый для оконцевания опрес-совкой медных кабелей и проводов сечением 6 мм2 ТМЛ 6-4-4 EKF PROxima | шт | 6 |  | Акт технического осмотра объекта №3, Приложение 1, п.13 | Акт осмотра объекта №3 | 42 | Для ПУГВ1х6
47 | Клемма вводная для модульного оборудования КВМ 4-25мм (прямой ввод) | шт | 8 |  | Акт технического осмотра объекта №3, Приложение 1, п.13 | Акт осмотра объекта №3 | 42
48 | Ленты бандажные для крепления из нержавеющей стали 08Х18Н10, толщина стали 0,76 мм, ширина ленты 19 мм | м | 50 |  | Акт технического осмотра объекта №3, Приложение 1, п.13 | Акт осмотра объекта №3 | 42 | Используется для крепления шкафов на опоры и оборудования к столбикам ограждения
49 | Замки из нержавеющей стали 08Х18Н10 к ленте бандажной шириной 19 мм | шт | 100 |  | Акт технического осмотра объекта №3, Приложение 1, п.13 | Акт осмотра объекта №3 | 42
50 | Зажимы анкерные для самонесущих изолированных проводов, диапазон сечений 16-25 мм2 | шт | 2 |  | Акт технического осмотра объекта №3, Приложение 1, п.13 | Акт осмотра объекта №3 | 42
51 | Зажимы анкерные для самонесущих изолированных проводов, диапазон сечений 2х16/4х35 мм2 | шт | 2 |  | Акт технического осмотра объекта №3, Приложение 1, п.13 | Акт осмотра объекта №3 | 42
52 | Талреп стальной оцинкованный, крюк-крюк, диаметр резьбы М12, ширина зева крюка 12 мм, длина стяжки 210-310 мм | шт | 1 |  | Акт технического осмотра объекта №3, Приложение 1, п.13 | Акт осмотра объекта №3 | 42
53 | Зажимы ответвительные с проводами ответвлений сечением 4-35 мм2 | шт | 4 |  | Акт технического осмотра объекта №3, Приложение 1, п.13 | Акт осмотра объекта №3 | 42
54 | Колпачок изолирующий КИ 6-35 для СИП | шт | 4 |  | Акт технического осмотра объекта №3, Приложение 1, п.13 | Акт осмотра объекта №3 | 43
55 | Фиксатор для крепления кабелей к телу опоры BIC-15.50 ВК | шт | 20 |  | Акт технического осмотра объекта №3, Приложение 1, п.13 | Акт осмотра объекта №3 | 43
56 | Бирка кабельная маркировочная уличного исполнения У-134 (100 шт./упак). | шт | 100 |  | Акт технического осмотра объекта №3, Приложение 1, п.13 | Акт осмотра объекта №3 | 43
57 | Установка металлорукава Р3-ЦПнг-LS Fortisflex из оцинкованной стали в пвх изоляции негорючий с протяжкой, номинальный диаметр 18 мм. | м | 19 |  | Акт технического осмотра объекта №3, Приложение 1, п.13 | Акт осмотра объекта №3 | 43
Раздел 2. Земляные работы по прокладке кабеля
58 | Разработка траншей экскаватором «обратная лопата» с ковшом вместимостью 0,25 м3, гр.грунтов 1 (легкий суглинок) | м3 | 275.4 | 612*0,9*0,5 | Акт технического осмотра объекта №3, Приложение 1, п.14 | Акт осмотра объекта №3 | 43
67 | Установка трубы усиленной двустенной ПНД гибкой для кабельной канализации д.63мм с протяжкой, SN20, 650Н, в бухте 100м, цвет красный | м | 612 |  | Акт технического осмотра объекта №3, Приложение 1, п.14 | Акт осмотра объекта №3 | 43
59 | Устройство постели песчаной | м | 612 |  | Акт технического осмотра объекта №3, Приложение 1, п.14 | Акт осмотра объекта №3 | 43
60 | Песок природный для строительных работ II класс, средний | м3 | 61.2 | 612,0*0.4*0.25 | Акт технического осмотра объекта №3, Приложение 1, п.14 | Акт осмотра объекта №3 | 44
61 | Засыпка траншей и котлованов с перемещением грунта до 5 м бульдозерами мощностью: 59 кВт, гр. грунтов 1 | м3 | 214.2 | 275,4-61,2 | Акт технического осмотра объекта №3, Приложение 1, п.14 | Акт осмотра объекта №3 | 44
62 | Укладка сигнальной ленты «Осторожно кабель!» на кабель | м | 612 |  | Акт технического осмотра объекта №3, Приложение 1, п.14 | Акт осмотра объекта №3 | 44
63 | Покрытие кабеля, проложенного в траншее кирпичом | м | 612 |  | Акт технического осмотра объекта №3, Приложение 1, п.14 | Акт осмотра объекта №3 | 44
64 | Кирпич керамический лицевой полнотелый одинарный, размеры 250х120х65 мм, марка М100 | шт | 5100 |  | Акт технического осмотра объекта №3, Приложение 1, п.14 | Акт осмотра объекта №3 | 44
Раздел 3. Земляные работы по устройству контуров заземления
65 | Разработка грунта вручную в траншеях, гр.1 (легкий суглинок) | м3 | 13.186 | 0,7*0,6*30,8+0,5*0,5*1 | Акт технического осмотра объекта №3, Приложение 1, п.15 | Акт осмотра объекта №3 | 44
66 | Засыпка траншей и котлованов с перемещением грунта до 5 м бульдозерами мощностью: 59 кВт, гр. грунтов 1 | м3 | 13.186 | 0,7*0,6*30,8+0,5*0,5*1 | Акт технического осмотра объекта №3, Приложение 1, п.15 | Акт осмотра объекта №3 | 44
«Запасы на кабельные изделия учесть в объеме 2% в соответствии с нормами расхода кабелей согласно СП 519.1325800.2023 Таблица Б.1, СП 76.13330.2016 п.6.4.1.10, ПУЭ п.2.1.2»
Пусконаладочные работы
Раздел 1. Система охранной сигнализации
1 | Установка и настройка центрального контроллера охранной системы | система | 5 |  | Акт технического осмотра объекта №3, Приложение 1, п.17 | Акт осмотра объекта №3 | 46 | 5 соситем - Прибор управления доступом и охранной сигнализации сетевой "Борей"
Раздел 2. Система электроснабжения
2 | Генератор синхронный (компенсатор) напряжением: до 1 кВ, мощностью до 100 кВт | шт | 1 |  | Акт технического осмотра объекта №3, Приложение 1, п.16 | Акт осмотра объекта №3 | 44
3 | Устройство АВР: со схемой восстановления напряжения | шт | 1 |  | Акт технического осмотра объекта №3, Приложение 1, п.16 | Акт осмотра объекта №3 | 45
4 | Схема резервирования питания трехпроводной системы от другого источника питания с устройством: релейно-контакторного переключателя | схема | 1 |  | Акт технического осмотра объекта №3, Приложение 1, п.16 | Акт осмотра объекта №3 | 45
5 | Фазировка электрической линии или трансформатора с сетью напряжением: до 1 кВ | шт | 1 |  | Акт технического осмотра объекта №3, Приложение 1, п.16 | Акт осмотра объекта №3 | 45
6 | Замер полного сопротивления цепи "фаза-нуль" | шт | 13 |  | Акт технического осмотра объекта №3, Приложение 1, п.16 | Акт осмотра объекта №3 | 45
7 | Измерение сопротивления изоляции (на линию) мегаомметром кабельных и других линий напряжением до 1 кВ, предназначенных для передачи электроэнергии к распределительным устройствам, щитам, шкафам, коммутационным аппаратам и электропотребителям | шт | 13 |  | Акт технического осмотра объекта №3, Приложение 1, п.16 | Акт осмотра объекта №3 | 45
8 | Испытание аппарата коммутационного напряжением: до 1 кВ (силовых цепей) | испытание | 18 | 6+12 | Акт технического осмотра объекта №3, Приложение 1, п.16 | Акт осмотра объекта №3 | 46
9 | Измерение сопротивления растеканию тока: контура с диагональю до 20 м | измерение | 2 |  | Акт технического осмотра объекта №3, Приложение 1, п.16 | Акт осмотра объекта №3 | 46
10 | Проверка наличия цепи между заземлителями и заземленными элементами | измерений | 10 |  | Акт технического осмотра объекта №3, Приложение 1, п.16 | Акт осмотра объекта №3 | 46 | ДГУ, ШК-1, ШК-2, ШК-3, ЩР-1, ЩР-2, молниеприемные устройства, лотки
Раздел 3. Слаботочные системы
11 | Комплексная наладка АС: III категории сложности | система | 1 |  | Акт технического осмотра объекта №3, Приложение 1, п.17 | Акт осмотра объекта №3 | 46