## Ремонт кровли ОПС 115142, ул. К
Приложение №4 к Договору «____» ________________ 20__ г.
| ЗАКАЗЧИК | [7 empty] | ПОДРЯДЧИК
| АО «Почта России» Заместитель директора, Департамент по имущественным вопросам УФПС г. Москвы __________________/Максимов В.А./ ___ ____________ 20__ г. | [7 empty] | ______________ _________________ _____________________ /__________/ ___ ____________ 20__ г. М.П. (при наличии печати) | [5 empty] | Обоснование принятых текущих цен на строительные ресурсы
[14 empty] | 77. г. Москва |  | Наименование субъекта Российской Федерации | 77. г. Москва
[14 empty] | город Москва |  |  |  | Наименование зоны субъекта Российской Федерации | город Москва
Локальная смета
Выполнение работ по текущему ремонту кровли ОПС 115142, по адресу: г. Москва, ул. Коломенская, д. 17 к.3 | [19 empty] | Ремонт кровли ОПС 115142, ул. Коломенская, д. 17 к.3
(наименование работ и затрат)
Составлен | ресурсно-индексным | методом
Основание
(проектная и (или) иная техническая документация)
Составлен(а) в текущем уровне цен |  | I квартал 2026 года | [18 empty] | I квартал 2026 года
Сметная стоимость |  |  | 4425.46 | тыс.руб.
в том числе:
| строительных работ |  | 3556.3 | тыс.руб. |  |  |  | Средства на оплату труда рабочих |  |  |  | 819.75 | тыс.руб.
| монтажных работ |  | 0 | тыс.руб. |  |  |  | Средства на оплату труда машинистов |  |  |  | 41.7 | тыс.руб.
| оборудования |  | 0 | тыс.руб. |  |  |  | Нормативные затраты труда рабочих |  |  |  | 1261.79 | чел.-ч.
| прочих затрат |  | 0 | тыс.руб. |  |  |  | Нормативные затраты труда машинистов |  |  |  | 47.46 | чел.-ч.
№ п/п | Обоснование | Наименование работ и затрат |  |  | Единица измерения | Количество |  |  | Сметная стоимость, руб.
[6 empty] | на единицу измерения | коэффициенты | всего с учетом коэффициентов | на единицу измерения в базисном уровне цен | индекс | на единицу измерения в текущем уровне цен | коэффициенты | всего в текущем уровне цен
1 | 2 | 3 |  |  | 4 | 5 | 6 | 7 | 8 | 9 | 10 | 11 | 12
Раздел 1. Ремонт ткровли | [21 empty] | Раздел 1. Ремонт ткровли
1 | ГЭСН46-04-008-01 | Разборка покрытий кровель: из рулонных материалов |  |  | 4: 100 м2; 5: 7.46; 6: 1; 7: 7.46 | [9 empty] | Разборка покрытий кровель: из рулонных материалов
| 1-100-20 | Средний разряд работы 2,0 |  |  | 4: чел.-ч; 5: 14.38; 7: 107.2748; 10: 587.34; 12: 63006.78 | [10 empty] | Средний разряд работы 2,0
| 91.06.03-055 | Лебедки электрические тяговым усилием 19,62 кН (2 т) |  |  | маш.-ч | 6.22 |  | 46.4012 | 11.45 | 1.48 | 16.95 |  | 786.5 | [10 empty] | Лебедки электрические тяговым усилием 19,62 кН (2 т)
|  | Итого прямые затраты |  |  | 12: 63793.28 | [11 empty] | Итого прямые затраты
|  | ФОТ |  |  | 12: 63006.78 | [12 empty] | ФОТ
| Пр/812-040.2-1 | НР Работы по реконструкции зданий и сооружений: разборка отдельных конструктивных элементов здания (сооружения), а также зданий (сооружений) в целом |  |  | 4: %; 5: 91; 7: 91; 12: 57336.17 | [12 empty] | НР Работы по реконструкции зданий и сооружений: разборка отдельных конструктивных элементов здания (сооружения), а также зданий (сооружений) в целом
| Пр/774-040.2 | СП Работы по реконструкции зданий и сооружений: разборка отдельных конструктивных элементов здания (сооружения), а также зданий (сооружений) в целом |  |  | 4: %; 5: 52; 7: 52; 12: 32763.53 | [12 empty] | СП Работы по реконструкции зданий и сооружений: разборка отдельных конструктивных элементов здания (сооружения), а также зданий (сооружений) в целом
|  | Всего по позиции |  |  | 10: 20629.09; 12: 153892.98 | [13 empty] | Всего по позиции
2 | ГЭСН46-04-008-01 | Разборка покрытий кровель: из рулонных материалов/Разборка примыканий к парапетам и вент. шахтам из рулонных материалов шир. до 300 мм |  |  | 4: 100 м2; 5: 0.039; 6: 1; 7: 0.039 | [9 empty] | Разборка покрытий кровель: из рулонных материалов/Разборка примыканий к парапетам и вент. шахтам из рулонных материалов шир. до 300 мм
| 1-100-20 | Средний разряд работы 2,0 |  |  | 4: чел.-ч; 5: 14.38; 7: 0.56082; 10: 587.34; 12: 329.39 | [10 empty] | Средний разряд работы 2,0
| 91.06.03-055 | Лебедки электрические тяговым усилием 19,62 кН (2 т) |  |  | маш.-ч | 6.22 |  | 0.24258 | 11.45 | 1.48 | 16.95 |  | 4.11 | [10 empty] | Лебедки электрические тяговым усилием 19,62 кН (2 т)
|  | Итого прямые затраты |  |  | 12: 333.5 | [11 empty] | Итого прямые затраты
|  | ФОТ |  |  | 12: 329.39 | [12 empty] | ФОТ
| Пр/812-040.2-1 | НР Работы по реконструкции зданий и сооружений: разборка отдельных конструктивных элементов здания (сооружения), а также зданий (сооружений) в целом |  |  | 4: %; 5: 91; 7: 91; 12: 299.74 | [12 empty] | НР Работы по реконструкции зданий и сооружений: разборка отдельных конструктивных элементов здания (сооружения), а также зданий (сооружений) в целом
| Пр/774-040.2 | СП Работы по реконструкции зданий и сооружений: разборка отдельных конструктивных элементов здания (сооружения), а также зданий (сооружений) в целом |  |  | 4: %; 5: 52; 7: 52; 12: 171.28 | [12 empty] | СП Работы по реконструкции зданий и сооружений: разборка отдельных конструктивных элементов здания (сооружения), а также зданий (сооружений) в целом
|  | Всего по позиции |  |  | 10: 20628.72; 12: 804.52 | [13 empty] | Всего по позиции
3 | ГЭСН46-04-008-01 | Разборка покрытий кровель: из рулонных материалов/Разборка примыканий к парапетам и вент. шахтам из рулонных материалов шир. до 500 мм |  |  | 4: 100 м2; 5: 0.455; 6: 1; 7: 0.455 | [9 empty] | Разборка покрытий кровель: из рулонных материалов/Разборка примыканий к парапетам и вент. шахтам из рулонных материалов шир. до 500 мм
| 1-100-20 | Средний разряд работы 2,0 |  |  | 4: чел.-ч; 5: 14.38; 7: 6.5429; 10: 587.34; 12: 3842.91 | [10 empty] | Средний разряд работы 2,0
| 91.06.03-055 | Лебедки электрические тяговым усилием 19,62 кН (2 т) |  |  | маш.-ч | 6.22 |  | 2.8301 | 11.45 | 1.48 | 16.95 |  | 47.97 | [10 empty] | Лебедки электрические тяговым усилием 19,62 кН (2 т)
|  | Итого прямые затраты |  |  | 12: 3890.88 | [11 empty] | Итого прямые затраты
|  | ФОТ |  |  | 12: 3842.91 | [12 empty] | ФОТ
| Пр/812-040.2-1 | НР Работы по реконструкции зданий и сооружений: разборка отдельных конструктивных элементов здания (сооружения), а также зданий (сооружений) в целом |  |  | 4: %; 5: 91; 7: 91; 12: 3497.05 | [12 empty] | НР Работы по реконструкции зданий и сооружений: разборка отдельных конструктивных элементов здания (сооружения), а также зданий (сооружений) в целом
| Пр/774-040.2 | СП Работы по реконструкции зданий и сооружений: разборка отдельных конструктивных элементов здания (сооружения), а также зданий (сооружений) в целом |  |  | 4: %; 5: 52; 7: 52; 12: 1998.31 | [12 empty] | СП Работы по реконструкции зданий и сооружений: разборка отдельных конструктивных элементов здания (сооружения), а также зданий (сооружений) в целом
|  | Всего по позиции |  |  | 10: 20629.1; 12: 9386.24 | [13 empty] | Всего по позиции
4 | ГЭСНр58-01-003-01 | Разборка мелких покрытий и обделок из листовой стали: поясков, сандриков, желобов, отливов, свесов и т.п. |  |  | 4: 100 м; 5: 0.91; 6: 1; 7: 0.91 | [9 empty] | Разборка мелких покрытий и обделок из листовой стали: поясков, сандриков, желобов, отливов, свесов и т.п.
| 1-100-20 | Средний разряд работы 2,0 |  |  | 4: чел.-ч; 5: 9.1; 7: 8.281; 10: 587.34; 12: 4863.76 | [10 empty] | Средний разряд работы 2,0
| 91.06.03-060 | Лебедки электрические тяговым усилием до 5,79 кН (0,59 т) |  |  | маш.-ч | 0.12 |  | 0.1092 | 6.62 | 1.48 | 9.8 |  | 1.07 | [10 empty] | Лебедки электрические тяговым усилием до 5,79 кН (0,59 т)
Н | 999-9900 | Строительный мусор |  |  | 4: т; 5: 0.12; 7: 0.1092 | [14 empty] | Строительный мусор
|  | Итого прямые затраты |  |  | 12: 4864.83 | [11 empty] | Итого прямые затраты
|  | ФОТ |  |  | 12: 4863.76 | [12 empty] | ФОТ
| Пр/812-092.0-1 | НР Крыши, кровли (ремонтно-строительные) |  |  | 4: %; 5: 90; 7: 90; 12: 4377.38 | [12 empty] | НР Крыши, кровли (ремонтно-строительные)
| Пр/774-092.0 | СП Крыши, кровли (ремонтно-строительные) |  |  | 4: %; 5: 46; 7: 46; 12: 2237.33 | [12 empty] | СП Крыши, кровли (ремонтно-строительные)
|  | Всего по позиции |  |  | 10: 12614.88; 12: 11479.54 | [13 empty] | Всего по позиции
5 | ГЭСН12-01-017-01 | Устройство выравнивающих стяжек: цементно-песчаных толщиной 15 мм/демонтаж |  |  | 4: 100 м2; 5: 7.46; 6: 1; 7: 7.46 | [9 empty] | Устройство выравнивающих стяжек: цементно-песчаных толщиной 15 мм/демонтаж
| 571/пр_2022_п.83_т.2_стр.1_стб.3 | Демонтаж (разборка) сборных бетонных и железобетонных строительных конструкций ОЗП=0,8; ЭМ=0,8 к расх.; ЗПМ=0,8; МАТ=0 к расх.; ТЗ=0,8; ТЗМ=0,8 | [26 empty] | Демонтаж (разборка) сборных бетонных и железобетонных строительных конструкций ОЗП=0,8; ЭМ=0,8 к расх.; ЗПМ=0,8; МАТ=0 к расх.; ТЗ=0,8; ТЗМ=0,8
| 1-100-31 | Средний разряд работы 3,1 |  |  | чел.-ч | 24.3 | 0.8 | 145.0224 |  |  | 649.3 |  | 94163.04 | [10 empty] | Средний разряд работы 3,1
| 91.05.01-017 | Краны башенные, грузоподъемность 8 т |  |  | маш.-ч | 0.68 | 0.8 | 4.0582 |  |  | 1039.32 |  | 4217.81 | [10 empty] | Краны башенные, грузоподъемность 8 т
| 4-100-060 | ОТм(Зтм) Средний разряд машинистов 6 |  |  | чел.-ч | 0.68 | 0.8 | 4.0582 |  |  | 969.91 |  | 3936.13 | [16 empty] | ОТм(Зтм) Средний разряд машинистов 6
| 91.06.05-011 | Погрузчики одноковшовые универсальные фронтальные пневмоколесные, номинальная вместимость основного ковша 2,6 м3, грузоподъемность 5 т |  |  | маш.-ч | 1.26 | 0.8 | 7.5197 |  |  | 1593.71 |  | 11984.19 | [10 empty] | Погрузчики одноковшовые универсальные фронтальные пневмоколесные, номинальная вместимость основного ковша 2,6 м3, грузоподъемность 5 т
| 4-100-050 | ОТм(Зтм) Средний разряд машинистов 5 |  |  | чел.-ч | 1.26 | 0.8 | 7.5197 |  |  | 829.81 |  | 6239.91 | [16 empty] | ОТм(Зтм) Средний разряд машинистов 5
| 91.07.07-011 | Растворонасосы, производительность 4 м3/ч |  |  | маш.-ч | 2.29 | 0.8 | 13.6667 | 13.69 | 1.46 | 19.99 |  | 273.2 | [10 empty] | Растворонасосы, производительность 4 м3/ч
| 01.7.03.01-0001 | Вода |  |  | м3 | 3.85 | 0 | 0 | 35.71 | 1.53 | 54.64 |  | 0 | [10 empty] | Вода
| 12.1.02.06-0022 | Рубероид кровельный РКП-350 |  |  | м2 | 4.4 | 0 | 0 | 43.73 | 1.19 | 52.04 |  | 0 | [10 empty] | Рубероид кровельный РКП-350
Н | 04.3.01.09 | Раствор готовый кладочный тяжелый цементный |  |  | 4: м3; 5: 1.53; 6: 0; 7: 0 | [14 empty] | Раствор готовый кладочный тяжелый цементный
|  | Итого прямые затраты |  |  | 12: 120814.28 | [11 empty] | Итого прямые затраты
|  | ФОТ |  |  | 12: 104339.08 | [12 empty] | ФОТ
| Пр/812-012.0-1, Приказ № 812/пр от 21.12.2020 п.25 | НР Кровли |  |  | 4: %; 5: 109; 7: 109; 12: 113729.6 | [12 empty] | НР Кровли
| Пр/774-012.0, Приказ № 774/пр от 11.12.2020 п.16 | СП Кровли |  |  | 4: %; 5: 57; 7: 57; 12: 59473.28 | [12 empty] | СП Кровли
|  | Всего по позиции |  |  | 10: 39412.49; 12: 294017.16 | [13 empty] | Всего по позиции
6 | ГЭСН12-01-017-02 | Устройство выравнивающих стяжек: на каждый 1 мм изменения толщины добавлять или исключать к норме 12-01-017-01/демонтаж до 50мм |  |  | 4: 100 м2; 5: 7.46; 6: 1; 7: 7.46 | [9 empty] | Устройство выравнивающих стяжек: на каждый 1 мм изменения толщины добавлять или исключать к норме 12-01-017-01/демонтаж до 50мм
| 571/пр_2022_п.83_т.2_стр.1_стб.3 | Демонтаж (разборка) сборных бетонных и железобетонных строительных конструкций ОЗП=0,8; ЭМ=0,8 к расх.; ЗПМ=0,8; МАТ=0 к расх.; ТЗ=0,8; ТЗМ=0,8 | [26 empty] | Демонтаж (разборка) сборных бетонных и железобетонных строительных конструкций ОЗП=0,8; ЭМ=0,8 к расх.; ЗПМ=0,8; МАТ=0 к расх.; ТЗ=0,8; ТЗМ=0,8
|  | коэффициент кратности до толщины 50мм, кровля ПЗ=35 (ОЗП=35; ЭМ=35 к расх.; ЗПМ=35; МАТ=35 к расх.; ТЗ=35; ТЗМ=35) | [26 empty] | коэффициент кратности до толщины 50мм, кровля ПЗ=35 (ОЗП=35; ЭМ=35 к расх.; ЗПМ=35; МАТ=35 к расх.; ТЗ=35; ТЗМ=35)
| 1-100-31 | Средний разряд работы 3,1 |  |  | чел.-ч | 1 | 28 | 208.88 |  |  | 649.3 |  | 135625.78 | [10 empty] | Средний разряд работы 3,1
| 91.05.01-017 | Краны башенные, грузоподъемность 8 т |  |  | маш.-ч | 0.01 | 28 | 2.0888 |  |  | 1039.32 |  | 2170.93 | [10 empty] | Краны башенные, грузоподъемность 8 т
| 4-100-060 | ОТм(Зтм) Средний разряд машинистов 6 |  |  | чел.-ч | 0.01 | 28 | 2.0888 |  |  | 969.91 |  | 2025.95 | [16 empty] | ОТм(Зтм) Средний разряд машинистов 6
| 91.06.05-011 | Погрузчики одноковшовые универсальные фронтальные пневмоколесные, номинальная вместимость основного ковша 2,6 м3, грузоподъемность 5 т |  |  | маш.-ч | 0.02 | 28 | 4.1776 |  |  | 1593.71 |  | 6657.88 | [10 empty] | Погрузчики одноковшовые универсальные фронтальные пневмоколесные, номинальная вместимость основного ковша 2,6 м3, грузоподъемность 5 т
| 4-100-050 | ОТм(Зтм) Средний разряд машинистов 5 |  |  | чел.-ч | 0.02 | 28 | 4.1776 |  |  | 829.81 |  | 3466.61 | [16 empty] | ОТм(Зтм) Средний разряд машинистов 5
Н | 04.3.01.09 | Раствор готовый кладочный тяжелый цементный |  |  | 4: м3; 5: 0.102; 6: 0; 7: 0 | [14 empty] | Раствор готовый кладочный тяжелый цементный
|  | Итого прямые затраты |  |  | 12: 149947.15 | [11 empty] | Итого прямые затраты
|  | ФОТ |  |  | 12: 141118.34 | [12 empty] | ФОТ
| Пр/812-012.0-1, Приказ № 812/пр от 21.12.2020 п.25 | НР Кровли |  |  | 4: %; 5: 109; 7: 109; 12: 153818.99 | [12 empty] | НР Кровли
| Пр/774-012.0, Приказ № 774/пр от 11.12.2020 п.16 | СП Кровли |  |  | 4: %; 5: 57; 7: 57; 12: 80437.45 | [12 empty] | СП Кровли
|  | Всего по позиции |  |  | 10: 51501.82; 12: 384203.59 | [13 empty] | Всего по позиции
7 | ГЭСНр65-01-006-23 | Смена: водосточных воронок |  |  | 4: 100 шт; 5: 0.02; 6: 1; 7: 0.02 | [9 empty] | Смена: водосточных воронок
| 1-100-35 | Средний разряд работы 3,5 |  |  | 4: чел.-ч; 5: 491.4; 7: 9.828; 10: 681.63; 12: 6699.06 | [10 empty] | Средний разряд работы 3,5
| 91.06.06-048 | Подъемники одномачтовые, грузоподъемность до 500 кг, высота подъема 45 м |  |  | маш.-ч | 0.55 |  | 0.011 | 37.32 | 1.54 | 57.47 |  | 0.63 | [10 empty] | Подъемники одномачтовые, грузоподъемность до 500 кг, высота подъема 45 м
| 4-100-030 | ОТм(Зтм) Средний разряд машинистов 3 |  |  | 4: чел.-ч; 5: 0.55; 7: 0.011; 10: 641.22; 12: 7.05 | [16 empty] | ОТм(Зтм) Средний разряд машинистов 3
| 91.14.02-001 | Автомобили бортовые, грузоподъемность до 5 т |  |  | 4: маш.-ч; 5: 0.55; 7: 0.011; 10: 643.29; 12: 7.08 | [10 empty] | Автомобили бортовые, грузоподъемность до 5 т
| 4-100-040 | ОТм(Зтм) Средний разряд машинистов 4 |  |  | 4: чел.-ч; 5: 0.55; 7: 0.011; 10: 722.05; 12: 7.94 | [16 empty] | ОТм(Зтм) Средний разряд машинистов 4
| 03.2.02.08-0001 | Цемент гипсоглиноземистый расширяющийся |  |  | т | 0.016 |  | 0.00032 | 30350.05 | 1.34 | 40669.07 |  | 13.01 | [10 empty] | Цемент гипсоглиноземистый расширяющийся
| 01.7.07.29-0320 | Канат пропитанный (каболка) из льняного и джутового волокна, канализационный и водопроводный, отжатый, диаметр 6-8 мм |  |  | кг | 6.1 |  | 0.122 | 177.57 | 1.33 | 236.17 |  | 28.81 | [10 empty] | Канат пропитанный (каболка) из льняного и джутового волокна, канализационный и водопроводный, отжатый, диаметр 6-8 мм
Н | 08.1.02.01 | Воронки |  |  | 4: компл; 5: 100; 7: 2 | [14 empty] | Воронки
|  | Итого прямые затраты |  |  | 12: 6763.58 | [11 empty] | Итого прямые затраты
7.1 | ФСБЦ-08.1.02.01-0004 | Воронка кровельная чугунная, диаметр 100 мм |  |  | шт | 100 |  | 2 | 2421 | 1.05 | 2542.05 |  | 5084.1 | [10 empty] | Воронка кровельная чугунная, диаметр 100 мм
7.2 | ФСБЦ-19.2.03.08-0022 | Решетка наружная круглая из оцинкованной стали в рамке , внутренний диаметр 315 мм/прим. Сетка для воронки |  |  | шт |  |  | 2 | 727.58 | 1.02 | 742.13 |  | 1484.26 | [10 empty] | Решетка наружная круглая из оцинкованной стали в рамке , внутренний диаметр 315 мм/прим. Сетка для воронки
|  | ФОТ |  |  | 12: 6714.05 | [12 empty] | ФОТ
| Пр/812-099.2-1 | НР Внутренние санитарно-технические работы: смена труб, санприборов, запорной арматуры и другое (ремонтно-строительные) |  |  | 4: %; 5: 103; 7: 103; 12: 6915.47 | [12 empty] | НР Внутренние санитарно-технические работы: смена труб, санприборов, запорной арматуры и другое (ремонтно-строительные)
| Пр/774-099.2 | СП Внутренние санитарно-технические работы: смена труб, санприборов, запорной арматуры и другое (ремонтно-строительные) |  |  | 4: %; 5: 52; 7: 52; 12: 3491.31 | [12 empty] | СП Внутренние санитарно-технические работы: смена труб, санприборов, запорной арматуры и другое (ремонтно-строительные)
|  | Всего по позиции |  |  | 10: 1186936; 12: 23738.72 | [13 empty] | Всего по позиции
8 | ГЭСН12-01-014-02 | Утепление покрытий: керамзитом |  |  | 4: м3; 5: 10; 6: 1; 7: 10 | [9 empty] | Утепление покрытий: керамзитом
| 1-100-20 | Средний разряд работы 2,0 |  |  | 4: чел.-ч; 5: 2.71; 7: 27.1; 10: 587.34; 12: 15916.91 | [10 empty] | Средний разряд работы 2,0
| 91.05.01-017 | Краны башенные, грузоподъемность 8 т |  |  | 4: маш.-ч; 5: 0.12; 7: 1.2; 10: 1039.32; 12: 1247.18 | [10 empty] | Краны башенные, грузоподъемность 8 т
| 4-100-060 | ОТм(Зтм) Средний разряд машинистов 6 |  |  | 4: чел.-ч; 5: 0.12; 7: 1.2; 10: 969.91; 12: 1163.89 | [16 empty] | ОТм(Зтм) Средний разряд машинистов 6
| 91.06.05-011 | Погрузчики одноковшовые универсальные фронтальные пневмоколесные, номинальная вместимость основного ковша 2,6 м3, грузоподъемность 5 т |  |  | 4: маш.-ч; 5: 0.22; 7: 2.2; 10: 1593.71; 12: 3506.16 | [10 empty] | Погрузчики одноковшовые универсальные фронтальные пневмоколесные, номинальная вместимость основного ковша 2,6 м3, грузоподъемность 5 т
| 4-100-050 | ОТм(Зтм) Средний разряд машинистов 5 |  |  | 4: чел.-ч; 5: 0.22; 7: 2.2; 10: 829.81; 12: 1825.58 | [16 empty] | ОТм(Зтм) Средний разряд машинистов 5
Н | 02.2.01.03 | Гравий керамзитовый |  |  | 4: м3; 5: 1.03; 7: 10.3 | [14 empty] | Гравий керамзитовый
|  | Итого прямые затраты |  |  | 12: 23659.72 | [11 empty] | Итого прямые затраты
8.1 | ФСБЦ-02.2.01.03-0001 | Гравий керамзитовый М 250, фракция 5-10 мм |  |  | м3 | 1.03 |  | 10.3 | 1533.53 | 1.47 | 2254.29 |  | 23219.19 | [10 empty] | Гравий керамзитовый М 250, фракция 5-10 мм
|  | ФОТ |  |  | 12: 18906.38 | [12 empty] | ФОТ
| Пр/812-012.0-1, Приказ № 812/пр от 21.12.2020 п.25 | НР Кровли |  |  | 4: %; 5: 109; 7: 109; 12: 20607.95 | [12 empty] | НР Кровли
| Пр/774-012.0, Приказ № 774/пр от 11.12.2020 п.16 | СП Кровли |  |  | 4: %; 5: 57; 7: 57; 12: 10776.64 | [12 empty] | СП Кровли
|  | Всего по позиции |  |  | 10: 7826.35; 12: 78263.5 | [13 empty] | Всего по позиции
9 | ГЭСН12-01-017-01 | Устройство выравнивающих стяжек: цементно-песчаных толщиной 15 мм |  |  | 4: 100 м2; 5: 7.46; 6: 1; 7: 7.46 | [9 empty] | Устройство выравнивающих стяжек: цементно-песчаных толщиной 15 мм
| 1-100-31 | Средний разряд работы 3,1 |  |  | 4: чел.-ч; 5: 24.3; 7: 181.278; 10: 649.3; 12: 117703.81 | [10 empty] | Средний разряд работы 3,1
| 91.05.01-017 | Краны башенные, грузоподъемность 8 т |  |  | 4: маш.-ч; 5: 0.68; 7: 5.0728; 10: 1039.32; 12: 5272.26 | [10 empty] | Краны башенные, грузоподъемность 8 т
| 4-100-060 | ОТм(Зтм) Средний разряд машинистов 6 |  |  | 4: чел.-ч; 5: 0.68; 7: 5.0728; 10: 969.91; 12: 4920.16 | [16 empty] | ОТм(Зтм) Средний разряд машинистов 6
| 91.06.05-011 | Погрузчики одноковшовые универсальные фронтальные пневмоколесные, номинальная вместимость основного ковша 2,6 м3, грузоподъемность 5 т |  |  | 4: маш.-ч; 5: 1.26; 7: 9.3996; 10: 1593.71; 12: 14980.24 | [10 empty] | Погрузчики одноковшовые универсальные фронтальные пневмоколесные, номинальная вместимость основного ковша 2,6 м3, грузоподъемность 5 т
| 4-100-050 | ОТм(Зтм) Средний разряд машинистов 5 |  |  | 4: чел.-ч; 5: 1.26; 7: 9.3996; 10: 829.81; 12: 7799.88 | [16 empty] | ОТм(Зтм) Средний разряд машинистов 5
| 91.07.07-011 | Растворонасосы, производительность 4 м3/ч |  |  | маш.-ч | 2.29 |  | 17.0834 | 13.69 | 1.46 | 19.99 |  | 341.5 | [10 empty] | Растворонасосы, производительность 4 м3/ч
| 01.7.03.01-0001 | Вода |  |  | м3 | 3.85 |  | 28.721 | 35.71 | 1.53 | 54.64 |  | 1569.32 | [10 empty] | Вода
| 12.1.02.06-0022 | Рубероид кровельный РКП-350 |  |  | м2 | 4.4 |  | 32.824 | 43.73 | 1.19 | 52.04 |  | 1708.16 | [10 empty] | Рубероид кровельный РКП-350
Н | 04.3.01.09 | Раствор готовый кладочный тяжелый цементный |  |  | 4: м3; 5: 1.53; 7: 11.4138 | [14 empty] | Раствор готовый кладочный тяжелый цементный
|  | Итого прямые затраты |  |  | 12: 154295.33 | [11 empty] | Итого прямые затраты
9.1 | ФСБЦ-04.3.01.09-0015 | Раствор готовый кладочный, цементный, М150 |  |  | м3 | 1.53 |  | 11.4138 | 3948.62 | 1.38 | 5449.1 |  | 62194.94 | [10 empty] | Раствор готовый кладочный, цементный, М150
|  | ФОТ |  |  | 12: 130423.85 | [12 empty] | ФОТ
| Пр/812-012.0-1, Приказ № 812/пр от 21.12.2020 п.25 | НР Кровли |  |  | 4: %; 5: 109; 7: 109; 12: 142162 | [12 empty] | НР Кровли
| Пр/774-012.0, Приказ № 774/пр от 11.12.2020 п.16 | СП Кровли |  |  | 4: %; 5: 57; 7: 57; 12: 74341.59 | [12 empty] | СП Кровли
|  | Всего по позиции |  |  | 10: 58042.07; 12: 432993.86 | [13 empty] | Всего по позиции
10 | ГЭСН12-01-017-02 | Устройство выравнивающих стяжек: на каждый 1 мм изменения толщины добавлять или исключать к норме 12-01-017-01/ до 50мм |  |  | 4: 100 м2; 5: 7.46; 6: 1; 7: 7.46 | [9 empty] | Устройство выравнивающих стяжек: на каждый 1 мм изменения толщины добавлять или исключать к норме 12-01-017-01/ до 50мм
|  | коэффициент кратности до толщины 50мм, кровля ПЗ=35 (ОЗП=35; ЭМ=35 к расх.; ЗПМ=35; МАТ=35 к расх.; ТЗ=35; ТЗМ=35) | [26 empty] | коэффициент кратности до толщины 50мм, кровля ПЗ=35 (ОЗП=35; ЭМ=35 к расх.; ЗПМ=35; МАТ=35 к расх.; ТЗ=35; ТЗМ=35)
| 1-100-31 | Средний разряд работы 3,1 |  |  | чел.-ч | 1 | 35 | 261.1 |  |  | 649.3 |  | 169532.23 | [10 empty] | Средний разряд работы 3,1
| 91.05.01-017 | Краны башенные, грузоподъемность 8 т |  |  | маш.-ч | 0.01 | 35 | 2.611 |  |  | 1039.32 |  | 2713.66 | [10 empty] | Краны башенные, грузоподъемность 8 т
| 4-100-060 | ОТм(Зтм) Средний разряд машинистов 6 |  |  | чел.-ч | 0.01 | 35 | 2.611 |  |  | 969.91 |  | 2532.44 | [16 empty] | ОТм(Зтм) Средний разряд машинистов 6
| 91.06.05-011 | Погрузчики одноковшовые универсальные фронтальные пневмоколесные, номинальная вместимость основного ковша 2,6 м3, грузоподъемность 5 т |  |  | маш.-ч | 0.02 | 35 | 5.222 |  |  | 1593.71 |  | 8322.35 | [10 empty] | Погрузчики одноковшовые универсальные фронтальные пневмоколесные, номинальная вместимость основного ковша 2,6 м3, грузоподъемность 5 т
| 4-100-050 | ОТм(Зтм) Средний разряд машинистов 5 |  |  | чел.-ч | 0.02 | 35 | 5.222 |  |  | 829.81 |  | 4333.27 | [16 empty] | ОТм(Зтм) Средний разряд машинистов 5
Н | 04.3.01.09 | Раствор готовый кладочный тяжелый цементный |  |  | 4: м3; 5: 0.102; 6: 35; 7: 26.6322 | [14 empty] | Раствор готовый кладочный тяжелый цементный
|  | Итого прямые затраты |  |  | 12: 187433.95 | [11 empty] | Итого прямые затраты
10.1 | ФСБЦ-04.3.01.09-0015 | Раствор готовый кладочный, цементный, М150 |  |  | м3 | 0.102 | 35 | 26.6322 | 3948.62 | 1.38 | 5449.1 |  | 145121.52 | [10 empty] | Раствор готовый кладочный, цементный, М150
|  | ФОТ |  |  | 12: 176397.94 | [12 empty] | ФОТ
| Пр/812-012.0-1, Приказ № 812/пр от 21.12.2020 п.25 | НР Кровли |  |  | 4: %; 5: 109; 6: 0.9; 7: 98.1; 12: 173046.38 | [12 empty] | НР Кровли
| Пр/774-012.0, Приказ № 774/пр от 11.12.2020 п.16 | СП Кровли |  |  | 4: %; 5: 57; 6: 0.85; 7: 48.45; 12: 85464.8 | [12 empty] | СП Кровли
|  | Всего по позиции |  |  | 10: 79231.45; 12: 591066.65 | [13 empty] | Всего по позиции
11 | ГЭСН15-02-001-01 | Улучшенная штукатурка фасадов цементно-известковым раствором по камню: стен |  |  | 4: 100 м2; 5: 0.529; 6: 1; 7: 0.529 | [9 empty] | Улучшенная штукатурка фасадов цементно-известковым раствором по камню: стен
| 1-100-40 | Средний разряд работы 4,0 |  |  | 4: чел.-ч; 5: 61.1; 7: 32.3219; 10: 722.05; 12: 23338.03 | [10 empty] | Средний разряд работы 4,0
| 91.06.03-061 | Лебедки электрические тяговым усилием до 12,26 кН (1,25 т) |  |  | маш.-ч | 0.9 |  | 0.4761 | 8.84 | 1.48 | 13.08 |  | 6.23 | [10 empty] | Лебедки электрические тяговым усилием до 12,26 кН (1,25 т)
| 91.07.07-011 | Растворонасосы, производительность 4 м3/ч |  |  | маш.-ч | 2.4 |  | 1.2696 | 13.69 | 1.46 | 19.99 |  | 25.38 | [10 empty] | Растворонасосы, производительность 4 м3/ч
| 01.7.03.01-0001 | Вода |  |  | м3 | 0.35 |  | 0.18515 | 35.71 | 1.53 | 54.64 |  | 10.12 | [10 empty] | Вода
Н | 04.3.01.12 | Растворы отделочные цементно-известковые |  |  | 4: м3; 5: 1.89; 7: 0.99981 | [14 empty] | Растворы отделочные цементно-известковые
|  | Итого прямые затраты |  |  | 12: 23379.76 | [11 empty] | Итого прямые затраты
11.1 | ФСБЦ-04.3.02.12-0002 | Смеси сухие цементно-известковые штукатурные для поверхностей из бетона, цемента и кирпича, В7,5 (М100), F50, крупность заполнителя до 0,63 мм, расход 1,8 кг/м2 при толщине слоя 1 мм |  |  | т |  |  | 2.6027 | 11411.73 | 1.42 | 16204.66 |  | 42175.54 | [10 empty] | Смеси сухие цементно-известковые штукатурные для поверхностей из бетона, цемента и кирпича, В7,5 (М100), F50, крупность заполнителя до 0,63 мм, расход 1,8 кг/м2 при толщине слоя 1 мм
|  | ФОТ |  |  | 12: 23338.03 | [12 empty] | ФОТ
| Пр/812-015.0-1, Приказ № 812/пр от 21.12.2020 п.25 | НР Отделочные работы |  |  | 4: %; 5: 100; 7: 100; 12: 23338.03 | [12 empty] | НР Отделочные работы
| Пр/774-015.0, Приказ № 774/пр от 11.12.2020 п.16 | СП Отделочные работы |  |  | 4: %; 5: 49; 7: 49; 12: 11435.63 | [12 empty] | СП Отделочные работы
|  | Всего по позиции |  |  | 10: 189657.77; 12: 100328.96 | [13 empty] | Всего по позиции
12 | ГЭСН12-01-016-02 | Огрунтовка оснований из бетона или раствора под водоизоляционный кровельный ковер: готовой эмульсией битумной |  |  | 4: 100 м2; 5: 7.989; 6: 1; 7: 7.989 | [9 empty] | Огрунтовка оснований из бетона или раствора под водоизоляционный кровельный ковер: готовой эмульсией битумной
| 1-100-32 | Средний разряд работы 3,2 |  |  | 4: чел.-ч; 5: 2.8; 7: 22.3692; 10: 657.38; 12: 14705.06 | [10 empty] | Средний разряд работы 3,2
| 91.14.02-001 | Автомобили бортовые, грузоподъемность до 5 т |  |  | 4: маш.-ч; 5: 0.04; 7: 0.31956; 10: 643.29; 12: 205.57 | [10 empty] | Автомобили бортовые, грузоподъемность до 5 т
| 4-100-040 | ОТм(Зтм) Средний разряд машинистов 4 |  |  | 4: чел.-ч; 5: 0.04; 7: 0.31956; 10: 722.05; 12: 230.74 | [16 empty] | ОТм(Зтм) Средний разряд машинистов 4
Н | 01.2.03.07 | Эмульсия битумная |  |  | 4: т; 5: 0.045; 7: 0.35951 | [14 empty] | Эмульсия битумная
|  | Итого прямые затраты |  |  | 12: 15141.37 | [11 empty] | Итого прямые затраты
12.1 | ФСБЦ-01.2.03.03-0166 | Мастика битумно-полимерная гидроизоляционная для строительных конструкций и устройства (ремонта) кровли, холодная, температура размягчения не ниже +130 °C, прочность сцепления с металлом/бетоном 0,1/0,1 МПа, расход 0,35-0,70 кг/м2 при толщине слоя 2 мм |  |  | кг | 45 |  | 359.505 | 83.89 | 1.76 | 147.65 |  | 53080.91 | [10 empty] | Мастика битумно-полимерная гидроизоляционная для строительных конструкций и устройства (ремонта) кровли, холодная, температура размягчения не ниже +130 °C, прочность сцепления с металлом/бетоном 0,1/0,1 МПа, расход 0,35-0,70 кг/м2 при толщине слоя 2 мм
|  | ФОТ |  |  | 12: 14935.8 | [12 empty] | ФОТ
| Пр/812-012.0-1, Приказ № 812/пр от 21.12.2020 п.25 | НР Кровли |  |  | 4: %; 5: 109; 7: 109; 12: 16280.02 | [12 empty] | НР Кровли
| Пр/774-012.0, Приказ № 774/пр от 11.12.2020 п.16 | СП Кровли |  |  | 4: %; 5: 57; 7: 57; 12: 8513.41 | [12 empty] | СП Кровли
|  | Всего по позиции |  |  | 10: 11642.97; 12: 93015.71 | [13 empty] | Всего по позиции
13 | ГЭСН12-01-002-09 | Устройство кровель плоских из наплавляемых материалов: в два слоя |  |  | 4: 100 м2; 5: 7.46; 6: 1; 7: 7.46 | [9 empty] | Устройство кровель плоских из наплавляемых материалов: в два слоя
| 1-100-38 | Средний разряд работы 3,8 |  |  | 4: чел.-ч; 5: 14.36; 7: 107.1256; 10: 705.88; 12: 75617.82 | [10 empty] | Средний разряд работы 3,8
| 91.05.01-017 | Краны башенные, грузоподъемность 8 т |  |  | 4: маш.-ч; 5: 0.15; 7: 1.119; 10: 1039.32; 12: 1163 | [10 empty] | Краны башенные, грузоподъемность 8 т
| 4-100-060 | ОТм(Зтм) Средний разряд машинистов 6 |  |  | 4: чел.-ч; 5: 0.15; 7: 1.119; 10: 969.91; 12: 1085.33 | [16 empty] | ОТм(Зтм) Средний разряд машинистов 6
| 91.05.05-015 | Краны на автомобильном ходу, грузоподъемность 16 т |  |  | 4: маш.-ч; 5: 0.05; 7: 0.373; 10: 1629.55; 12: 607.82 | [10 empty] | Краны на автомобильном ходу, грузоподъемность 16 т
| 4-100-060 | ОТм(Зтм) Средний разряд машинистов 6 |  |  | 4: чел.-ч; 5: 0.05; 7: 0.373; 10: 969.91; 12: 361.78 | [16 empty] | ОТм(Зтм) Средний разряд машинистов 6
| 91.14.02-001 | Автомобили бортовые, грузоподъемность до 5 т |  |  | 4: маш.-ч; 5: 0.09; 7: 0.6714; 10: 643.29; 12: 431.9 | [10 empty] | Автомобили бортовые, грузоподъемность до 5 т
| 4-100-040 | ОТм(Зтм) Средний разряд машинистов 4 |  |  | 4: чел.-ч; 5: 0.09; 7: 0.6714; 10: 722.05; 12: 484.78 | [16 empty] | ОТм(Зтм) Средний разряд машинистов 4
| 01.3.02.09-0022 | Пропан-бутан смесь техническая |  |  | кг | 29.94 |  | 223.3524 | 41.38 | 1.4 | 57.93 |  | 12938.8 | [10 empty] | Пропан-бутан смесь техническая
Н | 12.1.02.15 | Материалы рулонные кровельные для верхнего слоя |  |  | 4: м2; 5: 114; 7: 850.44 | [14 empty] | Материалы рулонные кровельные для верхнего слоя
Н | 12.1.02.15 | Материалы рулонные кровельные для нижних слоев |  |  | 4: м2; 5: 116; 7: 865.36 | [14 empty] | Материалы рулонные кровельные для нижних слоев
|  | Итого прямые затраты |  |  | 12: 92691.23 | [11 empty] | Итого прямые затраты
13.1 | ФСБЦ-12.1.02.15-0121 | Материал рулонный битумно-полимерный кровельный и гидроизоляционный для верхнего слоя кровли, основа-стеклоткань/полиэстер/стеклохолст, гибкость не выше -25 °C, прочность 390-590 Н, теплостойкость не менее 100 °C |  |  | м2 | 114 |  | 850.44 | 193.62 | 1.98 | 383.37 |  | 326033.18 | [10 empty] | Материал рулонный битумно-полимерный кровельный и гидроизоляционный для верхнего слоя кровли, основа-стеклоткань/полиэстер/стеклохолст, гибкость не выше -25 °C, прочность 390-590 Н, теплостойкость не менее 100 °C
13.2 | ФСБЦ-12.1.02.15-1006 | Материал рулонный битумно-полимерный кровельный и гидроизоляционный СБС-модифицированный ЭПП, основа полиэстер/стеклохолст, гибкость не выше -20 °C, теплостойкость не менее 95°C, разрывная сила в продольном/поперечном направлении 650/600 Н, толщина 4 мм, масса 1 м2 до 4 кг |  |  | м2 | 116 |  | 865.36 | 195.07 | 1.98 | 386.24 |  | 334236.65 | [10 empty] | Материал рулонный битумно-полимерный кровельный и гидроизоляционный СБС-модифицированный ЭПП, основа полиэстер/стеклохолст, гибкость не выше -20 °C, теплостойкость не менее 95°C, разрывная сила в продольном/поперечном направлении 650/600 Н, толщина 4 мм, масса 1 м2 до 4 кг
|  | ФОТ |  |  | 12: 77549.71 | [12 empty] | ФОТ
| Пр/812-012.0-1, Приказ № 812/пр от 21.12.2020 п.25 | НР Кровли |  |  | 4: %; 5: 109; 7: 109; 12: 84529.18 | [12 empty] | НР Кровли
| Пр/774-012.0, Приказ № 774/пр от 11.12.2020 п.16 | СП Кровли |  |  | 4: %; 5: 57; 7: 57; 12: 44203.33 | [12 empty] | СП Кровли
|  | Всего по позиции |  |  | 10: 118189.49; 12: 881693.57 | [13 empty] | Всего по позиции
14 | ГЭСН12-01-004-05 | Устройство примыканий кровель из наплавляемых материалов к стенам и парапетам высотой: 200 мм с одним фартуком/ прим |  |  | 4: 100 м; 5: 0.03; 6: 1; 7: 0.03 | [9 empty] | Устройство примыканий кровель из наплавляемых материалов к стенам и парапетам высотой: 200 мм с одним фартуком/ прим
| 421/пр_2020_п.58_пп.б | При применении сметных норм, включенных в сборники ГЭСН (ФЕР, ТЕР), аналогичных технологическим процессам в новом строительстве, в том числе по возведению новых конструктивных элементов ОЗП=1,15; ЭМ=1,25 к расх.; ЗПМ=1,25; ТЗ=1,15; ТЗМ=1,25 | [26 empty] | При применении сметных норм, включенных в сборники ГЭСН (ФЕР, ТЕР), аналогичных технологическим процессам в новом строительстве, в том числе по возведению новых конструктивных элементов ОЗП=1,15; ЭМ=1,25 к расх.; ЗПМ=1,25; ТЗ=1,15; ТЗМ=1,25
| 1-100-36 | Средний разряд работы 3,6 |  |  | чел.-ч | 52.21 | 1.15 | 1.8012 |  |  | 689.72 |  | 1242.35 | [10 empty] | Средний разряд работы 3,6
| 91.05.01-017 | Краны башенные, грузоподъемность 8 т |  |  | маш.-ч | 0.54 | 1.25 | 0.02025 |  |  | 1039.32 |  | 21.05 | [10 empty] | Краны башенные, грузоподъемность 8 т
| 4-100-060 | ОТм(Зтм) Средний разряд машинистов 6 |  |  | чел.-ч | 0.54 | 1.25 | 0.02025 |  |  | 969.91 |  | 19.64 | [16 empty] | ОТм(Зтм) Средний разряд машинистов 6
| 91.05.05-015 | Краны на автомобильном ходу, грузоподъемность 16 т |  |  | маш.-ч | 0.13 | 1.25 | 0.004875 |  |  | 1629.55 |  | 7.94 | [10 empty] | Краны на автомобильном ходу, грузоподъемность 16 т
| 4-100-060 | ОТм(Зтм) Средний разряд машинистов 6 |  |  | чел.-ч | 0.13 | 1.25 | 0.004875 |  |  | 969.91 |  | 4.73 | [16 empty] | ОТм(Зтм) Средний разряд машинистов 6
| 91.14.02-001 | Автомобили бортовые, грузоподъемность до 5 т |  |  | маш.-ч | 0.2 | 1.25 | 0.0075 |  |  | 643.29 |  | 4.82 | [10 empty] | Автомобили бортовые, грузоподъемность до 5 т
| 4-100-040 | ОТм(Зтм) Средний разряд машинистов 4 |  |  | чел.-ч | 0.2 | 1.25 | 0.0075 |  |  | 722.05 |  | 5.42 | [16 empty] | ОТм(Зтм) Средний разряд машинистов 4
| 01.3.02.09-0022 | Пропан-бутан смесь техническая |  |  | кг | 24.52 |  | 0.7356 | 41.38 | 1.4 | 57.93 |  | 42.61 | [10 empty] | Пропан-бутан смесь техническая
| 01.7.07.10-0001 | Патроны для строительно-монтажного пистолета, цвет наконечника красный, длина 10-18 мм |  |  | 1000 шт | 0.187 |  | 0.00561 | 3671.85 | 1.24 | 4553.09 |  | 25.54 | [10 empty] | Патроны для строительно-монтажного пистолета, цвет наконечника красный, длина 10-18 мм
| 01.7.15.07-0052 | Дюбель-гвозди по бетону для монтажного пистолета в пластиковой обойме, диаметр гвоздя 3,05 мм, длина гвоздя 60 мм |  |  | т | 0.00159 |  | 4.77e-05 | 471134.54 | 1.29 | 607763.56 |  | 28.99 | [10 empty] | Дюбель-гвозди по бетону для монтажного пистолета в пластиковой обойме, диаметр гвоздя 3,05 мм, длина гвоздя 60 мм
| 04.3.01.09-0014 | Раствор готовый кладочный, цементный, М100 |  |  | 4: м3; 5: 0.51; 7: 0.0153; 10: 5103.8; 12: 78.09 | [10 empty] | Раствор готовый кладочный, цементный, М100
| 08.3.05.05-0053 | Сталь листовая оцинкованная, толщина 0,7 мм |  |  | 4: т; 5: 0.2; 7: 0.006; 10: 67501.62; 12: 405.01 | [10 empty] | Сталь листовая оцинкованная, толщина 0,7 мм
| 08.3.07.01-0052 | Прокат стальной горячекатаный полосовой, марки стали Ст3сп, Ст3пс, размеры 50х5 мм |  |  | т | 0.013 |  | 0.00039 | 70310.45 | 0.75 | 52732.84 |  | 20.57 | [10 empty] | Прокат стальной горячекатаный полосовой, марки стали Ст3сп, Ст3пс, размеры 50х5 мм
| 14.5.04.07-0012 | Мастика тиоколовая двухкомпонентная строительного назначения, холодного отверждения |  |  | кг | 6.7 |  | 0.201 | 154.05 | 1.72 | 264.97 |  | 53.26 | [10 empty] | Мастика тиоколовая двухкомпонентная строительного назначения, холодного отверждения
Н | 12.1.02.15 | Материалы рулонные кровельные наплавляемые |  |  | 4: м2; 5: 189; 7: 5.67 | [14 empty] | Материалы рулонные кровельные наплавляемые
|  | Итого прямые затраты |  |  | 12: 1960.02 | [11 empty] | Итого прямые затраты
14.1 | ФСБЦ-12.1.02.15-0121 | Материал рулонный битумно-полимерный кровельный и гидроизоляционный для верхнего слоя кровли, основа-стеклоткань/полиэстер/стеклохолст, гибкость не выше -25 °C, прочность 390-590 Н, теплостойкость не менее 100 °C |  |  | м2 |  |  | 0.696 | 193.62 | 1.98 | 383.37 |  | 266.83 | [10 empty] | Материал рулонный битумно-полимерный кровельный и гидроизоляционный для верхнего слоя кровли, основа-стеклоткань/полиэстер/стеклохолст, гибкость не выше -25 °C, прочность 390-590 Н, теплостойкость не менее 100 °C
14.2 | ФСБЦ-12.1.02.15-1006 | Материал рулонный битумно-полимерный кровельный и гидроизоляционный СБС-модифицированный ЭПП, основа полиэстер/стеклохолст, гибкость не выше -20 °C, теплостойкость не менее 95°C, разрывная сила в продольном/поперечном направлении 650/600 Н, толщина 4 мм, масса 1 м2 до 4 кг |  |  | м2 |  |  | 0.684 | 195.07 | 1.98 | 386.24 |  | 264.19 | [10 empty] | Материал рулонный битумно-полимерный кровельный и гидроизоляционный СБС-модифицированный ЭПП, основа полиэстер/стеклохолст, гибкость не выше -20 °C, теплостойкость не менее 95°C, разрывная сила в продольном/поперечном направлении 650/600 Н, толщина 4 мм, масса 1 м2 до 4 кг
|  | ФОТ |  |  | 12: 1272.14 | [12 empty] | ФОТ
| Пр/812-012.0-1, Приказ № 812/пр от 21.12.2020 п.25 | НР Кровли |  |  | 4: %; 5: 109; 6: 0.9; 7: 98.1; 12: 1247.97 | [12 empty] | НР Кровли
| Пр/774-012.0, Приказ № 774/пр от 11.12.2020 п.16 | СП Кровли |  |  | 4: %; 5: 57; 6: 0.85; 7: 48.45; 12: 616.35 | [12 empty] | СП Кровли
|  | Всего по позиции |  |  | 10: 145178.67; 12: 4355.36 | [13 empty] | Всего по позиции
15 | ГЭСН12-01-004-05 | Устройство примыканий кровель из наплавляемых материалов к стенам и парапетам высотой: 600 мм с одним фартуком/ прим |  |  | 4: 100 м; 5: 0.02; 6: 1; 7: 0.02 | [9 empty] | Устройство примыканий кровель из наплавляемых материалов к стенам и парапетам высотой: 600 мм с одним фартуком/ прим
| 421/пр_2020_п.58_пп.б | При применении сметных норм, включенных в сборники ГЭСН (ФЕР, ТЕР), аналогичных технологическим процессам в новом строительстве, в том числе по возведению новых конструктивных элементов ОЗП=1,15; ЭМ=1,25 к расх.; ЗПМ=1,25; ТЗ=1,15; ТЗМ=1,25 | [26 empty] | При применении сметных норм, включенных в сборники ГЭСН (ФЕР, ТЕР), аналогичных технологическим процессам в новом строительстве, в том числе по возведению новых конструктивных элементов ОЗП=1,15; ЭМ=1,25 к расх.; ЗПМ=1,25; ТЗ=1,15; ТЗМ=1,25
| 1-100-36 | Средний разряд работы 3,6 |  |  | чел.-ч | 52.21 | 1.15 | 1.2008 |  |  | 689.72 |  | 828.24 | [10 empty] | Средний разряд работы 3,6
| 91.05.01-017 | Краны башенные, грузоподъемность 8 т |  |  | маш.-ч | 0.54 | 1.25 | 0.0135 |  |  | 1039.32 |  | 14.03 | [10 empty] | Краны башенные, грузоподъемность 8 т
| 4-100-060 | ОТм(Зтм) Средний разряд машинистов 6 |  |  | чел.-ч | 0.54 | 1.25 | 0.0135 |  |  | 969.91 |  | 13.09 | [16 empty] | ОТм(Зтм) Средний разряд машинистов 6
| 91.05.05-015 | Краны на автомобильном ходу, грузоподъемность 16 т |  |  | маш.-ч | 0.13 | 1.25 | 0.00325 |  |  | 1629.55 |  | 5.3 | [10 empty] | Краны на автомобильном ходу, грузоподъемность 16 т
| 4-100-060 | ОТм(Зтм) Средний разряд машинистов 6 |  |  | чел.-ч | 0.13 | 1.25 | 0.00325 |  |  | 969.91 |  | 3.15 | [16 empty] | ОТм(Зтм) Средний разряд машинистов 6
| 91.14.02-001 | Автомобили бортовые, грузоподъемность до 5 т |  |  | маш.-ч | 0.2 | 1.25 | 0.005 |  |  | 643.29 |  | 3.22 | [10 empty] | Автомобили бортовые, грузоподъемность до 5 т
| 4-100-040 | ОТм(Зтм) Средний разряд машинистов 4 |  |  | чел.-ч | 0.2 | 1.25 | 0.005 |  |  | 722.05 |  | 3.61 | [16 empty] | ОТм(Зтм) Средний разряд машинистов 4
| 01.3.02.09-0022 | Пропан-бутан смесь техническая |  |  | кг | 24.52 |  | 0.4904 | 41.38 | 1.4 | 57.93 |  | 28.41 | [10 empty] | Пропан-бутан смесь техническая
| 01.7.07.10-0001 | Патроны для строительно-монтажного пистолета, цвет наконечника красный, длина 10-18 мм |  |  | 1000 шт | 0.187 |  | 0.00374 | 3671.85 | 1.24 | 4553.09 |  | 17.03 | [10 empty] | Патроны для строительно-монтажного пистолета, цвет наконечника красный, длина 10-18 мм
| 01.7.15.07-0052 | Дюбель-гвозди по бетону для монтажного пистолета в пластиковой обойме, диаметр гвоздя 3,05 мм, длина гвоздя 60 мм |  |  | т | 0.00159 |  | 3.18e-05 | 471134.54 | 1.29 | 607763.56 |  | 19.33 | [10 empty] | Дюбель-гвозди по бетону для монтажного пистолета в пластиковой обойме, диаметр гвоздя 3,05 мм, длина гвоздя 60 мм
| 04.3.01.09-0014 | Раствор готовый кладочный, цементный, М100 |  |  | 4: м3; 5: 0.51; 7: 0.0102; 10: 5103.8; 12: 52.06 | [10 empty] | Раствор готовый кладочный, цементный, М100
| 08.3.05.05-0053 | Сталь листовая оцинкованная, толщина 0,7 мм |  |  | 4: т; 5: 0.2; 7: 0.004; 10: 67501.62; 12: 270.01 | [10 empty] | Сталь листовая оцинкованная, толщина 0,7 мм
| 08.3.07.01-0052 | Прокат стальной горячекатаный полосовой, марки стали Ст3сп, Ст3пс, размеры 50х5 мм |  |  | т | 0.013 |  | 0.00026 | 70310.45 | 0.75 | 52732.84 |  | 13.71 | [10 empty] | Прокат стальной горячекатаный полосовой, марки стали Ст3сп, Ст3пс, размеры 50х5 мм
| 14.5.04.07-0012 | Мастика тиоколовая двухкомпонентная строительного назначения, холодного отверждения |  |  | кг | 6.7 |  | 0.134 | 154.05 | 1.72 | 264.97 |  | 35.51 | [10 empty] | Мастика тиоколовая двухкомпонентная строительного назначения, холодного отверждения
Н | 12.1.02.15 | Материалы рулонные кровельные наплавляемые |  |  | 4: м2; 5: 189; 7: 3.78 | [14 empty] | Материалы рулонные кровельные наплавляемые
|  | Итого прямые затраты |  |  | 12: 1306.7 | [11 empty] | Итого прямые затраты
15.1 | ФСБЦ-12.1.02.15-0121 | Материал рулонный битумно-полимерный кровельный и гидроизоляционный для верхнего слоя кровли, основа-стеклоткань/полиэстер/стеклохолст, гибкость не выше -25 °C, прочность 390-590 Н, теплостойкость не менее 100 °C |  |  | м2 |  |  | 1.392 | 193.62 | 1.98 | 383.37 |  | 533.65 | [10 empty] | Материал рулонный битумно-полимерный кровельный и гидроизоляционный для верхнего слоя кровли, основа-стеклоткань/полиэстер/стеклохолст, гибкость не выше -25 °C, прочность 390-590 Н, теплостойкость не менее 100 °C
15.2 | ФСБЦ-12.1.02.15-1006 | Материал рулонный битумно-полимерный кровельный и гидроизоляционный СБС-модифицированный ЭПП, основа полиэстер/стеклохолст, гибкость не выше -20 °C, теплостойкость не менее 95°C, разрывная сила в продольном/поперечном направлении 650/600 Н, толщина 4 мм, масса 1 м2 до 4 кг |  |  | м2 |  |  | 1.368 | 195.07 | 1.98 | 386.24 |  | 528.38 | [10 empty] | Материал рулонный битумно-полимерный кровельный и гидроизоляционный СБС-модифицированный ЭПП, основа полиэстер/стеклохолст, гибкость не выше -20 °C, теплостойкость не менее 95°C, разрывная сила в продольном/поперечном направлении 650/600 Н, толщина 4 мм, масса 1 м2 до 4 кг
|  | ФОТ |  |  | 12: 848.09 | [12 empty] | ФОТ
| Пр/812-012.0-1, Приказ № 812/пр от 21.12.2020 п.25 | НР Кровли |  |  | 4: %; 5: 109; 6: 0.9; 7: 98.1; 12: 831.98 | [12 empty] | НР Кровли
| Пр/774-012.0, Приказ № 774/пр от 11.12.2020 п.16 | СП Кровли |  |  | 4: %; 5: 57; 6: 0.85; 7: 48.45; 12: 410.9 | [12 empty] | СП Кровли
|  | Всего по позиции |  |  | 10: 180580.5; 12: 3611.61 | [13 empty] | Всего по позиции
16 | ГЭСН12-01-004-05 | Устройство примыканий кровель из наплавляемых материалов к стенам и парапетам высотой: 700 мм с одним фартуком |  |  | 4: 100 м; 5: 0.056; 6: 1; 7: 0.056 | [9 empty] | Устройство примыканий кровель из наплавляемых материалов к стенам и парапетам высотой: 700 мм с одним фартуком
| 421/пр_2020_п.58_пп.б | При применении сметных норм, включенных в сборники ГЭСН (ФЕР, ТЕР), аналогичных технологическим процессам в новом строительстве, в том числе по возведению новых конструктивных элементов ОЗП=1,15; ЭМ=1,25 к расх.; ЗПМ=1,25; ТЗ=1,15; ТЗМ=1,25 | [26 empty] | При применении сметных норм, включенных в сборники ГЭСН (ФЕР, ТЕР), аналогичных технологическим процессам в новом строительстве, в том числе по возведению новых конструктивных элементов ОЗП=1,15; ЭМ=1,25 к расх.; ЗПМ=1,25; ТЗ=1,15; ТЗМ=1,25
| 1-100-36 | Средний разряд работы 3,6 |  |  | чел.-ч | 52.21 | 1.15 | 3.3623 |  |  | 689.72 |  | 2319.06 | [10 empty] | Средний разряд работы 3,6
| 91.05.01-017 | Краны башенные, грузоподъемность 8 т |  |  | маш.-ч | 0.54 | 1.25 | 0.0378 |  |  | 1039.32 |  | 39.29 | [10 empty] | Краны башенные, грузоподъемность 8 т
| 4-100-060 | ОТм(Зтм) Средний разряд машинистов 6 |  |  | чел.-ч | 0.54 | 1.25 | 0.0378 |  |  | 969.91 |  | 36.66 | [16 empty] | ОТм(Зтм) Средний разряд машинистов 6
| 91.05.05-015 | Краны на автомобильном ходу, грузоподъемность 16 т |  |  | маш.-ч | 0.13 | 1.25 | 0.0091 |  |  | 1629.55 |  | 14.83 | [10 empty] | Краны на автомобильном ходу, грузоподъемность 16 т
| 4-100-060 | ОТм(Зтм) Средний разряд машинистов 6 |  |  | чел.-ч | 0.13 | 1.25 | 0.0091 |  |  | 969.91 |  | 8.83 | [16 empty] | ОТм(Зтм) Средний разряд машинистов 6
| 91.14.02-001 | Автомобили бортовые, грузоподъемность до 5 т |  |  | маш.-ч | 0.2 | 1.25 | 0.014 |  |  | 643.29 |  | 9.01 | [10 empty] | Автомобили бортовые, грузоподъемность до 5 т
| 4-100-040 | ОТм(Зтм) Средний разряд машинистов 4 |  |  | чел.-ч | 0.2 | 1.25 | 0.014 |  |  | 722.05 |  | 10.11 | [16 empty] | ОТм(Зтм) Средний разряд машинистов 4
| 01.3.02.09-0022 | Пропан-бутан смесь техническая |  |  | кг | 24.52 |  | 1.3731 | 41.38 | 1.4 | 57.93 |  | 79.54 | [10 empty] | Пропан-бутан смесь техническая
| 01.7.07.10-0001 | Патроны для строительно-монтажного пистолета, цвет наконечника красный, длина 10-18 мм |  |  | 1000 шт | 0.187 |  | 0.010472 | 3671.85 | 1.24 | 4553.09 |  | 47.68 | [10 empty] | Патроны для строительно-монтажного пистолета, цвет наконечника красный, длина 10-18 мм
| 01.7.15.07-0052 | Дюбель-гвозди по бетону для монтажного пистолета в пластиковой обойме, диаметр гвоздя 3,05 мм, длина гвоздя 60 мм |  |  | т | 0.00159 |  | 8.9e-05 | 471134.54 | 1.29 | 607763.56 |  | 54.09 | [10 empty] | Дюбель-гвозди по бетону для монтажного пистолета в пластиковой обойме, диаметр гвоздя 3,05 мм, длина гвоздя 60 мм
| 04.3.01.09-0014 | Раствор готовый кладочный, цементный, М100 |  |  | 4: м3; 5: 0.51; 7: 0.02856; 10: 5103.8; 12: 145.76 | [10 empty] | Раствор готовый кладочный, цементный, М100
| 08.3.05.05-0053 | Сталь листовая оцинкованная, толщина 0,7 мм |  |  | 4: т; 5: 0.2; 7: 0.0112; 10: 67501.62; 12: 756.02 | [10 empty] | Сталь листовая оцинкованная, толщина 0,7 мм
| 08.3.07.01-0052 | Прокат стальной горячекатаный полосовой, марки стали Ст3сп, Ст3пс, размеры 50х5 мм |  |  | т | 0.013 |  | 0.000728 | 70310.45 | 0.75 | 52732.84 |  | 38.39 | [10 empty] | Прокат стальной горячекатаный полосовой, марки стали Ст3сп, Ст3пс, размеры 50х5 мм
| 14.5.04.07-0012 | Мастика тиоколовая двухкомпонентная строительного назначения, холодного отверждения |  |  | кг | 6.7 |  | 0.3752 | 154.05 | 1.72 | 264.97 |  | 99.42 | [10 empty] | Мастика тиоколовая двухкомпонентная строительного назначения, холодного отверждения
Н | 12.1.02.15 | Материалы рулонные кровельные наплавляемые |  |  | 4: м2; 5: 189; 7: 10.584 | [14 empty] | Материалы рулонные кровельные наплавляемые
|  | Итого прямые затраты |  |  | 12: 3658.69 | [11 empty] | Итого прямые затраты
16.1 | ФСБЦ-12.1.02.15-0121 | Материал рулонный битумно-полимерный кровельный и гидроизоляционный для верхнего слоя кровли, основа-стеклоткань/полиэстер/стеклохолст, гибкость не выше -25 °C, прочность 390-590 Н, теплостойкость не менее 100 °C |  |  | м2 |  |  | 4.55 | 193.62 | 1.98 | 383.37 |  | 1744.33 | [10 empty] | Материал рулонный битумно-полимерный кровельный и гидроизоляционный для верхнего слоя кровли, основа-стеклоткань/полиэстер/стеклохолст, гибкость не выше -25 °C, прочность 390-590 Н, теплостойкость не менее 100 °C
16.2 | ФСБЦ-12.1.02.15-1006 | Материал рулонный битумно-полимерный кровельный и гидроизоляционный СБС-модифицированный ЭПП, основа полиэстер/стеклохолст, гибкость не выше -20 °C, теплостойкость не менее 95°C, разрывная сила в продольном/поперечном направлении 650/600 Н, толщина 4 мм, масса 1 м2 до 4 кг |  |  | м2 |  |  | 0.684 | 4.47 | 1.98 | 8.85 |  | 6.05 | [10 empty] | Материал рулонный битумно-полимерный кровельный и гидроизоляционный СБС-модифицированный ЭПП, основа полиэстер/стеклохолст, гибкость не выше -20 °C, теплостойкость не менее 95°C, разрывная сила в продольном/поперечном направлении 650/600 Н, толщина 4 мм, масса 1 м2 до 4 кг
|  | ФОТ |  |  | 12: 2374.66 | [12 empty] | ФОТ
| Пр/812-012.0-1, Приказ № 812/пр от 21.12.2020 п.25 | НР Кровли |  |  | 4: %; 5: 109; 6: 0.9; 7: 98.1; 12: 2329.54 | [12 empty] | НР Кровли
| Пр/774-012.0, Приказ № 774/пр от 11.12.2020 п.16 | СП Кровли |  |  | 4: %; 5: 57; 6: 0.85; 7: 48.45; 12: 1150.52 | [12 empty] | СП Кровли
|  | Всего по позиции |  |  | 10: 158734.46; 12: 8889.13 | [13 empty] | Всего по позиции
17 | ГЭСН12-01-004-05 | Устройство примыканий кровель из наплавляемых материалов к стенам и парапетам высотой: 800 мм с одним фартуком/ прим |  |  | 4: 100 м; 5: 0.024; 6: 1; 7: 0.024 | [9 empty] | Устройство примыканий кровель из наплавляемых материалов к стенам и парапетам высотой: 800 мм с одним фартуком/ прим
| 421/пр_2020_п.58_пп.б | При применении сметных норм, включенных в сборники ГЭСН (ФЕР, ТЕР), аналогичных технологическим процессам в новом строительстве, в том числе по возведению новых конструктивных элементов ОЗП=1,15; ЭМ=1,25 к расх.; ЗПМ=1,25; ТЗ=1,15; ТЗМ=1,25 | [26 empty] | При применении сметных норм, включенных в сборники ГЭСН (ФЕР, ТЕР), аналогичных технологическим процессам в новом строительстве, в том числе по возведению новых конструктивных элементов ОЗП=1,15; ЭМ=1,25 к расх.; ЗПМ=1,25; ТЗ=1,15; ТЗМ=1,25
| 1-100-36 | Средний разряд работы 3,6 |  |  | чел.-ч | 52.21 | 1.15 | 1.441 |  |  | 689.72 |  | 993.88 | [10 empty] | Средний разряд работы 3,6
| 91.05.01-017 | Краны башенные, грузоподъемность 8 т |  |  | маш.-ч | 0.54 | 1.25 | 0.0162 |  |  | 1039.32 |  | 16.84 | [10 empty] | Краны башенные, грузоподъемность 8 т
| 4-100-060 | ОТм(Зтм) Средний разряд машинистов 6 |  |  | чел.-ч | 0.54 | 1.25 | 0.0162 |  |  | 969.91 |  | 15.71 | [16 empty] | ОТм(Зтм) Средний разряд машинистов 6
| 91.05.05-015 | Краны на автомобильном ходу, грузоподъемность 16 т |  |  | маш.-ч | 0.13 | 1.25 | 0.0039 |  |  | 1629.55 |  | 6.36 | [10 empty] | Краны на автомобильном ходу, грузоподъемность 16 т
| 4-100-060 | ОТм(Зтм) Средний разряд машинистов 6 |  |  | чел.-ч | 0.13 | 1.25 | 0.0039 |  |  | 969.91 |  | 3.78 | [16 empty] | ОТм(Зтм) Средний разряд машинистов 6
| 91.14.02-001 | Автомобили бортовые, грузоподъемность до 5 т |  |  | маш.-ч | 0.2 | 1.25 | 0.006 |  |  | 643.29 |  | 3.86 | [10 empty] | Автомобили бортовые, грузоподъемность до 5 т
| 4-100-040 | ОТм(Зтм) Средний разряд машинистов 4 |  |  | чел.-ч | 0.2 | 1.25 | 0.006 |  |  | 722.05 |  | 4.33 | [16 empty] | ОТм(Зтм) Средний разряд машинистов 4
| 01.3.02.09-0022 | Пропан-бутан смесь техническая |  |  | кг | 24.52 |  | 0.58848 | 41.38 | 1.4 | 57.93 |  | 34.09 | [10 empty] | Пропан-бутан смесь техническая
| 01.7.07.10-0001 | Патроны для строительно-монтажного пистолета, цвет наконечника красный, длина 10-18 мм |  |  | 1000 шт | 0.187 |  | 0.004488 | 3671.85 | 1.24 | 4553.09 |  | 20.43 | [10 empty] | Патроны для строительно-монтажного пистолета, цвет наконечника красный, длина 10-18 мм
| 01.7.15.07-0052 | Дюбель-гвозди по бетону для монтажного пистолета в пластиковой обойме, диаметр гвоздя 3,05 мм, длина гвоздя 60 мм |  |  | т | 0.00159 |  | 3.82e-05 | 471134.54 | 1.29 | 607763.56 |  | 23.22 | [10 empty] | Дюбель-гвозди по бетону для монтажного пистолета в пластиковой обойме, диаметр гвоздя 3,05 мм, длина гвоздя 60 мм
| 04.3.01.09-0014 | Раствор готовый кладочный, цементный, М100 |  |  | 4: м3; 5: 0.51; 7: 0.01224; 10: 5103.8; 12: 62.47 | [10 empty] | Раствор готовый кладочный, цементный, М100
| 08.3.05.05-0053 | Сталь листовая оцинкованная, толщина 0,7 мм |  |  | 4: т; 5: 0.2; 7: 0.0048; 10: 67501.62; 12: 324.01 | [10 empty] | Сталь листовая оцинкованная, толщина 0,7 мм
| 08.3.07.01-0052 | Прокат стальной горячекатаный полосовой, марки стали Ст3сп, Ст3пс, размеры 50х5 мм |  |  | т | 0.013 |  | 0.000312 | 70310.45 | 0.75 | 52732.84 |  | 16.45 | [10 empty] | Прокат стальной горячекатаный полосовой, марки стали Ст3сп, Ст3пс, размеры 50х5 мм
| 14.5.04.07-0012 | Мастика тиоколовая двухкомпонентная строительного назначения, холодного отверждения |  |  | кг | 6.7 |  | 0.1608 | 154.05 | 1.72 | 264.97 |  | 42.61 | [10 empty] | Мастика тиоколовая двухкомпонентная строительного назначения, холодного отверждения
Н | 12.1.02.15 | Материалы рулонные кровельные наплавляемые |  |  | 4: м2; 5: 189; 7: 4.536 | [14 empty] | Материалы рулонные кровельные наплавляемые
|  | Итого прямые затраты |  |  | 12: 1568.04 | [11 empty] | Итого прямые затраты
17.1 | ФСБЦ-12.1.02.15-0121 | Материал рулонный битумно-полимерный кровельный и гидроизоляционный для верхнего слоя кровли, основа-стеклоткань/полиэстер/стеклохолст, гибкость не выше -25 °C, прочность 390-590 Н, теплостойкость не менее 100 °C |  |  | м2 |  |  | 2.23 | 193.62 | 1.98 | 383.37 |  | 854.92 | [10 empty] | Материал рулонный битумно-полимерный кровельный и гидроизоляционный для верхнего слоя кровли, основа-стеклоткань/полиэстер/стеклохолст, гибкость не выше -25 °C, прочность 390-590 Н, теплостойкость не менее 100 °C
17.2 | ФСБЦ-12.1.02.15-1006 | Материал рулонный битумно-полимерный кровельный и гидроизоляционный СБС-модифицированный ЭПП, основа полиэстер/стеклохолст, гибкость не выше -20 °C, теплостойкость не менее 95°C, разрывная сила в продольном/поперечном направлении 650/600 Н, толщина 4 мм, масса 1 м2 до 4 кг |  |  | м2 |  |  | 2.19 | 195.07 | 1.98 | 386.24 |  | 845.87 | [10 empty] | Материал рулонный битумно-полимерный кровельный и гидроизоляционный СБС-модифицированный ЭПП, основа полиэстер/стеклохолст, гибкость не выше -20 °C, теплостойкость не менее 95°C, разрывная сила в продольном/поперечном направлении 650/600 Н, толщина 4 мм, масса 1 м2 до 4 кг
|  | ФОТ |  |  | 12: 1017.7 | [12 empty] | ФОТ
| Пр/812-012.0-1, Приказ № 812/пр от 21.12.2020 п.25 | НР Кровли |  |  | 4: %; 5: 109; 6: 0.9; 7: 98.1; 12: 998.36 | [12 empty] | НР Кровли
| Пр/774-012.0, Приказ № 774/пр от 11.12.2020 п.16 | СП Кровли |  |  | 4: %; 5: 57; 6: 0.85; 7: 48.45; 12: 493.08 | [12 empty] | СП Кровли
|  | Всего по позиции |  |  | 10: 198344.58; 12: 4760.27 | [13 empty] | Всего по позиции
18 | ГЭСН12-01-004-04 | Устройство примыканий кровель из наплавляемых материалов к стенам и парапетам высотой: до 600 мм без фартуков |  |  | 4: 100 м; 5: 0.91; 6: 1; 7: 0.91 | [9 empty] | Устройство примыканий кровель из наплавляемых материалов к стенам и парапетам высотой: до 600 мм без фартуков
| 421/пр_2020_п.58_пп.б | При применении сметных норм, включенных в сборники ГЭСН (ФЕР, ТЕР), аналогичных технологическим процессам в новом строительстве, в том числе по возведению новых конструктивных элементов ОЗП=1,15; ЭМ=1,25 к расх.; ЗПМ=1,25; ТЗ=1,15; ТЗМ=1,25 | [26 empty] | При применении сметных норм, включенных в сборники ГЭСН (ФЕР, ТЕР), аналогичных технологическим процессам в новом строительстве, в том числе по возведению новых конструктивных элементов ОЗП=1,15; ЭМ=1,25 к расх.; ЗПМ=1,25; ТЗ=1,15; ТЗМ=1,25
| 1-100-36 | Средний разряд работы 3,6 |  |  | чел.-ч | 35.5 | 1.15 | 37.1508 |  |  | 689.72 |  | 25623.62 | [10 empty] | Средний разряд работы 3,6
| 91.05.01-017 | Краны башенные, грузоподъемность 8 т |  |  | маш.-ч | 0.61 | 1.25 | 0.69388 |  |  | 1039.32 |  | 721.16 | [10 empty] | Краны башенные, грузоподъемность 8 т
| 4-100-060 | ОТм(Зтм) Средний разряд машинистов 6 |  |  | чел.-ч | 0.61 | 1.25 | 0.69388 |  |  | 969.91 |  | 673 | [16 empty] | ОТм(Зтм) Средний разряд машинистов 6
| 91.05.05-015 | Краны на автомобильном ходу, грузоподъемность 16 т |  |  | маш.-ч | 0.1 | 1.25 | 0.11375 |  |  | 1629.55 |  | 185.36 | [10 empty] | Краны на автомобильном ходу, грузоподъемность 16 т
| 4-100-060 | ОТм(Зтм) Средний разряд машинистов 6 |  |  | чел.-ч | 0.1 | 1.25 | 0.11375 |  |  | 969.91 |  | 110.33 | [16 empty] | ОТм(Зтм) Средний разряд машинистов 6
| 91.14.02-001 | Автомобили бортовые, грузоподъемность до 5 т |  |  | маш.-ч | 0.15 | 1.25 | 0.17062 |  |  | 643.29 |  | 109.76 | [10 empty] | Автомобили бортовые, грузоподъемность до 5 т
| 4-100-040 | ОТм(Зтм) Средний разряд машинистов 4 |  |  | чел.-ч | 0.15 | 1.25 | 0.17062 |  |  | 722.05 |  | 123.2 | [16 empty] | ОТм(Зтм) Средний разряд машинистов 4
| 01.3.02.09-0022 | Пропан-бутан смесь техническая |  |  | кг | 32.49 |  | 29.5659 | 41.38 | 1.4 | 57.93 |  | 1712.75 | [10 empty] | Пропан-бутан смесь техническая
| 04.3.01.09-0014 | Раствор готовый кладочный, цементный, М100 |  |  | 4: м3; 5: 0.51; 7: 0.4641; 10: 5103.8; 12: 2368.67 | [10 empty] | Раствор готовый кладочный, цементный, М100
Н | 12.1.02.15 | Материалы рулонные кровельные наплавляемые |  |  | 4: м2; 5: 252; 7: 229.32 | [14 empty] | Материалы рулонные кровельные наплавляемые
|  | Итого прямые затраты |  |  | 12: 31627.85 | [11 empty] | Итого прямые затраты
18.1 | ФСБЦ-12.1.02.15-0121 | Материал рулонный битумно-полимерный кровельный и гидроизоляционный для верхнего слоя кровли, основа-стеклоткань/полиэстер/стеклохолст, гибкость не выше -25 °C, прочность 390-590 Н, теплостойкость не менее 100 °C |  |  | м2 |  |  | 63.34 | 193.62 | 1.98 | 383.37 |  | 24282.66 | [10 empty] | Материал рулонный битумно-полимерный кровельный и гидроизоляционный для верхнего слоя кровли, основа-стеклоткань/полиэстер/стеклохолст, гибкость не выше -25 °C, прочность 390-590 Н, теплостойкость не менее 100 °C
18.2 | ФСБЦ-12.1.02.15-1006 | Материал рулонный битумно-полимерный кровельный и гидроизоляционный СБС-модифицированный ЭПП, основа полиэстер/стеклохолст, гибкость не выше -20 °C, теплостойкость не менее 95°C, разрывная сила в продольном/поперечном направлении 650/600 Н, толщина 4 мм, масса 1 м2 до 4 кг |  |  | м2 |  |  | 62.24 | 195.07 | 1.98 | 386.24 |  | 24039.58 | [10 empty] | Материал рулонный битумно-полимерный кровельный и гидроизоляционный СБС-модифицированный ЭПП, основа полиэстер/стеклохолст, гибкость не выше -20 °C, теплостойкость не менее 95°C, разрывная сила в продольном/поперечном направлении 650/600 Н, толщина 4 мм, масса 1 м2 до 4 кг
|  | ФОТ |  |  | 12: 26530.15 | [12 empty] | ФОТ
| Пр/812-012.0-1, Приказ № 812/пр от 21.12.2020 п.25 | НР Кровли |  |  | 4: %; 5: 109; 6: 0.9; 7: 98.1; 12: 26026.08 | [12 empty] | НР Кровли
| Пр/774-012.0, Приказ № 774/пр от 11.12.2020 п.16 | СП Кровли |  |  | 4: %; 5: 57; 6: 0.85; 7: 48.45; 12: 12853.86 | [12 empty] | СП Кровли
|  | Всего по позиции |  |  | 10: 130582.45; 12: 118830.03 | [13 empty] | Всего по позиции
19 | ГЭСН12-01-010-01 | Устройство мелких покрытий (брандмауэры, парапеты, свесы и т.п.) из листовой оцинкованной стали/Устройство примыкания кровли к вертикальным стенам из листовой оцинкованной стали |  |  | 4: 100 м2; 5: 0.637; 6: 1; 7: 0.637 | [9 empty] | Устройство мелких покрытий (брандмауэры, парапеты, свесы и т.п.) из листовой оцинкованной стали/Устройство примыкания кровли к вертикальным стенам из листовой оцинкованной стали
| 421/пр_2020_п.58_пп.б | При применении сметных норм, включенных в сборники ГЭСН (ФЕР, ТЕР), аналогичных технологическим процессам в новом строительстве, в том числе по возведению новых конструктивных элементов ОЗП=1,15; ЭМ=1,25 к расх.; ЗПМ=1,25; ТЗ=1,15; ТЗМ=1,25 | [26 empty] | При применении сметных норм, включенных в сборники ГЭСН (ФЕР, ТЕР), аналогичных технологическим процессам в новом строительстве, в том числе по возведению новых конструктивных элементов ОЗП=1,15; ЭМ=1,25 к расх.; ЗПМ=1,25; ТЗ=1,15; ТЗМ=1,25
| 1-100-30 | Средний разряд работы 3,0 |  |  | чел.-ч | 97.2 | 1.15 | 71.2039 |  |  | 641.22 |  | 45657.34 | [10 empty] | Средний разряд работы 3,0
| 91.05.01-017 | Краны башенные, грузоподъемность 8 т |  |  | маш.-ч | 0.2 | 1.25 | 0.15925 |  |  | 1039.32 |  | 165.51 | [10 empty] | Краны башенные, грузоподъемность 8 т
| 4-100-060 | ОТм(Зтм) Средний разряд машинистов 6 |  |  | чел.-ч | 0.2 | 1.25 | 0.15925 |  |  | 969.91 |  | 154.46 | [16 empty] | ОТм(Зтм) Средний разряд машинистов 6
| 91.14.02-001 | Автомобили бортовые, грузоподъемность до 5 т |  |  | маш.-ч | 0.07 | 1.25 | 0.055738 |  |  | 643.29 |  | 35.86 | [10 empty] | Автомобили бортовые, грузоподъемность до 5 т
| 4-100-040 | ОТм(Зтм) Средний разряд машинистов 4 |  |  | чел.-ч | 0.07 | 1.25 | 0.055738 |  |  | 722.05 |  | 40.25 | [16 empty] | ОТм(Зтм) Средний разряд машинистов 4
| 01.7.15.06-0022 | Гвозди стальные толевые, диаметр 2-3 мм, длина 20-40 мм |  |  | кг | 4 |  | 2.548 | 72.97 | 1.29 | 94.13 |  | 239.84 | [10 empty] | Гвозди стальные толевые, диаметр 2-3 мм, длина 20-40 мм
| 08.3.03.05-0002 | Проволока канатная оцинкованная, диаметр 3 мм |  |  | т | 0.012 |  | 0.007644 | 149930.17 | 0.94 | 140934.36 |  | 1077.3 | [10 empty] | Проволока канатная оцинкованная, диаметр 3 мм
| 08.3.05.05-0051 | Сталь листовая оцинкованная, толщина 0,5 мм |  |  | 4: т; 5: 0.57; 7: 0.36309; 10: 77234.12; 12: 28042.94 | [10 empty] | Сталь листовая оцинкованная, толщина 0,5 мм
|  | Итого прямые затраты |  |  | 12: 75413.5 | [11 empty] | Итого прямые затраты
|  | ФОТ |  |  | 12: 45852.05 | [12 empty] | ФОТ
| Пр/812-012.0-1, Приказ № 812/пр от 21.12.2020 п.25 | НР Кровли |  |  | 4: %; 5: 109; 6: 0.9; 7: 98.1; 12: 44980.86 | [12 empty] | НР Кровли
| Пр/774-012.0, Приказ № 774/пр от 11.12.2020 п.16 | СП Кровли |  |  | 4: %; 5: 57; 6: 0.85; 7: 48.45; 12: 22215.32 | [12 empty] | СП Кровли
|  | Всего по позиции |  |  | 10: 223877.05; 12: 142609.68 | [13 empty] | Всего по позиции
20 | ГЭСН46-05-008-03 | Монтаж мелких металлоконструкций массой до 10 кг |  |  | 4: т металлоконструкций; 5: 0.026; 6: 1; 7: 0.026 | [9 empty] | Монтаж мелких металлоконструкций массой до 10 кг
| 1-100-36 | Средний разряд работы 3,6 |  |  | 4: чел.-ч; 5: 84.69; 7: 2.2019; 10: 689.72; 12: 1518.72 | [10 empty] | Средний разряд работы 3,6
| 91.14.02-001 | Автомобили бортовые, грузоподъемность до 5 т |  |  | 4: маш.-ч; 5: 0.65; 7: 0.0169; 10: 643.29; 12: 10.87 | [10 empty] | Автомобили бортовые, грузоподъемность до 5 т
| 4-100-040 | ОТм(Зтм) Средний разряд машинистов 4 |  |  | 4: чел.-ч; 5: 0.65; 7: 0.0169; 10: 722.05; 12: 12.2 | [16 empty] | ОТм(Зтм) Средний разряд машинистов 4
| 91.17.04-233 | Аппараты сварочные для ручной дуговой сварки, сварочный ток до 350 А |  |  | 4: маш.-ч; 5: 9.51; 7: 0.24726; 10: 32.26; 12: 7.98 | [10 empty] | Аппараты сварочные для ручной дуговой сварки, сварочный ток до 350 А
| 01.7.03.04-0001 | Электроэнергия |  |  | 4: кВт-ч; 5: 21.51; 7: 0.55926; 10: 6.78; 12: 3.79 | [10 empty] | Электроэнергия
| 01.7.11.07-0227 | Электроды сварочные для сварки низколегированных и углеродистых сталей УОНИ 13/45, Э42А, диаметр 4-5 мм |  |  | кг | 8.1 |  | 0.2106 | 155.63 | 0.78 | 121.39 |  | 25.56 | [10 empty] | Электроды сварочные для сварки низколегированных и углеродистых сталей УОНИ 13/45, Э42А, диаметр 4-5 мм
| 08.3.03.06-0002 | Проволока горячекатаная в мотках, диаметр 6,3-6,5 мм |  |  | т | 0.0001 |  | 2.6e-06 | 60258.2 | 0.94 | 56642.71 |  | 0.15 | [10 empty] | Проволока горячекатаная в мотках, диаметр 6,3-6,5 мм
Н | 07.2.07.13 | Конструкции металлические мелкие |  |  | 4: т; 5: 1; 7: 0.026 | [14 empty] | Конструкции металлические мелкие
|  | Итого прямые затраты |  |  | 12: 1579.27 | [11 empty] | Итого прямые затраты
20.1 | ФСБЦ-08.1.02.25-0082 | Костыль стальной Т-образный кровельный, размеры 100х400х4 мм, толщина полосы 40 мм |  |  | шт |  |  | 91 | 100.47 | 1.5 | 150.71 |  | 13714.61 | [10 empty] | Костыль стальной Т-образный кровельный, размеры 100х400х4 мм, толщина полосы 40 мм
|  | ФОТ |  |  | 12: 1530.92 | [12 empty] | ФОТ
| Пр/812-040.1-1 | НР Работы по реконструкции зданий и сооружений: усиление и замена существующих конструкций, возведение отдельных конструктивных элементов |  |  | 4: %; 5: 103; 7: 103; 12: 1576.85 | [12 empty] | НР Работы по реконструкции зданий и сооружений: усиление и замена существующих конструкций, возведение отдельных конструктивных элементов
| Пр/774-040.1 | СП Работы по реконструкции зданий и сооружений: усиление и замена существующих конструкций, возведение отдельных конструктивных элементов |  |  | 4: %; 5: 59; 7: 59; 12: 903.24 | [12 empty] | СП Работы по реконструкции зданий и сооружений: усиление и замена существующих конструкций, возведение отдельных конструктивных элементов
|  | Всего по позиции |  |  | 10: 683614.23; 12: 17773.97 | [13 empty] | Всего по позиции
21 | ГЭСНр58-01-021-01 | Смена колпаков на дымовых и вентиляционных трубах в один канал |  |  | 4: 10 шт; 5: 0.6; 6: 1; 7: 0.6 | [9 empty] | Смена колпаков на дымовых и вентиляционных трубах в один канал
| 421/пр_2020_п.58_пп.б | При применении сметных норм, включенных в сборники ГЭСН (ФЕР, ТЕР), аналогичных технологическим процессам в новом строительстве, в том числе по возведению новых конструктивных элементов ОЗП=1,15; ЭМ=1,25 к расх.; ЗПМ=1,25; ТЗ=1,15; ТЗМ=1,25 | [26 empty] | При применении сметных норм, включенных в сборники ГЭСН (ФЕР, ТЕР), аналогичных технологическим процессам в новом строительстве, в том числе по возведению новых конструктивных элементов ОЗП=1,15; ЭМ=1,25 к расх.; ЗПМ=1,25; ТЗ=1,15; ТЗМ=1,25
| 1-100-25 | Средний разряд работы 2,5 |  |  | чел.-ч | 18.6 | 1.15 | 12.834 |  |  | 614.28 |  | 7883.67 | [10 empty] | Средний разряд работы 2,5
| 91.14.02-001 | Автомобили бортовые, грузоподъемность до 5 т |  |  | маш.-ч | 0.03 | 1.25 | 0.0225 |  |  | 643.29 |  | 14.47 | [10 empty] | Автомобили бортовые, грузоподъемность до 5 т
| 4-100-040 | ОТм(Зтм) Средний разряд машинистов 4 |  |  | чел.-ч | 0.03 | 1.25 | 0.0225 |  |  | 722.05 |  | 16.25 | [16 empty] | ОТм(Зтм) Средний разряд машинистов 4
Н | 08.3.05.05 | Сталь листовая оцинкованная |  |  | 4: т; 5: 0.052; 7: 0.0312 | [14 empty] | Сталь листовая оцинкованная
Н | 999-9900 | Строительный мусор |  |  | 4: т; 5: 0.052; 7: 0.0312 | [14 empty] | Строительный мусор
|  | Итого прямые затраты |  |  | 12: 7914.39 | [11 empty] | Итого прямые затраты
21.1 | ФСБЦ-08.3.05.05-0053 | Сталь листовая оцинкованная, толщина 0,7 мм |  |  | 4: т; 5: 0.052; 7: 0.0312; 10: 67501.62; 12: 2106.05 | [10 empty] | Сталь листовая оцинкованная, толщина 0,7 мм
|  | ФОТ |  |  | 12: 7899.92 | [12 empty] | ФОТ
| Пр/812-092.0-1 | НР Крыши, кровли (ремонтно-строительные) |  |  | 4: %; 5: 90; 7: 90; 12: 7109.93 | [12 empty] | НР Крыши, кровли (ремонтно-строительные)
| Пр/774-092.0 | СП Крыши, кровли (ремонтно-строительные) |  |  | 4: %; 5: 46; 7: 46; 12: 3633.96 | [12 empty] | СП Крыши, кровли (ремонтно-строительные)
|  | Всего по позиции |  |  | 10: 34607.22; 12: 20764.33 | [13 empty] | Всего по позиции
22 | ГЭСН15-04-030-03 | Масляная окраска металлических поверхностей: стальных балок, труб диаметром более 50 мм и т.п., количество окрасок 2 |  |  | 4: 100 м2; 5: 0.056; 6: 1; 7: 0.056 | [9 empty] | Масляная окраска металлических поверхностей: стальных балок, труб диаметром более 50 мм и т.п., количество окрасок 2
| 421/пр_2020_п.58_пп.б | При применении сметных норм, включенных в сборники ГЭСН (ФЕР, ТЕР), аналогичных технологическим процессам в новом строительстве, в том числе по возведению новых конструктивных элементов ОЗП=1,15; ЭМ=1,25 к расх.; ЗПМ=1,25; ТЗ=1,15; ТЗМ=1,25 | [26 empty] | При применении сметных норм, включенных в сборники ГЭСН (ФЕР, ТЕР), аналогичных технологическим процессам в новом строительстве, в том числе по возведению новых конструктивных элементов ОЗП=1,15; ЭМ=1,25 к расх.; ЗПМ=1,25; ТЗ=1,15; ТЗМ=1,25
| 1-100-33 | Средний разряд работы 3,3 |  |  | чел.-ч | 36.9 | 1.15 | 2.3764 |  |  | 665.47 |  | 1581.4 | [10 empty] | Средний разряд работы 3,3
| 91.06.06-048 | Подъемники одномачтовые, грузоподъемность до 500 кг, высота подъема 45 м |  |  | маш.-ч | 0.01 | 1.25 | 0.0007 | 37.32 | 1.54 | 57.47 |  | 0.04 | [10 empty] | Подъемники одномачтовые, грузоподъемность до 500 кг, высота подъема 45 м
| 4-100-030 | ОТм(Зтм) Средний разряд машинистов 3 |  |  | чел.-ч | 0.01 | 1.25 | 0.0007 |  |  | 641.22 |  | 0.45 | [16 empty] | ОТм(Зтм) Средний разряд машинистов 3
| 91.14.02-001 | Автомобили бортовые, грузоподъемность до 5 т |  |  | маш.-ч | 0.03 | 1.25 | 0.0021 |  |  | 643.29 |  | 1.35 | [10 empty] | Автомобили бортовые, грузоподъемность до 5 т
| 4-100-040 | ОТм(Зтм) Средний разряд машинистов 4 |  |  | чел.-ч | 0.03 | 1.25 | 0.0021 |  |  | 722.05 |  | 1.52 | [16 empty] | ОТм(Зтм) Средний разряд машинистов 4
| 01.7.20.08-0051 | Ветошь хлопчатобумажная цветная |  |  | кг | 0.3 |  | 0.0168 | 56.11 | 1.54 | 86.41 |  | 1.45 | [10 empty] | Ветошь хлопчатобумажная цветная
| 14.5.05.02-0001 | Олифа натуральная |  |  | кг | 2.7 |  | 0.1512 | 133.31 | 1.2 | 159.97 |  | 24.19 | [10 empty] | Олифа натуральная
|  | Итого прямые затраты |  |  | 12: 1610.4 | [11 empty] | Итого прямые затраты
22.1 | ФСБЦ-14.4.04.03-0016 | Эмаль алкидная уретановая антикоррозионная, атмосферостойкая для защиты поверхности металлических, бетонных, железобетонных и деревянных конструкций, трубопроводов с подземной установкой, транспортных сооружений от воздействия ультрафиолета, расход 0,28 кг/м2 |  |  | кг | 24.6 |  | 1.3776 | 977.09 | 1.06 | 1035.72 |  | 1426.81 | [10 empty] | Эмаль алкидная уретановая антикоррозионная, атмосферостойкая для защиты поверхности металлических, бетонных, железобетонных и деревянных конструкций, трубопроводов с подземной установкой, транспортных сооружений от воздействия ультрафиолета, расход 0,28 кг/м2
|  | ФОТ |  |  | 12: 1583.37 | [12 empty] | ФОТ
| Пр/812-015.0-1, Приказ № 812/пр от 21.12.2020 п.25 | НР Отделочные работы |  |  | 4: %; 5: 100; 6: 0.9; 7: 90; 12: 1425.03 | [12 empty] | НР Отделочные работы
| Пр/774-015.0, Приказ № 774/пр от 11.12.2020 п.16 | СП Отделочные работы |  |  | 4: %; 5: 49; 6: 0.85; 7: 41.65; 12: 659.47 | [12 empty] | СП Отделочные работы
|  | Всего по позиции |  |  | 10: 91459.11; 12: 5121.71 | [13 empty] | Всего по позиции
23 | ГЭСНр59-01-009-02 | Ремонт металлических пожарных лестниц |  |  | 4: т; 5: 0.035; 6: 1; 7: 0.035 | [9 empty] | Ремонт металлических пожарных лестниц
| 1-100-30 | Средний разряд работы 3,0 |  |  | 4: чел.-ч; 5: 301.02; 7: 10.5357; 10: 641.22; 12: 6755.7 | [10 empty] | Средний разряд работы 3,0
| 91.14.02-001 | Автомобили бортовые, грузоподъемность до 5 т |  |  | 4: маш.-ч; 5: 0.83; 7: 0.02905; 10: 643.29; 12: 18.69 | [10 empty] | Автомобили бортовые, грузоподъемность до 5 т
| 4-100-040 | ОТм(Зтм) Средний разряд машинистов 4 |  |  | 4: чел.-ч; 5: 0.83; 7: 0.02905; 10: 722.05; 12: 20.98 | [16 empty] | ОТм(Зтм) Средний разряд машинистов 4
| 91.17.04-042 | Аппараты для газовой сварки и резки |  |  | маш.-ч | 13.33 |  | 0.46655 | 4.35 | 1.23 | 5.35 |  | 2.5 | [10 empty] | Аппараты для газовой сварки и резки
| 91.17.04-233 | Аппараты сварочные для ручной дуговой сварки, сварочный ток до 350 А |  |  | 4: маш.-ч; 5: 41.67; 7: 1.4585; 10: 32.26; 12: 47.05 | [10 empty] | Аппараты сварочные для ручной дуговой сварки, сварочный ток до 350 А
| 01.3.02.03-0001 | Ацетилен газообразный технический |  |  | м3 | 1 |  | 0.035 | 340.41 | 1.5 | 510.62 |  | 17.87 | [10 empty] | Ацетилен газообразный технический
| 01.3.02.08-0001 | Кислород газообразный технический |  |  | м3 | 7 |  | 0.245 | 114.64 | 0.85 | 97.44 |  | 23.87 | [10 empty] | Кислород газообразный технический
| 01.7.11.07-0227 | Электроды сварочные для сварки низколегированных и углеродистых сталей УОНИ 13/45, Э42А, диаметр 4-5 мм |  |  | кг | 30 |  | 1.05 | 155.63 | 0.78 | 121.39 |  | 127.46 | [10 empty] | Электроды сварочные для сварки низколегированных и углеродистых сталей УОНИ 13/45, Э42А, диаметр 4-5 мм
Н | 999-9900 | Строительный мусор |  |  | 4: т; 5: 1; 7: 0.035 | [14 empty] | Строительный мусор
|  | Итого прямые затраты |  |  | 12: 7014.12 | [11 empty] | Итого прямые затраты
23.1 | ФСБЦ-08.3.08.02-0058 | Уголок стальной горячекатаный равнополочный, марки стали Ст3сп, Ст3пс, ширина полок 35-56 мм, толщина полки 3-5 мм |  |  | 4: т; 7: 0.028; 10: 45237.23; 12: 1266.64 | [10 empty] | Уголок стальной горячекатаный равнополочный, марки стали Ст3сп, Ст3пс, ширина полок 35-56 мм, толщина полки 3-5 мм
23.2 | ФСБЦ-08.4.03.03-0034 | Сталь арматурная горячекатаная периодического профиля, класс A-III, диаметр 16-18 мм |  |  | т |  |  | 0.007 | 60430 | 0.72 | 43509.6 |  | 304.57 | [10 empty] | Сталь арматурная горячекатаная периодического профиля, класс A-III, диаметр 16-18 мм
|  | ФОТ |  |  | 12: 6776.68 | [12 empty] | ФОТ
| Пр/812-093.0-1 | НР Лестницы, крыльца (ремонтно-строительные) |  |  | 4: %; 5: 89; 7: 89; 12: 6031.25 | [12 empty] | НР Лестницы, крыльца (ремонтно-строительные)
| Пр/774-093.0 | СП Лестницы, крыльца (ремонтно-строительные) |  |  | 4: %; 5: 45; 7: 45; 12: 3049.51 | [12 empty] | СП Лестницы, крыльца (ремонтно-строительные)
|  | Всего по позиции |  |  | 10: 504745.43; 12: 17666.09 | [13 empty] | Всего по позиции
24 | 47-1 | Погрузка в автотранспортное средство: мусор строительный с погрузкой вручную |  |  | 1т груза | 70.9 | 1 | 70.9 |  |  | 1498.11 |  | 106216 | [9 empty] | Погрузка в автотранспортное средство: мусор строительный с погрузкой вручную
|  | Всего по позиции |  |  | 12: 106216 | [13 empty] | Всего по позиции
25 | 01-20-1-01-0050 | Перевозка грузов I класса автомобилями бортовыми грузоподъемностью до 20 т по дорогам с усовершенствованным (асфальтобетонным, цементобетонным, железобетонным, обработанным органическим вяжущим) дорожным покрытием на расстояние 50 км |  |  | 1т груза | 70.9 | 1 | 70.9 |  |  | 716.7 |  | 50814.03 | [9 empty] | Перевозка грузов I класса автомобилями бортовыми грузоподъемностью до 20 т по дорогам с усовершенствованным (асфальтобетонным, цементобетонным, железобетонным, обработанным органическим вяжущим) дорожным покрытием на расстояние 50 км
|  | Всего по позиции |  |  | 12: 50814.03 | [13 empty] | Всего по позиции
|  | Итоги по разделу 1 Ремонт ткровли : | [28 empty] | Итоги по разделу 1 Ремонт ткровли :
|  | Всего прямые затраты (справочно) |  |  | 12: 2202507.3 | [18 empty] | Всего прямые затраты (справочно)
|  | в том числе: | [29 empty] | в том числе:
|  | Оплата труда рабочих |  |  | 12: 819748.56 | [18 empty] | Оплата труда рабочих
|  | Эксплуатация машин |  |  | 12: 66441.77 | [18 empty] | Эксплуатация машин
|  | Оплата труда машинистов (Отм) |  |  | 12: 41703.14 | [18 empty] | Оплата труда машинистов (Отм)
|  | Материалы |  |  | 12: 1168397.83 | [18 empty] | Материалы
|  | Перевозка |  |  | 12: 106216 | [18 empty] | Перевозка
|  | Строительные работы |  |  | 12: 3556297.21 | [18 empty] | Строительные работы
|  | Строительные работы |  |  | 12: 3450081.21 | [18 empty] | Строительные работы
|  | в том числе: | [29 empty] | в том числе:
|  | оплата труда |  |  | 12: 819748.56 | [18 empty] | оплата труда
|  | эксплуатация машин и механизмов |  |  | 12: 66441.77 | [18 empty] | эксплуатация машин и механизмов
|  | оплата труда машинистов (Отм) |  |  | 12: 41703.14 | [18 empty] | оплата труда машинистов (Отм)
|  | материалы |  |  | 12: 1168397.83 | [18 empty] | материалы
|  | накладные расходы |  |  | 12: 892495.81 | [18 empty] | накладные расходы
|  | сметная прибыль |  |  | 12: 461294.1 | [18 empty] | сметная прибыль
|  | Перевозка |  |  | 12: 106216 | [18 empty] | Перевозка
|  | Всего ФОТ (справочно) |  |  | 12: 861451.7 | [18 empty] | Всего ФОТ (справочно)
|  | Всего накладные расходы (справочно) |  |  | 12: 892495.81 | [18 empty] | Всего накладные расходы (справочно)
|  | Всего сметная прибыль (справочно) |  |  | 12: 461294.1 | [18 empty] | Всего сметная прибыль (справочно)
|  | Всего по разделу 1 Ремонт ткровли |  |  | 12: 3556297.21 | [19 empty] | Всего по разделу 1 Ремонт ткровли
|  | справочно: | [29 empty] | справочно:
|  | Затраты труда рабочих |  |  | 7: 1261,792625 | [20 empty] | Затраты труда рабочих
|  | Затраты труда машинистов |  |  | 7: 47,4605425 | [20 empty] | Затраты труда машинистов
|  | Итоги по смете: | [32 empty] | Итоги по смете:
|  | Всего прямые затраты (справочно) |  |  | 12: 2202507.3 | [22 empty] | Всего прямые затраты (справочно)
|  | в том числе: | [33 empty] | в том числе:
|  | Оплата труда рабочих |  |  | 12: 819748.56 | [22 empty] | Оплата труда рабочих
|  | Эксплуатация машин |  |  | 12: 66441.77 | [22 empty] | Эксплуатация машин
|  | Оплата труда машинистов (Отм) |  |  | 12: 41703.14 | [22 empty] | Оплата труда машинистов (Отм)
|  | Материалы |  |  | 12: 1168397.83 | [22 empty] | Материалы
|  | Перевозка |  |  | 12: 106216 | [22 empty] | Перевозка
|  | Строительные работы |  |  | 12: 3556297.21 | [22 empty] | Строительные работы
|  | Строительные работы |  |  | 12: 3450081.21 | [22 empty] | Строительные работы
|  | в том числе: | [33 empty] | в том числе:
|  | оплата труда |  |  | 12: 819748.56 | [22 empty] | оплата труда
|  | эксплуатация машин и механизмов |  |  | 12: 66441.77 | [22 empty] | эксплуатация машин и механизмов
|  | оплата труда машинистов (Отм) |  |  | 12: 41703.14 | [22 empty] | оплата труда машинистов (Отм)
|  | материалы |  |  | 12: 1168397.83 | [22 empty] | материалы
|  | накладные расходы |  |  | 12: 892495.81 | [22 empty] | накладные расходы
|  | сметная прибыль |  |  | 12: 461294.1 | [22 empty] | сметная прибыль
|  | Перевозка |  |  | 12: 106216 | [22 empty] | Перевозка
|  | Всего ФОТ (справочно) |  |  | 12: 861451.7 | [22 empty] | Всего ФОТ (справочно)
|  | Всего накладные расходы (справочно) |  |  | 12: 892495.81 | [22 empty] | Всего накладные расходы (справочно)
|  | Всего сметная прибыль (справочно) |  |  | 12: 461294.1 | [22 empty] | Всего сметная прибыль (справочно)
|  | Непредвиденные затраты 2% |  |  | 12: 71125.94 | [22 empty] | Непредвиденные затраты 2%
|  | Всего с непредвиденными |  |  | 12: 3627423.15 | [23 empty] | Всего с непредвиденными
|  | НДС 22% |  |  | 12: 798033.09 | [22 empty] | НДС 22%
|  | ВСЕГО по смете |  |  | 12: 4425456.24 | [23 empty] | ВСЕГО по смете