## Ремонт вагона от 26.05.2026 6
Приложение № 5 к Техническим требованиям
Наименование программного продукта |  |  |  |  | ГРАНД-Смета, версия 2025.2
Наименование редакции сметных нормативов |  |  |  |  | Приказ Минстроя России от 30.12.2021 № 1046/пр; Приказ Минстроя России от 04.08.2020 № 421/пр; Приказ Минстроя России от 21.12.2020 № 812/пр; Приказ Минстроя России от 11.12.2020 № 774/пр; Приказ Минстроя России от 02.08.2023 № 551/пр; Приказ Минстроя России от 14.11.2023 № 817/пр; Приказ Минстроя России от 16.02.2024 № 102/пр; Приказ Минстроя России от 13.05.2024 №323/пр; Приказ Минстроя России от 09.08.2024 №524/пр; Приказ Минстроя России от 07.11.2024 №747/пр; Приказ Минстроя России от 23.01.2025 №30/пр; Приказ Минстроя России от 07.02.2025 №69/пр; Приказ Минстроя России от 19.05.2025 №299/пр; Приказ Минстроя России от 14.08.2025 №490/пр; Приказ Минстроя России от 12.11.2025 №696/пр; Приказ Минстроя России от 17.02.2026 №91/пр; Приказ Минстроя России от 18.05.2026 №301/пр | [11 empty] | Наименование редакции сметных нормативов | Приказ Минстроя России от 30.12.2021 № 1046/пр; Приказ Минстроя России от 04.08.2020 № 421/пр; Приказ Минстроя России от 21.12.2020 № 812/пр; Приказ Минстроя России от 11.12.2020 № 774/пр; Приказ Минстроя России от 02.08.2023 № 551/пр; Приказ Минстроя России от 14.11.2023 № 817/пр; Приказ Минстроя России от 16.02.2024 № 102/пр; Приказ Минстроя России от 13.05.2024 №323/пр; Приказ Минстроя России от 09.08.2024 №524/пр; Приказ Минстроя России от 07.11.2024 №747/пр; Приказ Минстроя России от 23.01.2025 №30/пр; Приказ Минстроя России от 07.02.2025 №69/пр; Приказ Минстроя России от 19.05.2025 №299/пр; Приказ Минстроя России от 14.08.2025 №490/пр; Приказ Минстроя России от 12.11.2025 №696/пр; Приказ Минстроя России от 17.02.2026 №91/пр; Приказ Минстроя России от 18.05.2026 №301/пр
Реквизиты приказа Минстроя России об утверждении дополнений и изменений к сметным нормативам |  |  |  |  | Приказ Минстроя России от 18 мая 2022 г. № 378/пр, Приказ Минстроя России от 26 августа 2022 г. № 703/пр, Приказ Минстроя России от 26 октября 2022 г. № 905/пр, Приказ Минстроя России от 27 декабря 2022 г. № 1133/пр, Приказ Минстроя России от 10 февраля 2023 г. № 84/пр, Приказ Минстроя России от 11.05.2023 №335/пр; Приказ Минстроя России от 07.07.2022 № 557/пр; Приказ Минстроя России от 02.09.2021 № 636/пр, Приказ Минстроя России от 26.07.2022 № 611/пр; Приказ Минстроя России от 22.04.2022 № 317/пр; Приказ Минстроя России от 02.08.2023 № 551/пр; Приказ Минстроя России от 14.11.2023 № 817/пр; Приказ Минстроя России от 30.01.2024 № 55/пр; Приказ Минстроя России от 16.02.2024 № 102/пр; Приказ Минстроя России от 13.05.2024 №323/пр; Приказ Минстроя России от 09.08.2024 №524/пр; Приказ Минстроя России от 07.11.2024 №747/пр; Приказ Минстроя России от 23.01.2025 №30/пр; Приказ Минстроя России от 07.02.2025 №69/пр; Приказ Минстроя России от 19.05.2025 №299/пр; Приказ Минстроя России от 14.08.2025 №490/пр; Приказ Минстроя России от 12.11.2025 №696/пр; Приказ Минстроя России от 17.02.2026 №91/пр; Приказ Минстроя России от 18.05.2026 №301/пр | [13 empty] | Реквизиты приказа Минстроя России об утверждении дополнений и изменений к сметным нормативам | Приказ Минстроя России от 18 мая 2022 г. № 378/пр, Приказ Минстроя России от 26 августа 2022 г. № 703/пр, Приказ Минстроя России от 26 октября 2022 г. № 905/пр, Приказ Минстроя России от 27 декабря 2022 г. № 1133/пр, Приказ Минстроя России от 10 февраля 2023 г. № 84/пр, Приказ Минстроя России от 11.05.2023 №335/пр; Приказ Минстроя России от 07.07.2022 № 557/пр; Приказ Минстроя России от 02.09.2021 № 636/пр, Приказ Минстроя России от 26.07.2022 № 611/пр; Приказ Минстроя России от 22.04.2022 № 317/пр; Приказ Минстроя России от 02.08.2023 № 551/пр; Приказ Минстроя России от 14.11.2023 № 817/пр; Приказ Минстроя России от 30.01.2024 № 55/пр; Приказ Минстроя России от 16.02.2024 № 102/пр; Приказ Минстроя России от 13.05.2024 №323/пр; Приказ Минстроя России от 09.08.2024 №524/пр; Приказ Минстроя России от 07.11.2024 №747/пр; Приказ Минстроя России от 23.01.2025 №30/пр; Приказ Минстроя России от 07.02.2025 №69/пр; Приказ Минстроя России от 19.05.2025 №299/пр; Приказ Минстроя России от 14.08.2025 №490/пр; Приказ Минстроя России от 12.11.2025 №696/пр; Приказ Минстроя России от 17.02.2026 №91/пр; Приказ Минстроя России от 18.05.2026 №301/пр
Реквизиты письма Минстроя России об индексах изменения сметной стоимости строительства, включаемые в федеральный реестр сметных нормативов и размещаемые в федеральной государственной информационной системе ценообразования в строительстве, подготовленного в соответствии пунктом 85 Методики расчета индексов изменения сметной стоимости строительства, утвержденной приказом Министерства строительства и жилищно-коммунального хозяйства Российской Федерации от 5 июня 2019 г. № 326/пр¹ |  |  |  |  | Письмо Минстроя России от 22.05.2026 № 31076-ИФ/09 | [9 empty] | Реквизиты письма Минстроя России об индексах изменения сметной стоимости строительства, включаемые в федеральный реестр сметных нормативов и размещаемые в федеральной государственной информационной системе ценообразования в строительстве, подготовленного в соответствии пунктом 85 Методики расчета индексов изменения сметной стоимости строительства, утвержденной приказом Министерства строительства и жилищно-коммунального хозяйства Российской Федерации от 5 июня 2019 г. № 326/пр¹ | Письмо Минстроя России от 22.05.2026 № 31076-ИФ/09 |  |  |  |  | Реквизиты письма Минстроя России об индексах изменения сметной стоимости строительства, включаемые в федеральный реестр сметных нормативов и размещаемые в федеральной государственной информационной системе ценообразования в строительстве, подготовленного в соответствии пунктом 85 Методики расчета индексов изменения сметной стоимости строительства, утвержденной приказом Министерства строительства и жилищно-коммунального хозяйства Российской Федерации от 5 июня 2019 г. № 326/пр¹ | Письмо Минстроя России от 22.05.2026 № 31076-ИФ/09
Реквизиты нормативного правового акта об утверждении оплаты труда, утверждаемый в соответствии с пунктом 22(1) Правилами мониторинга цен, утвержденными постановлением Правительства Российской Федерации от 23 декабря 2016 г. № 1452 |  |  |  |  | Приказ министерства правительства Приморского края от 05.03.2026 № 61-пр | [9 empty] | Реквизиты нормативного правового акта об утверждении оплаты труда, утверждаемый в соответствии с пунктом 22(1) Правилами мониторинга цен, утвержденными постановлением Правительства Российской Федерации от 23 декабря 2016 г. № 1452 | Приказ министерства правительства Приморского края от 05.03.2026 № 61-пр | [6 empty] | Реквизиты нормативного правового акта об утверждении оплаты труда, утверждаемый в соответствии с пунктом 22(1) Правилами мониторинга цен, утвержденными постановлением Правительства Российской Федерации от 23 декабря 2016 г. № 1452 | Приказ министерства правительства Приморского края от 05.03.2026 № 61-пр
Обоснование принятых текущих цен на строительные ресурсы | [24 empty] | Обоснование принятых текущих цен на строительные ресурсы
Наименование субъекта Российской Федерации |  |  |  |  | 25. Приморский край | [10 empty] | 25. Приморский край | [9 empty] | Наименование субъекта Российской Федерации | 25. Приморский край
Наименование зоны субъекта Российской Федерации |  |  |  |  | Кавалеровский МО | [10 empty] | Приморский край | [11 empty] | Наименование зоны субъекта Российской Федерации | Приморский край
АО «ДРСК» филиал «Приморские электрические сети»
(наименование стройки)
ОКПД2 33.17.1 Ремонт вагон-дома на шасси прицепа тракторного двухосного для нужд СП ПСЭС филиала АО «ДРСК» «Приморские электрические сети»
(наименование объекта капитального строительства)
ЛОКАЛЬНЫЙ СМЕТНЫЙ РАСЧЕТ (СМЕТА) № 1
Вагон-дом на шасси прицепа тракторного двухосного | [29 empty] | Ремонт вагона от 26.05.2026 6
(наименование работ и затрат)
Составлен | ресурсно-индексным | методом
Основание | Ведомость дефектов и объемов работ
(проектная и (или) иная техническая документация)
Составлен(а) в текущем уровне цен |  | II квартал 2026 года | [28 empty] | II квартал 2026 года
Сметная стоимость |  |  | 650 | тыс.руб.
в том числе:
| строительных работ |  | 593.94 | тыс.руб. |  |  |  |  | Средства на оплату труда рабочих |  |  |  | 75.2 | тыс.руб.
| монтажных работ |  | 44.68 | тыс.руб. |  |  |  |  | Средства на оплату труда машинистов |  |  |  | 42.65 | тыс.руб.
| оборудования |  | 0 | тыс.руб. |  |  |  |  | Нормативные затраты труда рабочих |  |  |  | 125 | чел.-ч.
| прочих затрат |  | 0 | тыс.руб. |  |  |  |  | Нормативные затраты труда машинистов |  |  |  | 56.99 | чел.-ч.
№ п/п | Обоснование | Наименование работ и затрат |  |  |  | Единица измерения | Количество |  |  | Сметная стоимость, руб.
[7 empty] | на единицу измерения | коэффициенты | всего с учетом коэффициентов | на единицу измерения в базисном уровне цен | индекс | на единицу измерения в текущем уровне цен | коэффициенты | всего в текущем уровне цен
1 | 2 | 3 |  |  |  | 4 | 5 | 6 | 7 | 8 | 9 | 10 | 11 | 12
Раздел 1. Ремонт вагона | [31 empty] | Раздел 1. Устройство вагона
Изготовление металлического каркаса | [32 empty] | Изготовление металлического каркаса
1 | ГЭСНм38-01-003-01 | Изготовление каркаса:Решетчатые конструкции (стойки, опоры, фермы и пр.), сборка с помощью: крана на автомобильном ходу |  |  |  | 4: т; 5: 0.232; 6: 1; 7: 0.232 | [19 empty] | Изготовление каркаса:Решетчатые конструкции (стойки, опоры, фермы и пр.), сборка с помощью: крана на автомобильном ходу
|  | Итого прямые затраты |  |  |  | 12: 21587.25 | [20 empty] | Итого прямые затраты
|  | Всего по позиции |  |  |  | 10: 192592.11; 12: 44681.37 | [21 empty] | Всего по позиции
2 | ГЭСН09-03-014-01 | Монтаж связей и распорок из одиночных и парных уголков, гнутосварных профилей для пролетов: до 24 м при высоте здания до 25 м |  |  |  | 4: т; 5: 0.232; 6: 1; 7: 0.232 | [19 empty] | Монтаж связей и распорок из одиночных и парных уголков, гнутосварных профилей для пролетов: до 24 м при высоте здания до 25 м
|  | Итого прямые затраты |  |  |  | 12: 11600.64 | [20 empty] | Итого прямые затраты
|  | Всего по позиции |  |  |  | 10: 93853.71; 12: 21774.06 | [21 empty] | Всего по позиции
3 | ФСБЦ-23.3.08.01-0044 | Трубы стальные электросварные квадратные, размеры 50х50 мм, толщина стенки 4 мм |  |  |  | т | 0.232 | 1 | 0.232 |  |  | 61228.68 |  | 14205.05 | [19 empty] | Трубы стальные электросварные квадратные, размеры 50х50 мм, толщина стенки 4 мм
|  | Всего по позиции |  |  |  | 12: 14205.05 | [21 empty] | Всего по позиции
4 | ГЭСН09-04-006-04 | Монтаж ограждающих конструкций стен: из многослойных панелей заводской готовности при высоте здания до 50 м |  |  |  | 4: 100 м2; 5: 0.3655; 6: 1; 7: 0.3655 | [19 empty] | Монтаж ограждающих конструкций стен: из многослойных панелей заводской готовности при высоте здания до 50 м
|  | Итого прямые затраты |  |  |  | 12: 77208.42 | [20 empty] | Итого прямые затраты
|  | Всего по позиции |  |  |  | 10: 398206.73; 12: 145544.56 | [21 empty] | Всего по позиции
5 | ФСБЦ-12.2.05.09-0110 | Сэндвич-панель с утеплителем из экструзионного пенополистирола толщиной 100 мм и листом из цементно-стружечной плиты толщиной 10 мм с одной стороны, группа горючести Г3, теплопроводность утеплителя при +10 °C не более 0,026 Вт/(м*К), толщина панели 100 мм плотностью не менее 70 кг/м3 |  |  |  | м2 | 36.55 | 1 | 36.55 | 2227.64 | 1.45 | 3230.08 |  | 118059.42 | [19 empty] | Сэндвич-панель с утеплителем из экструзионного пенополистирола толщиной 100 мм и листом из цементно-стружечной плиты толщиной 10 мм с одной стороны, группа горючести Г3, теплопроводность утеплителя при +10 °C не более 0,026 Вт/(м*К), толщина панели 100 мм плотностью не менее 70 кг/м3
|  | Всего по позиции |  |  |  | 12: 118059.42 | [21 empty] | Всего по позиции
Устройство кровли | [32 empty] | Устройство кровли
6 | ГЭСН09-04-002-03 | Монтаж кровельного покрытия: из многослойных панелей заводской готовности при высоте до 50 м |  |  |  | 4: 100 м2; 5: 0.15; 6: 1; 7: 0.15 | [19 empty] | Монтаж кровельного покрытия: из многослойных панелей заводской готовности при высоте до 50 м
|  | Итого прямые затраты |  |  |  | 12: 9832.16 | [20 empty] | Итого прямые затраты
|  | Всего по позиции |  |  |  | 10: 121514.8; 12: 18227.22 | [21 empty] | Всего по позиции
7 | ФСБЦ-12.2.05.09-0102 | Сэндвич-панель с утеплителем из экструзионного пенополистирола толщиной 100 мм и листом из полимерцементного бетона толщиной 10 мм с одной стороны, показатели пожарной опасности Г1, В2, Д3, теплопроводность утеплителя при +25 °C не более 0,033 Вт/(м*К), толщина панели 100 мм плотностью не менее 70 кг/м3 |  |  |  | м2 | 15 | 1 | 15 | 1456.76 | 1.45 | 2112.3 |  | 31684.5 | [19 empty] | Сэндвич-панель с утеплителем из экструзионного пенополистирола толщиной 100 мм и листом из полимерцементного бетона толщиной 10 мм с одной стороны, показатели пожарной опасности Г1, В2, Д3, теплопроводность утеплителя при +25 °C не более 0,033 Вт/(м*К), толщина панели 100 мм плотностью не менее 70 кг/м3
|  | Всего по позиции |  |  |  | 12: 31684.5 | [21 empty] | Всего по позиции
Устройства окна | [32 empty] | Устройства окна
8 | ГЭСН10-01-034-03 | Установка в жилых и общественных зданиях оконных блоков из ПВХ профилей: поворотных (откидных, поворотно-откидных) с площадью проема до 2 м2 одностворчатых |  |  |  | 4: 100 м2; 5: 0.0081; 6: 1; 7: 0.0081 | [19 empty] | Установка в жилых и общественных зданиях оконных блоков из ПВХ профилей: поворотных (откидных, поворотно-откидных) с площадью проема до 2 м2 одностворчатых
|  | Итого прямые затраты |  |  |  | 12: 1711.45 | [20 empty] | Итого прямые затраты
|  | Всего по позиции |  |  |  | 10: 434380.25; 12: 3518.48 | [21 empty] | Всего по позиции
9 | ФСБЦ-11.3.02.02-0021 | Блок оконный из ПВХ-профиля, одностворчатый, с двухкамерным стеклопакетом толщиной 32 мм, с поворотной створкой, площадь от 0,51 до 1 м2 (тройной стеклопакет. цвет белый с маскитной сеткой на окно размером 900х900мм) |  |  |  | м2 | 0.81 | 1 | 0.81 | 6000.53 | 2.01 | 12061.07 |  | 9769.47 | [19 empty] | Блок оконный из ПВХ-профиля, одностворчатый, с двухкамерным стеклопакетом толщиной 32 мм, с поворотной створкой, площадь от 0,51 до 1 м2 (тройной стеклопакет. цвет белый с маскитной сеткой на окно размером 900х900мм)
|  | Всего по позиции |  |  |  | 12: 9769.47 | [21 empty] | Всего по позиции
Устройство пола | [32 empty] | Устройство пола
10 | ГЭСН11-01-043-01 | Укладка под полы: лаг по деревянным подкладкам |  |  |  | 4: 100 м2; 5: 0.06; 6: 1; 7: 0.06 | [19 empty] | Укладка под полы: лаг по деревянным подкладкам
|  | Итого прямые затраты |  |  |  | 12: 7133.14 | [20 empty] | Итого прямые затраты
|  | Всего по позиции |  |  |  | 10: 159576.5; 12: 9574.59 | [21 empty] | Всего по позиции
11 | ГЭСН11-01-053-01 | Устройство оснований полов из фанеры в один слой площадью: до 20 м2 |  |  |  | 4: 100 м2; 5: 0.15; 6: 1; 7: 0.15 | [19 empty] | Устройство оснований полов из фанеры в один слой площадью: до 20 м2
|  | Итого прямые затраты |  |  |  | 12: 5099.99 | [20 empty] | Итого прямые затраты
|  | Всего по позиции |  |  |  | 10: 82288.67; 12: 12343.3 | [21 empty] | Всего по позиции
12 | ГЭСН11-01-009-01 | Устройство тепло- и звукоизоляции сплошной из плит: или матов минераловатных или стекловолокнистых |  |  |  | 4: 100 м2; 5: 0.15; 6: 1; 7: 0.15 | [19 empty] | Устройство тепло- и звукоизоляции сплошной из плит: или матов минераловатных или стекловолокнистых
|  | Итого прямые затраты |  |  |  | 12: 2844.1 | [20 empty] | Итого прямые затраты
|  | Всего по позиции |  |  |  | 10: 49335.93; 12: 7400.39 | [21 empty] | Всего по позиции
13 | ФСБЦ-12.2.04.08-0030 | Маты прошивные теплоизоляционные из минеральной ваты на основе базальтовых пород с покрытием металлической сеткой, группа горючести НГ, плотность 80 кг/м3, теплопроводность при 50/500 °C не более 0,039/0,153 Вт/(м*К), максимальная температура применения +640 °C, толщина 100 мм |  |  |  | м3 | 1.545 | 1 | 1.545 | 7710.05 | 1.97 | 15188.8 |  | 23466.7 | [19 empty] | Маты прошивные теплоизоляционные из минеральной ваты на основе базальтовых пород с покрытием металлической сеткой, группа горючести НГ, плотность 80 кг/м3, теплопроводность при 50/500 °C не более 0,039/0,153 Вт/(м*К), максимальная температура применения +640 °C, толщина 100 мм
|  | Всего по позиции |  |  |  | 12: 23466.7 | [21 empty] | Всего по позиции
14 | ГЭСН11-01-036-03 | Устройство покрытий: из линолеума насухо из готовых ковров на комнату |  |  |  | 4: 100 м2; 5: 0.15; 6: 1; 7: 0.15 | [19 empty] | Устройство покрытий: из линолеума насухо из готовых ковров на комнату
|  | Итого прямые затраты |  |  |  | 12: 1766.97 | [20 empty] | Итого прямые затраты
|  | Всего по позиции |  |  |  | 10: 30737.27; 12: 4610.59 | [21 empty] | Всего по позиции
15 | ФСБЦ-01.6.03.04-0120 | Линолеум ПВХ без подосновы, класс износостойкости 34/43, класс пожарной опасности КМ2 (Г1, В2, Д2, Т2, РП1), толщина 2 мм, вес 2950 г/м2 |  |  |  | м2 | 15.3 | 1 | 15.3 | 874.44 | 1.54 | 1346.64 |  | 20603.59 | [19 empty] | Линолеум ПВХ без подосновы, класс износостойкости 34/43, класс пожарной опасности КМ2 (Г1, В2, Д2, Т2, РП1), толщина 2 мм, вес 2950 г/м2
|  | Всего по позиции |  |  |  | 12: 20603.59 | [21 empty] | Всего по позиции
|  | Всего по разделу 1 Ремонт вагона |  |  |  | 12: 485463.29 | [22 empty] | Всего по разделу 1 Устройство вагона
Раздел 2. Транспортировка материалов | [31 empty] | Раздел 2. Транспортировка материалов
16 | 01-20-1-01-0030 | Перевозка грузов I класса автомобилями бортовыми грузоподъемностью до 20 т по дорогам с усовершенствованным (асфальтобетонным, цементобетонным, железобетонным, обработанным органическим вяжущим) дорожным покрытием на расстояние 30 км (вычет учтенного расценками расстояния) |  |  |  | 1т груза | -1.003 | 1 | -1.003 |  |  | 892.87 |  | -895.55 | [19 empty] | Перевозка грузов I класса автомобилями бортовыми грузоподъемностью до 20 т по дорогам с усовершенствованным (асфальтобетонным, цементобетонным, железобетонным, обработанным органическим вяжущим) дорожным покрытием на расстояние 30 км
|  | Всего по позиции |  |  |  | 12: -895.55 | [21 empty] | Всего по позиции
17 | 01-20-1-01-0300 | Перевозка грузов I класса автомобилями бортовыми грузоподъемностью до 20 т по дорогам с усовершенствованным (асфальтобетонным, цементобетонным, железобетонным, обработанным органическим вяжущим) дорожным покрытием на расстояние 300 км |  |  |  | 1т груза | 1.003 | 1 | 1.003 |  |  | 3118.26 |  | 3127.61 | [19 empty] | Перевозка грузов I класса автомобилями бортовыми грузоподъемностью до 20 т по дорогам с усовершенствованным (асфальтобетонным, цементобетонным, железобетонным, обработанным органическим вяжущим) дорожным покрытием на расстояние 300 км
|  | Всего по позиции |  |  |  | 12: 3127.61 | [21 empty] | Всего по позиции
18 | 01-20-1-03-0130 | Перевозка грузов I класса автомобилями бортовыми грузоподъемностью до 20 т по дорогам грунтовым, автозимникам на расстояние 130 км |  |  |  | 1т груза | 1.003 | 1 | 1.003 |  |  | 3194.25 |  | 3203.83 | [19 empty] | Перевозка грузов I класса автомобилями бортовыми грузоподъемностью до 20 т по дорогам грунтовым, автозимникам на расстояние 130 км
|  | Всего по позиции |  |  |  | 12: 3203.83 | [21 empty] | Всего по позиции
19 | 33-1 | Погрузка в автотранспортное средство: сталь профилей крупных (в частности, балки, сваи, квадратная сечением более 40 х 40 миллиметров, круглая диаметром более 40 миллиметров, толстолистовая, тюбиги, швеллеры, шпунт металлический) |  |  |  | 1т груза | 0.232 | 1 | 0.232 |  |  | 429.66 |  | 99.68 | [19 empty] | Погрузка в автотранспортное средство: сталь профилей крупных (в частности, балки, сваи, квадратная сечением более 40 х 40 миллиметров, круглая диаметром более 40 миллиметров, толстолистовая, тюбиги, швеллеры, шпунт металлический)
|  | Всего по позиции |  |  |  | 12: 99.68 | [21 empty] | Всего по позиции
20 | 33-2 | Разгрузка с автотранспортного средства: сталь профилей крупных (в частности, балки, сваи, квадратная сечением более 40 х 40 миллиметров, круглая диаметром более 40 миллиметров, толстолистовая, тюбиги, швеллеры, шпунт металлический) |  |  |  | 1т груза | 0.232 | 1 | 0.232 |  |  | 429.66 |  | 99.68 | [19 empty] | Разгрузка с автотранспортного средства: сталь профилей крупных (в частности, балки, сваи, квадратная сечением более 40 х 40 миллиметров, круглая диаметром более 40 миллиметров, толстолистовая, тюбиги, швеллеры, шпунт металлический)
|  | Всего по позиции |  |  |  | 12: 99.68 | [21 empty] | Всего по позиции
21 | 06-1 | Погрузка в автотранспортное средство: изделия плотничные (щиты ворот, заборов, накатов, настилов, обрешеток, перегородок и др.), а также изделия столярные (панели, тамбуры, шкафы встроенные) |  |  |  | 1т груза | 0.365 | 1 | 0.365 |  |  | 478.1 |  | 174.51 | [19 empty] | Погрузка в автотранспортное средство: изделия плотничные (щиты ворот, заборов, накатов, настилов, обрешеток, перегородок и др.), а также изделия столярные (панели, тамбуры, шкафы встроенные)
|  | Всего по позиции |  |  |  | 12: 174.51 | [21 empty] | Всего по позиции
22 | 06-2 | Разгрузка с автотранспортного средства: изделия плотничные (щиты ворот, заборов, накатов, настилов, обрешеток, перегородок и др.), а также изделия столярные (панели, тамбуры, шкафы встроенные) |  |  |  | 1т груза | 0.365 | 1 | 0.365 |  |  | 478.1 |  | 174.51 | [19 empty] | Разгрузка с автотранспортного средства: изделия плотничные (щиты ворот, заборов, накатов, настилов, обрешеток, перегородок и др.), а также изделия столярные (панели, тамбуры, шкафы встроенные)
|  | Всего по позиции |  |  |  | 12: 174.51 | [21 empty] | Всего по позиции
23 | 08-1 | Погрузка в автотранспортное средство: лес пиленый, погонаж плотничный, шпалы |  |  |  | 1т груза | 0.188 | 1 | 0.188 |  |  | 462.06 |  | 86.87 | [19 empty] | Погрузка в автотранспортное средство: лес пиленый, погонаж плотничный, шпалы
|  | Всего по позиции |  |  |  | 12: 86.87 | [21 empty] | Всего по позиции
24 | 08-2 | Разгрузка с автотранспортного средства: лес пиленый, погонаж плотничный, шпалы |  |  |  | 1т груза | 0.188 | 1 | 0.188 |  |  | 641.71 |  | 120.64 | [19 empty] | Разгрузка с автотранспортного средства: лес пиленый, погонаж плотничный, шпалы
|  | Всего по позиции |  |  |  | 12: 120.64 | [21 empty] | Всего по позиции
25 | 51-1 | Погрузка в автотранспортное средство: прочие материалы, детали (с использованием погрузчика) |  |  |  | 1т груза | 0.218 | 1 | 0.218 |  |  | 769.3 |  | 167.71 | [19 empty] | Погрузка в автотранспортное средство: прочие материалы, детали (с использованием погрузчика)
|  | Всего по позиции |  |  |  | 12: 167.71 | [21 empty] | Всего по позиции
26 | 51-2 | Разгрузка с автотранспортного средства: прочие материалы, детали (с использованием погрузчика) |  |  |  | 1т груза | 0.218 | 1 | 0.218 |  |  | 562.48 |  | 122.62 | [19 empty] | Разгрузка с автотранспортного средства: прочие материалы, детали (с использованием погрузчика)
|  | Всего по позиции |  |  |  | 12: 122.62 | [21 empty] | Всего по позиции
27 | ФСЭМ-91.11.02-072 | Краны-манипуляторы многофункциональные (погрузочно-разгрузочные работы, шнековое бурение, подъем и перемещение людей) повышенной проходимости, грузоподъемность до 4 т, диаметр бурения до 500 мм, глубина бурения до 5 м, люлька грузоподъемностью до 250 кг |  |  |  | маш.-ч | 20.781 | 1 | 20.781 |  |  | 3735.49 |  | 92583.1 | [19 empty] | Краны-манипуляторы многофункциональные (погрузочно-разгрузочные работы, шнековое бурение, подъем и перемещение людей) повышенной проходимости, грузоподъемность до 4 т, диаметр бурения до 500 мм, глубина бурения до 5 м, люлька грузоподъемностью до 250 кг
|  | Итого прямые затраты |  |  |  | 12: 92583.1 | [20 empty] | Итого прямые затраты
|  | Всего по позиции |  |  |  | 12: 92583.1 | [21 empty] | Всего по позиции
28 | ФСЭМ-91.14.02-006 | Автомобили бортовые, грузоподъемность до 20 т |  |  |  | маш.-ч | 20.7798 | 1 | 20.7798 |  |  | 1883.67 |  | 54097.41 | [19 empty] | Автомобили бортовые, грузоподъемность до 20 т
|  | Итого прямые затраты |  |  |  | 12: 54097.41 | [20 empty] | Итого прямые затраты
|  | Всего по позиции |  |  |  | 12: 54097.41 | [21 empty] | Всего по позиции
|  | Всего по разделу 2 Транспортировка материалов |  |  |  | 12: 153162.62 | [22 empty] | Всего по разделу 2 Транспортировка материалов
|  | Итоги по смете: | [35 empty] | Итоги по смете:
|  | Всего прямые затраты (справочно) |  |  |  | 12: 509999.89 | [24 empty] | Всего прямые затраты (справочно)
|  | в том числе: | [36 empty] | в том числе:
|  | Оплата труда рабочих |  |  |  | 12: 75196.1 | [24 empty] | Оплата труда рабочих
|  | Эксплуатация машин |  |  |  | 12: 155396.24 | [24 empty] | Эксплуатация машин
|  | Оплата труда машинистов (Отм) |  |  |  | 12: 42654.74 | [24 empty] | Оплата труда машинистов (Отм)
|  | Материалы |  |  |  | 12: 236752.81 | [24 empty] | Материалы
|  | Строительные работы |  |  |  | 12: 593944.54 | [24 empty] | Строительные работы
|  | в том числе: | [36 empty] | в том числе:
|  | оплата труда |  |  |  | 12: 59992.23 | [24 empty] | оплата труда
|  | эксплуатация машин и механизмов |  |  |  | 12: 151578.97 | [24 empty] | эксплуатация машин и механизмов
|  | оплата труда машинистов (Отм) |  |  |  | 12: 40947.72 | [24 empty] | оплата труда машинистов (Отм)
|  | материалы |  |  |  | 12: 235629.3 | [24 empty] | материалы
|  | накладные расходы |  |  |  | 12: 68173.02 | [24 empty] | накладные расходы
|  | сметная прибыль |  |  |  | 12: 37623.3 | [24 empty] | сметная прибыль
|  | Монтажные работы |  |  |  | 12: 44681.37 | [24 empty] | Монтажные работы
|  | в том числе: | [36 empty] | в том числе:
|  | оплата труда |  |  |  | 12: 15203.87 | [24 empty] | оплата труда
|  | эксплуатация машин и механизмов |  |  |  | 12: 3817.27 | [24 empty] | эксплуатация машин и механизмов
|  | оплата труда машинистов (Отм) |  |  |  | 12: 1707.02 | [24 empty] | оплата труда машинистов (Отм)
|  | материалы |  |  |  | 12: 1123.51 | [24 empty] | материалы
|  | накладные расходы |  |  |  | 12: 15219.8 | [24 empty] | накладные расходы
|  | сметная прибыль |  |  |  | 12: 7609.9 | [24 empty] | сметная прибыль
|  | Всего |  |  |  | 12: 638625.91 | [25 empty] | Всего
|  | Всего ФОТ (справочно) |  |  |  | 12: 117850.84 | [24 empty] | Всего ФОТ (справочно)
|  | Всего накладные расходы (справочно) |  |  |  | 12: 83392.82 | [24 empty] | Всего накладные расходы (справочно)
|  | Всего сметная прибыль (справочно) |  |  |  | 12: 45233.2 | [24 empty] | Всего сметная прибыль (справочно)
|  | Командировочные расходы (ТЗ+ТЗМ)/8*500 |  |  |  | 12: 11374.09 | [24 empty] | Командировочные расходы (ТЗ+ТЗМ)/8*500
|  | ВСЕГО по смете |  |  |  | 12: 650000 | [25 empty] | ВСЕГО по смете
|  | справочно: | [36 empty] | справочно:
|  | Затраты труда рабочих |  |  |  | 7: 124,9985934 | [26 empty] | Затраты труда рабочих
|  | Затраты труда машинистов |  |  |  | 7: 56,9868476 | [26 empty] | Затраты труда машинистов
| Составил: | Инженер 1 категории СТЭ |  |  |  | 5: Н.Г.Кириленко