## 15.+Устройство уличного освещен
Приложение № 3
Утверждено приказом Минстроя РФ № 421/пр от 4 августа 2020 г. в редакции приказа № 557/пр от 7 июля 2022 г.
СОГЛАСОВАНО: | [10 empty] | УТВЕРЖДАЮ:
"____" ________________ 2026 года | [10 empty] | "____" ________________ 2026 года | [5 empty] | "____" ________________ 2026 года | "____" ________________ 2026 года
Наименование программного продукта |  |  |  |  | ГРАНД-Смета, версия 2026.1
Наименование редакции сметных нормативов |  |  |  |  | Приказ Минстроя России от 30.12.2021 № 1046/пр; Приказ Минстроя России от 04.08.2020 № 421/пр; Приказ Минстроя России от 21.12.2020 № 812/пр; Приказ Минстроя России от 11.12.2020 № 774/пр; Приказ Минстроя России от 02.08.2023 № 551/пр; Приказ Минстроя России от 14.11.2023 № 817/пр; Приказ Минстроя России от 16.02.2024 № 102/пр; Приказ Минстроя России от 13.05.2024 №323/пр; Приказ Минстроя России от 09.08.2024 №524/пр; Приказ Минстроя России от 07.11.2024 №747/пр; Приказ Минстроя России от 23.01.2025 №30/пр; Приказ Минстроя России от 07.02.2025 №69/пр; Приказ Минстроя России от 19.05.2025 №299/пр; Приказ Минстроя России от 14.08.2025 №490/пр; Приказ Минстроя России от 12.11.2025 №696/пр; Приказ Минстроя России от 17.02.2026 №91/пр; Приказ Минстроя России от 18.05.2026 №301/пр | [13 empty] | Наименование редакции сметных нормативов | Приказ Минстроя России от 30.12.2021 № 1046/пр; Приказ Минстроя России от 04.08.2020 № 421/пр; Приказ Минстроя России от 21.12.2020 № 812/пр; Приказ Минстроя России от 11.12.2020 № 774/пр; Приказ Минстроя России от 02.08.2023 № 551/пр; Приказ Минстроя России от 14.11.2023 № 817/пр; Приказ Минстроя России от 16.02.2024 № 102/пр; Приказ Минстроя России от 13.05.2024 №323/пр; Приказ Минстроя России от 09.08.2024 №524/пр; Приказ Минстроя России от 07.11.2024 №747/пр; Приказ Минстроя России от 23.01.2025 №30/пр; Приказ Минстроя России от 07.02.2025 №69/пр; Приказ Минстроя России от 19.05.2025 №299/пр; Приказ Минстроя России от 14.08.2025 №490/пр; Приказ Минстроя России от 12.11.2025 №696/пр; Приказ Минстроя России от 17.02.2026 №91/пр; Приказ Минстроя России от 18.05.2026 №301/пр
Реквизиты приказа Минстроя России об утверждении дополнений и изменений к сметным нормативам |  |  |  |  | Приказ Минстроя России от 18 мая 2022 г. № 378/пр, Приказ Минстроя России от 26 августа 2022 г. № 703/пр, Приказ Минстроя России от 26 октября 2022 г. № 905/пр, Приказ Минстроя России от 27 декабря 2022 г. № 1133/пр, Приказ Минстроя России от 10 февраля 2023 г. № 84/пр, Приказ Минстроя России от 11.05.2023 №335/пр; Приказ Минстроя России от 07.07.2022 № 557/пр; Приказ Минстроя России от 02.09.2021 № 636/пр, Приказ Минстроя России от 26.07.2022 № 611/пр; Приказ Минстроя России от 22.04.2022 № 317/пр; Приказ Минстроя России от 02.08.2023 № 551/пр; Приказ Минстроя России от 14.11.2023 № 817/пр; Приказ Минстроя России от 30.01.2024 № 55/пр; Приказ Минстроя России от 16.02.2024 № 102/пр; Приказ Минстроя России от 13.05.2024 №323/пр; Приказ Минстроя России от 09.08.2024 №524/пр; Приказ Минстроя России от 07.11.2024 №747/пр; Приказ Минстроя России от 23.01.2025 №30/пр; Приказ Минстроя России от 07.02.2025 №69/пр; Приказ Минстроя России от 19.05.2025 №299/пр; Приказ Минстроя России от 14.08.2025 №490/пр; Приказ Минстроя России от 12.11.2025 №696/пр; Приказ Минстроя России от 17.02.2026 №91/пр; Приказ Минстроя России от 18.05.2026 №301/пр | [15 empty] | Реквизиты приказа Минстроя России об утверждении дополнений и изменений к сметным нормативам | Приказ Минстроя России от 18 мая 2022 г. № 378/пр, Приказ Минстроя России от 26 августа 2022 г. № 703/пр, Приказ Минстроя России от 26 октября 2022 г. № 905/пр, Приказ Минстроя России от 27 декабря 2022 г. № 1133/пр, Приказ Минстроя России от 10 февраля 2023 г. № 84/пр, Приказ Минстроя России от 11.05.2023 №335/пр; Приказ Минстроя России от 07.07.2022 № 557/пр; Приказ Минстроя России от 02.09.2021 № 636/пр, Приказ Минстроя России от 26.07.2022 № 611/пр; Приказ Минстроя России от 22.04.2022 № 317/пр; Приказ Минстроя России от 02.08.2023 № 551/пр; Приказ Минстроя России от 14.11.2023 № 817/пр; Приказ Минстроя России от 30.01.2024 № 55/пр; Приказ Минстроя России от 16.02.2024 № 102/пр; Приказ Минстроя России от 13.05.2024 №323/пр; Приказ Минстроя России от 09.08.2024 №524/пр; Приказ Минстроя России от 07.11.2024 №747/пр; Приказ Минстроя России от 23.01.2025 №30/пр; Приказ Минстроя России от 07.02.2025 №69/пр; Приказ Минстроя России от 19.05.2025 №299/пр; Приказ Минстроя России от 14.08.2025 №490/пр; Приказ Минстроя России от 12.11.2025 №696/пр; Приказ Минстроя России от 17.02.2026 №91/пр; Приказ Минстроя России от 18.05.2026 №301/пр
Реквизиты письма Минстроя России об индексах изменения сметной стоимости строительства, включаемые в федеральный реестр сметных нормативов и размещаемые в федеральной государственной информационной системе ценообразования в строительстве, подготовленного в соответствии пунктом 85 Методики расчета индексов изменения сметной стоимости строительства, утвержденной приказом Министерства строительства и жилищно-коммунального хозяйства Российской Федерации от 5 июня 2019 г. № 326/пр |  |  |  |  | Письмо Минстроя России от 22.05.2026 № 31076-ИФ/09 | [9 empty] | Реквизиты письма Минстроя России об индексах изменения сметной стоимости строительства, включаемые в федеральный реестр сметных нормативов и размещаемые в федеральной государственной информационной системе ценообразования в строительстве, подготовленного в соответствии пунктом 85 Методики расчета индексов изменения сметной стоимости строительства, утвержденной приказом Министерства строительства и жилищно-коммунального хозяйства Российской Федерации от 5 июня 2019 г. № 326/пр¹ | Письмо Минстроя России от 22.05.2026 № 31076-ИФ/09 | [6 empty] | Реквизиты письма Минстроя России об индексах изменения сметной стоимости строительства, включаемые в федеральный реестр сметных нормативов и размещаемые в федеральной государственной информационной системе ценообразования в строительстве, подготовленного в соответствии пунктом 85 Методики расчета индексов изменения сметной стоимости строительства, утвержденной приказом Министерства строительства и жилищно-коммунального хозяйства Российской Федерации от 5 июня 2019 г. № 326/пр | Письмо Минстроя России от 22.05.2026 № 31076-ИФ/09
Реквизиты нормативного правового акта об утверждении оплаты труда, утверждаемый в соответствии с пунктом 22(1) Правилами мониторинга цен, утвержденными постановлением Правительства Российской Федерации от 23 декабря 2016 г. № 1452 |  |  |  |  | Приказ министерства строительства, жилищно-коммунального, дорожного хозяйства и транспорта Оренбургской области от 15.04.2026 № 399-пр | [9 empty] | Реквизиты нормативного правового акта об утверждении оплаты труда, утверждаемый в соответствии с пунктом 22(1) Правилами мониторинга цен, утвержденными постановлением Правительства Российской Федерации от 23 декабря 2016 г. № 1452 | Приказ министерства строительства, жилищно-коммунального, дорожного хозяйства и транспорта Оренбургской области от 15.04.2026 № 399-пр | [8 empty] | Реквизиты нормативного правового акта об утверждении оплаты труда, утверждаемый в соответствии с пунктом 22(1) Правилами мониторинга цен, утвержденными постановлением Правительства Российской Федерации от 23 декабря 2016 г. № 1452 | Приказ министерства строительства, жилищно-коммунального, дорожного хозяйства и транспорта Оренбургской области от 15.04.2026 № 399-пр
Обоснование принятых текущих цен на строительные ресурсы | [26 empty] | Обоснование принятых текущих цен на строительные ресурсы
Наименование субъекта Российской Федерации |  |  |  |  | 56. Оренбургская область | [10 empty] | 56. Оренбургская область | [11 empty] | Наименование субъекта Российской Федерации | 56. Оренбургская область
Наименование зоны субъекта Российской Федерации |  |  |  |  | Оренбургская область | [10 empty] | Оренбургская область | [13 empty] | Наименование зоны субъекта Российской Федерации | Оренбургская область
Устройство уличного освещения по адресу: г. Оренбург, ул.Центральная д.11 | [31 empty] | Устройство уличного освещения по адресу: г. Оренбург, ул.Центральная д.11
(наименование стройки)
Устройство уличного освещения по адресу: г. Оренбург, ул.Центральная д.11 | [32 empty] | Устройство уличного освещения по адресу: г. Оренбург, ул.Центральная д.11
(наименование объекта капитального строительства)
ЛОКАЛЬНЫЙ СМЕТНЫЙ РАСЧЕТ (СМЕТА) № 02-02-15
Устройство уличного освещения по адресу: г. Оренбург, ул.Центральная д.11 | [33 empty] | Устройство уличного освещения по адресу: г. Оренбург, ул.Центральная д.11
(наименование работ и затрат)
Составлен | ресурсно-индексным | методом
Основание | ведомость объемов работ | [33 empty] | ведомость объемов работ
(проектная и (или) иная техническая документация)
Составлен(а) в текущем уровне цен |  | II квартал 2026 года | [33 empty] | II квартал 2026 года
Сметная стоимость |  |  | 186.56 | тыс.руб.
в том числе:
| строительных работ |  | 114.71 | тыс.руб. |  |  |  |  | Средства на оплату труда рабочих |  |  |  | 11.48 | тыс.руб.
| монтажных работ |  | 38.2 | тыс.руб. |  |  |  |  | Средства на оплату труда машинистов |  |  |  | 5.33 | тыс.руб.
| оборудования |  | 0 | тыс.руб. |  |  |  |  | Нормативные затраты труда рабочих |  |  |  | 28.32 | чел.-ч.
| прочих затрат |  | 0 | тыс.руб. |  |  |  |  | Нормативные затраты труда машинистов |  |  |  | 10.44 | чел.-ч.
№ п/п | Обоснование | Наименование работ и затрат |  |  |  | Единица измерения | Количество |  |  | Сметная стоимость, руб.
[7 empty] | на единицу измерения | коэффициенты | всего с учетом коэффициентов | на единицу измерения в базисном уровне цен | индекс | на единицу измерения в текущем уровне цен | коэффициенты | всего в текущем уровне цен
1 | 2 | 3 |  |  |  | 4 | 5 | 6 | 7 | 8 | 9 | 10 | 11 | 12
Раздел 1. Устройство уличного освещения | [36 empty] | Раздел 1. Устройство уличного освещения
1 | ГЭСНм08-02-363-01 | Кронштейны специальные на опорах для светильников сварные металлические, количество рожков: 1/Демонтаж |  |  |  | 4: шт; 5: 2; 6: 1; 7: 2 | [23 empty] | Кронштейны специальные на опорах для светильников сварные металлические, количество рожков: 1/Демонтаж
| 571/пр_2022_п.84_т.3_стр.4_стб.3 | Демонтаж оборудования, не пригодного для дальнейшего использования (предназначено в лом), без разборки и резки ОЗП=0,3; ЭМ=0,3 к расх.; ЗПМ=0,3; МАТ=0 к расх.; ТЗ=0,3; ТЗМ=0,3 | [36 empty] | Демонтаж оборудования, не пригодного для дальнейшего использования (предназначено в лом), без разборки и резки ОЗП=0,3; ЭМ=0,3 к расх.; ЗПМ=0,3; МАТ=0 к расх.; ТЗ=0,3; ТЗМ=0,3
| 1-100-41 | Средний разряд работы 4,1 |  |  |  | чел.-ч | 2.73 | 0.3 | 1.638 |  |  | 424.66 |  | 695.59 | [25 empty] | Средний разряд работы 4,1
| 91.05.05-015 | Краны на автомобильном ходу, грузоподъемность 16 т |  |  |  | маш.-ч | 0.02 | 0.3 | 0.012 |  |  | 1681.14 |  | 20.17 | [25 empty] | Краны на автомобильном ходу, грузоподъемность 16 т
| 4-100-060 | ОТм(Зтм) Средний разряд машинистов 6 |  |  |  | чел.-ч | 0.02 | 0.3 | 0.012 |  |  | 562.05 |  | 6.74 | [26 empty] | ОТм(Зтм) Средний разряд машинистов 6
| 91.06.09-001 | Подъемники телескопические самоходные, рабочая высота 26 м, грузоподъемность 250 кг |  |  |  | маш.-ч | 1.06 | 0.3 | 0.636 | 1472.34 | 1.52 | 2237.96 |  | 1423.34 | [25 empty] | Подъемники телескопические самоходные, рабочая высота 26 м, грузоподъемность 250 кг
| 4-100-060 | ОТм(Зтм) Средний разряд машинистов 6 |  |  |  | чел.-ч | 1.06 | 0.3 | 0.636 |  |  | 562.05 |  | 357.46 | [26 empty] | ОТм(Зтм) Средний разряд машинистов 6
| 91.14.02-001 | Автомобили бортовые, грузоподъемность до 5 т |  |  |  | маш.-ч | 0.02 | 0.3 | 0.012 |  |  | 578.47 |  | 6.94 | [25 empty] | Автомобили бортовые, грузоподъемность до 5 т
| 4-100-040 | ОТм(Зтм) Средний разряд машинистов 4 |  |  |  | чел.-ч | 0.02 | 0.3 | 0.012 |  |  | 418.42 |  | 5.02 | [26 empty] | ОТм(Зтм) Средний разряд машинистов 4
| 01.7.15.03-0042 | Болты с гайками и шайбами строительные |  |  |  | кг | 0.1 | 0 | 0 | 174.93 | 1.13 | 197.67 |  | 0 | [25 empty] | Болты с гайками и шайбами строительные
| 14.4.02.04-0142 | Краска масляная МА-0115, мумия, сурик железный |  |  |  | кг | 0.5 | 0 | 0 | 79.88 | 1.78 | 142.19 |  | 0 | [25 empty] | Краска масляная МА-0115, мумия, сурик железный
|  | Итого прямые затраты |  |  |  | 12: 2515.26 | [27 empty] | Итого прямые затраты
1.1 | 421/пр_2020_п.75_пп.а | Вспомогательные ненормируемые материальные ресурсы |  |  |  | 4: %; 5: 2; 7: 2; 11: 0.3; 12: 13.91 | [28 empty] | Вспомогательные ненормируемые материальные ресурсы
|  | ФОТ |  |  |  | 12: 1064.81 | [29 empty] | ФОТ
| Пр/812-049.3-1 | НР Электротехнические установки на других объектах |  |  |  | 4: %; 5: 97; 7: 97; 12: 1032.87 | [29 empty] | НР Электротехнические установки на других объектах
| Пр/774-049.3 | СП Электротехнические установки на других объектах |  |  |  | 4: %; 5: 51; 7: 51; 12: 543.05 | [29 empty] | СП Электротехнические установки на других объектах
|  | Всего по позиции |  |  |  | 10: 2052.55; 12: 4105.09 | [30 empty] | Всего по позиции
2 | ГЭСН33-04-014-02 | Установка светильников: с лампами люминесцентными / в т.ч затягивание провода в кронштейн, подключение светильников/Демонтаж |  |  |  | 4: шт; 5: 2; 6: 1; 7: 2 | [23 empty] | Установка светильников: с лампами люминесцентными / в т.ч затягивание провода в кронштейн, подключение светильников/Демонтаж
| 571/пр_2022_п.84_т.3_стр.4_стб.3 | Демонтаж оборудования, не пригодного для дальнейшего использования (предназначено в лом), без разборки и резки ОЗП=0,3; ЭМ=0,3 к расх.; ЗПМ=0,3; МАТ=0 к расх.; ТЗ=0,3; ТЗМ=0,3 | [36 empty] | Демонтаж оборудования, не пригодного для дальнейшего использования (предназначено в лом), без разборки и резки ОЗП=0,3; ЭМ=0,3 к расх.; ЗПМ=0,3; МАТ=0 к расх.; ТЗ=0,3; ТЗМ=0,3
| 1-100-33 | Средний разряд работы 3,3 |  |  |  | чел.-ч | 2.01 | 0.3 | 1.206 |  |  | 385.63 |  | 465.07 | [25 empty] | Средний разряд работы 3,3
| 91.06.06-013 | Автогидроподъемники, высота подъема 22 м |  |  |  | маш.-ч | 0.7 | 0.3 | 0.42 | 756.44 | 1.52 | 1149.79 |  | 482.91 | [25 empty] | Автогидроподъемники, высота подъема 22 м
| 4-100-050 | ОТм(Зтм) Средний разряд машинистов 5 |  |  |  | чел.-ч | 0.7 | 0.3 | 0.42 |  |  | 480.87 |  | 201.97 | [26 empty] | ОТм(Зтм) Средний разряд машинистов 5
| 91.14.02-001 | Автомобили бортовые, грузоподъемность до 5 т |  |  |  | маш.-ч | 0.11 | 0.3 | 0.066 |  |  | 578.47 |  | 38.18 | [25 empty] | Автомобили бортовые, грузоподъемность до 5 т
| 4-100-040 | ОТм(Зтм) Средний разряд машинистов 4 |  |  |  | чел.-ч | 0.11 | 0.3 | 0.066 |  |  | 418.42 |  | 27.62 | [26 empty] | ОТм(Зтм) Средний разряд машинистов 4
| 01.3.01.01-0010 | Бензин-растворитель |  |  |  | кг | 0.06 | 0 | 0 | 160.27 | 1.32 | 211.56 |  | 0 | [25 empty] | Бензин-растворитель
| 01.3.01.06-0038 | Смазка защитная электросетевая |  |  |  | кг | 0.01 | 0 | 0 | 185.43 | 1.55 | 287.42 |  | 0 | [25 empty] | Смазка защитная электросетевая
П,Н | 01.7.15.03-0042 | Болты с гайками и шайбами строительные |  |  |  | 4: кг; 5: 0; 6: 0; 7: 0 | [31 empty] | Болты с гайками и шайбами строительные
П,Н | 07.2.07.13 | Хомуты стальные |  |  |  | 4: кг; 5: 0; 6: 0; 7: 0 | [31 empty] | Хомуты стальные
П,Н | 20.2.06.05 | Кронштейны |  |  |  | 4: кг; 5: 0; 6: 0; 7: 0 | [31 empty] | Кронштейны
П,Н | 20.3.03.04 | Светильники с люминесцентными или ртутными лампами |  |  |  | 4: шт; 5: 0; 6: 0; 7: 0 | [31 empty] | Светильники с люминесцентными или ртутными лампами
П,Н | 21.2.03.09 | Провода с резиновой изоляцией |  |  |  | 4: т; 5: 0; 6: 0; 7: 0 | [31 empty] | Провода с резиновой изоляцией
|  | Итого прямые затраты |  |  |  | 12: 1215.75 | [27 empty] | Итого прямые затраты
|  | ФОТ |  |  |  | 12: 694.66 | [29 empty] | ФОТ
| Пр/812-027.0-1 | НР Линии электропередачи |  |  |  | 4: %; 5: 103; 7: 103; 12: 715.5 | [29 empty] | НР Линии электропередачи
| Пр/774-027.0 | СП Линии электропередачи |  |  |  | 4: %; 5: 60; 7: 60; 12: 416.8 | [29 empty] | СП Линии электропередачи
|  | Всего по позиции |  |  |  | 10: 1174.03; 12: 2348.05 | [30 empty] | Всего по позиции
3 | ГЭСН33-04-003-01 | Установка железобетонных опор ВЛ 0,38; 6-10 кВ с траверсами без приставок: одностоечных | [35 empty] | Установка железобетонных опор ВЛ 0,38; 6-10 кВ с траверсами без приставок: одностоечных | bar: 4 to 7
| 1-100-33 | Средний разряд работы 3,3 |  |  |  | 4: чел.-ч; 5: 3.06; 7: 3.06; 10: 385.63; 12: 1180.03 | [25 empty] | Средний разряд работы 3,3
| 91.04.01-031 | Машины бурильно-крановые на автомобильном ходу, диаметр бурения до 800 мм, глубина бурения до 5 м |  |  |  | маш.-ч | 0.68 |  | 0.68 | 2088.77 | 1.35 | 2819.84 |  | 1917.49 | [25 empty] | Машины бурильно-крановые на автомобильном ходу, диаметр бурения до 800 мм, глубина бурения до 5 м
| 4-100-050 | ОТм(Зтм) Средний разряд машинистов 5 |  |  |  | 4: чел.-ч; 5: 0.68; 7: 0.68; 10: 480.87; 12: 326.99 | [26 empty] | ОТм(Зтм) Средний разряд машинистов 5
| 91.14.02-001 | Автомобили бортовые, грузоподъемность до 5 т |  |  |  | 4: маш.-ч; 5: 0.19; 7: 0.19; 10: 578.47; 12: 109.91 | [25 empty] | Автомобили бортовые, грузоподъемность до 5 т
| 4-100-040 | ОТм(Зтм) Средний разряд машинистов 4 |  |  |  | 4: чел.-ч; 5: 0.19; 7: 0.19; 10: 418.42; 12: 79.5 | [26 empty] | ОТм(Зтм) Средний разряд машинистов 4
| 01.3.01.06-0038 | Смазка защитная электросетевая |  |  |  | кг | 0.1 |  | 0.1 | 185.43 | 1.55 | 287.42 |  | 28.74 | [25 empty] | Смазка защитная электросетевая
| 01.3.01.06-0051 | Смазка солидол жировой Ж |  |  |  | кг | 0.03 |  | 0.03 | 58.53 | 1.55 | 90.72 |  | 2.72 | [25 empty] | Смазка солидол жировой Ж
| 01.7.20.08-0051 | Ветошь хлопчатобумажная цветная |  |  |  | кг | 0.02 |  | 0.02 | 56.11 | 1.65 | 92.58 |  | 1.85 | [25 empty] | Ветошь хлопчатобумажная цветная
| 14.4.02.04-0182 | Краска масляная МА-15, цветная |  |  |  | 4: кг; 5: 0.4; 7: 0.4; 10: 113.42; 12: 45.37 | [25 empty] | Краска масляная МА-15, цветная
| 14.4.03.03-0102 | Лак битумный БТ-577 |  |  |  | т | 0.0001 |  | 0.0001 | 80020.98 | 1.36 | 108828.53 |  | 10.88 | [25 empty] | Лак битумный БТ-577
| 20.2.02.04-0006 | Колпачки полиэтиленовые К-6 |  |  |  | 100 шт | 0.06 |  | 0.06 | 1031.73 | 1.4 | 1444.42 |  | 86.67 | [25 empty] | Колпачки полиэтиленовые К-6
П,Н | 01.7.15.03-0042 | Болты с гайками и шайбами строительные |  |  |  | 4: кг; 5: 0; 7: 0 | [31 empty] | Болты с гайками и шайбами строительные
П,Н | 05.1.02.07 | Стойка железобетонная вибрированная для опор |  |  |  | 4: шт; 5: 0; 7: 0 | [31 empty] | Стойка железобетонная вибрированная для опор
П,Н | 07.2.02.05 | Траверсы стальные |  |  |  | 4: т; 5: 0; 7: 0 | [31 empty] | Траверсы стальные
П,Н | 07.2.07.13 | Хомуты стальные |  |  |  | 4: кг; 5: 0; 7: 0 | [31 empty] | Хомуты стальные
П,Н | 08.3.04.02 | Сталь стержневая диаметром до 10 мм |  |  |  | 4: т; 5: 0; 7: 0 | [31 empty] | Сталь стержневая диаметром до 10 мм
П,Н | 22.2.01.04 | Изоляторы штыревые |  |  |  | 4: шт; 5: 0; 7: 0 | [31 empty] | Изоляторы штыревые
П,Н | 22.2.02.21 | Штыри |  |  |  | 4: шт; 5: 0; 7: 0 | [31 empty] | Штыри
П,Н | 22.2.02.23 | Металлические плакаты |  |  |  | 4: шт; 5: 0; 7: 0 | [31 empty] | Металлические плакаты
|  | Итого прямые затраты |  |  |  | 12: 3790.15 | [27 empty] | Итого прямые затраты
|  | ФОТ |  |  |  | 12: 1586.52 | [29 empty] | ФОТ
| Пр/812-027.0-1 | НР Линии электропередачи |  |  |  | 4: %; 5: 103; 7: 103; 12: 1634.12 | [29 empty] | НР Линии электропередачи
| Пр/774-027.0 | СП Линии электропередачи |  |  |  | 4: %; 5: 60; 7: 60; 12: 951.91 | [29 empty] | СП Линии электропередачи
|  | Всего по позиции |  |  |  | 10: 6376.18; 12: 6376.18 | [30 empty] | Всего по позиции
4 | ФСБЦ-05.1.02.07-0063 Сплит-форма Оренбургская область на 2 квартал 2026 года.xlsx | Стойки опор железобетонные, объем до 1,5 м3, бетон В25, расход арматуры от 100 до 150 кг/м3 (СВ 95-3,5-а) |  |  |  | м3 | 0.36 | 1 | 0.36 | 22625.83 | 1.18 | 26698.48 |  | 9611.45 | [23 empty] | Стойки опор железобетонные, объем до 1,5 м3, бетон В25, расход арматуры от 100 до 150 кг/м3 (СВ 95-3,5-а)
|  | Объем=1*0,36 | [44 empty] | Объем=1*0,36
|  | Всего по позиции |  |  |  | 12: 9611.45 | [30 empty] | Всего по позиции
5 | ГЭСН06-01-001-01 | Устройство бетонной подготовки ( Бетонирование опор) |  |  |  | 4: 100 м3; 5: 0.002; 6: 1; 7: 0.002 | [23 empty] | Устройство бетонной подготовки ( Бетонирование опор)
|  | Объем=(1*0,2) / 100 | [44 empty] | Объем=(1*0,2) / 100
| 1-100-20 | Средний разряд работы 2,0 |  |  |  | 4: чел.-ч; 5: 135; 7: 0.27; 10: 340.35; 12: 91.89 | [25 empty] | Средний разряд работы 2,0
| 91.05.01-017 | Краны башенные, грузоподъемность 8 т |  |  |  | 4: маш.-ч; 5: 18; 7: 0.036; 10: 1096.18; 12: 39.46 | [25 empty] | Краны башенные, грузоподъемность 8 т
| 4-100-060 | ОТм(Зтм) Средний разряд машинистов 6 |  |  |  | 4: чел.-ч; 5: 18; 7: 0.036; 10: 562.05; 12: 20.23 | [26 empty] | ОТм(Зтм) Средний разряд машинистов 6
| 91.07.04-002 | Вибраторы поверхностные |  |  |  | маш.-ч | 5.93 |  | 0.01186 | 8.54 | 1.62 | 13.83 |  | 0.16 | [25 empty] | Вибраторы поверхностные
| 91.14.02-001 | Автомобили бортовые, грузоподъемность до 5 т |  |  |  | 4: маш.-ч; 5: 0.12; 7: 0.00024; 10: 578.47; 12: 0.14 | [25 empty] | Автомобили бортовые, грузоподъемность до 5 т
| 4-100-040 | ОТм(Зтм) Средний разряд машинистов 4 |  |  |  | 4: чел.-ч; 5: 0.12; 7: 0.00024; 10: 418.42; 12: 0.1 | [26 empty] | ОТм(Зтм) Средний разряд машинистов 4
| 01.7.03.01-0001 | Вода |  |  |  | м3 | 1.75 |  | 0.0035 | 35.71 | 1.07 | 38.21 |  | 0.13 | [25 empty] | Вода
| 01.7.07.12-0024 | Пленка полиэтиленовая, толщина 0,15 мм |  |  |  | м2 | 250 |  | 0.5 | 12.83 | 1.13 | 14.5 |  | 7.25 | [25 empty] | Пленка полиэтиленовая, толщина 0,15 мм
Н | 04.1.02.05 | Смеси бетонные тяжелого бетона |  |  |  | 4: м3; 5: 102; 7: 0.204 | [31 empty] | Смеси бетонные тяжелого бетона
|  | Итого прямые затраты |  |  |  | 12: 159.36 | [27 empty] | Итого прямые затраты
|  | ФОТ |  |  |  | 12: 112.22 | [29 empty] | ФОТ
| Пр/812-006.0-1 | НР Бетонные и железобетонные монолитные конструкции и работы в строительстве |  |  |  | 4: %; 5: 102; 7: 102; 12: 114.46 | [29 empty] | НР Бетонные и железобетонные монолитные конструкции и работы в строительстве
| Пр/774-006.0 | СП Бетонные и железобетонные монолитные конструкции и работы в строительстве |  |  |  | 4: %; 5: 58; 7: 58; 12: 65.09 | [29 empty] | СП Бетонные и железобетонные монолитные конструкции и работы в строительстве
|  | Всего по позиции |  |  |  | 10: 169455; 12: 338.91 | [30 empty] | Всего по позиции
6 | ФСБЦ-04.1.02.05-0620 Сплит-форма Оренбургская область на 2 квартал 2026 года.xlsx | Смеси бетонные тяжелого бетона (БСТ) на известняковом щебне, класс В15, F(1)100, W4 |  |  |  | м3 | 0.204 | 1 | 0.204 | 4509.73 | 1.37 | 6178.33 |  | 1260.38 | [23 empty] | Смеси бетонные тяжелого бетона (БСТ) на известняковом щебне, класс В15, F(1)100, W4
|  | Всего по позиции |  |  |  | 12: 1260.38 | [30 empty] | Всего по позиции
7 | ГЭСН33-04-017-01 | Подвеска провода СИП-2 напряжением от 0,4 кВ до 1 кВ на опорах, при 32 опорах на км линии: с использованием автогидроподъемника |  |  |  | 4: 1000 м; 5: 0.03; 6: 1; 7: 0.03 | [23 empty] | Подвеска провода СИП-2 напряжением от 0,4 кВ до 1 кВ на опорах, при 32 опорах на км линии: с использованием автогидроподъемника
|  | Объем=30 / 1000 | [44 empty] | Объем=30 / 1000
| 2-100-02 | Рабочий 2 разряда |  |  |  | 4: чел.-ч; 5: 0.99; 7: 0.0297; 10: 340.35; 12: 10.11 | [25 empty] | Рабочий 2 разряда
| 2-100-03 | Рабочий 3 разряда |  |  |  | 4: чел.-ч; 5: 47.29; 7: 1.4187; 10: 371.58; 12: 527.16 | [25 empty] | Рабочий 3 разряда
| 2-100-04 | Рабочий 4 разряда |  |  |  | 4: чел.-ч; 5: 23.42; 7: 0.7026; 10: 418.42; 12: 293.98 | [25 empty] | Рабочий 4 разряда
| 2-100-05 | Рабочий 5 разряда |  |  |  | 4: чел.-ч; 5: 23.42; 7: 0.7026; 10: 480.87; 12: 337.86 | [25 empty] | Рабочий 5 разряда
| 91.05.05-015 | Краны на автомобильном ходу, грузоподъемность 16 т |  |  |  | 4: маш.-ч; 5: 0.75; 7: 0.0225; 10: 1681.14; 12: 37.83 | [25 empty] | Краны на автомобильном ходу, грузоподъемность 16 т
| 4-100-060 | ОТм(Зтм) Средний разряд машинистов 6 |  |  |  | 4: чел.-ч; 5: 0.75; 7: 0.0225; 10: 562.05; 12: 12.65 | [26 empty] | ОТм(Зтм) Средний разряд машинистов 6
| 91.06.03-055 | Лебедки электрические тяговым усилием 19,62 кН (2 т) |  |  |  | маш.-ч | 0.81 |  | 0.0243 | 11.45 | 1.59 | 18.21 |  | 0.44 | [25 empty] | Лебедки электрические тяговым усилием 19,62 кН (2 т)
| 91.06.06-011 | Автогидроподъемники, высота подъема 12 м |  |  |  | маш.-ч | 22.74 |  | 0.6822 | 346.73 | 1.52 | 527.03 |  | 359.54 | [25 empty] | Автогидроподъемники, высота подъема 12 м
| 4-100-040 | ОТм(Зтм) Средний разряд машинистов 4 |  |  |  | 4: чел.-ч; 5: 22.74; 7: 0.6822; 10: 418.42; 12: 285.45 | [26 empty] | ОТм(Зтм) Средний разряд машинистов 4
| 91.14.02-001 | Автомобили бортовые, грузоподъемность до 5 т |  |  |  | 4: маш.-ч; 5: 0.59; 7: 0.0177; 10: 578.47; 12: 10.24 | [25 empty] | Автомобили бортовые, грузоподъемность до 5 т
| 4-100-040 | ОТм(Зтм) Средний разряд машинистов 4 |  |  |  | 4: чел.-ч; 5: 0.59; 7: 0.0177; 10: 418.42; 12: 7.41 | [26 empty] | ОТм(Зтм) Средний разряд машинистов 4
| 91.17.04-544 | Генераторы бензиновые портативные, мощность до 6 кВт |  |  |  | 4: маш.-ч; 5: 0.81; 7: 0.0243; 10: 199.11; 12: 4.84 | [25 empty] | Генераторы бензиновые портативные, мощность до 6 кВт
| 4-100-040 | ОТм(Зтм) Средний разряд машинистов 4 |  |  |  | 4: чел.-ч; 5: 0.81; 7: 0.0243; 10: 418.42; 12: 10.17 | [26 empty] | ОТм(Зтм) Средний разряд машинистов 4
П,Н | 20.1.01.01 | Комплект линейной арматуры для крепления СИП-2 на опоре ВЛИ |  |  |  | 4: шт; 5: 0; 7: 0 | [31 empty] | Комплект линейной арматуры для крепления СИП-2 на опоре ВЛИ
П,Н | 20.1.01.11 | Комплект линейной арматуры для устройства заземлений на опорах ВЛИ |  |  |  | 4: шт; 5: 0; 7: 0 | [31 empty] | Комплект линейной арматуры для устройства заземлений на опорах ВЛИ
П,Н | 21.2.01.01 | Провода самонесущие изолированные для ВЛИ |  |  |  | 4: 1000 м; 5: 0; 7: 0 | [31 empty] | Провода самонесущие изолированные для ВЛИ
|  | Итого прямые затраты |  |  |  | 12: 1897.68 | [27 empty] | Итого прямые затраты
|  | ФОТ |  |  |  | 12: 1484.79 | [29 empty] | ФОТ
| Пр/812-027.0-1 | НР Линии электропередачи |  |  |  | 4: %; 5: 103; 7: 103; 12: 1529.33 | [29 empty] | НР Линии электропередачи
| Пр/774-027.0 | СП Линии электропередачи |  |  |  | 4: %; 5: 60; 7: 60; 12: 890.87 | [29 empty] | СП Линии электропередачи
|  | Всего по позиции |  |  |  | 10: 143929.33; 12: 4317.88 | [30 empty] | Всего по позиции
8 | ТЦ_541.0.00.00_56_5610212421_27.03.2026_02_15.3 КА п.15.3 | Провод СИП 4 4*25-0,6/1 |  |  |  | м | 30 | 1 | 30 |  |  | 204.67 |  | 6140.1 | [23 empty] | Провод СИП 4 4*25-0,6/1
|  | Всего по позиции |  |  |  | 12: 6140.1 | [30 empty] | Всего по позиции
9 | ФСБЦ-25.2.02.04-0002 Применительно Сплит-форма Оренбургская область на 2 квартал 2026 года.xlsx | Зажим анкерный для подвешивания самонесущих кабелей сечением 11-15 мм2, минимальная разрушающая нагрузка 15 кН, размер алюминиевого корпуса зажима без стального тросика и клиньев 112х28х63 мм, длина клиньев 165 мм, длина петли 290 мм/СА 1500 |  |  |  | компл | 2 | 1 | 2 | 274.81 | 1.2 | 329.77 |  | 659.54 | [23 empty] | Зажим анкерный для подвешивания самонесущих кабелей сечением 11-15 мм2, минимальная разрушающая нагрузка 15 кН, размер алюминиевого корпуса зажима без стального тросика и клиньев 112х28х63 мм, длина клиньев 165 мм, длина петли 290 мм/СА 1500
|  | Всего по позиции |  |  |  | 12: 659.54 | [30 empty] | Всего по позиции
10 | ФСБЦ-25.2.02.11-0021 Сплит-форма Оренбургская область на 2 квартал 2026 года.xlsx | Лента крепления из нержавеющей стали в пластмассовой коробке с кабельной бухтой, ширина 20 мм, толщина 0,7 мм, длина 50 м |  |  |  | шт | 0.08 | 1 | 0.08 | 2940.8 | 1.41 | 4146.53 |  | 331.72 | [23 empty] | Лента крепления из нержавеющей стали в пластмассовой коробке с кабельной бухтой, ширина 20 мм, толщина 0,7 мм, длина 50 м
|  | Объем=4/50 | [44 empty] | Объем=4/50
|  | Всего по позиции |  |  |  | 12: 331.72 | [30 empty] | Всего по позиции
11 | ФСБЦ-20.2.08.07-0019 Сплит-форма Оренбургская область на 2 квартал 2026 года.xlsx | Скобы К-729 / Скрепа-бугель СУ-20 |  |  |  | 100 шт | 0.04 | 1 | 0.04 | 2247.57 | 1.41 | 3169.07 |  | 126.76 | [23 empty] | Скобы К-729 / Скрепа-бугель СУ-20
|  | Объем=4 / 100 | [44 empty] | Объем=4 / 100
|  | Всего по позиции |  |  |  | 12: 126.76 | [30 empty] | Всего по позиции
12 | ФСБЦ-20.1.02.18-1040 Сплит-форма Оренбургская область на 2 квартал 2026 года.xlsx | Хомуты-стяжки кабельные нейлоновые, размеры 12,5х1000 мм |  |  |  | 100 шт | 0.04 | 1 | 0.04 | 4757.54 | 1.33 | 6327.53 |  | 253.1 | [23 empty] | Хомуты-стяжки кабельные нейлоновые, размеры 12,5х1000 мм
|  | Объем=4 / 100 | [44 empty] | Объем=4 / 100
|  | Всего по позиции |  |  |  | 12: 253.1 | [30 empty] | Всего по позиции
13 | ФСБЦ-20.5.04.05-0006 Сплит-форма Оренбургская область на 2 квартал 2026 года.xlsx | Зажимы ответвительные РА-1000 |  |  |  | 100 шт | 0.02 | 1 | 0.02 | 29356.52 | 1.2 | 35227.82 |  | 704.56 | [23 empty] | Зажимы ответвительные РА-1000
|  | Объем=2 / 100 | [44 empty] | Объем=2 / 100
|  | Всего по позиции |  |  |  | 12: 704.56 | [30 empty] | Всего по позиции
14 | ГЭСНм08-02-363-01 | Кронштейны специальные на опорах для светильников сварные металлические, количество рожков: 1 |  |  |  | 4: шт; 5: 4; 6: 1; 7: 4 | [23 empty] | Кронштейны специальные на опорах для светильников сварные металлические, количество рожков: 1
| 1-100-41 | Средний разряд работы 4,1 |  |  |  | 4: чел.-ч; 5: 2.73; 7: 10.92; 10: 424.66; 12: 4637.29 | [25 empty] | Средний разряд работы 4,1
| 91.05.05-015 | Краны на автомобильном ходу, грузоподъемность 16 т |  |  |  | 4: маш.-ч; 5: 0.02; 7: 0.08; 10: 1681.14; 12: 134.49 | [25 empty] | Краны на автомобильном ходу, грузоподъемность 16 т
| 4-100-060 | ОТм(Зтм) Средний разряд машинистов 6 |  |  |  | 4: чел.-ч; 5: 0.02; 7: 0.08; 10: 562.05; 12: 44.96 | [26 empty] | ОТм(Зтм) Средний разряд машинистов 6
| 91.06.09-001 | Подъемники телескопические самоходные, рабочая высота 26 м, грузоподъемность 250 кг |  |  |  | маш.-ч | 1.06 |  | 4.24 | 1472.34 | 1.52 | 2237.96 |  | 9488.95 | [25 empty] | Подъемники телескопические самоходные, рабочая высота 26 м, грузоподъемность 250 кг
| 4-100-060 | ОТм(Зтм) Средний разряд машинистов 6 |  |  |  | 4: чел.-ч; 5: 1.06; 7: 4.24; 10: 562.05; 12: 2383.09 | [26 empty] | ОТм(Зтм) Средний разряд машинистов 6
| 91.14.02-001 | Автомобили бортовые, грузоподъемность до 5 т |  |  |  | 4: маш.-ч; 5: 0.02; 7: 0.08; 10: 578.47; 12: 46.28 | [25 empty] | Автомобили бортовые, грузоподъемность до 5 т
| 4-100-040 | ОТм(Зтм) Средний разряд машинистов 4 |  |  |  | 4: чел.-ч; 5: 0.02; 7: 0.08; 10: 418.42; 12: 33.47 | [26 empty] | ОТм(Зтм) Средний разряд машинистов 4
| 01.7.15.03-0042 | Болты с гайками и шайбами строительные |  |  |  | кг | 0.1 |  | 0.4 | 174.93 | 1.13 | 197.67 |  | 79.07 | [25 empty] | Болты с гайками и шайбами строительные
| 14.4.02.04-0142 | Краска масляная МА-0115, мумия, сурик железный |  |  |  | кг | 0.5 |  | 2 | 79.88 | 1.78 | 142.19 |  | 284.38 | [25 empty] | Краска масляная МА-0115, мумия, сурик железный
|  | Итого прямые затраты |  |  |  | 12: 17131.98 | [27 empty] | Итого прямые затраты
14.1 | 421/пр_2020_п.75_пп.а | Вспомогательные ненормируемые материальные ресурсы |  |  |  | 4: %; 5: 2; 7: 2; 12: 92.75 | [28 empty] | Вспомогательные ненормируемые материальные ресурсы
|  | ФОТ |  |  |  | 12: 7098.81 | [29 empty] | ФОТ
| Пр/812-049.3-1 | НР Электротехнические установки на других объектах |  |  |  | 4: %; 5: 97; 7: 97; 12: 6885.85 | [29 empty] | НР Электротехнические установки на других объектах
| Пр/774-049.3 | СП Электротехнические установки на других объектах |  |  |  | 4: %; 5: 51; 7: 51; 12: 3620.39 | [29 empty] | СП Электротехнические установки на других объектах
|  | Всего по позиции |  |  |  | 10: 6932.74; 12: 27730.97 | [30 empty] | Всего по позиции
15 | ТЦ_20.2.06.05_56_5638069274_27.03.2026_02_16.1 КА п.16.1 | Кронштейн светильника (приставной) |  |  |  | шт | 4 | 1 | 4 |  |  | 1495.08 |  | 5980.32 | [23 empty] | Кронштейн светильника (приставной)
|  | Всего по позиции |  |  |  | 12: 5980.32 | [30 empty] | Всего по позиции
16 | ГЭСН33-04-014-02 | Установка светильников: с лампами люминесцентными / в т.ч затягивание провода в кронштейн, подключение светильников |  |  |  | 4: шт; 5: 4; 6: 1; 7: 4 | [23 empty] | Установка светильников: с лампами люминесцентными / в т.ч затягивание провода в кронштейн, подключение светильников
| 1-100-33 | Средний разряд работы 3,3 |  |  |  | 4: чел.-ч; 5: 2.01; 7: 8.04; 10: 385.63; 12: 3100.47 | [25 empty] | Средний разряд работы 3,3
| 91.06.06-013 | Автогидроподъемники, высота подъема 22 м |  |  |  | маш.-ч | 0.7 |  | 2.8 | 756.44 | 1.52 | 1149.79 |  | 3219.41 | [25 empty] | Автогидроподъемники, высота подъема 22 м
| 4-100-050 | ОТм(Зтм) Средний разряд машинистов 5 |  |  |  | 4: чел.-ч; 5: 0.7; 7: 2.8; 10: 480.87; 12: 1346.44 | [26 empty] | ОТм(Зтм) Средний разряд машинистов 5
| 91.14.02-001 | Автомобили бортовые, грузоподъемность до 5 т |  |  |  | 4: маш.-ч; 5: 0.11; 7: 0.44; 10: 578.47; 12: 254.53 | [25 empty] | Автомобили бортовые, грузоподъемность до 5 т
| 4-100-040 | ОТм(Зтм) Средний разряд машинистов 4 |  |  |  | 4: чел.-ч; 5: 0.11; 7: 0.44; 10: 418.42; 12: 184.1 | [26 empty] | ОТм(Зтм) Средний разряд машинистов 4
| 01.3.01.01-0010 | Бензин-растворитель |  |  |  | кг | 0.06 |  | 0.24 | 160.27 | 1.32 | 211.56 |  | 50.77 | [25 empty] | Бензин-растворитель
| 01.3.01.06-0038 | Смазка защитная электросетевая |  |  |  | кг | 0.01 |  | 0.04 | 185.43 | 1.55 | 287.42 |  | 11.5 | [25 empty] | Смазка защитная электросетевая
П,Н | 01.7.15.03-0042 | Болты с гайками и шайбами строительные |  |  |  | 4: кг; 5: 0; 7: 0 | [31 empty] | Болты с гайками и шайбами строительные
П,Н | 07.2.07.13 | Хомуты стальные |  |  |  | 4: кг; 5: 0; 7: 0 | [31 empty] | Хомуты стальные
П,Н | 20.2.06.05 | Кронштейны |  |  |  | 4: кг; 5: 0; 7: 0 | [31 empty] | Кронштейны
П,Н | 20.3.03.04 | Светильники с люминесцентными или ртутными лампами |  |  |  | 4: шт; 5: 0; 7: 0 | [31 empty] | Светильники с люминесцентными или ртутными лампами
П,Н | 21.2.03.09 | Провода с резиновой изоляцией |  |  |  | 4: т; 5: 0; 7: 0 | [31 empty] | Провода с резиновой изоляцией
|  | Итого прямые затраты |  |  |  | 12: 8167.22 | [27 empty] | Итого прямые затраты
|  | ФОТ |  |  |  | 12: 4631.01 | [29 empty] | ФОТ
| Пр/812-027.0-1 | НР Линии электропередачи |  |  |  | 4: %; 5: 103; 7: 103; 12: 4769.94 | [29 empty] | НР Линии электропередачи
| Пр/774-027.0 | СП Линии электропередачи |  |  |  | 4: %; 5: 60; 7: 60; 12: 2778.61 | [29 empty] | СП Линии электропередачи
|  | Всего по позиции |  |  |  | 10: 3928.94; 12: 15715.77 | [30 empty] | Всего по позиции
17 | ТЦ_541.0.00.00_56_1659163640_27.03.2026_02_9.1 КА п.9.1 | Светильник R-lux 96 MD 15360-507-К-Ш1 IP67 Г5 RAL9006 |  |  |  | шт | 4 | 1 | 4 |  |  | 15652.46 |  | 62609.84 | [23 empty] | Светильник R-lux 96 MD 15360-507-К-Ш1 IP67 Г5 RAL9006
|  | Всего по позиции |  |  |  | 12: 62609.84 | [30 empty] | Всего по позиции
18 | ФСБЦ-21.1.06.09-0054 Сплит-форма Оренбургская область на 2 квартал 2026 года.xlsx | Кабель силовой с медными жилами ВВГ 3х1,5ок-660 |  |  |  | 1000 м | 0.004 | 1 | 0.004 | 45266.76 | 1.17 | 52962.11 |  | 211.85 | [23 empty] | Кабель силовой с медными жилами ВВГ 3х1,5ок-660
|  | Объем=4 / 1000 | [44 empty] | Объем=4 / 1000
|  | Всего по позиции |  |  |  | 12: 211.85 | [30 empty] | Всего по позиции
19 | ФСБЦ-20.1.01.03-0001 Применительно Сплит-форма Оренбургская область на 2 квартал 2026 года.xlsx | Клеммник 12 пар, диапазон сечений 1-2,5 мм2 / ВАГИ 2-х местные |  |  |  | шт | 8 | 1 | 8 | 29.12 | 1.41 | 41.06 |  | 328.48 | [23 empty] | Клеммник 12 пар, диапазон сечений 1-2,5 мм2 / ВАГИ 2-х местные
|  | Всего по позиции |  |  |  | 12: 328.48 | [30 empty] | Всего по позиции
20 | ФСБЦ-20.1.01.13-0001 Применительно Сплит-форма Оренбургская область на 2 квартал 2026 года.xlsx | Зажим ремонтный РАС-95-4А / Зажим ответвительный P-4 |  |  |  | шт | 8 | 1 | 8 | 253.5 | 1.2 | 304.2 |  | 2433.6 | [23 empty] | Зажим ремонтный РАС-95-4А / Зажим ответвительный P-4
|  | Всего по позиции |  |  |  | 12: 2433.6 | [30 empty] | Всего по позиции
21 | ГЭСНм08-03-574-03 | Разводка по устройствам и подключение жил кабелей или проводов сечением: до 35 мм2/Подключение к ВЛИ |  |  |  | 4: 100 шт; 5: 0.01; 6: 1; 7: 0.01 | [23 empty] | Разводка по устройствам и подключение жил кабелей или проводов сечением: до 35 мм2/Подключение к ВЛИ
|  | Объем=1 / 100 | [44 empty] | Объем=1 / 100
| 1-100-42 | Средний разряд работы 4,2 |  |  |  | 4: чел.-ч; 5: 33.49; 7: 0.3349; 10: 430.91; 12: 144.31 | [25 empty] | Средний разряд работы 4,2
| 91.05.05-015 | Краны на автомобильном ходу, грузоподъемность 16 т |  |  |  | 4: маш.-ч; 5: 0.02; 7: 0.0002; 10: 1681.14; 12: 0.34 | [25 empty] | Краны на автомобильном ходу, грузоподъемность 16 т
| 4-100-060 | ОТм(Зтм) Средний разряд машинистов 6 |  |  |  | 4: чел.-ч; 5: 0.02; 7: 0.0002; 10: 562.05; 12: 0.11 | [26 empty] | ОТм(Зтм) Средний разряд машинистов 6
| 91.14.02-001 | Автомобили бортовые, грузоподъемность до 5 т |  |  |  | 4: маш.-ч; 5: 0.02; 7: 0.0002; 10: 578.47; 12: 0.12 | [25 empty] | Автомобили бортовые, грузоподъемность до 5 т
| 4-100-040 | ОТм(Зтм) Средний разряд машинистов 4 |  |  |  | 4: чел.-ч; 5: 0.02; 7: 0.0002; 10: 418.42; 12: 0.08 | [26 empty] | ОТм(Зтм) Средний разряд машинистов 4
| 91.21.16-012 | Прессы гидравлические с электроприводом |  |  |  | 4: маш.-ч; 5: 12.36; 7: 0.1236; 10: 17.29; 12: 2.14 | [25 empty] | Прессы гидравлические с электроприводом
| 01.3.01.02-0002 | Вазелин технический |  |  |  | кг | 0.15 |  | 0.0015 | 150.04 | 1.55 | 232.56 |  | 0.35 | [25 empty] | Вазелин технический
| 01.7.02.09-0002 | Шпагат бумажный, диаметр 2,5 мм |  |  |  | кг | 0.06 |  | 0.0006 | 187.38 | 0.86 | 161.15 |  | 0.1 | [25 empty] | Шпагат бумажный, диаметр 2,5 мм
| 01.7.06.05-0041 | Ленты изоляционные хлопчатобумажные прорезиненные для электромонтажных и ремонтных работ, цвет черный, ширина 20 мм, толщина 0,35 мм |  |  |  | м | 50 |  | 0.5 | 5.87 | 0.86 | 5.05 |  | 2.53 | [25 empty] | Ленты изоляционные хлопчатобумажные прорезиненные для электромонтажных и ремонтных работ, цвет черный, ширина 20 мм, толщина 0,35 мм
| 01.7.06.07-0002 | Ленты монтажные из пластмассы для бандажирования проводов, скрепляются пластмассовыми кнопками, ширина 10 мм |  |  |  | 10 м | 1.5 |  | 0.015 | 37.71 | 1.54 | 58.07 |  | 0.87 | [25 empty] | Ленты монтажные из пластмассы для бандажирования проводов, скрепляются пластмассовыми кнопками, ширина 10 мм
| 01.7.15.03-0042 | Болты с гайками и шайбами строительные |  |  |  | кг | 5.54 |  | 0.0554 | 174.93 | 1.13 | 197.67 |  | 10.95 | [25 empty] | Болты с гайками и шайбами строительные
| 01.7.20.04-0005 | Нитки швейные армированные |  |  |  | кг | 0.03 |  | 0.0003 | 395.65 | 1.65 | 652.82 |  | 0.2 | [25 empty] | Нитки швейные армированные
| 14.4.03.17-0101 | Лак КФ-965 |  |  |  | т | 0.0003 |  | 3e-06 | 308849.7 | 1.23 | 379885.13 |  | 1.14 | [25 empty] | Лак КФ-965
| 25.2.01.01-0001 | Бирки-оконцеватели маркировочные А671 |  |  |  | 100 шт | 1.02 |  | 0.0102 | 655.9 | 0.95 | 623.11 |  | 6.36 | [25 empty] | Бирки-оконцеватели маркировочные А671
|  | Итого прямые затраты |  |  |  | 12: 169.6 | [27 empty] | Итого прямые затраты
21.1 | 421/пр_2020_п.75_пп.а | Вспомогательные ненормируемые материальные ресурсы |  |  |  | 4: %; 5: 2; 7: 2; 12: 2.89 | [28 empty] | Вспомогательные ненормируемые материальные ресурсы
|  | ФОТ |  |  |  | 12: 144.5 | [29 empty] | ФОТ
| Пр/812-049.3-1 | НР Электротехнические установки на других объектах |  |  |  | 4: %; 5: 97; 7: 97; 12: 140.17 | [29 empty] | НР Электротехнические установки на других объектах
| Пр/774-049.3 | СП Электротехнические установки на других объектах |  |  |  | 4: %; 5: 51; 7: 51; 12: 73.7 | [29 empty] | СП Электротехнические установки на других объектах
|  | Всего по позиции |  |  |  | 10: 38636; 12: 386.36 | [30 empty] | Всего по позиции
22 | ФСБЦ-20.1.01.08-0019 Применительно Сплит-форма Оренбургская область на 2 квартал 2026 года.xlsx | Зажимы ответвительные с проводами ответвлений сечением 16-95 мм2/СТ-25-150 |  |  |  | 100 шт | 0.04 | 1 | 0.04 |  |  | 23668.89 |  | 946.76 | [23 empty] | Зажимы ответвительные с проводами ответвлений сечением 16-95 мм2/СТ-25-150
|  | Объем=4 / 100 | [44 empty] | Объем=4 / 100
|  | Всего по позиции |  |  |  | 12: 946.76 | [30 empty] | Всего по позиции
|  | Всего по разделу 1 Устройство уличного освещения |  |  |  | 12: 152917.67 | [33 empty] | Всего по разделу 1 Устройство уличного освещения
|  | Итоги по смете: | [46 empty] | Итоги по смете:
|  | Всего прямые затраты (справочно) |  |  |  | 12: 126755.01 | [35 empty] | Всего прямые затраты (справочно)
|  | в том числе: | [47 empty] | в том числе:
|  | Оплата труда рабочих |  |  |  | 12: 11483.76 | [35 empty] | Оплата труда рабочих
|  | Эксплуатация машин |  |  |  | 12: 17597.85 | [35 empty] | Эксплуатация машин
|  | Оплата труда машинистов (Отм) |  |  |  | 12: 5333.56 | [35 empty] | Оплата труда машинистов (Отм)
|  | Материалы |  |  |  | 12: 92339.84 | [35 empty] | Материалы
|  | Строительные работы |  |  |  | 12: 114714.93 | [35 empty] | Строительные работы
|  | в том числе: | [47 empty] | в том числе:
|  | оплата труда |  |  |  | 12: 6006.57 | [35 empty] | оплата труда
|  | эксплуатация машин и механизмов |  |  |  | 12: 6475.08 | [35 empty] | эксплуатация машин и механизмов
|  | оплата труда машинистов (Отм) |  |  |  | 12: 2502.63 | [35 empty] | оплата труда машинистов (Отм)
|  | материалы |  |  |  | 12: 85864.02 | [35 empty] | материалы
|  | накладные расходы |  |  |  | 12: 8763.35 | [35 empty] | накладные расходы
|  | сметная прибыль |  |  |  | 12: 5103.28 | [35 empty] | сметная прибыль
|  | Монтажные работы |  |  |  | 12: 38202.74 | [35 empty] | Монтажные работы
|  | в том числе: | [47 empty] | в том числе:
|  | оплата труда |  |  |  | 12: 5477.19 | [35 empty] | оплата труда
|  | эксплуатация машин и механизмов |  |  |  | 12: 11122.77 | [35 empty] | эксплуатация машин и механизмов
|  | оплата труда машинистов (Отм) |  |  |  | 12: 2830.93 | [35 empty] | оплата труда машинистов (Отм)
|  | материалы |  |  |  | 12: 6475.82 | [35 empty] | материалы
|  | накладные расходы |  |  |  | 12: 8058.89 | [35 empty] | накладные расходы
|  | сметная прибыль |  |  |  | 12: 4237.14 | [35 empty] | сметная прибыль
|  | Всего |  |  |  | 12: 152917.67 | [36 empty] | Всего
|  | Всего ФОТ (справочно) |  |  |  | 12: 16817.32 | [35 empty] | Всего ФОТ (справочно)
|  | Всего накладные расходы (справочно) |  |  |  | 12: 16822.24 | [35 empty] | Всего накладные расходы (справочно)
|  | Всего сметная прибыль (справочно) |  |  |  | 12: 9340.42 | [35 empty] | Всего сметная прибыль (справочно)
|  | НДС 22% |  |  |  | 12: 33641.89 | [35 empty] | НДС 22%
|  | ВСЕГО по смете |  |  |  | 12: 186559.56 | [36 empty] | ВСЕГО по смете
|  | справочно: | [47 empty] | справочно:
|  | Материальные ресурсы, отсутствующие в ФРСН |  |  |  | 12: 74730.26 | [35 empty] | Материальные ресурсы, отсутствующие в ФРСН
|  | Затраты труда рабочих |  |  |  | 7: 28,3225 | [37 empty] | Затраты труда рабочих
|  | Затраты труда машинистов |  |  |  | 7: 10,43934 | [37 empty] | Затраты труда машинистов
| Составил: | Инженер-сметчик сметно-технического отдела МБУ "УКС" |  |  |  | 5: (Захарова Т.С./ Горшенина А.В.) | [38 empty] | Инженер-сметчик сметно-технического отдела МБУ "УКС" | (Захарова Т.С./ Горшенина А.В.)
[должность, подпись (инициалы, фамилия)]
| Проверил: | Начальник сметно-технического отдела МБУ "УКС" |  |  |  | 5: (Савраева И.Н.) | [40 empty] | Начальник сметно-технического отдела МБУ "УКС" | (Савраева И.Н.)
[должность, подпись (инициалы, фамилия)]