## 50.++Устройство уличного освеще
Приложение № 3
Утверждено приказом Минстроя РФ № 421/пр от 4 августа 2020 г. в редакции приказа № 557/пр от 7 июля 2022 г.
СОГЛАСОВАНО: | [10 empty] | УТВЕРЖДАЮ:
"____" ________________ 2026 года | [10 empty] | "____" ________________ 2026 года | [5 empty] | "____" ________________ 2026 года | "____" ________________ 2026 года
Наименование программного продукта |  |  |  |  | ГРАНД-Смета, версия 2026.1
Наименование редакции сметных нормативов |  |  |  |  | Приказ Минстроя России от 30.12.2021 № 1046/пр; Приказ Минстроя России от 04.08.2020 № 421/пр; Приказ Минстроя России от 21.12.2020 № 812/пр; Приказ Минстроя России от 11.12.2020 № 774/пр; Приказ Минстроя России от 02.08.2023 № 551/пр; Приказ Минстроя России от 14.11.2023 № 817/пр; Приказ Минстроя России от 16.02.2024 № 102/пр; Приказ Минстроя России от 13.05.2024 №323/пр; Приказ Минстроя России от 09.08.2024 №524/пр; Приказ Минстроя России от 07.11.2024 №747/пр; Приказ Минстроя России от 23.01.2025 №30/пр; Приказ Минстроя России от 07.02.2025 №69/пр; Приказ Минстроя России от 19.05.2025 №299/пр; Приказ Минстроя России от 14.08.2025 №490/пр; Приказ Минстроя России от 12.11.2025 №696/пр; Приказ Минстроя России от 17.02.2026 №91/пр; Приказ Минстроя России от 18.05.2026 №301/пр | [13 empty] | Наименование редакции сметных нормативов | Приказ Минстроя России от 30.12.2021 № 1046/пр; Приказ Минстроя России от 04.08.2020 № 421/пр; Приказ Минстроя России от 21.12.2020 № 812/пр; Приказ Минстроя России от 11.12.2020 № 774/пр; Приказ Минстроя России от 02.08.2023 № 551/пр; Приказ Минстроя России от 14.11.2023 № 817/пр; Приказ Минстроя России от 16.02.2024 № 102/пр; Приказ Минстроя России от 13.05.2024 №323/пр; Приказ Минстроя России от 09.08.2024 №524/пр; Приказ Минстроя России от 07.11.2024 №747/пр; Приказ Минстроя России от 23.01.2025 №30/пр; Приказ Минстроя России от 07.02.2025 №69/пр; Приказ Минстроя России от 19.05.2025 №299/пр; Приказ Минстроя России от 14.08.2025 №490/пр; Приказ Минстроя России от 12.11.2025 №696/пр; Приказ Минстроя России от 17.02.2026 №91/пр; Приказ Минстроя России от 18.05.2026 №301/пр
Реквизиты приказа Минстроя России об утверждении дополнений и изменений к сметным нормативам |  |  |  |  | Приказ Минстроя России от 18 мая 2022 г. № 378/пр, Приказ Минстроя России от 26 августа 2022 г. № 703/пр, Приказ Минстроя России от 26 октября 2022 г. № 905/пр, Приказ Минстроя России от 27 декабря 2022 г. № 1133/пр, Приказ Минстроя России от 10 февраля 2023 г. № 84/пр, Приказ Минстроя России от 11.05.2023 №335/пр; Приказ Минстроя России от 07.07.2022 № 557/пр; Приказ Минстроя России от 02.09.2021 № 636/пр, Приказ Минстроя России от 26.07.2022 № 611/пр; Приказ Минстроя России от 22.04.2022 № 317/пр; Приказ Минстроя России от 02.08.2023 № 551/пр; Приказ Минстроя России от 14.11.2023 № 817/пр; Приказ Минстроя России от 30.01.2024 № 55/пр; Приказ Минстроя России от 16.02.2024 № 102/пр; Приказ Минстроя России от 13.05.2024 №323/пр; Приказ Минстроя России от 09.08.2024 №524/пр; Приказ Минстроя России от 07.11.2024 №747/пр; Приказ Минстроя России от 23.01.2025 №30/пр; Приказ Минстроя России от 07.02.2025 №69/пр; Приказ Минстроя России от 19.05.2025 №299/пр; Приказ Минстроя России от 14.08.2025 №490/пр; Приказ Минстроя России от 12.11.2025 №696/пр; Приказ Минстроя России от 17.02.2026 №91/пр; Приказ Минстроя России от 18.05.2026 №301/пр | [15 empty] | Реквизиты приказа Минстроя России об утверждении дополнений и изменений к сметным нормативам | Приказ Минстроя России от 18 мая 2022 г. № 378/пр, Приказ Минстроя России от 26 августа 2022 г. № 703/пр, Приказ Минстроя России от 26 октября 2022 г. № 905/пр, Приказ Минстроя России от 27 декабря 2022 г. № 1133/пр, Приказ Минстроя России от 10 февраля 2023 г. № 84/пр, Приказ Минстроя России от 11.05.2023 №335/пр; Приказ Минстроя России от 07.07.2022 № 557/пр; Приказ Минстроя России от 02.09.2021 № 636/пр, Приказ Минстроя России от 26.07.2022 № 611/пр; Приказ Минстроя России от 22.04.2022 № 317/пр; Приказ Минстроя России от 02.08.2023 № 551/пр; Приказ Минстроя России от 14.11.2023 № 817/пр; Приказ Минстроя России от 30.01.2024 № 55/пр; Приказ Минстроя России от 16.02.2024 № 102/пр; Приказ Минстроя России от 13.05.2024 №323/пр; Приказ Минстроя России от 09.08.2024 №524/пр; Приказ Минстроя России от 07.11.2024 №747/пр; Приказ Минстроя России от 23.01.2025 №30/пр; Приказ Минстроя России от 07.02.2025 №69/пр; Приказ Минстроя России от 19.05.2025 №299/пр; Приказ Минстроя России от 14.08.2025 №490/пр; Приказ Минстроя России от 12.11.2025 №696/пр; Приказ Минстроя России от 17.02.2026 №91/пр; Приказ Минстроя России от 18.05.2026 №301/пр
Реквизиты письма Минстроя России об индексах изменения сметной стоимости строительства, включаемые в федеральный реестр сметных нормативов и размещаемые в федеральной государственной информационной системе ценообразования в строительстве, подготовленного в соответствии пунктом 85 Методики расчета индексов изменения сметной стоимости строительства, утвержденной приказом Министерства строительства и жилищно-коммунального хозяйства Российской Федерации от 5 июня 2019 г. № 326/пр |  |  |  |  | Письмо Минстроя России от 22.05.2026 № 31076-ИФ/09 | [9 empty] | Реквизиты письма Минстроя России об индексах изменения сметной стоимости строительства, включаемые в федеральный реестр сметных нормативов и размещаемые в федеральной государственной информационной системе ценообразования в строительстве, подготовленного в соответствии пунктом 85 Методики расчета индексов изменения сметной стоимости строительства, утвержденной приказом Министерства строительства и жилищно-коммунального хозяйства Российской Федерации от 5 июня 2019 г. № 326/пр¹ | Письмо Минстроя России от 22.05.2026 № 31076-ИФ/09 | [6 empty] | Реквизиты письма Минстроя России об индексах изменения сметной стоимости строительства, включаемые в федеральный реестр сметных нормативов и размещаемые в федеральной государственной информационной системе ценообразования в строительстве, подготовленного в соответствии пунктом 85 Методики расчета индексов изменения сметной стоимости строительства, утвержденной приказом Министерства строительства и жилищно-коммунального хозяйства Российской Федерации от 5 июня 2019 г. № 326/пр | Письмо Минстроя России от 22.05.2026 № 31076-ИФ/09
Реквизиты нормативного правового акта об утверждении оплаты труда, утверждаемый в соответствии с пунктом 22(1) Правилами мониторинга цен, утвержденными постановлением Правительства Российской Федерации от 23 декабря 2016 г. № 1452 |  |  |  |  | Приказ министерства строительства, жилищно-коммунального, дорожного хозяйства и транспорта Оренбургской области от 15.04.2026 № 399-пр | [9 empty] | Реквизиты нормативного правового акта об утверждении оплаты труда, утверждаемый в соответствии с пунктом 22(1) Правилами мониторинга цен, утвержденными постановлением Правительства Российской Федерации от 23 декабря 2016 г. № 1452 | Приказ министерства строительства, жилищно-коммунального, дорожного хозяйства и транспорта Оренбургской области от 15.04.2026 № 399-пр | [8 empty] | Реквизиты нормативного правового акта об утверждении оплаты труда, утверждаемый в соответствии с пунктом 22(1) Правилами мониторинга цен, утвержденными постановлением Правительства Российской Федерации от 23 декабря 2016 г. № 1452 | Приказ министерства строительства, жилищно-коммунального, дорожного хозяйства и транспорта Оренбургской области от 15.04.2026 № 399-пр
Обоснование принятых текущих цен на строительные ресурсы | [26 empty] | Обоснование принятых текущих цен на строительные ресурсы
Наименование субъекта Российской Федерации |  |  |  |  | 56. Оренбургская область | [10 empty] | 56. Оренбургская область | [11 empty] | Наименование субъекта Российской Федерации | 56. Оренбургская область
Наименование зоны субъекта Российской Федерации |  |  |  |  | Оренбургская область | [10 empty] | Оренбургская область | [13 empty] | Наименование зоны субъекта Российской Федерации | Оренбургская область
(наименование стройки)
Устройство уличного освещения ул. Южная,Центральная (п.Красный партизан)
(наименование объекта капитального строительства)
ЛОКАЛЬНЫЙ СМЕТНЫЙ РАСЧЕТ (СМЕТА) № 02-01-50
Устройство уличного освещения ул. Южная,Центральная (п.Красный партизан) | [31 empty] | 50.++Устройство уличного освещения ул. Южная,Центральная (Красный партизан)
(наименование работ и затрат)
Составлен | ресурсно-индексным | методом
Основание | ведомость объемов работ | [31 empty] | ведомость объемов работ
(проектная и (или) иная техническая документация)
Составлен(а) в текущем уровне цен |  | II квартал 2026 года | [31 empty] | II квартал 2026 года
Сметная стоимость |  |  | 2522.81 | тыс.руб.
в том числе:
| строительных работ |  | 1766.56 | тыс.руб. |  |  |  |  | Средства на оплату труда рабочих |  |  |  | 170.5 | тыс.руб.
| монтажных работ |  | 301.31 | тыс.руб. |  |  |  |  | Средства на оплату труда машинистов |  |  |  | 62.21 | тыс.руб.
| оборудования |  | 0 | тыс.руб. |  |  |  |  | Нормативные затраты труда рабочих |  |  |  | 428.48 | чел.-ч.
| прочих затрат |  | 0 | тыс.руб. |  |  |  |  | Нормативные затраты труда машинистов |  |  |  | 128.31 | чел.-ч.
№ п/п | Обоснование | Наименование работ и затрат |  |  |  | Единица измерения | Количество |  |  | Сметная стоимость, руб.
[7 empty] | на единицу измерения | коэффициенты | всего с учетом коэффициентов | на единицу измерения в базисном уровне цен | индекс | на единицу измерения в текущем уровне цен | коэффициенты | всего в текущем уровне цен
1 | 2 | 3 |  |  |  | 4 | 5 | 6 | 7 | 8 | 9 | 10 | 11 | 12
Раздел 1. Устройство уличного освещения | [34 empty] | Раздел 1. Устройство уличного освещения
1 | ГЭСН33-04-017-01 | Подвеска провода СИП-2 напряжением от 0,4 кВ до 1 кВ на опорах, при 32 опорах на км линии: с использованием автогидроподъемника |  |  |  | 4: 1000 м; 5: 1.1; 6: 1; 7: 1.1 | [21 empty] | Подвеска провода СИП-2 напряжением от 0,4 кВ до 1 кВ на опорах, при 32 опорах на км линии: с использованием автогидроподъемника
|  | Объем=1100 / 1000 | [34 empty] | Объем=1100 / 1000
| 2-100-02 | Рабочий 2 разряда |  |  |  | 4: чел.-ч; 5: 0.99; 7: 1.089; 10: 340.35; 12: 370.64 | [23 empty] | Рабочий 2 разряда
| 2-100-03 | Рабочий 3 разряда |  |  |  | 4: чел.-ч; 5: 47.29; 7: 52.019; 10: 371.58; 12: 19329.22 | [23 empty] | Рабочий 3 разряда
| 2-100-04 | Рабочий 4 разряда |  |  |  | 4: чел.-ч; 5: 23.42; 7: 25.762; 10: 418.42; 12: 10779.34 | [23 empty] | Рабочий 4 разряда
| 2-100-05 | Рабочий 5 разряда |  |  |  | 4: чел.-ч; 5: 23.42; 7: 25.762; 10: 480.87; 12: 12388.17 | [23 empty] | Рабочий 5 разряда
| 91.05.05-015 | Краны на автомобильном ходу, грузоподъемность 16 т |  |  |  | 4: маш.-ч; 5: 0.75; 7: 0.825; 10: 1681.14; 12: 1386.94 | [23 empty] | Краны на автомобильном ходу, грузоподъемность 16 т
| 4-100-060 | ОТм(Зтм) Средний разряд машинистов 6 |  |  |  | 4: чел.-ч; 5: 0.75; 7: 0.825; 10: 562.05; 12: 463.69 | [24 empty] | ОТм(Зтм) Средний разряд машинистов 6
| 91.06.03-055 | Лебедки электрические тяговым усилием 19,62 кН (2 т) |  |  |  | маш.-ч | 0.81 |  | 0.891 | 11.45 | 1.59 | 18.21 |  | 16.23 | [23 empty] | Лебедки электрические тяговым усилием 19,62 кН (2 т)
| 91.06.06-011 | Автогидроподъемники, высота подъема 12 м |  |  |  | маш.-ч | 22.74 |  | 25.014 | 346.73 | 1.52 | 527.03 |  | 13183.13 | [23 empty] | Автогидроподъемники, высота подъема 12 м
| 4-100-040 | ОТм(Зтм) Средний разряд машинистов 4 |  |  |  | 4: чел.-ч; 5: 22.74; 7: 25.014; 10: 418.42; 12: 10466.36 | [24 empty] | ОТм(Зтм) Средний разряд машинистов 4
| 91.14.02-001 | Автомобили бортовые, грузоподъемность до 5 т |  |  |  | 4: маш.-ч; 5: 0.59; 7: 0.649; 10: 578.47; 12: 375.43 | [23 empty] | Автомобили бортовые, грузоподъемность до 5 т
| 4-100-040 | ОТм(Зтм) Средний разряд машинистов 4 |  |  |  | 4: чел.-ч; 5: 0.59; 7: 0.649; 10: 418.42; 12: 271.55 | [24 empty] | ОТм(Зтм) Средний разряд машинистов 4
| 91.17.04-544 | Генераторы бензиновые портативные, мощность до 6 кВт |  |  |  | 4: маш.-ч; 5: 0.81; 7: 0.891; 10: 199.11; 12: 177.41 | [23 empty] | Генераторы бензиновые портативные, мощность до 6 кВт
| 4-100-040 | ОТм(Зтм) Средний разряд машинистов 4 |  |  |  | 4: чел.-ч; 5: 0.81; 7: 0.891; 10: 418.42; 12: 372.81 | [24 empty] | ОТм(Зтм) Средний разряд машинистов 4
П,Н | 20.1.01.01 | Комплект линейной арматуры для крепления СИП-2 на опоре ВЛИ |  |  |  | 4: шт; 5: 0; 7: 0 | [25 empty] | Комплект линейной арматуры для крепления СИП-2 на опоре ВЛИ
П,Н | 20.1.01.11 | Комплект линейной арматуры для устройства заземлений на опорах ВЛИ |  |  |  | 4: шт; 5: 0; 7: 0 | [25 empty] | Комплект линейной арматуры для устройства заземлений на опорах ВЛИ
П,Н | 21.2.01.01 | Провода самонесущие изолированные для ВЛИ |  |  |  | 4: 1000 м; 5: 0; 7: 0 | [25 empty] | Провода самонесущие изолированные для ВЛИ
|  | Итого прямые затраты |  |  |  | 12: 69580.92 | [26 empty] | Итого прямые затраты
|  | ФОТ |  |  |  | 12: 54441.78 | [27 empty] | ФОТ
| Пр/812-027.0-1 | НР Линии электропередачи |  |  |  | 4: %; 5: 103; 7: 103; 12: 56075.03 | [27 empty] | НР Линии электропередачи
| Пр/774-027.0 | СП Линии электропередачи |  |  |  | 4: %; 5: 60; 7: 60; 12: 32665.07 | [27 empty] | СП Линии электропередачи
|  | Всего по позиции |  |  |  | 10: 143928.2; 12: 158321.02 | [28 empty] | Всего по позиции
2 | ТЦ_541.0.00.00_56_5609032664_27.03.2026_02_3.2 | СИП 4 4*25 |  |  |  | м | 1100 | 1 | 1100 |  |  | 137.95 |  | 151745 | [21 empty] | СИП 4 4*25
|  | (Линии электропередачи) | [41 empty] | (Линии электропередачи)
|  | Всего по позиции |  |  |  | 12: 151745 | [28 empty] | Всего по позиции
3 | ГЭСН33-04-003-01 | Установка железобетонных опор ВЛ 0,38; 6-10 кВ с траверсами без приставок: одностоечных |  |  |  | 4: шт; 5: 32; 6: 1; 7: 32 | [21 empty] | Установка железобетонных опор ВЛ 0,38; 6-10 кВ с траверсами без приставок: одностоечных
| 1-100-33 | Средний разряд работы 3,3 |  |  |  | 4: чел.-ч; 5: 3.06; 7: 97.92; 10: 385.63; 12: 37760.89 | [23 empty] | Средний разряд работы 3,3
| 91.04.01-031 | Машины бурильно-крановые на автомобильном ходу, диаметр бурения до 800 мм, глубина бурения до 5 м |  |  |  | маш.-ч | 0.68 |  | 21.76 | 2088.77 | 1.35 | 2819.84 |  | 61359.72 | [23 empty] | Машины бурильно-крановые на автомобильном ходу, диаметр бурения до 800 мм, глубина бурения до 5 м
| 4-100-050 | ОТм(Зтм) Средний разряд машинистов 5 |  |  |  | 4: чел.-ч; 5: 0.68; 7: 21.76; 10: 480.87; 12: 10463.73 | [24 empty] | ОТм(Зтм) Средний разряд машинистов 5
| 91.14.02-001 | Автомобили бортовые, грузоподъемность до 5 т |  |  |  | 4: маш.-ч; 5: 0.19; 7: 6.08; 10: 578.47; 12: 3517.1 | [23 empty] | Автомобили бортовые, грузоподъемность до 5 т
| 4-100-040 | ОТм(Зтм) Средний разряд машинистов 4 |  |  |  | 4: чел.-ч; 5: 0.19; 7: 6.08; 10: 418.42; 12: 2543.99 | [24 empty] | ОТм(Зтм) Средний разряд машинистов 4
| 01.3.01.06-0038 | Смазка защитная электросетевая |  |  |  | кг | 0.1 |  | 3.2 | 185.43 | 1.55 | 287.42 |  | 919.74 | [23 empty] | Смазка защитная электросетевая
| 01.3.01.06-0051 | Смазка солидол жировой Ж |  |  |  | кг | 0.03 |  | 0.96 | 58.53 | 1.55 | 90.72 |  | 87.09 | [23 empty] | Смазка солидол жировой Ж
| 01.7.20.08-0051 | Ветошь хлопчатобумажная цветная |  |  |  | кг | 0.02 |  | 0.64 | 56.11 | 1.65 | 92.58 |  | 59.25 | [23 empty] | Ветошь хлопчатобумажная цветная
| 14.4.02.04-0182 | Краска масляная МА-15, цветная |  |  |  | 4: кг; 5: 0.4; 7: 12.8; 10: 113.42; 12: 1451.78 | [23 empty] | Краска масляная МА-15, цветная
| 14.4.03.03-0102 | Лак битумный БТ-577 |  |  |  | т | 0.0001 |  | 0.0032 | 80020.98 | 1.36 | 108828.53 |  | 348.25 | [23 empty] | Лак битумный БТ-577
| 20.2.02.04-0006 | Колпачки полиэтиленовые К-6 |  |  |  | 100 шт | 0.06 |  | 1.92 | 1031.73 | 1.4 | 1444.42 |  | 2773.29 | [23 empty] | Колпачки полиэтиленовые К-6
П,Н | 01.7.15.03-0042 | Болты с гайками и шайбами строительные |  |  |  | 4: кг; 5: 0; 7: 0 | [25 empty] | Болты с гайками и шайбами строительные
П,Н | 05.1.02.07 | Стойка железобетонная вибрированная для опор |  |  |  | 4: шт; 5: 0; 7: 0 | [25 empty] | Стойка железобетонная вибрированная для опор
П,Н | 07.2.02.05 | Траверсы стальные |  |  |  | 4: т; 5: 0; 7: 0 | [25 empty] | Траверсы стальные
П,Н | 07.2.07.13 | Хомуты стальные |  |  |  | 4: кг; 5: 0; 7: 0 | [25 empty] | Хомуты стальные
П,Н | 08.3.04.02 | Сталь стержневая диаметром до 10 мм |  |  |  | 4: т; 5: 0; 7: 0 | [25 empty] | Сталь стержневая диаметром до 10 мм
П,Н | 22.2.01.04 | Изоляторы штыревые |  |  |  | 4: шт; 5: 0; 7: 0 | [25 empty] | Изоляторы штыревые
П,Н | 22.2.02.21 | Штыри |  |  |  | 4: шт; 5: 0; 7: 0 | [25 empty] | Штыри
П,Н | 22.2.02.23 | Металлические плакаты |  |  |  | 4: шт; 5: 0; 7: 0 | [25 empty] | Металлические плакаты
|  | Итого прямые затраты |  |  |  | 12: 121284.83 | [26 empty] | Итого прямые затраты
|  | ФОТ |  |  |  | 12: 50768.61 | [27 empty] | ФОТ
| Пр/812-027.0-1 | НР Линии электропередачи |  |  |  | 4: %; 5: 103; 7: 103; 12: 52291.67 | [27 empty] | НР Линии электропередачи
| Пр/774-027.0 | СП Линии электропередачи |  |  |  | 4: %; 5: 60; 7: 60; 12: 30461.17 | [27 empty] | СП Линии электропередачи
|  | Всего по позиции |  |  |  | 10: 6376.18; 12: 204037.67 | [28 empty] | Всего по позиции
4 | ГЭСН33-04-003-11 | Установка железобетонных опор для совместной подвески проводов ВЛ 0,38; 6-10 кВ с одинарными приставками: одностоечных с одним подкосом |  |  |  | 4: шт; 5: 4; 6: 1; 7: 4 | [21 empty] | Установка железобетонных опор для совместной подвески проводов ВЛ 0,38; 6-10 кВ с одинарными приставками: одностоечных с одним подкосом
| 1-100-32 | Средний разряд работы 3,2 |  |  |  | 4: чел.-ч; 5: 14; 7: 56; 10: 380.95; 12: 21333.2 | [23 empty] | Средний разряд работы 3,2
| 91.04.01-031 | Машины бурильно-крановые на автомобильном ходу, диаметр бурения до 800 мм, глубина бурения до 5 м |  |  |  | маш.-ч | 1.89 |  | 7.56 | 2088.77 | 1.35 | 2819.84 |  | 21317.99 | [23 empty] | Машины бурильно-крановые на автомобильном ходу, диаметр бурения до 800 мм, глубина бурения до 5 м
| 4-100-050 | ОТм(Зтм) Средний разряд машинистов 5 |  |  |  | 4: чел.-ч; 5: 1.89; 7: 7.56; 10: 480.87; 12: 3635.38 | [24 empty] | ОТм(Зтм) Средний разряд машинистов 5
| 91.14.02-001 | Автомобили бортовые, грузоподъемность до 5 т |  |  |  | 4: маш.-ч; 5: 0.7; 7: 2.8; 10: 578.47; 12: 1619.72 | [23 empty] | Автомобили бортовые, грузоподъемность до 5 т
| 4-100-040 | ОТм(Зтм) Средний разряд машинистов 4 |  |  |  | 4: чел.-ч; 5: 0.7; 7: 2.8; 10: 418.42; 12: 1171.58 | [24 empty] | ОТм(Зтм) Средний разряд машинистов 4
| 01.3.01.06-0038 | Смазка защитная электросетевая |  |  |  | кг | 0.1 |  | 0.4 | 185.43 | 1.55 | 287.42 |  | 114.97 | [23 empty] | Смазка защитная электросетевая
| 01.3.01.06-0051 | Смазка солидол жировой Ж |  |  |  | кг | 0.03 |  | 0.12 | 58.53 | 1.55 | 90.72 |  | 10.89 | [23 empty] | Смазка солидол жировой Ж
| 01.7.20.08-0051 | Ветошь хлопчатобумажная цветная |  |  |  | кг | 0.02 |  | 0.08 | 56.11 | 1.65 | 92.58 |  | 7.41 | [23 empty] | Ветошь хлопчатобумажная цветная
| 14.4.02.04-0182 | Краска масляная МА-15, цветная |  |  |  | 4: кг; 5: 0.4; 7: 1.6; 10: 113.42; 12: 181.47 | [23 empty] | Краска масляная МА-15, цветная
| 14.4.03.03-0102 | Лак битумный БТ-577 |  |  |  | т | 0.0001 |  | 0.0004 | 80020.98 | 1.36 | 108828.53 |  | 43.53 | [23 empty] | Лак битумный БТ-577
| 20.2.02.04-0006 | Колпачки полиэтиленовые К-6 |  |  |  | 100 шт | 0.12 |  | 0.48 | 1031.73 | 1.4 | 1444.42 |  | 693.32 | [23 empty] | Колпачки полиэтиленовые К-6
П,Н | 01.7.15.03-0042 | Болты с гайками и шайбами строительные |  |  |  | 4: кг; 5: 0; 7: 0 | [25 empty] | Болты с гайками и шайбами строительные
П,Н | 05.1.02.06 | Приставки железобетонные |  |  |  | 4: шт; 5: 0; 7: 0 | [25 empty] | Приставки железобетонные
П,Н | 05.1.02.07 | Стойка железобетонная вибрированная для опор |  |  |  | 4: шт; 5: 0; 7: 0 | [25 empty] | Стойка железобетонная вибрированная для опор
П,Н | 07.2.02.05 | Траверсы стальные |  |  |  | 4: т; 5: 0; 7: 0 | [25 empty] | Траверсы стальные
П,Н | 07.2.07.13 | Хомуты стальные |  |  |  | 4: кг; 5: 0; 7: 0 | [25 empty] | Хомуты стальные
П,Н | 08.3.04.02 | Сталь стержневая диаметром до 10 мм |  |  |  | 4: т; 5: 0; 7: 0 | [25 empty] | Сталь стержневая диаметром до 10 мм
П,Н | 22.2.01.04 | Изоляторы штыревые |  |  |  | 4: шт; 5: 0; 7: 0 | [25 empty] | Изоляторы штыревые
П,Н | 22.2.02.09 | Детали крепления стальные |  |  |  | 4: кг; 5: 0; 7: 0 | [25 empty] | Детали крепления стальные
П,Н | 22.2.02.21 | Штыри |  |  |  | 4: шт; 5: 0; 7: 0 | [25 empty] | Штыри
П,Н | 22.2.02.23 | Металлические плакаты |  |  |  | 4: шт; 5: 0; 7: 0 | [25 empty] | Металлические плакаты
|  | Итого прямые затраты |  |  |  | 12: 50129.46 | [26 empty] | Итого прямые затраты
|  | ФОТ |  |  |  | 12: 26140.16 | [27 empty] | ФОТ
| Пр/812-027.0-1 | НР Линии электропередачи |  |  |  | 4: %; 5: 103; 7: 103; 12: 26924.36 | [27 empty] | НР Линии электропередачи
| Пр/774-027.0 | СП Линии электропередачи |  |  |  | 4: %; 5: 60; 7: 60; 12: 15684.1 | [27 empty] | СП Линии электропередачи
|  | Всего по позиции |  |  |  | 10: 23184.48; 12: 92737.92 | [28 empty] | Всего по позиции
5 | ФСБЦ-22.2.02.23-0161 | Узел крепления укоса У-1 |  |  |  | шт | 4 | 1 | 4 | 1500.82 | 1.41 | 2116.16 |  | 8464.64 | [21 empty] | Узел крепления укоса У-1
|  | (Линии электропередачи) | [41 empty] | (Линии электропередачи)
|  | Всего по позиции |  |  |  | 12: 8464.64 | [28 empty] | Всего по позиции
6 | ТЦ_541.0.00.00_56_5610212421_27.03.2026_02_12.3 | Стойка опоры железобетонная СВ 95-3 |  |  |  | шт | 36 | 1 | 36 |  |  | 20737.7 |  | 746557.2 | [21 empty] | Стойка опоры железобетонная СВ 95-3
|  | (Линии электропередачи) | [41 empty] | (Линии электропередачи)
|  | Всего по позиции |  |  |  | 12: 746557.2 | [28 empty] | Всего по позиции
7 | ГЭСН06-01-001-01 | Устройство бетонной подготовки ( Бетонирование опор) |  |  |  | 4: 100 м3; 5: 0.072; 6: 1; 7: 0.072 | [21 empty] | Устройство бетонной подготовки ( Бетонирование опор)
|  | Объем=(36*0,2) / 100 | [34 empty] | Объем=(36*0,2) / 100
| 1-100-20 | Средний разряд работы 2,0 |  |  |  | 4: чел.-ч; 5: 135; 7: 9.72; 10: 340.35; 12: 3308.2 | [23 empty] | Средний разряд работы 2,0
| 91.05.01-017 | Краны башенные, грузоподъемность 8 т |  |  |  | 4: маш.-ч; 5: 18; 7: 1.296; 10: 1096.18; 12: 1420.65 | [23 empty] | Краны башенные, грузоподъемность 8 т
| 4-100-060 | ОТм(Зтм) Средний разряд машинистов 6 |  |  |  | 4: чел.-ч; 5: 18; 7: 1.296; 10: 562.05; 12: 728.42 | [24 empty] | ОТм(Зтм) Средний разряд машинистов 6
| 91.07.04-002 | Вибраторы поверхностные |  |  |  | маш.-ч | 5.93 |  | 0.42696 | 8.54 | 1.62 | 13.83 |  | 5.9 | [23 empty] | Вибраторы поверхностные
| 91.14.02-001 | Автомобили бортовые, грузоподъемность до 5 т |  |  |  | 4: маш.-ч; 5: 0.12; 7: 0.00864; 10: 578.47; 12: 5 | [23 empty] | Автомобили бортовые, грузоподъемность до 5 т
| 4-100-040 | ОТм(Зтм) Средний разряд машинистов 4 |  |  |  | 4: чел.-ч; 5: 0.12; 7: 0.00864; 10: 418.42; 12: 3.62 | [24 empty] | ОТм(Зтм) Средний разряд машинистов 4
| 01.7.03.01-0001 | Вода |  |  |  | м3 | 1.75 |  | 0.126 | 35.71 | 1.07 | 38.21 |  | 4.81 | [23 empty] | Вода
| 01.7.07.12-0024 | Пленка полиэтиленовая, толщина 0,15 мм |  |  |  | м2 | 250 |  | 18 | 12.83 | 1.13 | 14.5 |  | 261 | [23 empty] | Пленка полиэтиленовая, толщина 0,15 мм
Н | 04.1.02.05 | Смеси бетонные тяжелого бетона |  |  |  | 4: м3; 5: 102; 7: 7.344 | [25 empty] | Смеси бетонные тяжелого бетона
|  | Итого прямые затраты |  |  |  | 12: 5737.6 | [26 empty] | Итого прямые затраты
|  | ФОТ |  |  |  | 12: 4040.24 | [27 empty] | ФОТ
| Пр/812-006.0-1 | НР Бетонные и железобетонные монолитные конструкции и работы в строительстве |  |  |  | 4: %; 5: 102; 7: 102; 12: 4121.04 | [27 empty] | НР Бетонные и железобетонные монолитные конструкции и работы в строительстве
| Пр/774-006.0 | СП Бетонные и железобетонные монолитные конструкции и работы в строительстве |  |  |  | 4: %; 5: 58; 7: 58; 12: 2343.34 | [27 empty] | СП Бетонные и железобетонные монолитные конструкции и работы в строительстве
|  | Всего по позиции |  |  |  | 10: 169471.94; 12: 12201.98 | [28 empty] | Всего по позиции
8 | ФСБЦ-04.1.02.05-0620 | Смеси бетонные тяжелого бетона (БСТ) на известняковом щебне, класс В15, F(1)100, W4 |  |  |  | м3 | 7.344 | 1 | 7.344 | 4509.73 | 1.37 | 6178.33 |  | 45373.66 | [21 empty] | Смеси бетонные тяжелого бетона (БСТ) на известняковом щебне, класс В15, F(1)100, W4
|  | (Бетонные и железобетонные монолитные конструкции и работы в строительстве) | [41 empty] | (Бетонные и железобетонные монолитные конструкции и работы в строительстве)
|  | Всего по позиции |  |  |  | 12: 45373.66 | [28 empty] | Всего по позиции
9 | ФСБЦ-25.2.02.04-0002 Применительно | Зажим анкерный для подвешивания самонесущих кабелей сечением 11-15 мм2, минимальная разрушающая нагрузка 15 кН, размер алюминиевого корпуса зажима без стального тросика и клиньев 112х28х63 мм, длина клиньев 165 мм, длина петли 290 мм/СА 1500 |  |  |  | компл | 19 | 1 | 19 | 274.81 | 1.2 | 329.77 |  | 6265.63 | [21 empty] | Зажим анкерный для подвешивания самонесущих кабелей сечением 11-15 мм2, минимальная разрушающая нагрузка 15 кН, размер алюминиевого корпуса зажима без стального тросика и клиньев 112х28х63 мм, длина клиньев 165 мм, длина петли 290 мм/СА 1500
|  | (Линии электропередачи) | [41 empty] | (Линии электропередачи)
|  | Всего по позиции |  |  |  | 12: 6265.63 | [28 empty] | Всего по позиции
10 | ФСБЦ-25.2.02.04-0003 Применительно | Комплект промежуточной подвески для подвешивания самонесущих кабелей сечением 16-95 мм2, предельная нагрузка 12-20 кН в составе кронштейн из высокопрочного коррозионностойкого алюминиевого сплава и пластикового подвеса / ES-1500 |  |  |  | компл | 21 | 1 | 21 | 576.55 | 1.3 | 749.52 |  | 15739.92 | [21 empty] | Комплект промежуточной подвески для подвешивания самонесущих кабелей сечением 16-95 мм2, предельная нагрузка 12-20 кН в составе кронштейн из высокопрочного коррозионностойкого алюминиевого сплава и пластикового подвеса / ES-1500
|  | (Линии электропередачи) | [41 empty] | (Линии электропередачи)
|  | Всего по позиции |  |  |  | 12: 15739.92 | [28 empty] | Всего по позиции
11 | ФСБЦ-25.2.02.11-0021 | Лента крепления из нержавеющей стали в пластмассовой коробке с кабельной бухтой, ширина 20 мм, толщина 0,7 мм, длина 50 м |  |  |  | шт | 3.16 | 1 | 3.16 | 2940.8 | 1.41 | 4146.53 |  | 13103.03 | [21 empty] | Лента крепления из нержавеющей стали в пластмассовой коробке с кабельной бухтой, ширина 20 мм, толщина 0,7 мм, длина 50 м
|  | (Линии электропередачи) | [41 empty] | (Линии электропередачи)
|  | Объем=158/50 | [34 empty] | Объем=158/50
|  | Всего по позиции |  |  |  | 12: 13103.03 | [28 empty] | Всего по позиции
12 | ФСБЦ-20.2.08.07-0019 | Скобы К-729 / Скрепа-бугель СУ-20 |  |  |  | 100 шт | 0.8 | 1 | 0.8 | 2247.57 | 1.41 | 3169.07 |  | 2535.26 | [21 empty] | Скобы К-729 / Скрепа-бугель СУ-20
|  | (Линии электропередачи) | [41 empty] | (Линии электропередачи)
|  | Объем=80 / 100 | [34 empty] | Объем=80 / 100
|  | Всего по позиции |  |  |  | 12: 2535.26 | [28 empty] | Всего по позиции
13 | ФСБЦ-20.1.02.18-1040 | Хомуты-стяжки кабельные нейлоновые, размеры 12,5х1000 мм |  |  |  | 100 шт | 1.11 | 1 | 1.11 | 4757.54 | 1.33 | 6327.53 |  | 7023.56 | [21 empty] | Хомуты-стяжки кабельные нейлоновые, размеры 12,5х1000 мм
|  | (Линии электропередачи) | [41 empty] | (Линии электропередачи)
|  | Объем=111 / 100 | [34 empty] | Объем=111 / 100
|  | Всего по позиции |  |  |  | 12: 7023.56 | [28 empty] | Всего по позиции
14 | ФСБЦ-20.5.04.05-0006 | Зажимы ответвительные РА-1000 |  |  |  | 100 шт | 0.19 | 1 | 0.19 | 29356.52 | 1.2 | 35227.82 |  | 6693.29 | [21 empty] | Зажимы ответвительные РА-1000
|  | (Линии электропередачи) | [41 empty] | (Линии электропередачи)
|  | Объем=19 / 100 | [34 empty] | Объем=19 / 100
|  | Всего по позиции |  |  |  | 12: 6693.29 | [28 empty] | Всего по позиции
15 | ГЭСН33-04-014-02 | Установка светильников: с лампами люминесцентными / в т.ч затягивание провода в кронштейн, подключение светильников |  |  |  | 4: шт; 5: 32; 6: 1; 7: 32 | [21 empty] | Установка светильников: с лампами люминесцентными / в т.ч затягивание провода в кронштейн, подключение светильников
| 1-100-33 | Средний разряд работы 3,3 |  |  |  | 4: чел.-ч; 5: 2.01; 7: 64.32; 10: 385.63; 12: 24803.72 | [23 empty] | Средний разряд работы 3,3
| 91.06.06-013 | Автогидроподъемники, высота подъема 22 м |  |  |  | маш.-ч | 0.7 |  | 22.4 | 756.44 | 1.52 | 1149.79 |  | 25755.3 | [23 empty] | Автогидроподъемники, высота подъема 22 м
| 4-100-050 | ОТм(Зтм) Средний разряд машинистов 5 |  |  |  | 4: чел.-ч; 5: 0.7; 7: 22.4; 10: 480.87; 12: 10771.49 | [24 empty] | ОТм(Зтм) Средний разряд машинистов 5
| 91.14.02-001 | Автомобили бортовые, грузоподъемность до 5 т |  |  |  | 4: маш.-ч; 5: 0.11; 7: 3.52; 10: 578.47; 12: 2036.21 | [23 empty] | Автомобили бортовые, грузоподъемность до 5 т
| 4-100-040 | ОТм(Зтм) Средний разряд машинистов 4 |  |  |  | 4: чел.-ч; 5: 0.11; 7: 3.52; 10: 418.42; 12: 1472.84 | [24 empty] | ОТм(Зтм) Средний разряд машинистов 4
| 01.3.01.01-0010 | Бензин-растворитель |  |  |  | кг | 0.06 |  | 1.92 | 160.27 | 1.32 | 211.56 |  | 406.2 | [23 empty] | Бензин-растворитель
| 01.3.01.06-0038 | Смазка защитная электросетевая |  |  |  | кг | 0.01 |  | 0.32 | 185.43 | 1.55 | 287.42 |  | 91.97 | [23 empty] | Смазка защитная электросетевая
П,Н | 01.7.15.03-0042 | Болты с гайками и шайбами строительные |  |  |  | 4: кг; 5: 0; 7: 0 | [25 empty] | Болты с гайками и шайбами строительные
П,Н | 07.2.07.13 | Хомуты стальные |  |  |  | 4: кг; 5: 0; 7: 0 | [25 empty] | Хомуты стальные
П,Н | 20.2.06.05 | Кронштейны |  |  |  | 4: кг; 5: 0; 7: 0 | [25 empty] | Кронштейны
П,Н | 20.3.03.04 | Светильники с люминесцентными или ртутными лампами |  |  |  | 4: шт; 5: 0; 7: 0 | [25 empty] | Светильники с люминесцентными или ртутными лампами
П,Н | 21.2.03.09 | Провода с резиновой изоляцией |  |  |  | 4: т; 5: 0; 7: 0 | [25 empty] | Провода с резиновой изоляцией
|  | Итого прямые затраты |  |  |  | 12: 65337.73 | [26 empty] | Итого прямые затраты
|  | ФОТ |  |  |  | 12: 37048.05 | [27 empty] | ФОТ
| Пр/812-027.0-1 | НР Линии электропередачи |  |  |  | 4: %; 5: 103; 7: 103; 12: 38159.49 | [27 empty] | НР Линии электропередачи
| Пр/774-027.0 | СП Линии электропередачи |  |  |  | 4: %; 5: 60; 7: 60; 12: 22228.83 | [27 empty] | СП Линии электропередачи
|  | Всего по позиции |  |  |  | 10: 3928.94; 12: 125726.05 | [28 empty] | Всего по позиции
16 | ТЦ_541.0.00.00_56_5610212421_27.03.2026_02_10.3 | Светильник светодиодный уличный ДКУ-100вт |  |  |  | шт | 32 | 1 | 32 |  |  | 4449.91 |  | 142397.12 | [21 empty] | Светильник светодиодный уличный ДКУ-100вт
|  | (Линии электропередачи) | [41 empty] | (Линии электропередачи)
|  | Всего по позиции |  |  |  | 12: 142397.12 | [28 empty] | Всего по позиции
17 | ГЭСНм08-02-363-01 | Кронштейны специальные на опорах для светильников сварные металлические, количество рожков: 1 |  |  |  | 4: шт; 5: 32; 6: 1; 7: 32 | [21 empty] | Кронштейны специальные на опорах для светильников сварные металлические, количество рожков: 1
| 1-100-41 | Средний разряд работы 4,1 |  |  |  | 4: чел.-ч; 5: 2.73; 7: 87.36; 10: 424.66; 12: 37098.3 | [23 empty] | Средний разряд работы 4,1
| 91.05.05-015 | Краны на автомобильном ходу, грузоподъемность 16 т |  |  |  | 4: маш.-ч; 5: 0.02; 7: 0.64; 10: 1681.14; 12: 1075.93 | [23 empty] | Краны на автомобильном ходу, грузоподъемность 16 т
| 4-100-060 | ОТм(Зтм) Средний разряд машинистов 6 |  |  |  | 4: чел.-ч; 5: 0.02; 7: 0.64; 10: 562.05; 12: 359.71 | [24 empty] | ОТм(Зтм) Средний разряд машинистов 6
| 91.06.09-001 | Подъемники телескопические самоходные, рабочая высота 26 м, грузоподъемность 250 кг |  |  |  | маш.-ч | 1.06 |  | 33.92 | 1472.34 | 1.52 | 2237.96 |  | 75911.6 | [23 empty] | Подъемники телескопические самоходные, рабочая высота 26 м, грузоподъемность 250 кг
| 4-100-060 | ОТм(Зтм) Средний разряд машинистов 6 |  |  |  | 4: чел.-ч; 5: 1.06; 7: 33.92; 10: 562.05; 12: 19064.74 | [24 empty] | ОТм(Зтм) Средний разряд машинистов 6
| 91.14.02-001 | Автомобили бортовые, грузоподъемность до 5 т |  |  |  | 4: маш.-ч; 5: 0.02; 7: 0.64; 10: 578.47; 12: 370.22 | [23 empty] | Автомобили бортовые, грузоподъемность до 5 т
| 4-100-040 | ОТм(Зтм) Средний разряд машинистов 4 |  |  |  | 4: чел.-ч; 5: 0.02; 7: 0.64; 10: 418.42; 12: 267.79 | [24 empty] | ОТм(Зтм) Средний разряд машинистов 4
| 01.7.15.03-0042 | Болты с гайками и шайбами строительные |  |  |  | кг | 0.1 |  | 3.2 | 174.93 | 1.13 | 197.67 |  | 632.54 | [23 empty] | Болты с гайками и шайбами строительные
| 14.4.02.04-0142 | Краска масляная МА-0115, мумия, сурик железный |  |  |  | кг | 0.5 |  | 16 | 79.88 | 1.78 | 142.19 |  | 2275.04 | [23 empty] | Краска масляная МА-0115, мумия, сурик железный
|  | Итого прямые затраты |  |  |  | 12: 137055.87 | [26 empty] | Итого прямые затраты
17.1 | 421/пр_2020_п.75_пп.а | Вспомогательные ненормируемые материальные ресурсы |  |  |  | 4: %; 5: 2; 7: 2; 12: 741.97 | [30 empty] | Вспомогательные ненормируемые материальные ресурсы
|  | ФОТ |  |  |  | 12: 56790.54 | [27 empty] | ФОТ
| Пр/812-049.3-1 | НР Электротехнические установки на других объектах |  |  |  | 4: %; 5: 97; 7: 97; 12: 55086.82 | [27 empty] | НР Электротехнические установки на других объектах
| Пр/774-049.3 | СП Электротехнические установки на других объектах |  |  |  | 4: %; 5: 51; 7: 51; 12: 28963.18 | [27 empty] | СП Электротехнические установки на других объектах
|  | Всего по позиции |  |  |  | 10: 6932.75; 12: 221847.84 | [28 empty] | Всего по позиции
18 | ТЦ_20.2.06.05_56_5638069274_27.03.2026_02_16.1 | Кронштейн светильника (приставной) |  |  |  | шт | 32 | 1 | 32 |  |  | 1495.08 |  | 47842.56 | [21 empty] | Кронштейн светильника (приставной)
|  | (Электротехнические установки на других объектах) | [41 empty] | (Электротехнические установки на других объектах)
|  | Всего по позиции |  |  |  | 12: 47842.56 | [28 empty] | Всего по позиции
19 | ФСБЦ-21.1.06.09-0054 | Кабель силовой с медными жилами ВВГ 3х1,5ок-660 |  |  |  | 1000 м | 0.032 | 1 | 0.032 | 45266.76 | 1.17 | 52962.11 |  | 1694.79 | [21 empty] | Кабель силовой с медными жилами ВВГ 3х1,5ок-660
|  | (Линии электропередачи) | [41 empty] | (Линии электропередачи)
|  | Объем=32 / 1000 | [34 empty] | Объем=32 / 1000
|  | Всего по позиции |  |  |  | 12: 1694.79 | [28 empty] | Всего по позиции
20 | ФСБЦ-20.1.01.13-0001 Применительно | Зажим ремонтный РАС-95-4А / Зажим ответвительный P-4 |  |  |  | шт | 64 | 1 | 64 | 253.5 | 1.2 | 304.2 |  | 19468.8 | [21 empty] | Зажим ремонтный РАС-95-4А / Зажим ответвительный P-4
|  | (Линии электропередачи) | [41 empty] | (Линии электропередачи)
|  | Всего по позиции |  |  |  | 12: 19468.8 | [28 empty] | Всего по позиции
21 | ФСБЦ-20.1.01.03-0001 Применительно | Клеммник 12 пар, диапазон сечений 1-2,5 мм2 / ВАГИ 2-х местные |  |  |  | шт | 64 | 1 | 64 | 29.12 | 1.41 | 41.06 |  | 2627.84 | [21 empty] | Клеммник 12 пар, диапазон сечений 1-2,5 мм2 / ВАГИ 2-х местные
|  | (Линии электропередачи) | [41 empty] | (Линии электропередачи)
|  | Всего по позиции |  |  |  | 12: 2627.84 | [28 empty] | Всего по позиции
22 | ГЭСНм08-03-572-03 | Блок управления шкафного исполнения или распределительный пункт (шкаф), устанавливаемый: на стене, высота и ширина до 600х600 мм | [33 empty] | Блок управления шкафного исполнения или распределительный пункт (шкаф), устанавливаемый: на стене, высота и ширина до 600х600 мм | bar: 4 to 7
| 1-100-42 | Средний разряд работы 4,2 |  |  |  | 4: чел.-ч; 5: 2.06; 7: 2.06; 10: 430.91; 12: 887.67 | [23 empty] | Средний разряд работы 4,2
| 91.05.05-015 | Краны на автомобильном ходу, грузоподъемность 16 т |  |  |  | 4: маш.-ч; 5: 0.09; 7: 0.09; 10: 1681.14; 12: 151.3 | [23 empty] | Краны на автомобильном ходу, грузоподъемность 16 т
| 4-100-060 | ОТм(Зтм) Средний разряд машинистов 6 |  |  |  | 4: чел.-ч; 5: 0.09; 7: 0.09; 10: 562.05; 12: 50.58 | [24 empty] | ОТм(Зтм) Средний разряд машинистов 6
| 91.14.02-001 | Автомобили бортовые, грузоподъемность до 5 т |  |  |  | 4: маш.-ч; 5: 0.09; 7: 0.09; 10: 578.47; 12: 52.06 | [23 empty] | Автомобили бортовые, грузоподъемность до 5 т
| 4-100-040 | ОТм(Зтм) Средний разряд машинистов 4 |  |  |  | 4: чел.-ч; 5: 0.09; 7: 0.09; 10: 418.42; 12: 37.66 | [24 empty] | ОТм(Зтм) Средний разряд машинистов 4
| 91.17.04-233 | Аппараты сварочные для ручной дуговой сварки, сварочный ток до 350 А |  |  |  | 4: маш.-ч; 5: 0.66; 7: 0.66; 10: 36.85; 12: 24.32 | [23 empty] | Аппараты сварочные для ручной дуговой сварки, сварочный ток до 350 А
| 01.7.11.07-0227 | Электроды сварочные для сварки низколегированных и углеродистых сталей УОНИ 13/45, Э42А, диаметр 4-5 мм |  |  |  | кг | 0.15 |  | 0.15 | 155.63 | 0.94 | 146.29 |  | 21.94 | [23 empty] | Электроды сварочные для сварки низколегированных и углеродистых сталей УОНИ 13/45, Э42А, диаметр 4-5 мм
| 01.7.15.03-0042 | Болты с гайками и шайбами строительные |  |  |  | кг | 0.17 |  | 0.17 | 174.93 | 1.13 | 197.67 |  | 33.6 | [23 empty] | Болты с гайками и шайбами строительные
| 07.2.07.04-0007 | Конструкции стальные индивидуального изготовления из сортового проката |  |  |  | т | 0.015 |  | 0.015 | 105278.81 | 1.37 | 144231.97 |  | 2163.48 | [23 empty] | Конструкции стальные индивидуального изготовления из сортового проката
| 14.4.02.04-0142 | Краска масляная МА-0115, мумия, сурик железный |  |  |  | кг | 0.03 |  | 0.03 | 79.88 | 1.78 | 142.19 |  | 4.27 | [23 empty] | Краска масляная МА-0115, мумия, сурик железный
|  | Итого прямые затраты |  |  |  | 12: 3426.88 | [26 empty] | Итого прямые затраты
22.1 | 421/пр_2020_п.75_пп.а | Вспомогательные ненормируемые материальные ресурсы |  |  |  | 4: %; 5: 2; 7: 2; 12: 17.75 | [30 empty] | Вспомогательные ненормируемые материальные ресурсы
|  | ФОТ |  |  |  | 12: 975.91 | [27 empty] | ФОТ
| Пр/812-049.3-1 | НР Электротехнические установки на других объектах |  |  |  | 4: %; 5: 97; 7: 97; 12: 946.63 | [27 empty] | НР Электротехнические установки на других объектах
| Пр/774-049.3 | СП Электротехнические установки на других объектах |  |  |  | 4: %; 5: 51; 7: 51; 12: 497.71 | [27 empty] | СП Электротехнические установки на других объектах
|  | Всего по позиции |  |  |  | 10: 4888.97; 12: 4888.97 | [28 empty] | Всего по позиции
23 | ТЦ_541.0.00.00_56_5609032664_27.03.2026_02_1.2 | Щит ЩМП-04-2 400х300х220мм IP54 У2 с монт панелью – 1шт Автомат 3Р 40А х-ка C 4,5кА DEKraft – 1шт Пускатель ПМ12-040-150 220В 1З (3 величины) – 1шт Реле времени РЭВ-225 (астрономическое) – 1шт Фотореле ФР-7Е 5А (в компл с датч, кабель 1,5 м) – 1шт Автомат 1Р 6А х-ка C 4,5кА DEKraft – 6шт |  |  |  | шт | 1 | 1 | 1 |  |  | 21625.82 |  | 21625.82 | [21 empty] | Щит ЩМП-04-2 400х300х220мм IP54 У2 с монт панелью – 1шт Автомат 3Р 40А х-ка C 4,5кА DEKraft – 1шт Пускатель ПМ12-040-150 220В 1З (3 величины) – 1шт Реле времени РЭВ-225 (астрономическое) – 1шт Фотореле ФР-7Е 5А (в компл с датч, кабель 1,5 м) – 1шт Автомат 1Р 6А х-ка C 4,5кА DEKraft – 6шт
|  | (Электротехнические установки на других объектах) | [41 empty] | (Электротехнические установки на других объектах)
|  | Всего по позиции |  |  |  | 12: 21625.82 | [28 empty] | Всего по позиции
24 | ФСБЦ-20.2.10.01-0012 | Наконечники кабельные алюминиевые/ ТА-8-25 |  |  |  | 100 шт | 0.06 | 1 | 0.06 | 622.42 | 1.3 | 809.15 |  | 48.55 | [21 empty] | Наконечники кабельные алюминиевые/ ТА-8-25
|  | (Линии электропередачи) | [41 empty] | (Линии электропередачи)
|  | Объем=6 / 100 | [34 empty] | Объем=6 / 100
|  | Всего по позиции |  |  |  | 12: 48.55 | [28 empty] | Всего по позиции
|  | Всего по разделу 1 Устройство уличного освещения |  |  |  | 12: 2058968.12 | [31 empty] | Всего по разделу 1 Устройство уличного освещения
Раздел 2. Заземление | [34 empty] | Раздел 2. Заземление
25 | ГЭСН01-02-057-02 | Разработка грунта вручную в траншеях глубиной до 2 м без креплений с откосами, группа грунтов: 2 |  |  |  | 4: 100 м3; 5: 0.01125; 6: 1; 7: 0.01125 | [21 empty] | Разработка грунта вручную в траншеях глубиной до 2 м без креплений с откосами, группа грунтов: 2
|  | Объем=1,125 / 100 | [34 empty] | Объем=1,125 / 100
| 1-100-20 | Средний разряд работы 2,0 |  |  |  | 4: чел.-ч; 5: 154; 7: 1.7325; 10: 340.35; 12: 589.66 | [23 empty] | Средний разряд работы 2,0
|  | Итого прямые затраты |  |  |  | 12: 589.66 | [26 empty] | Итого прямые затраты
|  | ФОТ |  |  |  | 12: 589.66 | [27 empty] | ФОТ
| Пр/812-001.2-1 | НР Земляные работы, выполняемые ручным способом |  |  |  | 4: %; 5: 89; 7: 89; 12: 524.8 | [27 empty] | НР Земляные работы, выполняемые ручным способом
| Пр/774-001.2 | СП Земляные работы, выполняемые ручным способом |  |  |  | 4: %; 5: 40; 7: 40; 12: 235.86 | [27 empty] | СП Земляные работы, выполняемые ручным способом
|  | Всего по позиции |  |  |  | 10: 120028.44; 12: 1350.32 | [28 empty] | Всего по позиции
26 | ГЭСНм08-02-471-01 | Заземлитель вертикальный из угловой стали размером: 50х50х5 мм |  |  |  | 4: 10 шт; 5: 0.3; 6: 1; 7: 0.3 | [21 empty] | Заземлитель вертикальный из угловой стали размером: 50х50х5 мм
|  | Объем=3 / 10 | [34 empty] | Объем=3 / 10
| 1-100-38 | Средний разряд работы 3,8 |  |  |  | 4: чел.-ч; 5: 9.27; 7: 2.781; 10: 409.05; 12: 1137.57 | [23 empty] | Средний разряд работы 3,8
| 91.05.05-015 | Краны на автомобильном ходу, грузоподъемность 16 т |  |  |  | 4: маш.-ч; 5: 0.17; 7: 0.051; 10: 1681.14; 12: 85.74 | [23 empty] | Краны на автомобильном ходу, грузоподъемность 16 т
| 4-100-060 | ОТм(Зтм) Средний разряд машинистов 6 |  |  |  | 4: чел.-ч; 5: 0.17; 7: 0.051; 10: 562.05; 12: 28.66 | [24 empty] | ОТм(Зтм) Средний разряд машинистов 6
| 91.14.02-001 | Автомобили бортовые, грузоподъемность до 5 т |  |  |  | 4: маш.-ч; 5: 0.17; 7: 0.051; 10: 578.47; 12: 29.5 | [23 empty] | Автомобили бортовые, грузоподъемность до 5 т
| 4-100-040 | ОТм(Зтм) Средний разряд машинистов 4 |  |  |  | 4: чел.-ч; 5: 0.17; 7: 0.051; 10: 418.42; 12: 21.34 | [24 empty] | ОТм(Зтм) Средний разряд машинистов 4
| 91.17.04-233 | Аппараты сварочные для ручной дуговой сварки, сварочный ток до 350 А |  |  |  | 4: маш.-ч; 5: 1.51; 7: 0.453; 10: 36.85; 12: 16.69 | [23 empty] | Аппараты сварочные для ручной дуговой сварки, сварочный ток до 350 А
| 01.7.11.07-0227 | Электроды сварочные для сварки низколегированных и углеродистых сталей УОНИ 13/45, Э42А, диаметр 4-5 мм |  |  |  | кг | 0.65 |  | 0.195 | 155.63 | 0.94 | 146.29 |  | 28.53 | [23 empty] | Электроды сварочные для сварки низколегированных и углеродистых сталей УОНИ 13/45, Э42А, диаметр 4-5 мм
| 14.4.01.09-0427 | Грунтовка эпоксидная антикоррозионная с содержанием цинка для защиты металлических поверхностей, расход 0,20-0,39 кг/м2 |  |  |  | кг | 2 |  | 0.6 | 911.56 | 1.37 | 1248.84 |  | 749.3 | [23 empty] | Грунтовка эпоксидная антикоррозионная с содержанием цинка для защиты металлических поверхностей, расход 0,20-0,39 кг/м2
|  | Итого прямые затраты |  |  |  | 12: 2097.33 | [26 empty] | Итого прямые затраты
26.1 | 421/пр_2020_п.75_пп.а | Вспомогательные ненормируемые материальные ресурсы |  |  |  | 4: %; 5: 2; 7: 2; 12: 22.75 | [30 empty] | Вспомогательные ненормируемые материальные ресурсы
|  | ФОТ |  |  |  | 12: 1187.57 | [27 empty] | ФОТ
| Пр/812-049.3-1 | НР Электротехнические установки на других объектах |  |  |  | 4: %; 5: 97; 7: 97; 12: 1151.94 | [27 empty] | НР Электротехнические установки на других объектах
| Пр/774-049.3 | СП Электротехнические установки на других объектах |  |  |  | 4: %; 5: 51; 7: 51; 12: 605.66 | [27 empty] | СП Электротехнические установки на других объектах
|  | Всего по позиции |  |  |  | 10: 12925.6; 12: 3877.68 | [28 empty] | Всего по позиции
27 | ФСБЦ-08.3.08.02-0058 | Уголок стальной горячекатаный равнополочный, марки стали Ст3сп, Ст3пс, ширина полок 35-56 мм, толщина полки 3-5 мм |  |  |  | т | 0.02262 | 1 | 0.02262 | 70842.5 | 0.57 | 40380.23 |  | 913.4 | [21 empty] | Уголок стальной горячекатаный равнополочный, марки стали Ст3сп, Ст3пс, ширина полок 35-56 мм, толщина полки 3-5 мм
|  | (Линии электропередачи) | [41 empty] | (Линии электропередачи)
|  | Объем=6*3,77/1000 | [34 empty] | Объем=6*3,77/1000
|  | Всего по позиции |  |  |  | 12: 913.4 | [28 empty] | Всего по позиции
28 | ГЭСНм08-02-472-02 | Заземлитель горизонтальный из стали: полосовой сечением 160 мм2 |  |  |  | 4: 100 м; 5: 0.06; 6: 1; 7: 0.06 | [21 empty] | Заземлитель горизонтальный из стали: полосовой сечением 160 мм2
|  | Объем=6 / 100 | [34 empty] | Объем=6 / 100
| 1-100-38 | Средний разряд работы 3,8 |  |  |  | 4: чел.-ч; 5: 14.4; 7: 0.864; 10: 409.05; 12: 353.42 | [23 empty] | Средний разряд работы 3,8
| 91.05.05-015 | Краны на автомобильном ходу, грузоподъемность 16 т |  |  |  | 4: маш.-ч; 5: 0.2; 7: 0.012; 10: 1681.14; 12: 20.17 | [23 empty] | Краны на автомобильном ходу, грузоподъемность 16 т
| 4-100-060 | ОТм(Зтм) Средний разряд машинистов 6 |  |  |  | 4: чел.-ч; 5: 0.2; 7: 0.012; 10: 562.05; 12: 6.74 | [24 empty] | ОТм(Зтм) Средний разряд машинистов 6
| 91.14.02-001 | Автомобили бортовые, грузоподъемность до 5 т |  |  |  | 4: маш.-ч; 5: 0.2; 7: 0.012; 10: 578.47; 12: 6.94 | [23 empty] | Автомобили бортовые, грузоподъемность до 5 т
| 4-100-040 | ОТм(Зтм) Средний разряд машинистов 4 |  |  |  | 4: чел.-ч; 5: 0.2; 7: 0.012; 10: 418.42; 12: 5.02 | [24 empty] | ОТм(Зтм) Средний разряд машинистов 4
| 91.17.04-233 | Аппараты сварочные для ручной дуговой сварки, сварочный ток до 350 А |  |  |  | 4: маш.-ч; 5: 2.7; 7: 0.162; 10: 36.85; 12: 5.97 | [23 empty] | Аппараты сварочные для ручной дуговой сварки, сварочный ток до 350 А
| 01.7.11.07-0227 | Электроды сварочные для сварки низколегированных и углеродистых сталей УОНИ 13/45, Э42А, диаметр 4-5 мм |  |  |  | кг | 0.9 |  | 0.054 | 155.63 | 0.94 | 146.29 |  | 7.9 | [23 empty] | Электроды сварочные для сварки низколегированных и углеродистых сталей УОНИ 13/45, Э42А, диаметр 4-5 мм
| 14.4.01.09-0427 | Грунтовка эпоксидная антикоррозионная с содержанием цинка для защиты металлических поверхностей, расход 0,20-0,39 кг/м2 |  |  |  | кг | 3.7 |  | 0.222 | 911.56 | 1.37 | 1248.84 |  | 277.24 | [23 empty] | Грунтовка эпоксидная антикоррозионная с содержанием цинка для защиты металлических поверхностей, расход 0,20-0,39 кг/м2
|  | Итого прямые затраты |  |  |  | 12: 683.4 | [26 empty] | Итого прямые затраты
28.1 | 421/пр_2020_п.75_пп.а | Вспомогательные ненормируемые материальные ресурсы |  |  |  | 4: %; 5: 2; 7: 2; 12: 7.07 | [30 empty] | Вспомогательные ненормируемые материальные ресурсы
|  | ФОТ |  |  |  | 12: 365.18 | [27 empty] | ФОТ
| Пр/812-049.3-1 | НР Электротехнические установки на других объектах |  |  |  | 4: %; 5: 97; 7: 97; 12: 354.22 | [27 empty] | НР Электротехнические установки на других объектах
| Пр/774-049.3 | СП Электротехнические установки на других объектах |  |  |  | 4: %; 5: 51; 7: 51; 12: 186.24 | [27 empty] | СП Электротехнические установки на других объектах
|  | Всего по позиции |  |  |  | 10: 20515.5; 12: 1230.93 | [28 empty] | Всего по позиции
29 | ФСБЦ-08.3.07.01-0118 | Прокат стальной горячекатаный полосовой, марки стали Ст3сп, Ст3пс, размеры 30х8 мм |  |  |  | т | 0.01176 | 1 | 0.01176 | 82234.06 | 0.74 | 60853.2 |  | 715.63 | [21 empty] | Прокат стальной горячекатаный полосовой, марки стали Ст3сп, Ст3пс, размеры 30х8 мм
|  | (Линии электропередачи) | [41 empty] | (Линии электропередачи)
|  | Объем=6*1,96/1000 | [34 empty] | Объем=6*1,96/1000
|  | Всего по позиции |  |  |  | 12: 715.63 | [28 empty] | Всего по позиции
30 | ГЭСН01-02-061-02 | Засыпка вручную траншей, пазух котлованов и ям, группа грунтов: 2 |  |  |  | 4: 100 м3; 5: 0.01125; 6: 1; 7: 0.01125 | [21 empty] | Засыпка вручную траншей, пазух котлованов и ям, группа грунтов: 2
|  | Объем=1,125 / 100 | [34 empty] | Объем=1,125 / 100
| 1-100-15 | Средний разряд работы 1,5 |  |  |  | 4: чел.-ч; 5: 97.2; 7: 1.0935; 10: 326.3; 12: 356.81 | [23 empty] | Средний разряд работы 1,5
|  | Итого прямые затраты |  |  |  | 12: 356.81 | [26 empty] | Итого прямые затраты
|  | ФОТ |  |  |  | 12: 356.81 | [27 empty] | ФОТ
| Пр/812-001.2-1 | НР Земляные работы, выполняемые ручным способом |  |  |  | 4: %; 5: 89; 7: 89; 12: 317.56 | [27 empty] | НР Земляные работы, выполняемые ручным способом
| Пр/774-001.2 | СП Земляные работы, выполняемые ручным способом |  |  |  | 4: %; 5: 40; 7: 40; 12: 142.72 | [27 empty] | СП Земляные работы, выполняемые ручным способом
|  | Всего по позиции |  |  |  | 10: 72630.22; 12: 817.09 | [28 empty] | Всего по позиции
|  | Всего по разделу 2 Заземление |  |  |  | 12: 8905.05 | [31 empty] | Всего по разделу 2 Заземление
|  | Итоги по смете: | [44 empty] | Итоги по смете:
|  | Всего прямые затраты (справочно) |  |  |  | 12: 1697905.73 | [33 empty] | Всего прямые затраты (справочно)
|  | в том числе: | [45 empty] | в том числе:
|  | Оплата труда рабочих |  |  |  | 12: 170496.81 | [33 empty] | Оплата труда рабочих
|  | Эксплуатация машин |  |  |  | 12: 209927.17 | [33 empty] | Эксплуатация машин
|  | Оплата труда машинистов (Отм) |  |  |  | 12: 62207.7 | [33 empty] | Оплата труда машинистов (Отм)
|  | Материалы |  |  |  | 12: 1255274.05 | [33 empty] | Материалы
|  | Строительные работы |  |  |  | 12: 1766559.37 | [33 empty] | Строительные работы
|  | в том числе: | [45 empty] | в том числе:
|  | оплата труда |  |  |  | 12: 131019.85 | [33 empty] | оплата труда
|  | эксплуатация машин и механизмов |  |  |  | 12: 132176.73 | [33 empty] | эксплуатация машин и механизмов
|  | оплата труда машинистов (Отм) |  |  |  | 12: 42365.46 | [33 empty] | оплата труда машинистов (Отм)
|  | материалы |  |  |  | 12: 1178822.29 | [33 empty] | материалы
|  | накладные расходы |  |  |  | 12: 178413.95 | [33 empty] | накладные расходы
|  | сметная прибыль |  |  |  | 12: 103761.09 | [33 empty] | сметная прибыль
|  | Монтажные работы |  |  |  | 12: 301313.8 | [33 empty] | Монтажные работы
|  | в том числе: | [45 empty] | в том числе:
|  | оплата труда |  |  |  | 12: 39476.96 | [33 empty] | оплата труда
|  | эксплуатация машин и механизмов |  |  |  | 12: 77750.44 | [33 empty] | эксплуатация машин и механизмов
|  | оплата труда машинистов (Отм) |  |  |  | 12: 19842.24 | [33 empty] | оплата труда машинистов (Отм)
|  | материалы |  |  |  | 12: 76451.76 | [33 empty] | материалы
|  | накладные расходы |  |  |  | 12: 57539.61 | [33 empty] | накладные расходы
|  | сметная прибыль |  |  |  | 12: 30252.79 | [33 empty] | сметная прибыль
|  | Всего |  |  |  | 12: 2067873.17 | [34 empty] | Всего
|  | Всего ФОТ (справочно) |  |  |  | 12: 232704.51 | [33 empty] | Всего ФОТ (справочно)
|  | Всего накладные расходы (справочно) |  |  |  | 12: 235953.56 | [33 empty] | Всего накладные расходы (справочно)
|  | Всего сметная прибыль (справочно) |  |  |  | 12: 134013.88 | [33 empty] | Всего сметная прибыль (справочно)
|  | НДС 22% |  |  |  | 12: 454932.1 | [33 empty] | НДС 22%
|  | ВСЕГО по смете |  |  |  | 12: 2522805.27 | [34 empty] | ВСЕГО по смете
|  | справочно: | [45 empty] | справочно:
|  | Материальные ресурсы, отсутствующие в ФРСН |  |  |  | 12: 1110167.7 | [33 empty] | Материальные ресурсы, отсутствующие в ФРСН
|  | Затраты труда рабочих |  |  |  | 7: 428,483 | [35 empty] | Затраты труда рабочих
|  | Затраты труда машинистов |  |  |  | 7: 128,30964 | [35 empty] | Затраты труда машинистов
| Составил: | Инженер-сметчик сметно-технического отдела МБУ "УКС" |  |  |  | 5: (Захарова Т.С./ Горшенина А.В.) | [36 empty] | Инженер-сметчик сметно-технического отдела МБУ "УКС" | (Захарова Т.С./ Горшенина А.В.)
[должность, подпись (инициалы, фамилия)]
| Проверил: | Начальник сметно-технического отдела МБУ "УКС" |  |  |  | 5: (Савраева И.Н.) | [38 empty] | Начальник сметно-технического отдела МБУ "УКС" | (Савраева И.Н.)
[должность, подпись (инициалы, фамилия)]