## 57.+Устройство уличного освещен
Приложение № 3
Утверждено приказом Минстроя РФ № 421/пр от 4 августа 2020 г. в редакции приказа № 557/пр от 7 июля 2022 г.
СОГЛАСОВАНО: | [10 empty] | УТВЕРЖДАЮ:
"____" ________________ 2026 года | [10 empty] | "____" ________________ 2026 года | [5 empty] | "____" ________________ 2026 года | "____" ________________ 2026 года
Наименование программного продукта |  |  |  |  | ГРАНД-Смета, версия 2026.1
Наименование редакции сметных нормативов |  |  |  |  | Приказ Минстроя России от 30.12.2021 № 1046/пр; Приказ Минстроя России от 04.08.2020 № 421/пр; Приказ Минстроя России от 21.12.2020 № 812/пр; Приказ Минстроя России от 11.12.2020 № 774/пр; Приказ Минстроя России от 02.08.2023 № 551/пр; Приказ Минстроя России от 14.11.2023 № 817/пр; Приказ Минстроя России от 16.02.2024 № 102/пр; Приказ Минстроя России от 13.05.2024 №323/пр; Приказ Минстроя России от 09.08.2024 №524/пр; Приказ Минстроя России от 07.11.2024 №747/пр; Приказ Минстроя России от 23.01.2025 №30/пр; Приказ Минстроя России от 07.02.2025 №69/пр; Приказ Минстроя России от 19.05.2025 №299/пр; Приказ Минстроя России от 14.08.2025 №490/пр; Приказ Минстроя России от 12.11.2025 №696/пр; Приказ Минстроя России от 17.02.2026 №91/пр; Приказ Минстроя России от 18.05.2026 №301/пр | [13 empty] | Наименование редакции сметных нормативов | Приказ Минстроя России от 30.12.2021 № 1046/пр; Приказ Минстроя России от 04.08.2020 № 421/пр; Приказ Минстроя России от 21.12.2020 № 812/пр; Приказ Минстроя России от 11.12.2020 № 774/пр; Приказ Минстроя России от 02.08.2023 № 551/пр; Приказ Минстроя России от 14.11.2023 № 817/пр; Приказ Минстроя России от 16.02.2024 № 102/пр; Приказ Минстроя России от 13.05.2024 №323/пр; Приказ Минстроя России от 09.08.2024 №524/пр; Приказ Минстроя России от 07.11.2024 №747/пр; Приказ Минстроя России от 23.01.2025 №30/пр; Приказ Минстроя России от 07.02.2025 №69/пр; Приказ Минстроя России от 19.05.2025 №299/пр; Приказ Минстроя России от 14.08.2025 №490/пр; Приказ Минстроя России от 12.11.2025 №696/пр; Приказ Минстроя России от 17.02.2026 №91/пр; Приказ Минстроя России от 18.05.2026 №301/пр
Реквизиты приказа Минстроя России об утверждении дополнений и изменений к сметным нормативам |  |  |  |  | Приказ Минстроя России от 18 мая 2022 г. № 378/пр, Приказ Минстроя России от 26 августа 2022 г. № 703/пр, Приказ Минстроя России от 26 октября 2022 г. № 905/пр, Приказ Минстроя России от 27 декабря 2022 г. № 1133/пр, Приказ Минстроя России от 10 февраля 2023 г. № 84/пр, Приказ Минстроя России от 11.05.2023 №335/пр; Приказ Минстроя России от 07.07.2022 № 557/пр; Приказ Минстроя России от 02.09.2021 № 636/пр, Приказ Минстроя России от 26.07.2022 № 611/пр; Приказ Минстроя России от 22.04.2022 № 317/пр; Приказ Минстроя России от 02.08.2023 № 551/пр; Приказ Минстроя России от 14.11.2023 № 817/пр; Приказ Минстроя России от 30.01.2024 № 55/пр; Приказ Минстроя России от 16.02.2024 № 102/пр; Приказ Минстроя России от 13.05.2024 №323/пр; Приказ Минстроя России от 09.08.2024 №524/пр; Приказ Минстроя России от 07.11.2024 №747/пр; Приказ Минстроя России от 23.01.2025 №30/пр; Приказ Минстроя России от 07.02.2025 №69/пр; Приказ Минстроя России от 19.05.2025 №299/пр; Приказ Минстроя России от 14.08.2025 №490/пр; Приказ Минстроя России от 12.11.2025 №696/пр; Приказ Минстроя России от 17.02.2026 №91/пр; Приказ Минстроя России от 18.05.2026 №301/пр | [15 empty] | Реквизиты приказа Минстроя России об утверждении дополнений и изменений к сметным нормативам | Приказ Минстроя России от 18 мая 2022 г. № 378/пр, Приказ Минстроя России от 26 августа 2022 г. № 703/пр, Приказ Минстроя России от 26 октября 2022 г. № 905/пр, Приказ Минстроя России от 27 декабря 2022 г. № 1133/пр, Приказ Минстроя России от 10 февраля 2023 г. № 84/пр, Приказ Минстроя России от 11.05.2023 №335/пр; Приказ Минстроя России от 07.07.2022 № 557/пр; Приказ Минстроя России от 02.09.2021 № 636/пр, Приказ Минстроя России от 26.07.2022 № 611/пр; Приказ Минстроя России от 22.04.2022 № 317/пр; Приказ Минстроя России от 02.08.2023 № 551/пр; Приказ Минстроя России от 14.11.2023 № 817/пр; Приказ Минстроя России от 30.01.2024 № 55/пр; Приказ Минстроя России от 16.02.2024 № 102/пр; Приказ Минстроя России от 13.05.2024 №323/пр; Приказ Минстроя России от 09.08.2024 №524/пр; Приказ Минстроя России от 07.11.2024 №747/пр; Приказ Минстроя России от 23.01.2025 №30/пр; Приказ Минстроя России от 07.02.2025 №69/пр; Приказ Минстроя России от 19.05.2025 №299/пр; Приказ Минстроя России от 14.08.2025 №490/пр; Приказ Минстроя России от 12.11.2025 №696/пр; Приказ Минстроя России от 17.02.2026 №91/пр; Приказ Минстроя России от 18.05.2026 №301/пр
Реквизиты письма Минстроя России об индексах изменения сметной стоимости строительства, включаемые в федеральный реестр сметных нормативов и размещаемые в федеральной государственной информационной системе ценообразования в строительстве, подготовленного в соответствии пунктом 85 Методики расчета индексов изменения сметной стоимости строительства, утвержденной приказом Министерства строительства и жилищно-коммунального хозяйства Российской Федерации от 5 июня 2019 г. № 326/пр |  |  |  |  | Письмо Минстроя России от 22.05.2026 № 31076-ИФ/09 | [9 empty] | Реквизиты письма Минстроя России об индексах изменения сметной стоимости строительства, включаемые в федеральный реестр сметных нормативов и размещаемые в федеральной государственной информационной системе ценообразования в строительстве, подготовленного в соответствии пунктом 85 Методики расчета индексов изменения сметной стоимости строительства, утвержденной приказом Министерства строительства и жилищно-коммунального хозяйства Российской Федерации от 5 июня 2019 г. № 326/пр¹ | Письмо Минстроя России от 22.05.2026 № 31076-ИФ/09 | [6 empty] | Реквизиты письма Минстроя России об индексах изменения сметной стоимости строительства, включаемые в федеральный реестр сметных нормативов и размещаемые в федеральной государственной информационной системе ценообразования в строительстве, подготовленного в соответствии пунктом 85 Методики расчета индексов изменения сметной стоимости строительства, утвержденной приказом Министерства строительства и жилищно-коммунального хозяйства Российской Федерации от 5 июня 2019 г. № 326/пр | Письмо Минстроя России от 22.05.2026 № 31076-ИФ/09
Реквизиты нормативного правового акта об утверждении оплаты труда, утверждаемый в соответствии с пунктом 22(1) Правилами мониторинга цен, утвержденными постановлением Правительства Российской Федерации от 23 декабря 2016 г. № 1452 |  |  |  |  | Приказ министерства строительства, жилищно-коммунального, дорожного хозяйства и транспорта Оренбургской области от 15.04.2026 № 399-пр | [9 empty] | Реквизиты нормативного правового акта об утверждении оплаты труда, утверждаемый в соответствии с пунктом 22(1) Правилами мониторинга цен, утвержденными постановлением Правительства Российской Федерации от 23 декабря 2016 г. № 1452 | Приказ министерства строительства, жилищно-коммунального, дорожного хозяйства и транспорта Оренбургской области от 15.04.2026 № 399-пр | [8 empty] | Реквизиты нормативного правового акта об утверждении оплаты труда, утверждаемый в соответствии с пунктом 22(1) Правилами мониторинга цен, утвержденными постановлением Правительства Российской Федерации от 23 декабря 2016 г. № 1452 | Приказ министерства строительства, жилищно-коммунального, дорожного хозяйства и транспорта Оренбургской области от 15.04.2026 № 399-пр
Обоснование принятых текущих цен на строительные ресурсы | [26 empty] | Обоснование принятых текущих цен на строительные ресурсы
Наименование субъекта Российской Федерации |  |  |  |  | 56. Оренбургская область | [10 empty] | 56. Оренбургская область | [11 empty] | Наименование субъекта Российской Федерации | 56. Оренбургская область
Наименование зоны субъекта Российской Федерации |  |  |  |  | Оренбургская область | [10 empty] | Оренбургская область | [13 empty] | Наименование зоны субъекта Российской Федерации | Оренбургская область
Устройство уличного освещения по адресу: г. Оренбург, п. Подмаячный, ул.15 Квартал | [31 empty] | Устройство уличного освещения по адресу: г. Оренбург, п. Подмаячный, ул.15 Квартал
(наименование стройки)
Устройство уличного освещения по адресу: г. Оренбург, п. Подмаячный, ул.15 Квартал | [32 empty] | Устройство уличного освещения по адресу: г. Оренбург, п. Подмаячный, ул.15 Квартал
(наименование объекта капитального строительства)
ЛОКАЛЬНЫЙ СМЕТНЫЙ РАСЧЕТ (СМЕТА) № 02-01-57
Устройство уличного освещения по адресу: г. Оренбург, п. Подмаячный, ул.15 Квартал | [33 empty] | Устройство уличного освещения по адресу: г. Оренбург, п. Подмаячный, ул.15 Квартал
(наименование работ и затрат)
Составлен | ресурсно-индексным | методом
Основание | ведомость объемов работ | [33 empty] | ведомость объемов работ
(проектная и (или) иная техническая документация)
Составлен(а) в текущем уровне цен |  | II квартал 2026 года | [33 empty] | II квартал 2026 года
Сметная стоимость |  |  | 339.5 | тыс.руб.
в том числе:
| строительных работ |  | 234.94 | тыс.руб. |  |  |  |  | Средства на оплату труда рабочих |  |  |  | 21.44 | тыс.руб.
| монтажных работ |  | 43.34 | тыс.руб. |  |  |  |  | Средства на оплату труда машинистов |  |  |  | 8.46 | тыс.руб.
| оборудования |  | 0 | тыс.руб. |  |  |  |  | Нормативные затраты труда рабочих |  |  |  | 52.46 | чел.-ч.
| прочих затрат |  | 0 | тыс.руб. |  |  |  |  | Нормативные затраты труда машинистов |  |  |  | 17.32 | чел.-ч.
№ п/п | Обоснование | Наименование работ и затрат |  |  |  | Единица измерения | Количество |  |  | Сметная стоимость, руб.
[7 empty] | на единицу измерения | коэффициенты | всего с учетом коэффициентов | на единицу измерения в базисном уровне цен | индекс | на единицу измерения в текущем уровне цен | коэффициенты | всего в текущем уровне цен
1 | 2 | 3 |  |  |  | 4 | 5 | 6 | 7 | 8 | 9 | 10 | 11 | 12
Раздел 1. Устройство уличного освещения | [36 empty] | Раздел 1. Устройство уличного освещения
1 | ГЭСН33-04-017-01 | Подвеска провода СИП-2 напряжением от 0,4 кВ до 1 кВ на опорах, при 32 опорах на км линии: с использованием автогидроподъемника |  |  |  | 4: 1000 м; 5: 0.235; 6: 1; 7: 0.235 | [23 empty] | Подвеска провода СИП-2 напряжением от 0,4 кВ до 1 кВ на опорах, при 32 опорах на км линии: с использованием автогидроподъемника
|  | Объем=235 / 1000 | [36 empty] | Объем=235 / 1000
| 2-100-02 | Рабочий 2 разряда |  |  |  | 4: чел.-ч; 5: 0.99; 7: 0.23265; 10: 340.35; 12: 79.18 | [25 empty] | Рабочий 2 разряда
| 2-100-03 | Рабочий 3 разряда |  |  |  | 4: чел.-ч; 5: 47.29; 7: 11.1131; 10: 371.58; 12: 4129.42 | [25 empty] | Рабочий 3 разряда
| 2-100-04 | Рабочий 4 разряда |  |  |  | 4: чел.-ч; 5: 23.42; 7: 5.5037; 10: 418.42; 12: 2302.86 | [25 empty] | Рабочий 4 разряда
| 2-100-05 | Рабочий 5 разряда |  |  |  | 4: чел.-ч; 5: 23.42; 7: 5.5037; 10: 480.87; 12: 2646.56 | [25 empty] | Рабочий 5 разряда
| 91.05.05-015 | Краны на автомобильном ходу, грузоподъемность 16 т |  |  |  | 4: маш.-ч; 5: 0.75; 7: 0.17625; 10: 1681.14; 12: 296.3 | [25 empty] | Краны на автомобильном ходу, грузоподъемность 16 т
| 4-100-060 | ОТм(Зтм) Средний разряд машинистов 6 |  |  |  | 4: чел.-ч; 5: 0.75; 7: 0.17625; 10: 562.05; 12: 99.06 | [26 empty] | ОТм(Зтм) Средний разряд машинистов 6
| 91.06.03-055 | Лебедки электрические тяговым усилием 19,62 кН (2 т) |  |  |  | маш.-ч | 0.81 |  | 0.19035 | 11.45 | 1.59 | 18.21 |  | 3.47 | [25 empty] | Лебедки электрические тяговым усилием 19,62 кН (2 т)
| 91.06.06-011 | Автогидроподъемники, высота подъема 12 м |  |  |  | маш.-ч | 22.74 |  | 5.3439 | 346.73 | 1.52 | 527.03 |  | 2816.4 | [25 empty] | Автогидроподъемники, высота подъема 12 м
| 4-100-040 | ОТм(Зтм) Средний разряд машинистов 4 |  |  |  | 4: чел.-ч; 5: 22.74; 7: 5.3439; 10: 418.42; 12: 2235.99 | [26 empty] | ОТм(Зтм) Средний разряд машинистов 4
| 91.14.02-001 | Автомобили бортовые, грузоподъемность до 5 т |  |  |  | 4: маш.-ч; 5: 0.59; 7: 0.13865; 10: 578.47; 12: 80.2 | [25 empty] | Автомобили бортовые, грузоподъемность до 5 т
| 4-100-040 | ОТм(Зтм) Средний разряд машинистов 4 |  |  |  | 4: чел.-ч; 5: 0.59; 7: 0.13865; 10: 418.42; 12: 58.01 | [26 empty] | ОТм(Зтм) Средний разряд машинистов 4
| 91.17.04-544 | Генераторы бензиновые портативные, мощность до 6 кВт |  |  |  | 4: маш.-ч; 5: 0.81; 7: 0.19035; 10: 199.11; 12: 37.9 | [25 empty] | Генераторы бензиновые портативные, мощность до 6 кВт
| 4-100-040 | ОТм(Зтм) Средний разряд машинистов 4 |  |  |  | 4: чел.-ч; 5: 0.81; 7: 0.19035; 10: 418.42; 12: 79.65 | [26 empty] | ОТм(Зтм) Средний разряд машинистов 4
П,Н | 20.1.01.01 | Комплект линейной арматуры для крепления СИП-2 на опоре ВЛИ |  |  |  | 4: шт; 5: 0; 7: 0 | [27 empty] | Комплект линейной арматуры для крепления СИП-2 на опоре ВЛИ
П,Н | 20.1.01.11 | Комплект линейной арматуры для устройства заземлений на опорах ВЛИ |  |  |  | 4: шт; 5: 0; 7: 0 | [27 empty] | Комплект линейной арматуры для устройства заземлений на опорах ВЛИ
П,Н | 21.2.01.01 | Провода самонесущие изолированные для ВЛИ |  |  |  | 4: 1000 м; 5: 0; 7: 0 | [27 empty] | Провода самонесущие изолированные для ВЛИ
|  | Итого прямые затраты |  |  |  | 12: 14865 | [28 empty] | Итого прямые затраты
|  | ФОТ |  |  |  | 12: 11630.73 | [29 empty] | ФОТ
| Пр/812-027.0-1 | НР Линии электропередачи |  |  |  | 4: %; 5: 103; 7: 103; 12: 11979.65 | [29 empty] | НР Линии электропередачи
| Пр/774-027.0 | СП Линии электропередачи |  |  |  | 4: %; 5: 60; 7: 60; 12: 6978.44 | [29 empty] | СП Линии электропередачи
|  | Всего по позиции |  |  |  | 10: 143928.04; 12: 33823.09 | [30 empty] | Всего по позиции
2 | ФСБЦ-21.2.01.01-0025 | Провод самонесущий изолированный СИП-2 3х35+1х54,6-0,6/1 |  |  |  | 1000 м | 0.235 | 1 | 0.235 | 118941.13 | 1.33 | 158191.7 |  | 37175.05 | [23 empty] | Провод самонесущий изолированный СИП-2 3х35+1х54,6-0,6/1
|  | (Линии электропередачи) | [43 empty] | (Линии электропередачи)
|  | Объем=235 / 1000 | [36 empty] | Объем=235 / 1000
|  | Всего по позиции |  |  |  | 12: 37175.05 | [30 empty] | Всего по позиции
3 | ГЭСН33-04-014-02 | Установка светильников: с лампами люминесцентными / в т.ч затягивание провода в кронштейн, подключение светильников |  |  |  | 4: шт; 5: 6; 6: 1; 7: 6 | [23 empty] | Установка светильников: с лампами люминесцентными / в т.ч затягивание провода в кронштейн, подключение светильников
| 1-100-33 | Средний разряд работы 3,3 |  |  |  | 4: чел.-ч; 5: 2.01; 7: 12.06; 10: 385.63; 12: 4650.7 | [25 empty] | Средний разряд работы 3,3
| 91.06.06-013 | Автогидроподъемники, высота подъема 22 м |  |  |  | маш.-ч | 0.7 |  | 4.2 | 756.44 | 1.52 | 1149.79 |  | 4829.12 | [25 empty] | Автогидроподъемники, высота подъема 22 м
| 4-100-050 | ОТм(Зтм) Средний разряд машинистов 5 |  |  |  | 4: чел.-ч; 5: 0.7; 7: 4.2; 10: 480.87; 12: 2019.65 | [26 empty] | ОТм(Зтм) Средний разряд машинистов 5
| 91.14.02-001 | Автомобили бортовые, грузоподъемность до 5 т |  |  |  | 4: маш.-ч; 5: 0.11; 7: 0.66; 10: 578.47; 12: 381.79 | [25 empty] | Автомобили бортовые, грузоподъемность до 5 т
| 4-100-040 | ОТм(Зтм) Средний разряд машинистов 4 |  |  |  | 4: чел.-ч; 5: 0.11; 7: 0.66; 10: 418.42; 12: 276.16 | [26 empty] | ОТм(Зтм) Средний разряд машинистов 4
| 01.3.01.01-0010 | Бензин-растворитель |  |  |  | кг | 0.06 |  | 0.36 | 160.27 | 1.32 | 211.56 |  | 76.16 | [25 empty] | Бензин-растворитель
| 01.3.01.06-0038 | Смазка защитная электросетевая |  |  |  | кг | 0.01 |  | 0.06 | 185.43 | 1.55 | 287.42 |  | 17.25 | [25 empty] | Смазка защитная электросетевая
П,Н | 01.7.15.03-0042 | Болты с гайками и шайбами строительные |  |  |  | 4: кг; 5: 0; 7: 0 | [27 empty] | Болты с гайками и шайбами строительные
П,Н | 07.2.07.13 | Хомуты стальные |  |  |  | 4: кг; 5: 0; 7: 0 | [27 empty] | Хомуты стальные
П,Н | 20.2.06.05 | Кронштейны |  |  |  | 4: кг; 5: 0; 7: 0 | [27 empty] | Кронштейны
П,Н | 20.3.03.04 | Светильники с люминесцентными или ртутными лампами |  |  |  | 4: шт; 5: 0; 7: 0 | [27 empty] | Светильники с люминесцентными или ртутными лампами
П,Н | 21.2.03.09 | Провода с резиновой изоляцией |  |  |  | 4: т; 5: 0; 7: 0 | [27 empty] | Провода с резиновой изоляцией
|  | Итого прямые затраты |  |  |  | 12: 12250.83 | [28 empty] | Итого прямые затраты
|  | ФОТ |  |  |  | 12: 6946.51 | [29 empty] | ФОТ
| Пр/812-027.0-1 | НР Линии электропередачи |  |  |  | 4: %; 5: 103; 7: 103; 12: 7154.91 | [29 empty] | НР Линии электропередачи
| Пр/774-027.0 | СП Линии электропередачи |  |  |  | 4: %; 5: 60; 7: 60; 12: 4167.91 | [29 empty] | СП Линии электропередачи
|  | Всего по позиции |  |  |  | 10: 3928.94; 12: 23573.65 | [30 empty] | Всего по позиции
4 | ТЦ_541.0.00.00_56_1659163640_27.03.2026_02_9.1 | Светильник R-lux 96 MD 15360-507-К-Ш1 IP67 Г5 RAL9006 |  |  |  | шт | 6 | 1 | 6 |  |  | 15652.46 |  | 93914.76 | [23 empty] | Светильник R-lux 96 MD 15360-507-К-Ш1 IP67 Г5 RAL9006
|  | (Линии электропередачи) | [43 empty] | (Линии электропередачи)
|  | Всего по позиции |  |  |  | 12: 93914.76 | [30 empty] | Всего по позиции
5 | ГЭСНм08-02-363-01 | Кронштейны специальные на опорах для светильников сварные металлические, количество рожков: 1 |  |  |  | 4: шт; 5: 6; 6: 1; 7: 6 | [23 empty] | Кронштейны специальные на опорах для светильников сварные металлические, количество рожков: 1
| 1-100-41 | Средний разряд работы 4,1 |  |  |  | 4: чел.-ч; 5: 2.73; 7: 16.38; 10: 424.66; 12: 6955.93 | [25 empty] | Средний разряд работы 4,1
| 91.05.05-015 | Краны на автомобильном ходу, грузоподъемность 16 т |  |  |  | 4: маш.-ч; 5: 0.02; 7: 0.12; 10: 1681.14; 12: 201.74 | [25 empty] | Краны на автомобильном ходу, грузоподъемность 16 т
| 4-100-060 | ОТм(Зтм) Средний разряд машинистов 6 |  |  |  | 4: чел.-ч; 5: 0.02; 7: 0.12; 10: 562.05; 12: 67.45 | [26 empty] | ОТм(Зтм) Средний разряд машинистов 6
| 91.06.09-001 | Подъемники телескопические самоходные, рабочая высота 26 м, грузоподъемность 250 кг |  |  |  | маш.-ч | 1.06 |  | 6.36 | 1472.34 | 1.52 | 2237.96 |  | 14233.43 | [25 empty] | Подъемники телескопические самоходные, рабочая высота 26 м, грузоподъемность 250 кг
| 4-100-060 | ОТм(Зтм) Средний разряд машинистов 6 |  |  |  | 4: чел.-ч; 5: 1.06; 7: 6.36; 10: 562.05; 12: 3574.64 | [26 empty] | ОТм(Зтм) Средний разряд машинистов 6
| 91.14.02-001 | Автомобили бортовые, грузоподъемность до 5 т |  |  |  | 4: маш.-ч; 5: 0.02; 7: 0.12; 10: 578.47; 12: 69.42 | [25 empty] | Автомобили бортовые, грузоподъемность до 5 т
| 4-100-040 | ОТм(Зтм) Средний разряд машинистов 4 |  |  |  | 4: чел.-ч; 5: 0.02; 7: 0.12; 10: 418.42; 12: 50.21 | [26 empty] | ОТм(Зтм) Средний разряд машинистов 4
| 01.7.15.03-0042 | Болты с гайками и шайбами строительные |  |  |  | кг | 0.1 |  | 0.6 | 174.93 | 1.13 | 197.67 |  | 118.6 | [25 empty] | Болты с гайками и шайбами строительные
| 14.4.02.04-0142 | Краска масляная МА-0115, мумия, сурик железный |  |  |  | кг | 0.5 |  | 3 | 79.88 | 1.78 | 142.19 |  | 426.57 | [25 empty] | Краска масляная МА-0115, мумия, сурик железный
|  | Итого прямые затраты |  |  |  | 12: 25697.99 | [28 empty] | Итого прямые затраты
5.1 | 421/пр_2020_п.75_пп.а | Вспомогательные ненормируемые материальные ресурсы |  |  |  | 4: %; 5: 2; 7: 2; 12: 139.12 | [32 empty] | Вспомогательные ненормируемые материальные ресурсы
|  | ФОТ |  |  |  | 12: 10648.23 | [29 empty] | ФОТ
| Пр/812-049.3-1 | НР Электротехнические установки на других объектах |  |  |  | 4: %; 5: 97; 7: 97; 12: 10328.78 | [29 empty] | НР Электротехнические установки на других объектах
| Пр/774-049.3 | СП Электротехнические установки на других объектах |  |  |  | 4: %; 5: 51; 7: 51; 12: 5430.6 | [29 empty] | СП Электротехнические установки на других объектах
|  | Всего по позиции |  |  |  | 10: 6932.75; 12: 41596.49 | [30 empty] | Всего по позиции
6 | ТЦ_20.2.06.05_56_5638069274_27.03.2026_02_16.1 | Кронштейн светильника (приставной) |  |  |  | шт | 6 | 1 | 6 |  |  | 1495.08 |  | 8970.48 | [23 empty] | Кронштейн светильника (приставной)
|  | (Линии электропередачи) | [43 empty] | (Линии электропередачи)
|  | Всего по позиции |  |  |  | 12: 8970.48 | [30 empty] | Всего по позиции
7 | ФСБЦ-21.1.06.09-0054 | Кабель силовой с медными жилами ВВГ 3х1,5ок-660 |  |  |  | 1000 м | 0.009 | 1 | 0.009 | 45266.76 | 1.17 | 52962.11 |  | 476.66 | [23 empty] | Кабель силовой с медными жилами ВВГ 3х1,5ок-660
|  | (Линии электропередачи) | [43 empty] | (Линии электропередачи)
|  | Объем=9 / 1000 | [36 empty] | Объем=9 / 1000
|  | Всего по позиции |  |  |  | 12: 476.66 | [30 empty] | Всего по позиции
8 | ФСБЦ-25.2.02.04-0002 Применительно | Зажим анкерный для подвешивания самонесущих кабелей сечением 11-15 мм2, минимальная разрушающая нагрузка 15 кН, размер алюминиевого корпуса зажима без стального тросика и клиньев 112х28х63 мм, длина клиньев 165 мм, длина петли 290 мм / ЕА-1500 |  |  |  | компл | 6 | 1 | 6 | 274.81 | 1.2 | 329.77 |  | 1978.62 | [23 empty] | Зажим анкерный для подвешивания самонесущих кабелей сечением 11-15 мм2, минимальная разрушающая нагрузка 15 кН, размер алюминиевого корпуса зажима без стального тросика и клиньев 112х28х63 мм, длина клиньев 165 мм, длина петли 290 мм / ЕА-1500
|  | (Линии электропередачи) | [43 empty] | (Линии электропередачи)
|  | Всего по позиции |  |  |  | 12: 1978.62 | [30 empty] | Всего по позиции
9 | ФСБЦ-25.2.02.04-0003 Применительно | Комплект промежуточной подвески для подвешивания самонесущих кабелей сечением 16-95 мм2, предельная нагрузка 12-20 кН в составе кронштейн из высокопрочного коррозионностойкого алюминиевого сплава и пластикового подвеса / ES-1500 |  |  |  | компл | 3 | 1 | 3 | 576.55 | 1.3 | 749.52 |  | 2248.56 | [23 empty] | Комплект промежуточной подвески для подвешивания самонесущих кабелей сечением 16-95 мм2, предельная нагрузка 12-20 кН в составе кронштейн из высокопрочного коррозионностойкого алюминиевого сплава и пластикового подвеса / ES-1500
|  | (Линии электропередачи) | [43 empty] | (Линии электропередачи)
|  | Всего по позиции |  |  |  | 12: 2248.56 | [30 empty] | Всего по позиции
10 | ФСБЦ-20.1.01.13-0001 Применительно | Зажим ремонтный РАС-95-4А / Зажим прокалывающий P-4 |  |  |  | шт | 12 | 1 | 12 | 253.5 | 1.2 | 304.2 |  | 3650.4 | [23 empty] | Зажим ремонтный РАС-95-4А / Зажим прокалывающий P-4
|  | (Линии электропередачи) | [43 empty] | (Линии электропередачи)
|  | Всего по позиции |  |  |  | 12: 3650.4 | [30 empty] | Всего по позиции
11 | ФСБЦ-20.1.01.02-1010 Применительно | Зажим прокалывающий Р4 1,5-10/6-95 / СТ-70 |  |  |  | шт | 8 | 1 | 8 | 177.35 | 1.2 | 212.82 |  | 1702.56 | [23 empty] | Зажим прокалывающий Р4 1,5-10/6-95 / СТ-70
|  | (Линии электропередачи) | [43 empty] | (Линии электропередачи)
|  | Всего по позиции |  |  |  | 12: 1702.56 | [30 empty] | Всего по позиции
12 | ФСБЦ-25.2.02.11-0021 | Лента крепления из нержавеющей стали в пластмассовой коробке с кабельной бухтой, ширина 20 мм, толщина 0,7 мм, длина 50 м |  |  |  | шт | 0.9 | 1 | 0.9 | 2940.8 | 1.41 | 4146.53 |  | 3731.88 | [23 empty] | Лента крепления из нержавеющей стали в пластмассовой коробке с кабельной бухтой, ширина 20 мм, толщина 0,7 мм, длина 50 м
|  | (Линии электропередачи) | [43 empty] | (Линии электропередачи)
|  | Объем=45/50 | [36 empty] | Объем=45/50
|  | Всего по позиции |  |  |  | 12: 3731.88 | [30 empty] | Всего по позиции
13 | ФСБЦ-20.2.08.07-0019 Применительно | Скобы К-729 / Скрепа-бугель СУ-20 |  |  |  | 100 шт | 0.3 | 1 | 0.3 | 2247.57 | 1.41 | 3169.07 |  | 950.72 | [23 empty] | Скобы К-729 / Скрепа-бугель СУ-20
|  | (Линии электропередачи) | [43 empty] | (Линии электропередачи)
|  | Объем=30 / 100 | [36 empty] | Объем=30 / 100
|  | Всего по позиции |  |  |  | 12: 950.72 | [30 empty] | Всего по позиции
14 | ФСБЦ-20.1.01.03-0001 Применительно | Клеммник 12 пар, диапазон сечений 1-2,5 мм2 / ВАГИ 2-х местные |  |  |  | шт | 12 | 1 | 12 | 29.12 | 1.41 | 41.06 |  | 492.72 | [23 empty] | Клеммник 12 пар, диапазон сечений 1-2,5 мм2 / ВАГИ 2-х местные
|  | (Линии электропередачи) | [43 empty] | (Линии электропередачи)
|  | Всего по позиции |  |  |  | 12: 492.72 | [30 empty] | Всего по позиции
15 | ТЦ_541.0.00.00_56_5609032664_27.03.2026_02_1.2 | Щит ЩМП-04-2 400х300х220мм IP54 У2 с монт панелью – 1шт Автомат 3Р 40А х-ка C 4,5кА DEKraft – 1шт Пускатель ПМ12-040-150 220В 1З (3 величины) – 1шт Реле времени РЭВ-225 (астрономическое) – 1шт Фотореле ФР-7Е 5А (в компл с датч, кабель 1,5 м) – 1шт Автомат 1Р 6А х-ка C 4,5кА DEKraft – 6шт |  |  |  | шт | 1 | 1 | 1 |  |  | 21625.82 |  | 21625.82 | [23 empty] | Щит ЩМП-04-2 400х300х220мм IP54 У2 с монт панелью – 1шт Автомат 3Р 40А х-ка C 4,5кА DEKraft – 1шт Пускатель ПМ12-040-150 220В 1З (3 величины) – 1шт Реле времени РЭВ-225 (астрономическое) – 1шт Фотореле ФР-7Е 5А (в компл с датч, кабель 1,5 м) – 1шт Автомат 1Р 6А х-ка C 4,5кА DEKraft – 6шт
|  | (Линии электропередачи) | [43 empty] | (Линии электропередачи)
|  | Всего по позиции |  |  |  | 12: 21625.82 | [30 empty] | Всего по позиции
16 | ГЭСНм08-01-082-01 | Зажим наборный без кожуха (Специальный адаптер РМСС для СИП) |  |  |  | 4: 100 шт; 5: 0.02; 6: 1; 7: 0.02 | [23 empty] | Зажим наборный без кожуха (Специальный адаптер РМСС для СИП)
|  | Объем=2/100 | [36 empty] | Объем=2/100
| 1-100-40 | Средний разряд работы 4,0 |  |  |  | 4: чел.-ч; 5: 41.2; 7: 0.824; 10: 418.42; 12: 344.78 | [25 empty] | Средний разряд работы 4,0
| 91.05.05-015 | Краны на автомобильном ходу, грузоподъемность 16 т |  |  |  | 4: маш.-ч; 5: 0.1; 7: 0.002; 10: 1681.14; 12: 3.36 | [25 empty] | Краны на автомобильном ходу, грузоподъемность 16 т
| 4-100-060 | ОТм(Зтм) Средний разряд машинистов 6 |  |  |  | 4: чел.-ч; 5: 0.1; 7: 0.002; 10: 562.05; 12: 1.12 | [26 empty] | ОТм(Зтм) Средний разряд машинистов 6
| 91.14.02-001 | Автомобили бортовые, грузоподъемность до 5 т |  |  |  | 4: маш.-ч; 5: 0.1; 7: 0.002; 10: 578.47; 12: 1.16 | [25 empty] | Автомобили бортовые, грузоподъемность до 5 т
| 4-100-040 | ОТм(Зтм) Средний разряд машинистов 4 |  |  |  | 4: чел.-ч; 5: 0.1; 7: 0.002; 10: 418.42; 12: 0.84 | [26 empty] | ОТм(Зтм) Средний разряд машинистов 4
| 91.17.04-233 | Аппараты сварочные для ручной дуговой сварки, сварочный ток до 350 А |  |  |  | 4: маш.-ч; 5: 0.16; 7: 0.0032; 10: 36.85; 12: 0.12 | [25 empty] | Аппараты сварочные для ручной дуговой сварки, сварочный ток до 350 А
| 08.3.07.01-0052 | Прокат стальной горячекатаный полосовой, марки стали Ст3сп, Ст3пс, размеры 50х5 мм |  |  |  | т | 0.003 |  | 6e-05 | 70310.45 | 0.74 | 52029.73 |  | 3.12 | [25 empty] | Прокат стальной горячекатаный полосовой, марки стали Ст3сп, Ст3пс, размеры 50х5 мм
| 14.4.02.04-0142 | Краска масляная МА-0115, мумия, сурик железный |  |  |  | кг | 0.8 |  | 0.016 | 79.88 | 1.78 | 142.19 |  | 2.28 | [25 empty] | Краска масляная МА-0115, мумия, сурик железный
| 20.5.04.03-0002 | Зажимы наборные проходные ЗН24-4П25 |  |  |  | 100 шт | 1.02 |  | 0.0204 | 896.51 | 1.2 | 1075.81 |  | 21.95 | [25 empty] | Зажимы наборные проходные ЗН24-4П25
|  | Итого прямые затраты |  |  |  | 12: 378.73 | [28 empty] | Итого прямые затраты
16.1 | 421/пр_2020_п.75_пп.а | Вспомогательные ненормируемые материальные ресурсы |  |  |  | 4: %; 5: 2; 7: 2; 12: 6.9 | [32 empty] | Вспомогательные ненормируемые материальные ресурсы
|  | ФОТ |  |  |  | 12: 346.74 | [29 empty] | ФОТ
| Пр/812-049.3-1 | НР Электротехнические установки на других объектах |  |  |  | 4: %; 5: 97; 7: 97; 12: 336.34 | [29 empty] | НР Электротехнические установки на других объектах
| Пр/774-049.3 | СП Электротехнические установки на других объектах |  |  |  | 4: %; 5: 51; 7: 51; 12: 176.84 | [29 empty] | СП Электротехнические установки на других объектах
|  | Всего по позиции |  |  |  | 10: 44940.5; 12: 898.81 | [30 empty] | Всего по позиции
17 | ФСБЦ-20.1.01.05-0005 | Зажим заземляющий прессуемый ЗПС-100-3(Специальный адаптер РМСС для СИП) |  |  |  | шт | 2 | 1 | 2 | 186.62 | 1.2 | 223.94 |  | 447.88 | [23 empty] | Зажим заземляющий прессуемый ЗПС-100-3(Специальный адаптер РМСС для СИП)
|  | (Линии электропередачи) | [43 empty] | (Линии электропередачи)
|  | Всего по позиции |  |  |  | 12: 447.88 | [30 empty] | Всего по позиции
18 | ФСБЦ-24.3.01.02-0025 | Трубы гибкие гофрированные, легкие, из самозатухающего ПВХ, с зондом, номинальный диаметр 40 мм |  |  |  | м | 4 | 1 | 4 | 42.2 | 1.07 | 45.15 |  | 180.6 | [23 empty] | Трубы гибкие гофрированные, легкие, из самозатухающего ПВХ, с зондом, номинальный диаметр 40 мм
|  | (Линии электропередачи) | [43 empty] | (Линии электропередачи)
|  | Всего по позиции |  |  |  | 12: 180.6 | [30 empty] | Всего по позиции
19 | ГЭСНм08-02-409-09 | Труба гофрированная ПВХ для защиты проводов и кабелей по установленным конструкциям, по стенам, колоннам, потолкам, основанию пола |  |  |  | 4: 100 м; 5: 0.04; 6: 1; 7: 0.04 | [23 empty] | Труба гофрированная ПВХ для защиты проводов и кабелей по установленным конструкциям, по стенам, колоннам, потолкам, основанию пола
|  | Объем=4 / 100 | [36 empty] | Объем=4 / 100
| 2-100-02 | Рабочий 2 разряда |  |  |  | 4: чел.-ч; 5: 0.02; 7: 0.0008; 10: 340.35; 12: 0.27 | [25 empty] | Рабочий 2 разряда
| 2-100-03 | Рабочий 3 разряда |  |  |  | 4: чел.-ч; 5: 10.75; 7: 0.43; 10: 371.58; 12: 159.78 | [25 empty] | Рабочий 3 разряда
| 2-100-04 | Рабочий 4 разряда |  |  |  | 4: чел.-ч; 5: 4.83; 7: 0.1932; 10: 418.42; 12: 80.84 | [25 empty] | Рабочий 4 разряда
| 91.14.02-001 | Автомобили бортовые, грузоподъемность до 5 т |  |  |  | 4: маш.-ч; 5: 0.01; 7: 0.0004; 10: 578.47; 12: 0.23 | [25 empty] | Автомобили бортовые, грузоподъемность до 5 т
| 4-100-040 | ОТм(Зтм) Средний разряд машинистов 4 |  |  |  | 4: чел.-ч; 5: 0.01; 7: 0.0004; 10: 418.42; 12: 0.17 | [26 empty] | ОТм(Зтм) Средний разряд машинистов 4
| 01.7.03.04-0001 | Электроэнергия |  |  |  | 4: кВт-ч; 5: 4.42; 7: 0.1768; 10: 7.95; 12: 1.41 | [25 empty] | Электроэнергия
| 01.7.15.07-0152 | Дюбели пластмассовые с шурупами, диаметр 6 мм, длина 35 мм, диаметр шурупа 3,5 мм, длина шурупа 50 мм |  |  |  | 100 шт | 2.09 |  | 0.0836 | 52.34 | 1.46 | 76.42 |  | 6.39 | [25 empty] | Дюбели пластмассовые с шурупами, диаметр 6 мм, длина 35 мм, диаметр шурупа 3,5 мм, длина шурупа 50 мм
|  | Итого прямые затраты |  |  |  | 12: 249.09 | [28 empty] | Итого прямые затраты
19.1 | 421/пр_2020_п.75_пп.а | Вспомогательные ненормируемые материальные ресурсы |  |  |  | 4: %; 5: 2; 7: 2; 12: 4.82 | [32 empty] | Вспомогательные ненормируемые материальные ресурсы
|  | ФОТ |  |  |  | 12: 241.06 | [29 empty] | ФОТ
| Пр/812-049.3-1 | НР Электротехнические установки на других объектах |  |  |  | 4: %; 5: 97; 7: 97; 12: 233.83 | [29 empty] | НР Электротехнические установки на других объектах
| Пр/774-049.3 | СП Электротехнические установки на других объектах |  |  |  | 4: %; 5: 51; 7: 51; 12: 122.94 | [29 empty] | СП Электротехнические установки на других объектах
|  | Всего по позиции |  |  |  | 10: 15267; 12: 610.68 | [30 empty] | Всего по позиции
20 | ГЭСНм08-02-412-02 | Затягивание провода в проложенные трубы и металлические рукава первого одножильного или многожильного в общей оплетке, суммарное сечение: до 6 мм2 |  |  |  | 4: 100 м; 5: 0.04; 6: 1; 7: 0.04 | [23 empty] | Затягивание провода в проложенные трубы и металлические рукава первого одножильного или многожильного в общей оплетке, суммарное сечение: до 6 мм2
|  | Объем=4 / 100 | [36 empty] | Объем=4 / 100
| 1-100-38 | Средний разряд работы 3,8 |  |  |  | 4: чел.-ч; 5: 5.39; 7: 0.2156; 10: 409.05; 12: 88.19 | [25 empty] | Средний разряд работы 3,8
| 91.05.05-015 | Краны на автомобильном ходу, грузоподъемность 16 т |  |  |  | 4: маш.-ч; 5: 0.02; 7: 0.0008; 10: 1681.14; 12: 1.34 | [25 empty] | Краны на автомобильном ходу, грузоподъемность 16 т
| 4-100-060 | ОТм(Зтм) Средний разряд машинистов 6 |  |  |  | 4: чел.-ч; 5: 0.02; 7: 0.0008; 10: 562.05; 12: 0.45 | [26 empty] | ОТм(Зтм) Средний разряд машинистов 6
| 91.14.02-001 | Автомобили бортовые, грузоподъемность до 5 т |  |  |  | 4: маш.-ч; 5: 0.02; 7: 0.0008; 10: 578.47; 12: 0.46 | [25 empty] | Автомобили бортовые, грузоподъемность до 5 т
| 4-100-040 | ОТм(Зтм) Средний разряд машинистов 4 |  |  |  | 4: чел.-ч; 5: 0.02; 7: 0.0008; 10: 418.42; 12: 0.33 | [26 empty] | ОТм(Зтм) Средний разряд машинистов 4
| 01.7.06.05-0041 | Ленты изоляционные хлопчатобумажные прорезиненные для электромонтажных и ремонтных работ, цвет черный, ширина 20 мм, толщина 0,35 мм |  |  |  | м | 13.33 |  | 0.5332 | 5.87 | 0.86 | 5.05 |  | 2.69 | [25 empty] | Ленты изоляционные хлопчатобумажные прорезиненные для электромонтажных и ремонтных работ, цвет черный, ширина 20 мм, толщина 0,35 мм
| 01.7.07.20-0002 | Тальк молотый, сорт I |  |  |  | т | 0.0006 |  | 2.4e-05 | 43821.53 | 1.48 | 64855.86 |  | 1.56 | [25 empty] | Тальк молотый, сорт I
| 14.4.02.04-0142 | Краска масляная МА-0115, мумия, сурик железный |  |  |  | кг | 0.02 |  | 0.0008 | 79.88 | 1.78 | 142.19 |  | 0.11 | [25 empty] | Краска масляная МА-0115, мумия, сурик железный
| 20.2.01.05-0003 | Гильзы кабельные медные 6 мм |  |  |  | 100 шт | 0.05 |  | 0.002 | 696.63 | 1.3 | 905.62 |  | 1.81 | [25 empty] | Гильзы кабельные медные 6 мм
| 20.2.02.01-0012 | Втулки полипропиленовые, диаметр 22 мм |  |  |  | 1000 шт | 0.0122 |  | 0.000488 | 1610.33 | 1.33 | 2141.74 |  | 1.05 | [25 empty] | Втулки полипропиленовые, диаметр 22 мм
|  | Итого прямые затраты |  |  |  | 12: 97.99 | [28 empty] | Итого прямые затраты
20.1 | 421/пр_2020_п.75_пп.а | Вспомогательные ненормируемые материальные ресурсы |  |  |  | 4: %; 5: 2; 7: 2; 12: 1.76 | [32 empty] | Вспомогательные ненормируемые материальные ресурсы
|  | ФОТ |  |  |  | 12: 88.97 | [29 empty] | ФОТ
| Пр/812-049.3-1 | НР Электротехнические установки на других объектах |  |  |  | 4: %; 5: 97; 7: 97; 12: 86.3 | [29 empty] | НР Электротехнические установки на других объектах
| Пр/774-049.3 | СП Электротехнические установки на других объектах |  |  |  | 4: %; 5: 51; 7: 51; 12: 45.37 | [29 empty] | СП Электротехнические установки на других объектах
|  | Всего по позиции |  |  |  | 10: 5785.5; 12: 231.42 | [30 empty] | Всего по позиции
|  | Всего по разделу 1 Устройство уличного освещения |  |  |  | 12: 278280.85 | [33 empty] | Всего по разделу 1 Устройство уличного освещения
|  | Итоги по смете: | [46 empty] | Итоги по смете:
|  | Всего прямые затраты (справочно) |  |  |  | 12: 231238.94 | [35 empty] | Всего прямые затраты (справочно)
|  | в том числе: | [47 empty] | в том числе:
|  | Оплата труда рабочих |  |  |  | 12: 21438.51 | [35 empty] | Оплата труда рабочих
|  | Эксплуатация машин |  |  |  | 12: 22956.44 | [35 empty] | Эксплуатация машин
|  | Оплата труда машинистов (Отм) |  |  |  | 12: 8463.73 | [35 empty] | Оплата труда машинистов (Отм)
|  | Материалы |  |  |  | 12: 178380.26 | [35 empty] | Материалы
|  | Строительные работы |  |  |  | 12: 234943.45 | [35 empty] | Строительные работы
|  | в том числе: | [47 empty] | в том числе:
|  | оплата труда |  |  |  | 12: 13808.72 | [35 empty] | оплата труда
|  | эксплуатация машин и механизмов |  |  |  | 12: 8445.18 | [35 empty] | эксплуатация машин и механизмов
|  | оплата труда машинистов (Отм) |  |  |  | 12: 4768.52 | [35 empty] | оплата труда машинистов (Отм)
|  | материалы |  |  |  | 12: 177640.12 | [35 empty] | материалы
|  | накладные расходы |  |  |  | 12: 19134.56 | [35 empty] | накладные расходы
|  | сметная прибыль |  |  |  | 12: 11146.35 | [35 empty] | сметная прибыль
|  | Монтажные работы |  |  |  | 12: 43337.4 | [35 empty] | Монтажные работы
|  | в том числе: | [47 empty] | в том числе:
|  | оплата труда |  |  |  | 12: 7629.79 | [35 empty] | оплата труда
|  | эксплуатация машин и механизмов |  |  |  | 12: 14511.26 | [35 empty] | эксплуатация машин и механизмов
|  | оплата труда машинистов (Отм) |  |  |  | 12: 3695.21 | [35 empty] | оплата труда машинистов (Отм)
|  | материалы |  |  |  | 12: 740.14 | [35 empty] | материалы
|  | накладные расходы |  |  |  | 12: 10985.25 | [35 empty] | накладные расходы
|  | сметная прибыль |  |  |  | 12: 5775.75 | [35 empty] | сметная прибыль
|  | Всего |  |  |  | 12: 278280.85 | [36 empty] | Всего
|  | Всего ФОТ (справочно) |  |  |  | 12: 29902.24 | [35 empty] | Всего ФОТ (справочно)
|  | Всего накладные расходы (справочно) |  |  |  | 12: 30119.81 | [35 empty] | Всего накладные расходы (справочно)
|  | Всего сметная прибыль (справочно) |  |  |  | 12: 16922.1 | [35 empty] | Всего сметная прибыль (справочно)
|  | НДС 22% |  |  |  | 12: 61221.79 | [35 empty] | НДС 22%
|  | ВСЕГО по смете |  |  |  | 12: 339502.64 | [36 empty] | ВСЕГО по смете
|  | справочно: | [47 empty] | справочно:
|  | Материальные ресурсы, отсутствующие в ФРСН |  |  |  | 12: 124511.06 | [35 empty] | Материальные ресурсы, отсутствующие в ФРСН
|  | Затраты труда рабочих |  |  |  | 7: 52,4568 | [37 empty] | Затраты труда рабочих
|  | Затраты труда машинистов |  |  |  | 7: 17,31515 | [37 empty] | Затраты труда машинистов
| Составил: | Инженер-сметчик сметно-технического отдела МБУ "УКС" |  |  |  | 5: (Захарова Т.С./ Горшенина А.В.) | [38 empty] | Инженер-сметчик сметно-технического отдела МБУ "УКС" | (Захарова Т.С./ Горшенина А.В.)
[должность, подпись (инициалы, фамилия)]
| Проверил: | Начальник сметно-технического отдела МБУ "УКС" |  |  |  | 5: (Савраева И.Н.) | [40 empty] | Начальник сметно-технического отдела МБУ "УКС" | (Савраева И.Н.)
[должность, подпись (инициалы, фамилия)]