## 7.++Устройство уличного освещен
Приложение № 3
Утверждено приказом Минстроя РФ № 421/пр от 4 августа 2020 г. в редакции приказа № 557/пр от 7 июля 2022 г.
СОГЛАСОВАНО: | [10 empty] | УТВЕРЖДАЮ:
"____" ________________ 2026 года | [10 empty] | "____" ________________ 2026 года | [5 empty] | "____" ________________ 2026 года | "____" ________________ 2026 года
Наименование программного продукта |  |  |  |  | ГРАНД-Смета, версия 2026.1
Наименование редакции сметных нормативов |  |  |  |  | Приказ Минстроя России от 30.12.2021 № 1046/пр; Приказ Минстроя России от 04.08.2020 № 421/пр; Приказ Минстроя России от 21.12.2020 № 812/пр; Приказ Минстроя России от 11.12.2020 № 774/пр; Приказ Минстроя России от 02.08.2023 № 551/пр; Приказ Минстроя России от 14.11.2023 № 817/пр; Приказ Минстроя России от 16.02.2024 № 102/пр; Приказ Минстроя России от 13.05.2024 №323/пр; Приказ Минстроя России от 09.08.2024 №524/пр; Приказ Минстроя России от 07.11.2024 №747/пр; Приказ Минстроя России от 23.01.2025 №30/пр; Приказ Минстроя России от 07.02.2025 №69/пр; Приказ Минстроя России от 19.05.2025 №299/пр; Приказ Минстроя России от 14.08.2025 №490/пр; Приказ Минстроя России от 12.11.2025 №696/пр; Приказ Минстроя России от 17.02.2026 №91/пр; Приказ Минстроя России от 18.05.2026 №301/пр | [13 empty] | Наименование редакции сметных нормативов | Приказ Минстроя России от 30.12.2021 № 1046/пр; Приказ Минстроя России от 04.08.2020 № 421/пр; Приказ Минстроя России от 21.12.2020 № 812/пр; Приказ Минстроя России от 11.12.2020 № 774/пр; Приказ Минстроя России от 02.08.2023 № 551/пр; Приказ Минстроя России от 14.11.2023 № 817/пр; Приказ Минстроя России от 16.02.2024 № 102/пр; Приказ Минстроя России от 13.05.2024 №323/пр; Приказ Минстроя России от 09.08.2024 №524/пр; Приказ Минстроя России от 07.11.2024 №747/пр; Приказ Минстроя России от 23.01.2025 №30/пр; Приказ Минстроя России от 07.02.2025 №69/пр; Приказ Минстроя России от 19.05.2025 №299/пр; Приказ Минстроя России от 14.08.2025 №490/пр; Приказ Минстроя России от 12.11.2025 №696/пр; Приказ Минстроя России от 17.02.2026 №91/пр; Приказ Минстроя России от 18.05.2026 №301/пр
Реквизиты приказа Минстроя России об утверждении дополнений и изменений к сметным нормативам |  |  |  |  | Приказ Минстроя России от 18 мая 2022 г. № 378/пр, Приказ Минстроя России от 26 августа 2022 г. № 703/пр, Приказ Минстроя России от 26 октября 2022 г. № 905/пр, Приказ Минстроя России от 27 декабря 2022 г. № 1133/пр, Приказ Минстроя России от 10 февраля 2023 г. № 84/пр, Приказ Минстроя России от 11.05.2023 №335/пр; Приказ Минстроя России от 07.07.2022 № 557/пр; Приказ Минстроя России от 02.09.2021 № 636/пр, Приказ Минстроя России от 26.07.2022 № 611/пр; Приказ Минстроя России от 22.04.2022 № 317/пр; Приказ Минстроя России от 02.08.2023 № 551/пр; Приказ Минстроя России от 14.11.2023 № 817/пр; Приказ Минстроя России от 30.01.2024 № 55/пр; Приказ Минстроя России от 16.02.2024 № 102/пр; Приказ Минстроя России от 13.05.2024 №323/пр; Приказ Минстроя России от 09.08.2024 №524/пр; Приказ Минстроя России от 07.11.2024 №747/пр; Приказ Минстроя России от 23.01.2025 №30/пр; Приказ Минстроя России от 07.02.2025 №69/пр; Приказ Минстроя России от 19.05.2025 №299/пр; Приказ Минстроя России от 14.08.2025 №490/пр; Приказ Минстроя России от 12.11.2025 №696/пр; Приказ Минстроя России от 17.02.2026 №91/пр; Приказ Минстроя России от 18.05.2026 №301/пр | [15 empty] | Реквизиты приказа Минстроя России об утверждении дополнений и изменений к сметным нормативам | Приказ Минстроя России от 18 мая 2022 г. № 378/пр, Приказ Минстроя России от 26 августа 2022 г. № 703/пр, Приказ Минстроя России от 26 октября 2022 г. № 905/пр, Приказ Минстроя России от 27 декабря 2022 г. № 1133/пр, Приказ Минстроя России от 10 февраля 2023 г. № 84/пр, Приказ Минстроя России от 11.05.2023 №335/пр; Приказ Минстроя России от 07.07.2022 № 557/пр; Приказ Минстроя России от 02.09.2021 № 636/пр, Приказ Минстроя России от 26.07.2022 № 611/пр; Приказ Минстроя России от 22.04.2022 № 317/пр; Приказ Минстроя России от 02.08.2023 № 551/пр; Приказ Минстроя России от 14.11.2023 № 817/пр; Приказ Минстроя России от 30.01.2024 № 55/пр; Приказ Минстроя России от 16.02.2024 № 102/пр; Приказ Минстроя России от 13.05.2024 №323/пр; Приказ Минстроя России от 09.08.2024 №524/пр; Приказ Минстроя России от 07.11.2024 №747/пр; Приказ Минстроя России от 23.01.2025 №30/пр; Приказ Минстроя России от 07.02.2025 №69/пр; Приказ Минстроя России от 19.05.2025 №299/пр; Приказ Минстроя России от 14.08.2025 №490/пр; Приказ Минстроя России от 12.11.2025 №696/пр; Приказ Минстроя России от 17.02.2026 №91/пр; Приказ Минстроя России от 18.05.2026 №301/пр
Реквизиты письма Минстроя России об индексах изменения сметной стоимости строительства, включаемые в федеральный реестр сметных нормативов и размещаемые в федеральной государственной информационной системе ценообразования в строительстве, подготовленного в соответствии пунктом 85 Методики расчета индексов изменения сметной стоимости строительства, утвержденной приказом Министерства строительства и жилищно-коммунального хозяйства Российской Федерации от 5 июня 2019 г. № 326/пр |  |  |  |  | Письмо Минстроя России от 22.05.2026 № 31076-ИФ/09 | [9 empty] | Реквизиты письма Минстроя России об индексах изменения сметной стоимости строительства, включаемые в федеральный реестр сметных нормативов и размещаемые в федеральной государственной информационной системе ценообразования в строительстве, подготовленного в соответствии пунктом 85 Методики расчета индексов изменения сметной стоимости строительства, утвержденной приказом Министерства строительства и жилищно-коммунального хозяйства Российской Федерации от 5 июня 2019 г. № 326/пр¹ | Письмо Минстроя России от 22.05.2026 № 31076-ИФ/09 | [6 empty] | Реквизиты письма Минстроя России об индексах изменения сметной стоимости строительства, включаемые в федеральный реестр сметных нормативов и размещаемые в федеральной государственной информационной системе ценообразования в строительстве, подготовленного в соответствии пунктом 85 Методики расчета индексов изменения сметной стоимости строительства, утвержденной приказом Министерства строительства и жилищно-коммунального хозяйства Российской Федерации от 5 июня 2019 г. № 326/пр | Письмо Минстроя России от 22.05.2026 № 31076-ИФ/09
Реквизиты нормативного правового акта об утверждении оплаты труда, утверждаемый в соответствии с пунктом 22(1) Правилами мониторинга цен, утвержденными постановлением Правительства Российской Федерации от 23 декабря 2016 г. № 1452 |  |  |  |  | Приказ министерства строительства, жилищно-коммунального, дорожного хозяйства и транспорта Оренбургской области от 15.04.2026 № 399-пр | [9 empty] | Реквизиты нормативного правового акта об утверждении оплаты труда, утверждаемый в соответствии с пунктом 22(1) Правилами мониторинга цен, утвержденными постановлением Правительства Российской Федерации от 23 декабря 2016 г. № 1452 | Приказ министерства строительства, жилищно-коммунального, дорожного хозяйства и транспорта Оренбургской области от 15.04.2026 № 399-пр | [8 empty] | Реквизиты нормативного правового акта об утверждении оплаты труда, утверждаемый в соответствии с пунктом 22(1) Правилами мониторинга цен, утвержденными постановлением Правительства Российской Федерации от 23 декабря 2016 г. № 1452 | Приказ министерства строительства, жилищно-коммунального, дорожного хозяйства и транспорта Оренбургской области от 15.04.2026 № 399-пр
Обоснование принятых текущих цен на строительные ресурсы | [26 empty] | Обоснование принятых текущих цен на строительные ресурсы
Наименование субъекта Российской Федерации |  |  |  |  | 56. Оренбургская область | [10 empty] | 56. Оренбургская область | [11 empty] | Наименование субъекта Российской Федерации | 56. Оренбургская область
Наименование зоны субъекта Российской Федерации |  |  |  |  | Оренбургская область | [10 empty] | Оренбургская область | [13 empty] | Наименование зоны субъекта Российской Федерации | Оренбургская область
Устройство уличного освещения по адресу: г. Оренбург, вдоль ул. Измайловская п.Пристанционный | [31 empty] | Устройство уличного освещения по адресу: г. Оренбург, вдоль ул. Измайловская п.Пристанционный
(наименование стройки)
Устройство уличного освещения по адресу: г. Оренбург, вдоль ул. Измайловская п.Пристанционный | [32 empty] | Устройство уличного освещения по адресу: г. Оренбург, вдоль ул. Измайловская п.Пристанционный
(наименование объекта капитального строительства)
ЛОКАЛЬНЫЙ СМЕТНЫЙ РАСЧЕТ (СМЕТА) № 02-01-07
Устройство уличного освещения по адресу: г. Оренбург, вдоль ул. Измайловская п.Пристанционный | [33 empty] | Устройство уличного освещения по адресу: г. Оренбург, вдоль ул. Измайловская п.Пристанционный
(наименование работ и затрат)
Составлен | ресурсно-индексным | методом
Основание | ведомость объемов работ | [33 empty] | ведомость объемов работ
(проектная и (или) иная техническая документация)
Составлен(а) в текущем уровне цен |  | II квартал 2026 года | [33 empty] | II квартал 2026 года
Сметная стоимость |  |  | 1590.69 | тыс.руб.
в том числе:
| строительных работ |  | 1107.37 | тыс.руб. |  |  |  |  | Средства на оплату труда рабочих |  |  |  | 100.58 | тыс.руб.
| монтажных работ |  | 196.48 | тыс.руб. |  |  |  |  | Средства на оплату труда машинистов |  |  |  | 40.68 | тыс.руб.
| оборудования |  | 0 | тыс.руб. |  |  |  |  | Нормативные затраты труда рабочих |  |  |  | 248.5 | чел.-ч.
| прочих затрат |  | 0 | тыс.руб. |  |  |  |  | Нормативные затраты труда машинистов |  |  |  | 83.96 | чел.-ч.
№ п/п | Обоснование | Наименование работ и затрат |  |  |  | Единица измерения | Количество |  |  | Сметная стоимость, руб.
[7 empty] | на единицу измерения | коэффициенты | всего с учетом коэффициентов | на единицу измерения в базисном уровне цен | индекс | на единицу измерения в текущем уровне цен | коэффициенты | всего в текущем уровне цен
1 | 2 | 3 |  |  |  | 4 | 5 | 6 | 7 | 8 | 9 | 10 | 11 | 12
Раздел 1. Устройство уличного освещения | [36 empty] | Раздел 1. Устройство уличного освещения
1 | ГЭСН33-04-017-01 | Подвеска провода СИП-2 напряжением от 0,4 кВ до 1 кВ на опорах, при 32 опорах на км линии: с использованием автогидроподъемника |  |  |  | 4: 1000 м; 5: 0.543; 6: 1; 7: 0.543 | [23 empty] | Подвеска провода СИП-2 напряжением от 0,4 кВ до 1 кВ на опорах, при 32 опорах на км линии: с использованием автогидроподъемника
|  | Объем=543 / 1000 | [36 empty] | Объем=543 / 1000
| 2-100-02 | Рабочий 2 разряда |  |  |  | 4: чел.-ч; 5: 0.99; 7: 0.53757; 10: 340.35; 12: 182.96 | [25 empty] | Рабочий 2 разряда
| 2-100-03 | Рабочий 3 разряда |  |  |  | 4: чел.-ч; 5: 47.29; 7: 25.6785; 10: 371.58; 12: 9541.61 | [25 empty] | Рабочий 3 разряда
| 2-100-04 | Рабочий 4 разряда |  |  |  | 4: чел.-ч; 5: 23.42; 7: 12.7171; 10: 418.42; 12: 5321.07 | [25 empty] | Рабочий 4 разряда
| 2-100-05 | Рабочий 5 разряда |  |  |  | 4: чел.-ч; 5: 23.42; 7: 12.7171; 10: 480.87; 12: 6115.25 | [25 empty] | Рабочий 5 разряда
| 91.05.05-015 | Краны на автомобильном ходу, грузоподъемность 16 т |  |  |  | 4: маш.-ч; 5: 0.75; 7: 0.40725; 10: 1681.14; 12: 684.64 | [25 empty] | Краны на автомобильном ходу, грузоподъемность 16 т
| 4-100-060 | ОТм(Зтм) Средний разряд машинистов 6 |  |  |  | 4: чел.-ч; 5: 0.75; 7: 0.40725; 10: 562.05; 12: 228.89 | [26 empty] | ОТм(Зтм) Средний разряд машинистов 6
| 91.06.03-055 | Лебедки электрические тяговым усилием 19,62 кН (2 т) |  |  |  | маш.-ч | 0.81 |  | 0.43983 | 11.45 | 1.59 | 18.21 |  | 8.01 | [25 empty] | Лебедки электрические тяговым усилием 19,62 кН (2 т)
| 91.06.06-011 | Автогидроподъемники, высота подъема 12 м |  |  |  | маш.-ч | 22.74 |  | 12.3478 | 346.73 | 1.52 | 527.03 |  | 6507.67 | [25 empty] | Автогидроподъемники, высота подъема 12 м
| 4-100-040 | ОТм(Зтм) Средний разряд машинистов 4 |  |  |  | 4: чел.-ч; 5: 22.74; 7: 12.3478; 10: 418.42; 12: 5166.57 | [26 empty] | ОТм(Зтм) Средний разряд машинистов 4
| 91.14.02-001 | Автомобили бортовые, грузоподъемность до 5 т |  |  |  | 4: маш.-ч; 5: 0.59; 7: 0.32037; 10: 578.47; 12: 185.32 | [25 empty] | Автомобили бортовые, грузоподъемность до 5 т
| 4-100-040 | ОТм(Зтм) Средний разряд машинистов 4 |  |  |  | 4: чел.-ч; 5: 0.59; 7: 0.32037; 10: 418.42; 12: 134.05 | [26 empty] | ОТм(Зтм) Средний разряд машинистов 4
| 91.17.04-544 | Генераторы бензиновые портативные, мощность до 6 кВт |  |  |  | 4: маш.-ч; 5: 0.81; 7: 0.43983; 10: 199.11; 12: 87.57 | [25 empty] | Генераторы бензиновые портативные, мощность до 6 кВт
| 4-100-040 | ОТм(Зтм) Средний разряд машинистов 4 |  |  |  | 4: чел.-ч; 5: 0.81; 7: 0.43983; 10: 418.42; 12: 184.03 | [26 empty] | ОТм(Зтм) Средний разряд машинистов 4
П,Н | 20.1.01.01 | Комплект линейной арматуры для крепления СИП-2 на опоре ВЛИ |  |  |  | 4: шт; 5: 0; 7: 0 | [27 empty] | Комплект линейной арматуры для крепления СИП-2 на опоре ВЛИ
П,Н | 20.1.01.11 | Комплект линейной арматуры для устройства заземлений на опорах ВЛИ |  |  |  | 4: шт; 5: 0; 7: 0 | [27 empty] | Комплект линейной арматуры для устройства заземлений на опорах ВЛИ
П,Н | 21.2.01.01 | Провода самонесущие изолированные для ВЛИ |  |  |  | 4: 1000 м; 5: 0; 7: 0 | [27 empty] | Провода самонесущие изолированные для ВЛИ
|  | Итого прямые затраты |  |  |  | 12: 34347.64 | [28 empty] | Итого прямые затраты
|  | ФОТ |  |  |  | 12: 26874.43 | [29 empty] | ФОТ
| Пр/812-027.0-1 | НР Линии электропередачи |  |  |  | 4: %; 5: 103; 7: 103; 12: 27680.66 | [29 empty] | НР Линии электропередачи
| Пр/774-027.0 | СП Линии электропередачи |  |  |  | 4: %; 5: 60; 7: 60; 12: 16124.66 | [29 empty] | СП Линии электропередачи
|  | Всего по позиции |  |  |  | 10: 143928.1; 12: 78152.96 | [30 empty] | Всего по позиции
2 | ФСБЦ-21.2.01.01-0025 Сплит-форма Оренбургская область на 2 квартал 2026 года.xlsx | Провод самонесущий изолированный СИП-2 3х35+1х54,6-0,6/1 |  |  |  | 1000 м | 0.543 | 1 | 0.543 | 118941.13 | 1.33 | 158191.7 |  | 85898.09 | [23 empty] | Провод самонесущий изолированный СИП-2 3х35+1х54,6-0,6/1
|  | Объем=543 / 1000 | [36 empty] | Объем=543 / 1000
|  | Всего по позиции |  |  |  | 12: 85898.09 | [30 empty] | Всего по позиции
3 | ГЭСН33-04-014-02 | Установка светильников: с лампами люминесцентными / в т.ч затягивание провода в кронштейн, подключение светильников |  |  |  | 4: шт; 5: 18; 6: 1; 7: 18 | [23 empty] | Установка светильников: с лампами люминесцентными / в т.ч затягивание провода в кронштейн, подключение светильников
| 1-100-33 | Средний разряд работы 3,3 |  |  |  | 4: чел.-ч; 5: 2.01; 7: 36.18; 10: 385.63; 12: 13952.09 | [25 empty] | Средний разряд работы 3,3
| 91.06.06-013 | Автогидроподъемники, высота подъема 22 м |  |  |  | маш.-ч | 0.7 |  | 12.6 | 756.44 | 1.52 | 1149.79 |  | 14487.35 | [25 empty] | Автогидроподъемники, высота подъема 22 м
| 4-100-050 | ОТм(Зтм) Средний разряд машинистов 5 |  |  |  | 4: чел.-ч; 5: 0.7; 7: 12.6; 10: 480.87; 12: 6058.96 | [26 empty] | ОТм(Зтм) Средний разряд машинистов 5
| 91.14.02-001 | Автомобили бортовые, грузоподъемность до 5 т |  |  |  | 4: маш.-ч; 5: 0.11; 7: 1.98; 10: 578.47; 12: 1145.37 | [25 empty] | Автомобили бортовые, грузоподъемность до 5 т
| 4-100-040 | ОТм(Зтм) Средний разряд машинистов 4 |  |  |  | 4: чел.-ч; 5: 0.11; 7: 1.98; 10: 418.42; 12: 828.47 | [26 empty] | ОТм(Зтм) Средний разряд машинистов 4
| 01.3.01.01-0010 | Бензин-растворитель |  |  |  | кг | 0.06 |  | 1.08 | 160.27 | 1.32 | 211.56 |  | 228.48 | [25 empty] | Бензин-растворитель
| 01.3.01.06-0038 | Смазка защитная электросетевая |  |  |  | кг | 0.01 |  | 0.18 | 185.43 | 1.55 | 287.42 |  | 51.74 | [25 empty] | Смазка защитная электросетевая
П,Н | 01.7.15.03-0042 | Болты с гайками и шайбами строительные |  |  |  | 4: кг; 5: 0; 7: 0 | [27 empty] | Болты с гайками и шайбами строительные
П,Н | 07.2.07.13 | Хомуты стальные |  |  |  | 4: кг; 5: 0; 7: 0 | [27 empty] | Хомуты стальные
П,Н | 20.2.06.05 | Кронштейны |  |  |  | 4: кг; 5: 0; 7: 0 | [27 empty] | Кронштейны
П,Н | 20.3.03.04 | Светильники с люминесцентными или ртутными лампами |  |  |  | 4: шт; 5: 0; 7: 0 | [27 empty] | Светильники с люминесцентными или ртутными лампами
П,Н | 21.2.03.09 | Провода с резиновой изоляцией |  |  |  | 4: т; 5: 0; 7: 0 | [27 empty] | Провода с резиновой изоляцией
|  | Итого прямые затраты |  |  |  | 12: 36752.46 | [28 empty] | Итого прямые затраты
|  | ФОТ |  |  |  | 12: 20839.52 | [29 empty] | ФОТ
| Пр/812-027.0-1 | НР Линии электропередачи |  |  |  | 4: %; 5: 103; 7: 103; 12: 21464.71 | [29 empty] | НР Линии электропередачи
| Пр/774-027.0 | СП Линии электропередачи |  |  |  | 4: %; 5: 60; 7: 60; 12: 12503.71 | [29 empty] | СП Линии электропередачи
|  | Всего по позиции |  |  |  | 10: 3928.94; 12: 70720.88 | [30 empty] | Всего по позиции
4 | ТЦ_541.0.00.00_56_1659163640_27.03.2026_02_9.1 КА п.9.1 | Светильник R-lux 96 MD 15360-507-К-Ш1 IP67 Г5 RAL9006 |  |  |  | шт | 18 | 1 | 18 |  |  | 15652.46 |  | 281744.28 | [23 empty] | Светильник R-lux 96 MD 15360-507-К-Ш1 IP67 Г5 RAL9006
|  | Всего по позиции |  |  |  | 12: 281744.28 | [30 empty] | Всего по позиции
5 | ГЭСНм08-02-363-01 | Кронштейны специальные на опорах для светильников сварные металлические, количество рожков: 1 |  |  |  | 4: шт; 5: 18; 6: 1; 7: 18 | [23 empty] | Кронштейны специальные на опорах для светильников сварные металлические, количество рожков: 1
| 1-100-41 | Средний разряд работы 4,1 |  |  |  | 4: чел.-ч; 5: 2.73; 7: 49.14; 10: 424.66; 12: 20867.79 | [25 empty] | Средний разряд работы 4,1
| 91.05.05-015 | Краны на автомобильном ходу, грузоподъемность 16 т |  |  |  | 4: маш.-ч; 5: 0.02; 7: 0.36; 10: 1681.14; 12: 605.21 | [25 empty] | Краны на автомобильном ходу, грузоподъемность 16 т
| 4-100-060 | ОТм(Зтм) Средний разряд машинистов 6 |  |  |  | 4: чел.-ч; 5: 0.02; 7: 0.36; 10: 562.05; 12: 202.34 | [26 empty] | ОТм(Зтм) Средний разряд машинистов 6
| 91.06.09-001 | Подъемники телескопические самоходные, рабочая высота 26 м, грузоподъемность 250 кг |  |  |  | маш.-ч | 1.06 |  | 19.08 | 1472.34 | 1.52 | 2237.96 |  | 42700.28 | [25 empty] | Подъемники телескопические самоходные, рабочая высота 26 м, грузоподъемность 250 кг
| 4-100-060 | ОТм(Зтм) Средний разряд машинистов 6 |  |  |  | 4: чел.-ч; 5: 1.06; 7: 19.08; 10: 562.05; 12: 10723.91 | [26 empty] | ОТм(Зтм) Средний разряд машинистов 6
| 91.14.02-001 | Автомобили бортовые, грузоподъемность до 5 т |  |  |  | 4: маш.-ч; 5: 0.02; 7: 0.36; 10: 578.47; 12: 208.25 | [25 empty] | Автомобили бортовые, грузоподъемность до 5 т
| 4-100-040 | ОТм(Зтм) Средний разряд машинистов 4 |  |  |  | 4: чел.-ч; 5: 0.02; 7: 0.36; 10: 418.42; 12: 150.63 | [26 empty] | ОТм(Зтм) Средний разряд машинистов 4
| 01.7.15.03-0042 | Болты с гайками и шайбами строительные |  |  |  | кг | 0.1 |  | 1.8 | 174.93 | 1.13 | 197.67 |  | 355.81 | [25 empty] | Болты с гайками и шайбами строительные
| 14.4.02.04-0142 | Краска масляная МА-0115, мумия, сурик железный |  |  |  | кг | 0.5 |  | 9 | 79.88 | 1.78 | 142.19 |  | 1279.71 | [25 empty] | Краска масляная МА-0115, мумия, сурик железный
|  | Итого прямые затраты |  |  |  | 12: 77093.93 | [28 empty] | Итого прямые затраты
5.1 | 421/пр_2020_п.75_пп.а | Вспомогательные ненормируемые материальные ресурсы |  |  |  | 4: %; 5: 2; 7: 2; 12: 417.36 | [31 empty] | Вспомогательные ненормируемые материальные ресурсы
|  | ФОТ |  |  |  | 12: 31944.67 | [29 empty] | ФОТ
| Пр/812-049.3-1 | НР Электротехнические установки на других объектах |  |  |  | 4: %; 5: 97; 7: 97; 12: 30986.33 | [29 empty] | НР Электротехнические установки на других объектах
| Пр/774-049.3 | СП Электротехнические установки на других объектах |  |  |  | 4: %; 5: 51; 7: 51; 12: 16291.78 | [29 empty] | СП Электротехнические установки на других объектах
|  | Всего по позиции |  |  |  | 10: 6932.74; 12: 124789.4 | [30 empty] | Всего по позиции
6 | ФСБЦ-07.2.02.02-0079 Сплит-форма Оренбургская область на 2 квартал 2026 года.xlsx | Кронштейн однорожковый оцинкованный для консольных и подвесных светильников, высота 1500 мм, вылет 1500 мм, диаметр кронштейна 48 мм, диаметр опорного фланца 76 мм |  |  |  | шт | 18 | 1 | 18 | 4724.31 | 0.82 | 3873.93 |  | 69730.74 | [23 empty] | Кронштейн однорожковый оцинкованный для консольных и подвесных светильников, высота 1500 мм, вылет 1500 мм, диаметр кронштейна 48 мм, диаметр опорного фланца 76 мм
|  | Всего по позиции |  |  |  | 12: 69730.74 | [30 empty] | Всего по позиции
7 | ГЭСНм08-02-412-02 | Затягивание провода в проложенные трубы и металлические рукава первого одножильного или многожильного в общей оплетке, суммарное сечение: до 6 мм2 |  |  |  | 4: 100 м; 5: 0.18; 6: 1; 7: 0.18 | [23 empty] | Затягивание провода в проложенные трубы и металлические рукава первого одножильного или многожильного в общей оплетке, суммарное сечение: до 6 мм2
|  | Объем=18 / 100 | [36 empty] | Объем=18 / 100
| 1-100-38 | Средний разряд работы 3,8 |  |  |  | 4: чел.-ч; 5: 5.39; 7: 0.9702; 10: 409.05; 12: 396.86 | [25 empty] | Средний разряд работы 3,8
| 91.05.05-015 | Краны на автомобильном ходу, грузоподъемность 16 т |  |  |  | 4: маш.-ч; 5: 0.02; 7: 0.0036; 10: 1681.14; 12: 6.05 | [25 empty] | Краны на автомобильном ходу, грузоподъемность 16 т
| 4-100-060 | ОТм(Зтм) Средний разряд машинистов 6 |  |  |  | 4: чел.-ч; 5: 0.02; 7: 0.0036; 10: 562.05; 12: 2.02 | [26 empty] | ОТм(Зтм) Средний разряд машинистов 6
| 91.14.02-001 | Автомобили бортовые, грузоподъемность до 5 т |  |  |  | 4: маш.-ч; 5: 0.02; 7: 0.0036; 10: 578.47; 12: 2.08 | [25 empty] | Автомобили бортовые, грузоподъемность до 5 т
| 4-100-040 | ОТм(Зтм) Средний разряд машинистов 4 |  |  |  | 4: чел.-ч; 5: 0.02; 7: 0.0036; 10: 418.42; 12: 1.51 | [26 empty] | ОТм(Зтм) Средний разряд машинистов 4
| 01.7.06.05-0041 | Ленты изоляционные хлопчатобумажные прорезиненные для электромонтажных и ремонтных работ, цвет черный, ширина 20 мм, толщина 0,35 мм |  |  |  | м | 13.33 |  | 2.3994 | 5.87 | 0.86 | 5.05 |  | 12.12 | [25 empty] | Ленты изоляционные хлопчатобумажные прорезиненные для электромонтажных и ремонтных работ, цвет черный, ширина 20 мм, толщина 0,35 мм
| 01.7.07.20-0002 | Тальк молотый, сорт I |  |  |  | т | 0.0006 |  | 0.000108 | 43821.53 | 1.48 | 64855.86 |  | 7 | [25 empty] | Тальк молотый, сорт I
| 14.4.02.04-0142 | Краска масляная МА-0115, мумия, сурик железный |  |  |  | кг | 0.02 |  | 0.0036 | 79.88 | 1.78 | 142.19 |  | 0.51 | [25 empty] | Краска масляная МА-0115, мумия, сурик железный
| 20.2.01.05-0003 | Гильзы кабельные медные 6 мм |  |  |  | 100 шт | 0.05 |  | 0.009 | 696.63 | 1.3 | 905.62 |  | 8.15 | [25 empty] | Гильзы кабельные медные 6 мм
| 20.2.02.01-0012 | Втулки полипропиленовые, диаметр 22 мм |  |  |  | 1000 шт | 0.0122 |  | 0.002196 | 1610.33 | 1.33 | 2141.74 |  | 4.7 | [25 empty] | Втулки полипропиленовые, диаметр 22 мм
|  | Итого прямые затраты |  |  |  | 12: 441 | [28 empty] | Итого прямые затраты
7.1 | 421/пр_2020_п.75_пп.а | Вспомогательные ненормируемые материальные ресурсы |  |  |  | 4: %; 5: 2; 7: 2; 12: 7.94 | [31 empty] | Вспомогательные ненормируемые материальные ресурсы
|  | ФОТ |  |  |  | 12: 400.39 | [29 empty] | ФОТ
| Пр/812-049.3-1 | НР Электротехнические установки на других объектах |  |  |  | 4: %; 5: 97; 7: 97; 12: 388.38 | [29 empty] | НР Электротехнические установки на других объектах
| Пр/774-049.3 | СП Электротехнические установки на других объектах |  |  |  | 4: %; 5: 51; 7: 51; 12: 204.2 | [29 empty] | СП Электротехнические установки на других объектах
|  | Всего по позиции |  |  |  | 10: 5786.22; 12: 1041.52 | [30 empty] | Всего по позиции
8 | ФСБЦ-21.2.03.03-1030 Сплит-форма Оренбургская область на 2 квартал 2026 года.xlsx | Провод силовой гибкий с медными жилами ПВС 3х1,5-380 |  |  |  | 1000 м | 0.018 | 1 | 0.018 | 43898.11 | 1.16 | 50921.81 |  | 916.59 | [23 empty] | Провод силовой гибкий с медными жилами ПВС 3х1,5-380
|  | Объем=18 / 1000 | [36 empty] | Объем=18 / 1000
|  | Всего по позиции |  |  |  | 12: 916.59 | [30 empty] | Всего по позиции
9 | ФСБЦ-20.1.01.03-0001 Применительно Сплит-форма Оренбургская область на 2 квартал 2026 года.xlsx | Клеммник 12 пар, диапазон сечений 1-2,5 мм2 / ВАГИ 2-х местные |  |  |  | шт | 18 | 1 | 18 | 29.12 | 1.41 | 41.06 |  | 739.08 | [23 empty] | Клеммник 12 пар, диапазон сечений 1-2,5 мм2 / ВАГИ 2-х местные
|  | Всего по позиции |  |  |  | 12: 739.08 | [30 empty] | Всего по позиции
10 | ФСБЦ-25.2.02.04-0002 Применительно Сплит-форма Оренбургская область на 2 квартал 2026 года.xlsx | Зажим анкерный для подвешивания самонесущих кабелей сечением 11-15 мм2, минимальная разрушающая нагрузка 15 кН, размер алюминиевого корпуса зажима без стального тросика и клиньев 112х28х63 мм, длина клиньев 165 мм, длина петли 290 мм / СА-1500 |  |  |  | компл | 1 | 1 | 1 | 274.81 | 1.2 | 329.77 |  | 329.77 | [23 empty] | Зажим анкерный для подвешивания самонесущих кабелей сечением 11-15 мм2, минимальная разрушающая нагрузка 15 кН, размер алюминиевого корпуса зажима без стального тросика и клиньев 112х28х63 мм, длина клиньев 165 мм, длина петли 290 мм / СА-1500
|  | Всего по позиции |  |  |  | 12: 329.77 | [30 empty] | Всего по позиции
11 | ФСБЦ-25.2.02.11-0021 Сплит-форма Оренбургская область на 2 квартал 2026 года.xlsx | Лента крепления из нержавеющей стали в пластмассовой коробке с кабельной бухтой, ширина 20 мм, толщина 0,7 мм, длина 50 м |  |  |  | шт | 2 | 1 | 2 | 2940.8 | 1.41 | 4146.53 |  | 8293.06 | [23 empty] | Лента крепления из нержавеющей стали в пластмассовой коробке с кабельной бухтой, ширина 20 мм, толщина 0,7 мм, длина 50 м
|  | Всего по позиции |  |  |  | 12: 8293.06 | [30 empty] | Всего по позиции
12 | ФСБЦ-25.2.01.02-0007 применительно Сплит-форма Оренбургская область на 2 квартал 2026 года.xlsx | Бугель удлиненный КС-092-1, тип IV/Бугель NB |  |  |  | шт | 2 | 1 | 2 | 1501.53 | 1.41 | 2117.16 |  | 4234.32 | [23 empty] | Бугель удлиненный КС-092-1, тип IV/Бугель NB
|  | Всего по позиции |  |  |  | 12: 4234.32 | [30 empty] | Всего по позиции
13 | ФСБЦ-20.1.02.18-1118 применительно Сплит-форма Оренбургская область на 2 квартал 2026 года.xlsx | Хомуты-стяжки кабельные нейлоновые, размеры 7,6х300 мм/хомут стяжной TE778 |  |  |  | 100 шт | 0.06 | 1 | 0.06 | 343.07 | 1.33 | 456.28 |  | 27.38 | [23 empty] | Хомуты-стяжки кабельные нейлоновые, размеры 7,6х300 мм/хомут стяжной TE778
|  | Объем=6 / 100 | [36 empty] | Объем=6 / 100
|  | Всего по позиции |  |  |  | 12: 27.38 | [30 empty] | Всего по позиции
14 | ФСБЦ-20.5.04.05-0026 Сплит-форма Оренбургская область на 2 квартал 2026 года.xlsx | Зажим ответвительный прессуемый ОАП-640-2 |  |  |  | шт | 1 | 1 | 1 | 8291.67 | 1.2 | 9950 |  | 9950 | [23 empty] | Зажим ответвительный прессуемый ОАП-640-2
|  | Всего по позиции |  |  |  | 12: 9950 | [30 empty] | Всего по позиции
15 | ФСБЦ-25.2.02.04-0002 Применительно Сплит-форма Оренбургская область на 2 квартал 2026 года.xlsx | Зажим анкерный для подвешивания самонесущих кабелей сечением 11-15 мм2, минимальная разрушающая нагрузка 15 кН, размер алюминиевого корпуса зажима без стального тросика и клиньев 112х28х63 мм, длина клиньев 165 мм, длина петли 290 мм / СА-1500 |  |  |  | компл | 2 | 1 | 2 | 274.81 | 1.2 | 329.77 |  | 659.54 | [23 empty] | Зажим анкерный для подвешивания самонесущих кабелей сечением 11-15 мм2, минимальная разрушающая нагрузка 15 кН, размер алюминиевого корпуса зажима без стального тросика и клиньев 112х28х63 мм, длина клиньев 165 мм, длина петли 290 мм / СА-1500
|  | Всего по позиции |  |  |  | 12: 659.54 | [30 empty] | Всего по позиции
16 | ФСБЦ-25.2.02.11-0021 Сплит-форма Оренбургская область на 2 квартал 2026 года.xlsx | Лента крепления из нержавеющей стали в пластмассовой коробке с кабельной бухтой, ширина 20 мм, толщина 0,7 мм, длина 50 м |  |  |  | шт | 4 | 1 | 4 | 2940.8 | 1.41 | 4146.53 |  | 16586.12 | [23 empty] | Лента крепления из нержавеющей стали в пластмассовой коробке с кабельной бухтой, ширина 20 мм, толщина 0,7 мм, длина 50 м
|  | Всего по позиции |  |  |  | 12: 16586.12 | [30 empty] | Всего по позиции
17 | ФСБЦ-20.1.02.18-1118 применительно Сплит-форма Оренбургская область на 2 квартал 2026 года.xlsx | Хомуты-стяжки кабельные нейлоновые, размеры 7,6х300 мм/хомут стяжной TE778 |  |  |  | 100 шт | 0.06 | 1 | 0.06 | 343.07 | 1.33 | 456.28 |  | 27.38 | [23 empty] | Хомуты-стяжки кабельные нейлоновые, размеры 7,6х300 мм/хомут стяжной TE778
|  | Объем=6 / 100 | [36 empty] | Объем=6 / 100
|  | Всего по позиции |  |  |  | 12: 27.38 | [30 empty] | Всего по позиции
18 | ФСБЦ-20.5.04.05-0026 Сплит-форма Оренбургская область на 2 квартал 2026 года.xlsx | Зажим ответвительный прессуемый ОАП-640-2 |  |  |  | шт | 2 | 1 | 2 | 8291.67 | 1.2 | 9950 |  | 19900 | [23 empty] | Зажим ответвительный прессуемый ОАП-640-2
|  | Всего по позиции |  |  |  | 12: 19900 | [30 empty] | Всего по позиции
19 | ФСБЦ-25.2.02.04-0003 Применительно Сплит-форма Оренбургская область на 2 квартал 2026 года.xlsx | Комплект промежуточной подвески для подвешивания самонесущих кабелей сечением 16-95 мм2, предельная нагрузка 12-20 кН в составе кронштейн из высокопрочного коррозионностойкого алюминиевого сплава и пластикового подвеса / ES-1500 |  |  |  | компл | 1 | 1 | 1 | 576.55 | 1.3 | 749.52 |  | 749.52 | [23 empty] | Комплект промежуточной подвески для подвешивания самонесущих кабелей сечением 16-95 мм2, предельная нагрузка 12-20 кН в составе кронштейн из высокопрочного коррозионностойкого алюминиевого сплава и пластикового подвеса / ES-1500
|  | Всего по позиции |  |  |  | 12: 749.52 | [30 empty] | Всего по позиции
20 | ФСБЦ-25.2.02.11-0021 Сплит-форма Оренбургская область на 2 квартал 2026 года.xlsx | Лента крепления из нержавеющей стали в пластмассовой коробке с кабельной бухтой, ширина 20 мм, толщина 0,7 мм, длина 50 м |  |  |  | шт | 2 | 1 | 2 | 2940.8 | 1.41 | 4146.53 |  | 8293.06 | [23 empty] | Лента крепления из нержавеющей стали в пластмассовой коробке с кабельной бухтой, ширина 20 мм, толщина 0,7 мм, длина 50 м
|  | Всего по позиции |  |  |  | 12: 8293.06 | [30 empty] | Всего по позиции
21 | ФСБЦ-25.2.01.02-0007 применительно Сплит-форма Оренбургская область на 2 квартал 2026 года.xlsx | Бугель удлиненный КС-092-1, тип IV/Бугель NB |  |  |  | шт | 2 | 1 | 2 | 1501.53 | 1.41 | 2117.16 |  | 4234.32 | [23 empty] | Бугель удлиненный КС-092-1, тип IV/Бугель NB
|  | Всего по позиции |  |  |  | 12: 4234.32 | [30 empty] | Всего по позиции
22 | ФСБЦ-20.1.02.18-1118 применительно Сплит-форма Оренбургская область на 2 квартал 2026 года.xlsx | Хомуты-стяжки кабельные нейлоновые, размеры 7,6х300 мм/хомут стяжной TE778 |  |  |  | 100 шт | 0.03 | 1 | 0.03 | 343.07 | 1.33 | 456.28 |  | 13.69 | [23 empty] | Хомуты-стяжки кабельные нейлоновые, размеры 7,6х300 мм/хомут стяжной TE778
|  | Объем=3 / 100 | [36 empty] | Объем=3 / 100
|  | Всего по позиции |  |  |  | 12: 13.69 | [30 empty] | Всего по позиции
23 | ГЭСН33-04-003-05 | Установка железобетонных опор для совместной подвески проводов ВЛ 0,38; 6-10 кВ без приставок: одностоечных с одним подкосом |  |  |  | 4: шт; 5: 4; 6: 1; 7: 4 | [23 empty] | Установка железобетонных опор для совместной подвески проводов ВЛ 0,38; 6-10 кВ без приставок: одностоечных с одним подкосом
|  | Объем=2+2 | [36 empty] | Объем=2+2
| 1-100-33 | Средний разряд работы 3,3 |  |  |  | 4: чел.-ч; 5: 7.75; 7: 31; 10: 385.63; 12: 11954.53 | [25 empty] | Средний разряд работы 3,3
| 91.04.01-031 | Машины бурильно-крановые на автомобильном ходу, диаметр бурения до 800 мм, глубина бурения до 5 м |  |  |  | маш.-ч | 1.63 |  | 6.52 | 2088.77 | 1.35 | 2819.84 |  | 18385.36 | [25 empty] | Машины бурильно-крановые на автомобильном ходу, диаметр бурения до 800 мм, глубина бурения до 5 м
| 4-100-050 | ОТм(Зтм) Средний разряд машинистов 5 |  |  |  | 4: чел.-ч; 5: 1.63; 7: 6.52; 10: 480.87; 12: 3135.27 | [26 empty] | ОТм(Зтм) Средний разряд машинистов 5
| 91.14.02-001 | Автомобили бортовые, грузоподъемность до 5 т |  |  |  | 4: маш.-ч; 5: 0.5; 7: 2; 10: 578.47; 12: 1156.94 | [25 empty] | Автомобили бортовые, грузоподъемность до 5 т
| 4-100-040 | ОТм(Зтм) Средний разряд машинистов 4 |  |  |  | 4: чел.-ч; 5: 0.5; 7: 2; 10: 418.42; 12: 836.84 | [26 empty] | ОТм(Зтм) Средний разряд машинистов 4
| 01.3.01.06-0038 | Смазка защитная электросетевая |  |  |  | кг | 0.1 |  | 0.4 | 185.43 | 1.55 | 287.42 |  | 114.97 | [25 empty] | Смазка защитная электросетевая
| 01.3.01.06-0051 | Смазка солидол жировой Ж |  |  |  | кг | 0.03 |  | 0.12 | 58.53 | 1.55 | 90.72 |  | 10.89 | [25 empty] | Смазка солидол жировой Ж
| 01.7.20.08-0051 | Ветошь хлопчатобумажная цветная |  |  |  | кг | 0.02 |  | 0.08 | 56.11 | 1.65 | 92.58 |  | 7.41 | [25 empty] | Ветошь хлопчатобумажная цветная
| 14.4.02.04-0182 | Краска масляная МА-15, цветная |  |  |  | 4: кг; 5: 0.4; 7: 1.6; 10: 113.42; 12: 181.47 | [25 empty] | Краска масляная МА-15, цветная
| 14.4.03.03-0102 | Лак битумный БТ-577 |  |  |  | т | 0.0001 |  | 0.0004 | 80020.98 | 1.36 | 108828.53 |  | 43.53 | [25 empty] | Лак битумный БТ-577
| 20.2.02.04-0006 | Колпачки полиэтиленовые К-6 |  |  |  | 100 шт | 0.12 |  | 0.48 | 1031.73 | 1.4 | 1444.42 |  | 693.32 | [25 empty] | Колпачки полиэтиленовые К-6
П,Н | 01.7.15.03-0042 | Болты с гайками и шайбами строительные |  |  |  | 4: кг; 5: 0; 7: 0 | [27 empty] | Болты с гайками и шайбами строительные
П,Н | 05.1.02.07 | Стойка железобетонная вибрированная для опор |  |  |  | 4: шт; 5: 0; 7: 0 | [27 empty] | Стойка железобетонная вибрированная для опор
П,Н | 07.2.02.05 | Траверсы стальные |  |  |  | 4: т; 5: 0; 7: 0 | [27 empty] | Траверсы стальные
П,Н | 07.2.07.13 | Хомуты стальные |  |  |  | 4: кг; 5: 0; 7: 0 | [27 empty] | Хомуты стальные
П,Н | 08.3.04.02 | Сталь стержневая диаметром до 10 мм |  |  |  | 4: т; 5: 0; 7: 0 | [27 empty] | Сталь стержневая диаметром до 10 мм
П,Н | 22.2.01.04 | Изоляторы штыревые |  |  |  | 4: шт; 5: 0; 7: 0 | [27 empty] | Изоляторы штыревые
П,Н | 22.2.02.07 | Детали крепления |  |  |  | 4: кг; 5: 0; 7: 0 | [27 empty] | Детали крепления
П,Н | 22.2.02.21 | Штыри |  |  |  | 4: шт; 5: 0; 7: 0 | [27 empty] | Штыри
П,Н | 22.2.02.23 | Металлические плакаты |  |  |  | 4: шт; 5: 0; 7: 0 | [27 empty] | Металлические плакаты
|  | Итого прямые затраты |  |  |  | 12: 36520.53 | [28 empty] | Итого прямые затраты
|  | ФОТ |  |  |  | 12: 15926.64 | [29 empty] | ФОТ
| Пр/812-027.0-1 | НР Линии электропередачи |  |  |  | 4: %; 5: 103; 7: 103; 12: 16404.44 | [29 empty] | НР Линии электропередачи
| Пр/774-027.0 | СП Линии электропередачи |  |  |  | 4: %; 5: 60; 7: 60; 12: 9555.98 | [29 empty] | СП Линии электропередачи
|  | Всего по позиции |  |  |  | 10: 15620.24; 12: 62480.95 | [30 empty] | Всего по позиции
24 | ФСБЦ-05.1.02.07-0066 Сплит-форма Оренбургская область на 2 квартал 2026 года.xlsx | Стойки опор железобетонные, объем до 0,4 м3, бетон В22,5, расход арматуры от 100 до 150 кг/м3 |  |  |  | м3 | 3.2 | 1 | 3.2 | 20877.67 | 1.18 | 24635.65 |  | 78834.08 | [23 empty] | Стойки опор железобетонные, объем до 0,4 м3, бетон В22,5, расход арматуры от 100 до 150 кг/м3
|  | Объем=0,4*(4+4) | [36 empty] | Объем=0,4*(4+4)
|  | Всего по позиции |  |  |  | 12: 78834.08 | [30 empty] | Всего по позиции
25 | ФСБЦ-25.2.02.08-0009 применительно Сплит-форма Оренбургская область на 2 квартал 2026 года.xlsx | Узел стальной крепления трубчатого кронштейна на металлической стойке в обхват, ширина швеллера стойки опоры 250-300 мм, ширина стойки опоры 320-460 мм/крепление для подкоса ж/б опор |  |  |  | шт | 2 | 1 | 2 | 4426.35 | 1.32 | 5842.78 |  | 11685.56 | [23 empty] | Узел стальной крепления трубчатого кронштейна на металлической стойке в обхват, ширина швеллера стойки опоры 250-300 мм, ширина стойки опоры 320-460 мм/крепление для подкоса ж/б опор
|  | Объем=1+1 | [36 empty] | Объем=1+1
|  | Всего по позиции |  |  |  | 12: 11685.56 | [30 empty] | Всего по позиции
26 | ГЭСН33-04-003-01 | Установка железобетонных опор ВЛ 0,38; 6-10 кВ с траверсами без приставок: одностоечных |  |  |  | 4: шт; 5: 18; 6: 1; 7: 18 | [23 empty] | Установка железобетонных опор ВЛ 0,38; 6-10 кВ с траверсами без приставок: одностоечных
| 1-100-33 | Средний разряд работы 3,3 |  |  |  | 4: чел.-ч; 5: 3.06; 7: 55.08; 10: 385.63; 12: 21240.5 | [25 empty] | Средний разряд работы 3,3
| 91.04.01-031 | Машины бурильно-крановые на автомобильном ходу, диаметр бурения до 800 мм, глубина бурения до 5 м |  |  |  | маш.-ч | 0.68 |  | 12.24 | 2088.77 | 1.35 | 2819.84 |  | 34514.84 | [25 empty] | Машины бурильно-крановые на автомобильном ходу, диаметр бурения до 800 мм, глубина бурения до 5 м
| 4-100-050 | ОТм(Зтм) Средний разряд машинистов 5 |  |  |  | 4: чел.-ч; 5: 0.68; 7: 12.24; 10: 480.87; 12: 5885.85 | [26 empty] | ОТм(Зтм) Средний разряд машинистов 5
| 91.14.02-001 | Автомобили бортовые, грузоподъемность до 5 т |  |  |  | 4: маш.-ч; 5: 0.19; 7: 3.42; 10: 578.47; 12: 1978.37 | [25 empty] | Автомобили бортовые, грузоподъемность до 5 т
| 4-100-040 | ОТм(Зтм) Средний разряд машинистов 4 |  |  |  | 4: чел.-ч; 5: 0.19; 7: 3.42; 10: 418.42; 12: 1431 | [26 empty] | ОТм(Зтм) Средний разряд машинистов 4
| 01.3.01.06-0038 | Смазка защитная электросетевая |  |  |  | кг | 0.1 |  | 1.8 | 185.43 | 1.55 | 287.42 |  | 517.36 | [25 empty] | Смазка защитная электросетевая
| 01.3.01.06-0051 | Смазка солидол жировой Ж |  |  |  | кг | 0.03 |  | 0.54 | 58.53 | 1.55 | 90.72 |  | 48.99 | [25 empty] | Смазка солидол жировой Ж
| 01.7.20.08-0051 | Ветошь хлопчатобумажная цветная |  |  |  | кг | 0.02 |  | 0.36 | 56.11 | 1.65 | 92.58 |  | 33.33 | [25 empty] | Ветошь хлопчатобумажная цветная
| 14.4.02.04-0182 | Краска масляная МА-15, цветная |  |  |  | 4: кг; 5: 0.4; 7: 7.2; 10: 113.42; 12: 816.62 | [25 empty] | Краска масляная МА-15, цветная
| 14.4.03.03-0102 | Лак битумный БТ-577 |  |  |  | т | 0.0001 |  | 0.0018 | 80020.98 | 1.36 | 108828.53 |  | 195.89 | [25 empty] | Лак битумный БТ-577
| 20.2.02.04-0006 | Колпачки полиэтиленовые К-6 |  |  |  | 100 шт | 0.06 |  | 1.08 | 1031.73 | 1.4 | 1444.42 |  | 1559.97 | [25 empty] | Колпачки полиэтиленовые К-6
П,Н | 01.7.15.03-0042 | Болты с гайками и шайбами строительные |  |  |  | 4: кг; 5: 0; 7: 0 | [27 empty] | Болты с гайками и шайбами строительные
П,Н | 05.1.02.07 | Стойка железобетонная вибрированная для опор |  |  |  | 4: шт; 5: 0; 7: 0 | [27 empty] | Стойка железобетонная вибрированная для опор
П,Н | 07.2.02.05 | Траверсы стальные |  |  |  | 4: т; 5: 0; 7: 0 | [27 empty] | Траверсы стальные
П,Н | 07.2.07.13 | Хомуты стальные |  |  |  | 4: кг; 5: 0; 7: 0 | [27 empty] | Хомуты стальные
П,Н | 08.3.04.02 | Сталь стержневая диаметром до 10 мм |  |  |  | 4: т; 5: 0; 7: 0 | [27 empty] | Сталь стержневая диаметром до 10 мм
П,Н | 22.2.01.04 | Изоляторы штыревые |  |  |  | 4: шт; 5: 0; 7: 0 | [27 empty] | Изоляторы штыревые
П,Н | 22.2.02.21 | Штыри |  |  |  | 4: шт; 5: 0; 7: 0 | [27 empty] | Штыри
П,Н | 22.2.02.23 | Металлические плакаты |  |  |  | 4: шт; 5: 0; 7: 0 | [27 empty] | Металлические плакаты
|  | Итого прямые затраты |  |  |  | 12: 68222.72 | [28 empty] | Итого прямые затраты
|  | ФОТ |  |  |  | 12: 28557.35 | [29 empty] | ФОТ
| Пр/812-027.0-1 | НР Линии электропередачи |  |  |  | 4: %; 5: 103; 7: 103; 12: 29414.07 | [29 empty] | НР Линии электропередачи
| Пр/774-027.0 | СП Линии электропередачи |  |  |  | 4: %; 5: 60; 7: 60; 12: 17134.41 | [29 empty] | СП Линии электропередачи
|  | Всего по позиции |  |  |  | 10: 6376.18; 12: 114771.2 | [30 empty] | Всего по позиции
27 | ФСБЦ-05.1.02.07-0066 Сплит-форма Оренбургская область на 2 квартал 2026 года.xlsx | Стойки опор железобетонные, объем до 0,4 м3, бетон В22,5, расход арматуры от 100 до 150 кг/м3 |  |  |  | м3 | 7.2 | 1 | 7.2 | 20877.67 | 1.18 | 24635.65 |  | 177376.68 | [23 empty] | Стойки опор железобетонные, объем до 0,4 м3, бетон В22,5, расход арматуры от 100 до 150 кг/м3
|  | Объем=0,4*18 | [36 empty] | Объем=0,4*18
|  | Всего по позиции |  |  |  | 12: 177376.68 | [30 empty] | Всего по позиции
28 | ФСБЦ-25.2.02.08-0009 применительно Сплит-форма Оренбургская область на 2 квартал 2026 года.xlsx | Узел стальной крепления трубчатого кронштейна на металлической стойке в обхват, ширина швеллера стойки опоры 250-300 мм, ширина стойки опоры 320-460 мм/крепление для подкоса ж/б опор |  |  |  | шт | 1 | 1 | 1 | 4426.35 | 1.32 | 5842.78 |  | 5842.78 | [23 empty] | Узел стальной крепления трубчатого кронштейна на металлической стойке в обхват, ширина швеллера стойки опоры 250-300 мм, ширина стойки опоры 320-460 мм/крепление для подкоса ж/б опор
|  | Всего по позиции |  |  |  | 12: 5842.78 | [30 empty] | Всего по позиции
29 | ФСБЦ-20.5.04.05-0015 применительно Сплит-форма Оренбургская область на 2 квартал 2026 года.xlsx | Зажимы ответвительные ОА-150-2/ Проколы СТ-25-150 |  |  |  | 100 шт | 0.04 | 1 | 0.04 | 54779.33 | 1.2 | 65735.2 |  | 2629.41 | [23 empty] | Зажимы ответвительные ОА-150-2/ Проколы СТ-25-150
|  | Объем=4 / 100 | [36 empty] | Объем=4 / 100
|  | Всего по позиции |  |  |  | 12: 2629.41 | [30 empty] | Всего по позиции
|  | Всего по разделу 1 Устройство уличного освещения |  |  |  | 12: 1240652.36 | [32 empty] | Всего по разделу 1 Устройство уличного освещения
Раздел 2. Прочие работы (опиловка) | [36 empty] | Раздел 2. Прочие работы (опиловка)
30 | ГЭСН47-01-109-02 | Обрезка крон деревьев под естественный вид: с автогидроподъемника |  |  |  | 4: шт; 5: 36; 6: 1; 7: 36 | [23 empty] | Обрезка крон деревьев под естественный вид: с автогидроподъемника
| 1-100-45 | Средний разряд работы 4,5 |  |  |  | 4: чел.-ч; 5: 0.68; 7: 24.48; 10: 449.64; 12: 11007.19 | [25 empty] | Средний разряд работы 4,5
| 91.06.06-012 | Автогидроподъемники, высота подъема 18 м |  |  |  | 4: маш.-ч; 5: 0.33; 7: 11.88; 10: 970.61; 12: 11530.85 | [25 empty] | Автогидроподъемники, высота подъема 18 м
| 4-100-050 | ОТм(Зтм) Средний разряд машинистов 5 |  |  |  | 4: чел.-ч; 5: 0.33; 7: 11.88; 10: 480.87; 12: 5712.74 | [26 empty] | ОТм(Зтм) Средний разряд машинистов 5
|  | Итого прямые затраты |  |  |  | 12: 28250.78 | [28 empty] | Итого прямые затраты
|  | ФОТ |  |  |  | 12: 16719.93 | [29 empty] | ФОТ
| Пр/812-041.0-1 | НР Озеленение. Защитные лесонасаждения |  |  |  | 4: %; 5: 103; 7: 103; 12: 17221.53 | [29 empty] | НР Озеленение. Защитные лесонасаждения
| Пр/774-041.0 | СП Озеленение. Защитные лесонасаждения |  |  |  | 4: %; 5: 72; 7: 72; 12: 12038.35 | [29 empty] | СП Озеленение. Защитные лесонасаждения
|  | Всего по позиции |  |  |  | 10: 1597.52; 12: 57510.66 | [30 empty] | Всего по позиции
31 | 09-1 Сплит-форма Оренбургская область на 2 квартал 2026 года.xlsx | Погрузка в автотранспортное средство: дрова / деревья, ветки, пни |  |  |  | 1т груза | 2.1 | 1 | 2.1 |  |  | 397.1 |  | 833.91 | [23 empty] | Погрузка в автотранспортное средство: дрова / деревья, ветки, пни
|  | Всего по позиции |  |  |  | 12: 833.91 | [30 empty] | Всего по позиции
32 | 02-15-1-01-0012 Сплит-форма Оренбургская область на 2 квартал 2026 года.xlsx | Перевозка грузов I класса автомобилями-самосвалами грузоподъемностью до 15 т по дорогам с усовершенствованным (асфальтобетонным, цементобетонным, железобетонным, обработанным органическим вяжущим) дорожным покрытием на расстояние 12 км |  |  |  | 1т груза | 2.1 | 1 | 2.1 |  |  | 258.81 |  | 543.5 | [23 empty] | Перевозка грузов I класса автомобилями-самосвалами грузоподъемностью до 15 т по дорогам с усовершенствованным (асфальтобетонным, цементобетонным, железобетонным, обработанным органическим вяжущим) дорожным покрытием на расстояние 12 км
|  | Всего по позиции |  |  |  | 12: 543.5 | [30 empty] | Всего по позиции
33 | ТЦ_102_56_5610133321_12.01.2026_02_1.1 КА п.1.1 | Расчет стоимости размещения отходов на полигоне ТБО г. Оренбурга |  |  |  | т | 2.1 | 1 | 2.1 |  |  | 2049.18 |  | 4303.28 | [23 empty] | Расчет стоимости размещения отходов на полигоне ТБО г. Оренбурга
|  | Всего по позиции |  |  |  | 12: 4303.28 | [30 empty] | Всего по позиции
|  | Всего по разделу 2 Прочие работы (опиловка) |  |  |  | 12: 63191.35 | [32 empty] | Всего по разделу 2 Прочие работы (опиловка)
|  | Итоги по смете: | [45 empty] | Итоги по смете:
|  | Всего прямые затраты (справочно) |  |  |  | 12: 1076430.5 | [34 empty] | Всего прямые затраты (справочно)
|  | в том числе: | [46 empty] | в том числе:
|  | Оплата труда рабочих |  |  |  | 12: 100579.85 | [34 empty] | Оплата труда рабочих
|  | Эксплуатация машин |  |  |  | 12: 134194.16 | [34 empty] | Эксплуатация машин
|  | Оплата труда машинистов (Отм) |  |  |  | 12: 40683.08 | [34 empty] | Оплата труда машинистов (Отм)
|  | Материалы |  |  |  | 12: 796126.63 | [34 empty] | Материалы
|  | Перевозка |  |  |  | 12: 4846.78 | [34 empty] | Перевозка
|  | Строительные работы |  |  |  | 12: 1107365.46 | [34 empty] | Строительные работы
|  | Строительные работы |  |  |  | 12: 1102518.68 | [34 empty] | Строительные работы
|  | в том числе: | [46 empty] | в том числе:
|  | оплата труда |  |  |  | 12: 79315.2 | [34 empty] | оплата труда
|  | эксплуатация машин и механизмов |  |  |  | 12: 90672.29 | [34 empty] | эксплуатация машин и механизмов
|  | оплата труда машинистов (Отм) |  |  |  | 12: 29602.67 | [34 empty] | оплата труда машинистов (Отм)
|  | материалы |  |  |  | 12: 723386 | [34 empty] | материалы
|  | накладные расходы |  |  |  | 12: 112185.41 | [34 empty] | накладные расходы
|  | сметная прибыль |  |  |  | 12: 67357.11 | [34 empty] | сметная прибыль
|  | Перевозка |  |  |  | 12: 4846.78 | [34 empty] | Перевозка
|  | Монтажные работы |  |  |  | 12: 196478.25 | [34 empty] | Монтажные работы
|  | в том числе: | [46 empty] | в том числе:
|  | оплата труда |  |  |  | 12: 21264.65 | [34 empty] | оплата труда
|  | эксплуатация машин и механизмов |  |  |  | 12: 43521.87 | [34 empty] | эксплуатация машин и механизмов
|  | оплата труда машинистов (Отм) |  |  |  | 12: 11080.41 | [34 empty] | оплата труда машинистов (Отм)
|  | материалы |  |  |  | 12: 72740.63 | [34 empty] | материалы
|  | накладные расходы |  |  |  | 12: 31374.71 | [34 empty] | накладные расходы
|  | сметная прибыль |  |  |  | 12: 16495.98 | [34 empty] | сметная прибыль
|  | Всего |  |  |  | 12: 1303843.71 | [35 empty] | Всего
|  | Всего ФОТ (справочно) |  |  |  | 12: 141262.93 | [34 empty] | Всего ФОТ (справочно)
|  | Всего накладные расходы (справочно) |  |  |  | 12: 143560.12 | [34 empty] | Всего накладные расходы (справочно)
|  | Всего сметная прибыль (справочно) |  |  |  | 12: 83853.09 | [34 empty] | Всего сметная прибыль (справочно)
|  | НДС 22% |  |  |  | 12: 286845.62 | [34 empty] | НДС 22%
|  | ВСЕГО по смете |  |  |  | 12: 1590689.33 | [35 empty] | ВСЕГО по смете
|  | справочно: | [46 empty] | справочно:
|  | Материальные ресурсы, отсутствующие в ФРСН |  |  |  | 12: 281744.28 | [34 empty] | Материальные ресурсы, отсутствующие в ФРСН
|  | Затраты труда рабочих |  |  |  | 7: 248,50036 | [36 empty] | Затраты труда рабочих
|  | Затраты труда машинистов |  |  |  | 7: 83,96247 | [36 empty] | Затраты труда машинистов
| Составил: | Инженер-сметчик сметно-технического отдела МБУ "УКС" |  |  |  | 5: (Захарова Т.С./ Горшенина А.В.) | [37 empty] | Инженер-сметчик сметно-технического отдела МБУ "УКС" | (Захарова Т.С./ Горшенина А.В.)
[должность, подпись (инициалы, фамилия)]
| Проверил: | Начальник сметно-технического отдела МБУ "УКС" |  |  |  | 5: (Савраева И.Н.) | [39 empty] | Начальник сметно-технического отдела МБУ "УКС" | (Савраева И.Н.)
[должность, подпись (инициалы, фамилия)]