## Ведомость ОР
Приложение №3
к Техническому заданию
ВЕДОМОСТЬ ОБЪЕМОВ РАБОТ
Капитальный ремонт транзитных участков автомобильных дорог Ульяновской области (устройство стационарного электрического освещения)
№ п.п. | Наименование работ | Ед. изм. | Объем работ / Количество | Формула расчета объемов работ и расхода материалов, потребности ресурсов
1 | 2 | 3 | 4 | 5
1.Капитальный ремонт транзитных участков автомобильных дорог Ульяновской области (устройство стационарного электрического освещения). Автомобильная дорога Инза – Оськино – граница области км 0+251 – км 3+551 Инзенского района Ульяновской области (г. Инза, ул. Вокзальная, ул. Чапаева)
Раздел: 1. Работы по демонтажу
1 | Разбор асфальтобетонного покрытия толщиной 100 мм | м2 | 9 | 6*1,5=9
2 | Разбор щебеночного покрытия толщиной 200 мм | м2 | 12 | 8*1,5=12
3 | Демонтаж светильника на опоре освещения | шт | 20
4 | Демонтаж кронштейна однорожкового на опоре освещения | шт | 20
5 | Демонтаж существующего шкафа управления наружным освещением на опоре, размер шкафа - 800х600х250 мм | шт | 6
6 | Демонтаж изолированного провода СИП-4, масса 1 м провода до 1 кг, ВЛ-0,4 кВ, проложенного по опорам | м | 78 | 12*6,5=78
7 | Демонтаж изолированного провода СИП-4, масса 1 м провода до 1 кг, ВЛ-0,4 кВ, в том числе: | м | 202
|  | опор | 24
7.1 | - с пересечением проезжей части улицы | шт | 6
7.2 | - с пересечением ВЛ 0,4 кВ | шт | 2
7.3 | - с пересечением ВЛ 6-10 кВ | шт | 1
7.4 | - с пересечением линии связи | шт | 1
8 | Демонтаж неизолированного провода АС-35 (4 провода), масса 1 м провода до 1 кг, ВЛ-0,4 кВ, в том числе: | м | 320
|  | опор | 9
8.1 | - с пересечением проезжей части улицы | шт | 2
8.2 | - с пересечением ВЛ 0,4 кВ | шт | 2
8.3 | - с пересечением линии связи | шт | 1
9 | Демонтаж неизолированного провода АС-35 (3 провода), масса 1 м провода до 1 кг, ВЛ-0,4 кВ | м | 11
|  | опор | 2
10 | Демонтаж опоры ВЛ 0,4 кВ одностоечной железобетонной | шт | 5
11 | Перевозка опор ВЛ-0,4 кВ на расстояние 5 км | шт | 5
|  | т | 6 | 5*1,2=6
12 | Демонтаж существующего комплекта вертикальной разметки 2.1.1, 2.1.3 на опорах | шт | 11
Раздел: 2. Строительно-монтажные работы
13 | Расчистка трассы от насаждений | м2 | 2744
|  | м3 | 2.5
|  | т | 0.75
14 | Перевозка вырубленных насаждений на ТБО, на расстояние 8 км | м3 | 2.5
|  | т | 0.75
15 | Перевозка грунта песчаного на расстояние 16 км | м3 | 49.4
|  | т | 74.1 | 49,4*1,5=74,1
16 | Снятие плодородного слоя грунта с обочины автомобильной дороги перед устройством берм механизированным способом, с устройством уступов, группа грунта - I | м3 | 34.2 | 5*4+2*7,1=34,2 (Н=1 м; 1,5 м)
17 | Отсыпка берм грунтом песчаным механизированным способом, с послойной трамбовкой, группа грунта - II | м3 | 49.4 | 5*5+2*12,2=49,4 (Н=1 м; 1,5 м)
|  | т | 74.1 | 49,4*1,5=74,1
17.1 | Грунт песчаный ГОСТ 8736-2014 | м3 | 49.4
18 | Отсыпка берм плодородным слоем грунта механизированным способом, с послойной трамбовкой, группа грунта - I | м3 | 34.2 | 5*4+2*7,1=34,2 (Н=1 м; 1,5 м)
19 | Сверление котлованов под стойки опор на глубину до 2,2 м диаметром 0,5 м | шт | 32
20 | Сверление котлованов под стойки опор на глубину до 3,0 м диаметром 0,5 м | шт | 85
21 | Покрытие железобетонных элементов фундаментов опор ВЛ битумной мастикой | м2 | 377.5 | 32*2,5+85*3,5=377,5 (СВ95+СВ110)
21.1 | Мастика гидроизоляционная битумная, ТЕХНОНИКОЛЬ № 24 (МГТН), ТУ 5775-034-17925162-2005 | кг | 906 | 377,5*2,4=906
22 | Перевозка железобетонных стоек для опор ВЛ, марки СВ95-3, массой 900 кг, СВ110-5, массой 1130 кг, на расстояние 165 км | шт | 117 | 32+85=117
23 | Развозка железобетонных стоек для опор ВЛ, марки СВ95-3, массой 900 кг, СВ110-5, массой 1130 кг, по территории строительства | шт | 117 | 32+85=117
24 | Установка промежуточной опоры ВЛ 0,4 кВ одностоечной железобетонной, со стойкой СВ95-3 (1 шт), марки П11 | шт | 32
24.1 | Стойка железобетонная длиной 9,5 м из бетона класса В30, марки F200 W6, массой 900 кг, СВ95-3 ТУ 5863-007-96502166-2016 | шт | 32
25 | Установка угловой промежуточной опоры ВЛ 0,4 кВ одностоечной железобетонной, со стойкой СВ110-5 (1 шт), марки УП21 | шт | 23
25.1 | Стойка железобетонная длиной 11,0 м из бетона класса В30, марки F200 W6, массой 1130 кг, СВ110-5 ТУ 5863-007-96502166-2016 | шт | 23
26 | Установка анкерной (концевой) опоры ВЛ 0,4 кВ одностоечной железобетонной, со стойкой СВ110-5 (1 шт), марки К21 | шт | 6
26.1 | Стойка железобетонная длиной 11,0 м из бетона класса В30, марки F200 W6, массой 1130 кг, СВ110-5 ТУ 5863-007-96502166-2016 | шт | 6
27 | Установка угловой анкерной опоры ВЛ 0,4 кВ одностоечной железобетонной, со стойкой СВ110-5 (1 шт), марки УА21 | шт | 54
27.1 | Стойка железобетонная длиной 11,0 м из бетона класса В30, марки F200 W6, массой 1130 кг, СВ110-5 ТУ 5863-007-96502166-2016 | шт | 54
28 | Установка угловой анкерной опоры ВЛ 0,4 кВ двухстоечной железобетонной, со стойкой СВ110-5 (2 шт), марки УА23 | шт | 1
28.1 | Стойка железобетонная длиной 11,0 м из бетона класса В30, марки F200 W6, массой 1130 кг, СВ110-5 ТУ 5863-007-96502166-2016 | шт | 2
28.2 | Стяжка металлическая оцинкованная Х89, т.п. 21.0112-16, масса 10,6 кг | шт | 1
29 | Перевозка песка на расстояние 16 км | м3 | 21.37
|  | т | 32.06 | 21,37*1,5=32,055≈32,06
30 | Обратная засыпка пазух котлованов под стойки опор ВЛ песком вручную, с послойной трамбовкой, группа грунта - I | м3 | 21.37 | 32*0,11+85*0,21=21,37 (СВ95+СВ110)
30.1 | Песок мелкий ГОСТ 8736-2014 | м3 | 21.37
31 | Перевозка бетона класса В15, марки F150 W4, на расстояние 7 км | м3 | 31.05 | 24,89+6,16=31,05
32 | Бетонирование пазух котлованов под стойки опор ВЛ | м3 | 24.89 | 32*0,22+85*0,21=24,89 (СВ95+СВ110)
32.1 | Бетон класса В15, марки F150 W4, ГОСТ 26633-2012 | м3 | 24.89
33 | Обратная засыпка пазух котлованов под стойки опор ВЛ грунтом вручную, с послойной трамбовкой, группа грунта - I | м3 | 3.19 | 32*0,02+85*0,03=3,19 (СВ95+СВ110)
34 | Рытье траншеи в грунте вручную под горизонтальные заземлители, группа грунта - II | м3 | 4.73 | 45*0,5*0,3*0,7=4,725≈4,73
35 | Забивка вертикальных электродов устройства заземления опор ВЛ из стали круглой диам. 16 мм, длиной 5 м, масса 1 м - 1,58 кг | шт | 45
35.1 | Сталь круглая оцинкованная диам. 16 мм ГОСТ 2590-2006, масса 1 м - 1,58 кг | м | 234 | 45*5,2=234
36 | Окраска мест соединения заземляющих проводников, открыто проложенных частей заземляющих устройств опор ВЛ по грунту в два слоя | м2 | 1.9 | 45*0,02+2*0,5=1,9
36.1 | Эмаль ПФ-115 ГОСТ 6465-76 | кг | 0.57 | 1,9*0,15*2=0,57
36.2 | Грунтовка ГФ-0,21 ГОСТ 25129-82 | кг | 0.285 | 1,9*0,075*2=0,285
37 | Установка шкафа управления наружным освещением №1 на опоре | компл. | 1
37.1 | Шкаф полиэстерный, с монтажной панелью, степень защиты - IP54, размер 600х1050х300 мм, ЭПШП (Н) 60х105х30, с комплектом крепления на опору, в составе: | компл. | 1
37.2 | - счётчик активной и реактивной электрической энергии, на номинальное напряжение ~3х230/400 В, на номинальный (максимальный) ток 5 (60) А, с классом точности 1,0/2,0, Меркурий 230 ART-01 PQRSIN | шт | 1
37.3 | - фотореле на номинальное напряжение 220 В, с номинальным током контактов 5 А, тип контактов - 2 НО, ФР-7Е | шт | 1
37.4 | - контроллер управления наружным освещением, на напряжение ~100-240 В, тип релейных выходов - 3НО, 1П, со встроенным GSM/GPRS модемом, Кулон-Ц2 | шт | 1
37.5 | - антенна GSM/GPS, с кабелем 3 м | шт | 1
37.6 | - прокладка М20 с клеевым слоем (для корпуса RD) | шт | 1
37.7 | - извещатель охранный точечный магнито-контактный, тип контактов - 2НО, ИО 102-20 Б2М | шт | 1
37.8 | - выключатель автоматический трёхполюсный, на номинальный ток 16 А, характеристика срабатывания - С, Armat M06N 3P C16 | шт | 1
37.9 | - выключатель автоматический однополюсный, на номинальный ток 6 А, характеристика срабатывания - С, Armat M06N 1P C6 | шт | 3
37.10 | - выключатель автоматический однополюсный, на номинальный ток 10 А, характеристика срабатывания - С, Armat M06N 1P C10 | шт | 3
37.11 | - выключатель автоматический однополюсный, на номинальный ток 13 А, характеристика срабатывания - С, Armat M06N 1P C13 | шт | 6
37.12 | - контактор малогабаритный трехполюсный, напряжение катушки ~230 В, номинальный ток - 32 А, тип контактов - 1 НЗ, КМИ 23211 | шт | 1
37.13 | - контактор модульный двухполюсный, напряжение катушки ~230 В, номинальный ток - 20 А, тип контактов - 1 НЗ, 1НО, КМ20-11 М АС | шт | 3
37.14 | - выключатель-разъединитель трехпозиционный четырехполюсный, номинальный ток - 16 А, ВРТ-63 4Р 16А | шт | 1
37.15 | - розетка с заземляющим контактом, РАр10-3-ОП | шт | 1
37.16 | - выключатель нагрузки на напряжение ~230 В, на номинальный ток 20 А, тип контактов - 1НО, ВН-32 1P 20А | шт | 1
37.17 | - светильник светодиодный ДПО 5020 8 Вт 4000K IP65 овал белый | шт | 1
37.18 | - ограничитель импульсных перенапряжений однополюсный, ОИН1 | шт | 11
37.19 | - клемма вводная силовая, на 6 вводов 6-50 мм2, проходная, серая, КВС 6-50 мм2 | шт | 3
37.20 | - клемма вводная силовая, на 2 ввода 6-50 мм2, проходная, серая, КВС 6-50 мм2 | шт | 2
37.21 | - изолятор опорный, SM25 | шт | 2
37.22 | - шина медная, ШМТ 3х15 | м | 0.4
37.23 | - рейка установочная (DIN-рейка), ТН-35 | м | 2
37.24 | - провод установочный ПуВ 1х6 | м | 25
37.25 | - наконечник кабельный ТМЛ 6-6-4 | шт | 16
37.26 | - кабель симметричной парной скрутки категории 5е, для СКС, для внешней стационарной прокладки, ParLan F/UTP Cat5e PE 4х2х0,52 | м | 0.5
37.27 | Бирка маркировочная для кабелей на напряжение до 1 кВ, У-134 | шт | 3
38 | Установка шкафа управления наружным освещением №2 на опоре | компл. | 1
38.1 | Шкаф полиэстерный, с монтажной панелью, степень защиты - IP54, размер 600х1050х300 мм, ЭПШП (Н) 60х105х30, с комплектом крепления на опору, в составе: | компл. | 1
38.2 | - счётчик активной и реактивной электрической энергии, на номинальное напряжение ~3х230/400 В, на номинальный (максимальный) ток 5 (60) А, с классом точности 1,0/2,0, Меркурий 230 ART-01 PQRSIN | шт | 1
38.3 | - фотореле на номинальное напряжение 220 В, с номинальным током контактов 5 А, тип контактов - 2 НО, ФР-7Е | шт | 1
38.4 | - контроллер управления наружным освещением, на напряжение ~100-240 В, тип релейных выходов - 3НО, 1П, со встроенным GSM/GPRS модемом, Кулон-Ц2 | шт | 1
38.5 | - антенна GSM/GPS, с кабелем 3 м | шт | 1
38.6 | - прокладка М20 с клеевым слоем (для корпуса RD) | шт | 1
38.7 | - извещатель охранный точечный магнито-контактный, тип контактов - 2НО, ИО 102-20 Б2М | шт | 1
38.8 | - выключатель автоматический трёхполюсный, на номинальный ток 16 А, характеристика срабатывания - С, Armat M06N 3P C16 | шт | 1
38.9 | - выключатель автоматический однополюсный, на номинальный ток 6 А, характеристика срабатывания - С, Armat M06N 1P C6 | шт | 3
38.10 | - выключатель автоматический однополюсный, на номинальный ток 10 А, характеристика срабатывания - С, Armat M06N 1P C10 | шт | 4
38.11 | - выключатель автоматический однополюсный, на номинальный ток 13 А, характеристика срабатывания - С, Armat M06N 1P C13 | шт | 6
38.12 | - контактор малогабаритный трехполюсный, напряжение катушки ~230 В, номинальный ток - 32 А, тип контактов - 1 НЗ, КМИ 23211 | шт | 1
38.13 | - контактор модульный двухполюсный, напряжение катушки ~230 В, номинальный ток - 20 А, тип контактов - 1 НЗ, 1НО, КМ20-11 М АС | шт | 3
38.14 | - выключатель-разъединитель трехпозиционный четырехполюсный, номинальный ток - 16 А, ВРТ-63 4Р 16А | шт | 1
38.15 | - розетка с заземляющим контактом, РАр10-3-ОП | шт | 1
38.16 | - выключатель нагрузки на напряжение ~230 В, на номинальный ток 20 А, тип контактов - 1НО, ВН-32 1P 20А | шт | 1
38.17 | - светильник светодиодный ДПО 5020 8 Вт 4000K IP65 овал белый | шт | 1
38.18 | - ограничитель импульсных перенапряжений однополюсный, ОИН1 | шт | 12
38.19 | - клемма вводная силовая, на 6 вводов 6-50 мм2, проходная, серая, КВС 6-50 мм2 | шт | 3
38.20 | - клемма вводная силовая, на 2 ввода 6-50 мм2, проходная, серая, КВС 6-50 мм2 | шт | 3
38.21 | - изолятор опорный, SM25 | шт | 2
38.22 | - шина медная, ШМТ 3х15 | м | 0.4
38.23 | - рейка установочная (DIN-рейка), ТН-35 | м | 2
38.24 | - провод установочный ПуВ 1х6 | м | 25
38.25 | - наконечник кабельный ТМЛ 6-6-4 | шт | 17
38.26 | - кабель симметричной парной скрутки категории 5е, для СКС, для внешней стационарной прокладки, ParLan F/UTP Cat5e PE 4х2х0,52 | м | 0.5
38.27 | Бирка маркировочная для кабелей на напряжение до 1 кВ, У-134 | шт | 4
39 | Подключение шкафов управления наружным освещением к контуру заземления полосовой сталью 40х4 мм | шт | 2
|  | м | 5.4
39.1 | Сталь полосовая оцинкованная 4х40 мм ГОСТ 103-2006, масса 1 м - 1,26 кг | м | 5.4
39.2 | Провод установочный, в ПВХ изоляции, на напряжение 450/750 В, ПуВ 1х10 ГОСТ 31947-2012 | м | 1
40 | Обратная засыпка траншеи в грунте вручную под горизонтальные заземлители, группа грунта - I | м3 | 4.73 | 45*0,5*0,3*0,7=4,725≈4,73
41 | Сверление котлованов под стойки отбойника ЗКФ-159 на глубину до 1,4 м диаметром 0,3 м, группа грунта - II | шт | 88 | 22*4=88
42 | Сборка металлического отбойника ЗКФ-159 | шт | 22
|  | кг | 5170 | 22*235=5170
42.1 | Труба стальная бесшовная горячедеформированная диам. 159 мм, толщиной стенки 4,5 мм, Труба диам. 159х4,5 Ст.20/ГОСТ 1050-88, ГОСТ 8732-78*, масса 1 м - 17,15 кг | м | 262.46 | 22*11,93=262,46
42.2 | Отвод стальной бесшовный диам. 159 мм, толщиной стенки 4,5 мм, с углом 90 градусов, Отвод 90гр диам. 159х4,5 Ст.20 ГОСТ 1050-88, ГОСТ 17375-2001, масса 6,1 кг | шт | 88 | 22*4=88
42.3 | Заглушка стальная бесшовная диам. 159 мм, толщиной стенки 4,5 мм, Заглушка диам. 159х4,5 Ст.20/ГОСТ 1050-88, ГОСТ 17379-2001, масса 1,5 кг | шт | 88 | 22*4=88
43 | Окраска металлического отбойника ЗКФ-159 | м2 | 154 | 22*7=154
43.1 | Краска порошковая черная ГОСТ 9.410-88 | кг | 15.4 | 22*0,7=15,4
43.2 | Краска порошковая белая ГОСТ 9.410-88 | кг | 15.4 | 22*0,7=15,4
44 | Монтаж световозвращателей на отбойнике ЗКФ-159 | шт | 176 | 22*8=176
44.1 | Световозвращатель красный 100х40 мм КД1 ГОСТ 32866-2014 | шт | 88 | 22*4=88
44.2 | Световозвращатель белый 100х40 мм КД1 ГОСТ 32866-2014 | шт | 88 | 22*4=88
45 | Бетонирование стоек отбойника ЗКФ-159 | м3 | 6.16 | 22*0,28=6,16
45.1 | Бетон класса В15, марки F150 W4, ГОСТ 26633-2012 | м3 | 6.16
46 | Развозка конструкций для опор ВЛ 0,4 кВ | опор | 129
47 | Монтаж натяжных креплений провода СИП | шт | 158
47.1 | Кронштейн для крепления анкерных зажимов КА-1500 | шт | 158
47.2 | Зажим анкерный для изолированной несущей нейтрали ЗАН-1500 | шт | 138
47.3 | Зажим анкерный для проводов абонента ЗАБ-25 | шт | 20
47.4 | Лента крепежная из нержавеющей стали ЛКС-2007 | м | 316
47.5 | Скрепа монтажная из нержавеющей стали СМ-20 | шт | 316
47.6 | Кабельная стяжка всепогодная усиленная КСУ 9х180 | шт | 351
47.7 | Кабельная стяжка всепогодная усиленная КСУ 9х350 | шт | 30
48 | Монтаж поддерживающих креплений провода СИП | шт | 63
48.1 | Комплект промежуточной подвески КПП-1500 | шт | 56
48.2 | Крюк монтажный КМ-120 | шт | 7
48.3 | Зажим анкерный для самонесущей системы СИП-4 ЗАН-4х25 | шт | 7
48.4 | Лента крепежная из нержавеющей стали ЛКС-2007 | м | 126
48.5 | Скрепа монтажная из нержавеющей стали СМ-20 | шт | 126
48.6 | Кабельная стяжка всепогодная усиленная КСУ 9х180 | шт | 328
49 | Монтаж герметичных вводов для кабелей, проводов и металлорукавов | шт | 13 | 5+6+2=13
49.1 | Вводная муфта для металлорукава, степень защиты IP68, номинальный диаметр 50 мм, ВМУ-50 | шт | 11
49.2 | Сальник, степень защиты - IP68, MG 12 | шт | 2
50 | Прокладка металлорукавов с креплением их к конструкциям | м | 21 | 7*3=21
50.1 | Металлорукав герметичный, в ПВХ оболочке, условным проходом 50 мм, степень защиты - IP65, РЗ ЦП-50 | м | 21 | 7*3=21
50.2 | Оконцеватель защитный для металлорукава, номинальный диаметр 50 мм ОЗМ-50 | шт | 14 | 7*2=14
50.3 | Лента крепежная из нержавеющей стали ЛКС-2007 | м | 12
50.4 | Скрепа монтажная из нержавеющей стали СМ-20 | шт | 8
51 | Прокладка провода марки СИП-2 3х25+1х54,6-0,6/1, масса 1 м провода до 1 кг, в металлорукавах | м | 18 | 6*3=18
51.1 | Провод самонесущий изолированный на напряжение до 0,6/1 кВ СИП-2-3х25+1х54,6-0,6/1 ГОСТ 31946-2012 | м | 18
52 | Прокладка провода марки СИП-2 3х25+1х54,6-0,6/1, масса 1 м провода до 1 кг, по опорам, с креплением | м | 21 | 6*3,5=21
52.1 | Провод самонесущий изолированный на напряжение до 0,6/1 кВ СИП-2-3х25+1х54,6-0,6/1 ГОСТ 31946-2012 | м | 21
52.2 | Кабельная стяжка всепогодная усиленная, с двойным замком КСУ 9х350 | шт | 72
53 | Монтаж изолированного провода марки СИП-2 3х25+1х54,6-0,6/1, масса 1 м провода до 1 кг, ВЛ-0,4 кВ, в том числе: | м | 3731 | 3770-18-21=3731
|  | опор | 131
53.1 | - с пересечением проезжей части улицы | шт | 33
53.2 | - с пересечением ВЛ 0,4 кВ | шт | 20
53.3 | - с пересечением ВЛ 6-10 кВ | шт | 9
53.4 | - с пересечением линии связи | шт | 19
53.5 | - с пересечением надземного газопровода | шт | 1
53.6 | Провод самонесущий изолированный на напряжение до 0,6/1 кВ СИП-2-3х25+1х54,6-0,6/1 ГОСТ 31946-2012 | м | 3731
53.7 | Термоусаживаемый герметичный оконцеватель (кабельная капа) ОГТ-20/8 | шт | 16
53.8 | Кабельная стяжка всепогодная усиленная, с двойным замком КСУ 9х180 | шт | 28
54 | Прокладка провода марки СИП-4 2х25-0,6/1, масса 1 м провода до 1 кг, в металлорукавах | м | 3 | 1*3=3
54.1 | Провод самонесущий изолированный на напряжение до 0,6/1 кВ СИП-4 2х25-0,6/1 ГОСТ 31946-2012 | м | 3
55 | Прокладка провода марки СИП-4 2х25-0,6/1, масса 1 м провода до 1 кг, по опорам, с креплением | м | 3.5 | 1*3,5=3,5
55.1 | Провод самонесущий изолированный на напряжение до 0,6/1 кВ СИП-4 2х25-0,6/1 ГОСТ 31946-2012 | м | 3.5
55.2 | Кабельная стяжка всепогодная усиленная, с двойным замком КСУ 9х350 | шт | 12
56 | Монтаж изолированного провода марки СИП-4 2х25-0,6/1, масса 1 м провода до 1 кг, ВЛ-0,4 кВ, в том числе: | м | 473.5 | 480-3-3,5=473,5
|  | опор | 21
56.1 | - с пересечением проезжей части улицы | шт | 6
56.2 | - с пересечением ВЛ 0,4 кВ | шт | 1
56.3 | - с пересечением линии связи | шт | 2
56.4 | Провод самонесущий изолированный на напряжение до 0,6/1 кВ СИП-4 2х25-0,6/1 ГОСТ 31946-2012 | м | 473.5
56.5 | Термоусаживаемый герметичный оконцеватель (кабельная капа) ОГТ-11/4 | шт | 8
56.6 | Кабельная стяжка всепогодная усиленная, с двойным замком КСУ 9х180 | шт | 4
57 | Присоединение проводов и кабелей 0,4 кВ с жилами сечением до 70 мм2 к оборудованию и аппаратам | шт | 30 | 24+2+4=30
57.1 | Наконечник изолированный алюмомедный НИАМ-25 | шт | 1
57.2 | Наконечник изолированный алюмомедный НИАМ-54 | шт | 6
57.3 | Наконечник кабельный, закрепляемый опрессовкой ТМЛ 10-6-5 | шт | 4
58 | Герметизация проходов проводов и кабелей | шт | 7
58.1 | Пена огнестойкая DF1201 | шт | 1
59 | Устройство повторного заземления провода СИП на опорах ВЛ | шт | 68
|  | м | 68 | 68*1=68
59.1 | Заземляющий проводник из стали круглой оцинкованной диам. 6 мм, ЗП6, т.п. 26.0086-43, масса 0,5 кг | м | 68
60 | Установка кронштейна однорожкового на опоре освещения | шт | 164
60.1 | Кронштейн угловой однорожковый металлический, высотой по вертикали 1,5 м, вылетом по горизонтали 1,5 м, углом наклона к горизонту 15гр., приставной, с креплением при помощи двух хомутов, с расстоянием между отверстиями под хомуты 230 мм, оцинкованный, КУ1/1,5-1,5-/15-П-ц СТО 05765820-003-2015, масса 13,5 кг | шт | 125
60.2 | Кронштейн угловой однорожковый металлический, высотой по вертикали 1,5 м, вылетом по горизонтали 1,5 м, углом наклона к горизонту 30гр., приставной, с креплением при помощи двух хомутов, с расстоянием между отверстиями под хомуты 230 мм, оцинкованный, КУ1/1,5-1,5-/30-П-ц СТО 05765820-003-2015, масса 13,5 кг | шт | 17
60.3 | Кронштейн угловой однорожковый металлический, высотой по вертикали 0,5 м, вылетом по горизонтали 0,5 м, углом наклона к горизонту 15гр., приставной, с креплением при помощи двух хомутов, с расстоянием между отверстиями под хомуты 230 мм, оцинкованный, КУ1/0,5-0,5-/15-П-ц СТО 05765820-003-2015, масса 7,6 кг | шт | 22
60.4 | Хомут металлический оцинкованный Х15, серия 3.407.1-136.22.02, масса 0,5 кг | шт | 328
61 | Установка светильника на опоры | шт | 164
61.1 | Светильник консольный светодиодный мощностью 50 Вт, на напряжение ~220 В, Светильник 50 Вт см. опр. лист ОЛ-1 | шт | 22
61.2 | Светильник консольный светодиодный мощностью 75 Вт, на напряжение ~220 В, Светильник 75 Вт см. опр. лист ОЛ-2 | шт | 21
61.3 | Светильник консольный светодиодный мощностью 100 Вт, на напряжение ~220 В, Светильник 100 Вт см. опр. лист ОЛ-3 | шт | 95
61.4 | Светильник консольный светодиодный мощностью 150 Вт, на напряжение ~220 В, Светильник 150 Вт см. опр. лист ОЛ-4 | шт | 26
62 | Прокладка кабелей марки ВВГ 3х1,5-0,66, масса 1 м кабеля до 1 кг, к светильникам наружного освещения | м | 828 | 164*5+2*4=828 (количество светильников*5+количество светофоров*4)
62.1 | Кабель силовой трехжильный, с медными жилами, в ПВХ-изоляции, в ПВХ-оболочке, на напряжение до 0,66 кВ, ВВГ 3х1,5-0,66 ГОСТ 31996-2012 | м | 828
63 | Соединение проводов ВЛ-0,4 кВ между собой | шт | 672 | 6+498+58+10+23+7+70=672
63.1 | Зажим прокалывающий ответвительный для соединения и ответвления СИП ЗПО 16-95/4-35(50) | шт | 6
63.2 | Зажим прокалывающий ответвительный для соединения и ответвления СИП ЗПО 16-95/1.5-10 | шт | 498
63.3 | Зажим ответвительный влагозащищенный с раздельной затяжкой болтов ЗПК 35-95/4-54 | шт | 58
63.4 | Зажим соединительный плашечный в корпусе ПЗАк 16-150 | шт | 10
63.5 | Герметичная изолированная гильза для фазных проводов абонентов ГСИ-А-25 | шт | 23
63.6 | Герметичная изолированная гильза для несущей нейтрали ГСИ-Н-54 | шт | 7
63.7 | Зажим плашечный ПС-1-1 | шт | 70
64 | Присоединение проводов и кабелей 0,4 кВ с жилами сечением до 2,5 мм2 к оборудованию и аппаратам | шт | 498 | 164*3+2*3=498 (количество светильников*3+кабель светофоров сущ.*3)
65 | Монтаж информационных знаков на опорах | шт | 127
65.1 | Знак информационный, выполненный на основании из оцинкованного листа толщиной 0,5 мм | шт | 127
65.2 | Лента крепежная из нержавеющей стали ЛКС-2007 | м | 127
65.3 | Скрепа монтажная из нержавеющей стали СМ-20 | шт | 127
66 | Устройство комплекта вертикальной разметки 2.1.1, 2.1.3 на опору | компл. | 128 | 32+85+11=128
66.1 | Вертикальная дорожная разметка 2.1.1, 2.1.3, размер 2000х560 мм, основание - оцинкованный лист 0,8 мм, тип пленки - Б, с защитной ламинацией, для установки на стойку СВ95 ГОСТ Р 51256-2018 | шт | 43
66.2 | Вертикальная дорожная разметка 2.1.1, 2.1.3, размер 2000х660 мм, основание - оцинкованный лист 0,8 мм, тип пленки - Б, с защитной ламинацией, для установки на стойку СВ110 ГОСТ Р 51256-2018 | шт | 85
66.3 | Лента крепежная из нержавеющей стали ЛКС-2007 | м | 512 | 43*4+85*4=512
66.4 | Скрепа монтажная из нержавеющей стали СМ-20 | шт | 512 | 43*4+85*4=512
67 | Планировка земли механизированным способом (восстановление территории после окончания работ) | м2 | 48239
Раздел: 3. Пусконаладочные работы
68 | Проверка наличия цепи между заземлителями и заземленными элементами | цепь | 70 | 54(ПЗ пр.оп.)+14(ПЗ сущ.оп.)+2(ШУНО)=70
69 | Измерение сопротивления заземляющих устройств | ЗУ | 54
70 | Замер полного сопротивления цепи «фаза-нуль» | токоприемник | 4
71 | Проверка целостности и фазировки жил проводов и кабелей на напряжение до 1 кВ | жила | 530 | 6*4(пит. ЛЭП)+4*2(пит. ЛЭП)+164*3(пр.светильники)+2*3(сущ. светофоры)=530
72 | Проверка качества контактных соединений проводников и измерение переходных сопротивлений соединений проводников (выборочно) | шт | 14 | (30+498)*0,025≈14
73 | Наладка и испытание цепей шкафа управления освещением, в том числе: 1. Измерение сопротивления изоляции 2. Испытание повышенным напряжением промышленной частоты 3. Проверка действия расцепителей автоматических выключателей 4. Проверка работы автоматических выключателей и контакторов при пониженном и номинальном напряжениях оперативного тока 5. Проверка релейной аппаратуры 6. Проверка правильности функционирования полностью собранных схем при различных значениях оперативного тока 7. Проверка работы контролера управления наружным освещением, в том числе автономной работы и системы телеуправления | компл. | 2
2.Капитальный ремонт транзитных участков автомобильных дорог Ульяновской области (устройство стационарного электрического освещения). Автомобильная дорога Майна - Новоанненковский - Сущевка км 0+000 - км 1+260 Майнского района Ульяновской области (р.п.Майна)
Раздел 1. Демонтажные работы
1 | Демонтаж светильника и кронштейна однорожкового на опоре освещения | шт | 1
2 | Демонтаж существующего шкафа управления наружным освещением на опоре, размер шкафа - 310x300x160 мм | шт | 1
3 | Демонтаж изолированного провода СИП-4, масса 1 м провода до 1 кг, ВЛ-0,4 кВ, проложенного по опорам Демонтаж: 3-х проводов ВЛ 0,38 кВ с одной опоры | шт | 2
4 | Демонтаж изолированного провода СИП-4, масса 1 м провода до 1 кг, ВЛ-0,4 кВ, проложенного по опорам Демонтаж: одного дополнительного провода с одной опоры | шт | 2
Раздел 2. Строительно-монтажные работы
5 | Формовочная обрезка деревьев, высотой более 5 м | шт | 27
6 | Погрузка сучьев в автосамосвалы | т | 1.7 | 27*90/70*0,07*0,7
7 | Перевозка автомобилями-самосвалами грузоподъемностью до 15 т на расстояние 63 км (полигон ТБО) | т | 1.7 | (2,43)*0,7
8 | Снятие плодородного слоя грунта с обочины автомобильной дороги бульдозерами мощностью: 79 кВт (108 л.с.) перед устройством берм механизированным способом, с устройством уступов | м³ | 47.86
9 | Отсыпка берм плодородным слоем грунта механизированным способом бульдозерами мощностью: 79 кВт (108 л.с.), группа грунтов 2, с послойной трамбовкой грунта пневматическими трамбовками, группа грунтов: 2 | м³ | 101.51
10 | - грунт песчаный ГОСТ 8736-2014 (перевозка автомобилями-самосвалами грузоподъемностью до 15 т на расстояние до 63 км (село Баратаевка, городской округ Ульяновск) y=1.5 | м³ | 101.51
11 | Отсыпка берм плодородным слоем грунта 1 группы механизированным способом, с послойной трамбовкой | м³ | 47.86
12 | Сверление котлованов под стойки опор на глубину до 2,2 м диаметром 0,5 м машинами бурильно-крановыми | шт | 17
13 | Сверление котлованов под стойки опор на глубину до 3,0 м диаметром 0,5 м машинами бурильно-крановыми | шт | 28
14 | Покрытие железобетонных элементов фундаментов опор ВЛ битумной мастикой | м2 | 236 | (17*2*2)+(28*3*2)
14.1 | - мастика гидроизоляционная ТЕХНОНИКОЛЬ № 24 (МГТН) | кг | 566.4 | 236*2,4
15 | Развозка железобетонных стоек для опор ВЛ,марки СВ95-3, массой 900 кг, СВ110-5, массой 1130 кг, по территории строительства и оснастки опор | шт | 45 | 17+28
16 | Установка промежуточных опор ВЛ 0,4 кВ одностоечных железобетонных, со стойкой СВ95-3 (1 шт) машинами бурильно-крановыми | шт | 17
16.1 | - стойка железобетонная длиной 9,5 м из бетона класса В30, марки F200 W6, массой 900 кг, СВ95-3 ТУ 5863-007-96502166-2016 | м3 | 6.12
17 | Установка угловых промежуточных, угловых анкерных, анкерных (концевых) опор ВЛ 0,4 кВ одностоечных железобетонных, со стойкой СВ110-5 (1 шт) машинами бурильно-крановыми | шт | 28
17.1 | - стойка железобетонная длиной 11,0 м из бетона класса В30, марки F200 W6, массой 1130 кг, СВ110-5 ТУ 5863-007-96502166-2016 | м3 | 12.6
18 | Обратная засыпка пазух котлованов под стойки опор ВЛ песком вручную, с послойной трамбовкой | м³ | 7.75 | (17*0,11)+(28*0,21)
18.1 | - песок мелкий ГОСТ 8736-2014 c перевозкой груза автомобилями-самосвалами грузоподъемностью до 15 т на расстояние до 63 км y=1.5 | м³ | 7.75 | (17*0,11)+(28*0,21)
19 | Бетонирование пазух котлованов под стойки опор ВЛ | м³ | 9.62 | (17*0,22)+(28*0,21)
19.1 | - бетон класса В15, марки F150 W4, ГОСТ 26633-2012 с перевозкой бетона класса В15, марки F150 W4, автобетоносмесителями объемом барабана до 6 м3 на расстояние 76 км (г. Ульяновск) | м³ | 9.62 | (17*0,22)+(28*0,21)
20 | Рытье траншеи в грунте вручную под горизонтальные заземлители группа грунтов: 2 | м³ | 1.79 | 17*0,5*0,3*0,7
21 | Забивка вертикальных электродов устройства заземления опор ВЛ из стали круглой оцинкованной диам. 16 мм, длиной 5 м, масса 1 м - 1,58 кг вручную | шт | 17
22 | - сталь круглая оцинкованная по ГОСТ 2590-2006 | т | 0.13967 | 17*5,2*1,58/1000
23 | Подключение шкафов управления наружным освещением к контуру заземления полосовой сталью | м | 2.7
24 | - полоса стальная оцинкованная 40х5 мм, ГОСТ 103-2006 | т | 0.003912
25 | Проводник заземляющий из медного изолированного провода сечением 25 мм2 открыто по строительным основаниям | м | 0.5
26 | - провод установочный, в ПВХ изоляции, на напряжение 450/750 В, ПуВ 1х10 ГОСТ 31947-2012 | м | 0.51 | 0,5*1,02
27 | - наконечник кабельный, закрепляемый опрессовкой ТМЛ 10-6-5 | шт | 2
28 | - сальник, MG 12 степень защиты - IP68, | шт | 1
29 | Окраска мест соединения заземляющих проводников, открыто проложенных частей заземляющих устройств опор ВЛ по грунту(2 слоя) вручную в два слоя | м2 | 0.84 | (17*0,02)+(1*0,5)
29.1 | - эмаль ПФ-115 ГОСТ 6465-76 | кг | 0.252 | 0,84*0,15*2
29.2 | - грунтовка ГФ-0,21 ГОСТ 25129-82 | кг | 0.126 | 0,84*0,075*2
30 | Обратная засыпка траншеи в грунте вручную под горизонтальные заземлители | м³ | 1.79
31 | Установка шкафов управления наружным освещением "Кулон Ц2" на опоре с использованием автогидроподъемника | компл. | 1
32 | Шкаф полиэстерный, с монтажной панелью, степень защиты - IP54, размер 600х1050х300 мм, ЭПШП (Н) 60х105х30, с комплектом крепления на опору, в составе: | шт | 1
32.1 | - счетчик ЭЭ Меркурий 230 ART-01 PQRSIN | шт | 1
32.2 | - фотореле ФР-7Е | шт | 1
32.3 | - контроллер управления наружным освещением Кулон-Ц2 c антенной | шт | 1
32.4 | - извещатель магнитоконтактный ИО 102-20 Б2М | шт | 1
32.5 | - выключатель автомат. трехполюсный 20А С M06N ARMAT IEK | шт | 1
32.6 | - выключатель автомат. однополюсный 6 А С M06N ARMAT IEK | шт | 3
32.7 | - выключатель автомат. однополюсный 10А С M06N ARMAT IEK | шт | 6
32.8 | - выключатель автомат. однополюсный 16А С M06N ARMAT IEK | шт | 3
32.9 | - контактор КМИ-23211 32А | шт | 1
32.10 | - выключатель-разъединитель трехпозиционный BPT-63 4P 25A | шт | 1
32.11 | - выключатель нагрузки ВН-32 20А/1П IEK MNV10-1-020 | шт | 1
32.12 | - розетка с заземляющим контактом РАр10-3-ОП Shuko | шт | 1
32.13 | - фильтр решетка IEK YVR10D-EF-065-55 | шт | 1
32.14 | - сальник MG-12 | шт | 1
32.15 | - фиксатор ФК-102-01 на DIN-рейку | шт | 14
32.16 | - светильник светодиодный ДПО 5020 8Вт | шт | 1
32.17 | - ограничитель ОИН1 | шт | 6
32.18 | - клемма вводная силовая, на 6 вводов 6-50 мм2 , проходная, серая, КВС 6-50 мм2 | шт | 3
32.19 | - клемма вводная силовая, на 2 ввода 6-50 мм2 , проходная, серая,КВС 6-50 мм2 | шт | 3
32.20 | - изолятор шинный SM-25/6 D-25 | шт | 2
32.21 | - шина медная ШМТ 3х15 | м | 0.4
32.22 | - рейка установочная ТН-35 | м | 2
32.23 | - провод установочный ПуГВ 1х6 | м | 25
32.24 | - провод установочный ПуГВ 1х2,5 | м | 15
32.25 | - наконечник НШВИ 6,0-12 6мм2 | шт | 50
32.26 | - наконечник НШВИ 2,5-08 2,5мм2 | шт | 35
32.27 | - короб перфорированный 40х60 мм | м | 2
32.28 | - наконечник кабельный ТМЛ 6-6-4 | шт | 12
32.29 | - кабель ParLan F/UTP Cat5e PE 4 х 2 х 0,52 | м | 0.5
32.30 | - контактор малогабаритный двухполюсный КМ20-11M AC | шт | 3
33 | Прокладка металлорукавов с креплением их к конструкциям | м | 12 | 3*4
34 | - металлорукав герметичный, в ПВХ оболочке, условным проходом 50 мм, степень защиты - IP65, РЗ ЦП-50 | м | 12.24 | 12*1,02
34.1 | - вводная муфта для металлорукава, степень защиты IP68, номинальный диаметр 50 мм, ВМУ50 | шт | 3
34.2 | - оконцеватель защитный для металлорукава, номинальный диаметр 50 мм ОЗМ-50 | шт | 6
35 | Прокладка провода марки СИП-2 3х25+1х54,6-0,6/1, масса 1 м провода до 1 кг, в металлорукавах | м | 12
36 | - провод самонесущий изолированный на напряжение до 0,6/1 кВ СИП-2-3х25+1х54,6-0,6/1 | м | 12.24 | 12*1,02
37 | - провод самонесущий изолированный на напряжение до 0,6/1 кВ СИП-2-3х25+1х54,6-0,6/1 | м | 15.3 | 15*1,02
38 | Монтаж изолированного провода марки СИП-2 3х25+1х54,6-0,6/1, масса 1 м провода до 1 кг, ВЛ-0,4 кВ с использованием автогидроподъемника | м | 1325
38.1 | - провод самонесущий изолированный на напряжение до 0,6/1 кВ СИП-2-3х25+1х54,6-0,6/1 | м | 1351.5 | 1325*1,02
39 | Монтаж изолированного провода марки СИП-4 2х16-0,6/1, масса 1 м провода до 1 кг, ВЛ-0,4 кВ с использованием автогидроподъемника | м | 16
39.1 | - провод самонесущий изолированный на напряжение до 0,6/1 кВ СИП-4 2х16-0,6/1 | м | 16.32 | 16*1,02
40 | - зажим анкерный для проводов абонента ЗАБ-25 | шт | 2
41 | - зажим анкерный ЗАН-1500 | шт | 36
42 | - зажим прокалывающий ответвительный ЗПК 35–95/4–54 | шт | 18
43 | - зажим прокалывающий ответвительный ЗПО 16-95/1,5-10 | шт | 144
44 | - зажим прокалывающий ответвительный ЗПО 16-95/4-35(50) | шт | 2
45 | - кронштейн абонентский КА-1500 | шт | 38
46 | - комплект промежуточной подвески КПП-1500 | шт | 27
47 | - стяжка нейлоновая КСУ 9х180 | шт | 205
48 | - стяжка нейлоновая КСУ 9х350 | шт | 21
49 | - лента бандажная ЛКС-2007 | шт | 3.08 | 154/50
50 | - наконечник изолированный герметичный сечением 54 мм² НИАМ-54 | шт | 3
51 | - капа кабельная термоусаживаемая ОГТ-11/4 | шт | 10
52 | - зажим соединительный плашечный с влагозащищенным корпусом ПЗАк 16-150 | шт | 1
53 | - зажим соединительный плашечный ПС-1-1 | шт | 17
54 | - скрепа бандажная СМ-20 | шт | 154
55 | Монтаж ограничителей перенапряжения OP 600/50 на опорах с использованием автогидроподъемника | опор | 2
56 | Ограничитель перенапряжения OP-600/50 | шт | 8 | 2*4
57 | Герметизация проходов проводов и кабелей | м3 | 0.06
57.1 | - пена огнестойкая DF1201 | шт | 1
58 | Установка кронштейна однорожкового на опоре освещения | шт | 48
58.1 | - кронштейн КУ1/1,5-1,5-/15-П-ц, СТО 05765820-003-2015 | шт | 48
59 | - хомут Х15, серия 3.407.1-136.22.02 | кг | 40.32 | 96*0,42
60 | Установка светильника на опоры | шт | 48
60.1 | - светильник светодиодный мощностью 100 Вт | шт | 48
61 | - кабель силовой трехжильный, с медными жилами, в ПВХ-изоляции, в ПВХ-оболочке, на напряжение до 0,66 кВ, ВВГ 3х1,5-0,66 ГОСТ 31996-2012 (Кабель силовой с медными жилами ВВГнг(A)-LS 3х1,5ок(N, PE)-660) | м | 244.8 | 48*5*1,02
62 | Монтаж информационных знаков на опорах креплением заклепками | шт | 46 | 18+28
62.1 | Знак информационный на основании из оцинкованного листа толщиной 0,5 мм., надпись выполнить не стираемым атмосферостойким составом | шт | 46 | 18+28
63 | - лента крепежная из нержавеющей стали ЛКС2007 (дл.50 м) | шт | 0.92 | (18+28)/50
64 | - скрепа монтажная из нержавеющей стали СМ20 | шт | 46 | 18+28
65 | Устройство комплекта вертикальной разметки 2.1.1 на опору | шт | 18
66 | Вертикальная дорожная разметка 2.1.1, 2.1.3,размер 2000х560 мм, основание -оцинкованный лист 0,8 мм, тип пленки - Б, с защитной ламинацией, для установки на стойку СВ95 ГОСТ Р 51256-2018 | м2 | 20.16 | 2*0,56*18
67 | Устройство комплекта вертикальной разметки 2.1.3 на опору | шт | 28
68 | Вертикальная дорожная разметка 2.1.1, 2.1.3, размер 2000х660 мм, основание - оцинкованный лист 0,8 мм, тип пленки - Б, с защитной ламинацией, для установки на стойку СВ110 ГОСТ Р 51256-2018 | м2 | 36.96 | 2*0,66*28
69 | - лента крепежная из нержавеющей стали ЛКС2007 (50 м) | шт | 3.68 | ((18+28)*4)/50
70 | - скрепа монтажная из нержавеющей стали СМ20 | шт | 184 | (18+28)*4
Раздел 3. Пусконаладочные работы
71 | Проверка наличия цепи между заземлителями и заземленными элементами | шт | 17
72 | Измерение сопротивления заземляющих устройств | шт | 17
73 | Замер полного сопротивления цепи «фаза-нуль» | шт | 4
74 | Проверка целостности и фазировки жил проводов и кабелей на напряжение до 1 кВ | шт | 144 | 48*3
75 | Проверка качества контактных соединений проводников и измерение переходных сопротивлений соединений проводников (выборочно) | шт | 5 | (18+144+2+17+1+2)*0,025
76 | Наладка и испытание цепей шкафа управления освещением, в том числе: 1. Измерение сопротивления изоляции 2. Испытание повышенным напряжением промышленной частоты 3. Проверка действия расцепителей автоматических выключателей 4. Проверка работы автоматических выключателей и контакторов при пониженном и номинальном напряжениях оперативного тока 5. Проверка релейной аппаратуры 6. Проверка правильности функционирования полностью собранных схем при различных значениях оперативного тока 7. Проверка работы контролера управления наружным освещением, в том числе автономной работы и системы телеуправления | компл | 1
3.Капитальный ремонт транзитных участков автомобильных дорог Ульяновской области (устройство стационарного электрического освещения). Автомобильная дорога Майна - Новоанненковский - Сущевка км 14+000 - км 15+830 Майнского района Ульяновской области (с. Анненково-Лесное)
Раздел 1. Демонтажные работы
1 | Демонтаж светильника на опоре освещения | шт | 4
2 | Демонтаж кронштейна однорожкового на опоре освещения | шт | 4
3 | Демонтаж существующего шкафа управления наружным освещением на опоре, размер шкафа - 310x300x160 мм | шт | 2
4 | Демонтаж изолированного провода СИП-4, масса 1 м провода до 1 кг, ВЛ-0,4 кВ, проложенного по опорам (демонтаж с 6 опор) | м | 93
Раздел 2. Строительно-монтажные работы
5 | Валка деревьев мягких пород в городских условиях с применением автогидроподъемника, диаметром ствола более 32 см (6 шт.) | м³ | 8.58 | 1,43*6
5.1 | - провод самонесущий изолированный на напряжение до 0,6/1 кВ СИП-4 2х16-0,6/1 | м | 78.375 | 75*1,045
6 | Корчевка пней диаметром более 34 см мягких пород корчевателями-собирателями на тракторе мощностью 79 кВт (108 л.с.) с перемещением до 5 м | шт | 6
7 | Погрузка деревьев в автосамосвалы экскаваторами емкостью ковша до 0,5 м3 | т | 6.006 | 8,58*0,7
8 | Погрузка сучьев и пней в автосамосвалы экскаваторами емкостью ковша до 0,5 м3 (3,34 м3) | т | 2.3405
9 | Перевозка автомобилями-самосвалами грузоподъемностью до 15 т на расстояние 75 км (полигон ТБО) | т | 8.3465 | (6,006+2,34054)
10 | Расчистка площадей от среднего кустарника корчевателями-собирателями на тракторе 79 квт (108л.с.) при устройстве освещения, сгребание с перемещением до 20 м | га | 0.0237
11 | Погрузка валов кустарника в автосамосвалы экскаваторами емкостью ковша до 0,5 м3 | т | 1.46
12 | Перевозка автомобилями-самосвалами грузоподъемностью до 15 т на расстояние 75 км (полигон ТБО) | т | 1.46 | 0,0237*150*0,41
13 | Снятие плодородного слоя грунта с обочины автомобильной дороги бульдозерами мощностью: 79 кВт (108 л.с.) перед устройством берм механизированным способом, с устройством уступов | м³ | 46.53
14 | Отсыпка берм грунтом песчаным механизированным способом бульдозерами мощностью: 79 кВт (108 л.с.), с послойной трамбовкой грунта пневматическими трамбовками, группа грунтов: 2 | м³ | 61.12
15 | - грунт песчаный ГОСТ 25100-2020 (перевозка грунта автомобилями-самосвалами грузоподъемностью до 15 т на расстояние до 75 км) у-1,5 | м³ | 61.12
16 | Отсыпка берм плодородным слоем грунта механизированным способом бульдозерами мощностью: 79 кВт (108 л.с.), с послойной трамбовкой грунта пневматическими трамбовками, группа грунтов: 1 | м³ | 46.53
Устройство подставок под опоры освещения
17 | Сверление перфоратором в бетоне опоры отверстий диаметром 20мм и глубиной 200м | шт | 17
18 | Сборка и сварка металлоконструкций подставки из стального проката с использованием ручной дуговой сварки | кг | 375.51
18.1 | - уголок 63х63х6 ГОСТ 8509-93 Ст3пс4 ГОСТ 535-2005 | м | 1.94
18.2 | - уголок 75х75х8 ГОСТ 8509-93 Ст3пс4 ГОСТ 535-2005 | м | 3.4
18.3 | - уголок 125х125х10 ГОСТ 8509-93 Ст3пс4 ГОСТ 535-2005 | м | 15.83
18.4 | - лист ПН-20400x500 ГОСТ19903-2015 Ст3пс4 ГОСТ14637-89 | шт. | 1
19 | Монтаж подставки в проектное положение автомобильным краном г/п 25т, окончательная сварка на месте установки | кг | 375.51
20 | Нанесение антикоррозионной защиты металлоконструкций подставки за 2 раза грунтовкой ГФ-0,21 и 2 раза краской ПФ-115 вручную | м2 | 10
20.1 | - эмаль ПФ-115 ГОСТ 6465-76 | кг | 2 | 10*0,1*2
20.2 | - грунтовка ГФ-0,21 ГОСТ 25129-82 | кг | 1.8 | 10*0,09*2
21 | Продувка и очистка ранее просверленных отверстий в бетоне опоры диаметром 20мм и глубиной 200мм сжатым воздухом | шт | 17
22 | Заполнение отверстий составом химического анкера HIT-RE 500+HIT-V (или аналог) | шт | 0.7786 | 17*22,9/500
23 | Установка шпилек резьбовых диаметром М16 VM-А 8.8 (или аналог) в отверстия для закрепления подставки в проектное положение | шт | 17
24 | Сверление котлованов под стойки опор на глубину до 2,2 м диаметром 0,5 м машинами бурильно-крановыми | шт | 15
25 | Сверление котлованов под стойки опор на глубину до 3,0 м диаметром 0,5 м машинами бурильно-крановыми | шт | 48
26 | Покрытие железобетонных элементов фундаментов опор ВЛ битумной мастикой | м2 | 348 | (15*2*2)+(48*3*2)
26.1 | - мастика гидроизоляционная ТЕХНОНИКОЛЬ № 24 (МГТН) | кг | 835.2 | 348*2,4
27 | Развозка железобетонных стоек для опор ВЛ,марки СВ95-3, массой 900 кг, СВ110-5, массой 1130 кг, по территории строительства и оснастки опор и материалов оснастки | шт | 63 | 15+48
28 | Установка промежуточных опор ВЛ 0,4 кВ одностоечных железобетонных, со стойкой СВ95-3 (1 шт) машинами бурильно-крановыми | шт | 15
28.1 | - стойка железобетонная длиной 9,5 м из бетона класса В30, марки F200 W6, массой 900 кг, СВ95-3 ТУ 5863-007-96502166-2016 (Перевозка железобетонных стоек для опор ВЛ, марки СВ95-3, массой 900 кг, автомобилями бортовыми грузоподъемностью до 20 т на расстояние 90 км (г. Ульяновск) | м³ | 5.4
29 | Установка угловых промежуточных, угловых анкерных, анкерных (концевых) опор ВЛ 0,4 кВ одностоечных железобетонных, со стойкой СВ110-5 (1 шт) машинами бурильно-крановыми | шт | 48
29.1 | - стойка железобетонная длиной 11,0 м из бетона класса В30, марки F200 W6, массой 1130 кг, СВ110-5 ТУ 5863-007-96502166-2016 (Перевозка железобетонных стоек для опор ВЛ, марки СВ110-5, массой 1130 кг, автомобилями бортовыми грузоподъемностью до 20 т на расстояние 90 км (г. Ульяновск) | м³ | 21.6
30 | Обратная засыпка пазух котлованов под стойки опор ВЛ песком вручную, с послойной трамбовкой | м³ | 11.73 | (15*0,11)+(48*0,21)
30.1 | - песок мелкий ГОСТ 8736-2014 (Перевозка грунта автомобилями-самосвалами грузоподъемностью до 15 т на расстояние до 75 км) у-1,5 | м³ | 11.73 | (15*0,11)+(48*0,21)
31 | Бетонирование пазух котлованов под стойки опор ВЛ | м³ | 13.38 | (15*0,22)+(48*0,21)
31.1 | - бетон класса В15, марки F150 W4, ГОСТ 26633-2012 (Перевозка бетона класса В15, марки F150 W4, автобетоносмесителями объемом барабана до 6 м3 на расстояние 90 км (г. Ульяновск)) у-2,4 | м³ | 13.38 | (15*0,22)+(48*0,21)
32 | Развозка металлических стоек для опор ВЛ, марки НГ-8Ф-75-ц длиной 8м массой 100 кг, по территории строительства и материалов оснастки | шт | 1
33 | Установка несиловой граненой конической фланцевой, оцинкованная опоры НГ-8Ф-75-ц длиной 8м кранами на автомобильном ходу, грузоподъемность 16 т (Перевозка металлических стоек для опор ВЛ, марки НГ-8Ф-75-ц длиной 8м массой 100 кг, автомобилями бортовыми грузоподъемностью до 20 т на расстояние 90 км (г. Ульяновск)) | шт | 1
34 | Рытье траншеи в грунте вручную под горизонтальные заземлители группа грунтов: 2 | м³ | 2.73 | 26*0,5*0,3*0,7
35 | Забивка вертикальных электродов устройства заземления опор ВЛ из стали круглой оцинкованной диам. 16 мм, длиной 5 м, масса 1 м - 1,58 кг вручную | шт | 26
36 | - сталь круглая оцинкованная по ГОСТ 2590-2006 | кг | 213.6 | 26*5,2*1,58
37 | Подключение шкафов управления наружным освещением к контуру заземления полосовой сталью | м | 2.7
38 | - полоса стальная оцинкованная 40х5 мм, ГОСТ 103-2006 | т | 0.00339
39 | - провод установочный, в ПВХ изоляции, на напряжение 450/750 В, ПуВ 1х10 ГОСТ 31947-2012 | м | 0.5
40 | - наконечник кабельный, закрепляемый опрессовкой ТМЛ 10-6-5 | шт | 2
41 | - сальник, MG 12 степень защиты - IP68, | шт | 1
42 | Окраска мест соединения заземляющих проводников, открыто проложенных частей заземляющих устройств опор ВЛ по грунту вручную в два слоя | м2 | 1.02 | (26*0,02)+(1*0,5)
42.1 | - эмаль ПФ-115 ГОСТ 6465-76 | кг | 0.3 | 1,02*0,15*2
42.2 | - грунтовка ГФ-0,21 ГОСТ 25129-82 | кг | 0.2 | 1,02*0,075*2
43 | Обратная засыпка траншеи в грунте вручную под горизонтальные заземлители | м³ | 2.73
44 | Установка шкафов управления наружным освещением "Кулон Ц2" на опоре с использованием автогидроподъемника | компл. | 1
45 | Шкаф полиэстерный, с монтажной панелью, степень защиты - IP54, размер 600х1050х300 мм, ЭПШП (Н) 60х105х30, с комплектом крепления на опору, в составе: | шт | 1
45.1 | - счетчик ЭЭ Меркурий 230 ART-01 PQRSIN | шт | 1
45.2 | - фотореле ФР-7Е | шт | 1
45.3 | - контроллер управления наружным освещением Кулон-Ц2 c антенной | шт | 1
45.4 | - извещатель магнитоконтактный ИО 102-20 Б2М | шт | 1
45.5 | - выключатель автомат. трехполюсный 20 А С M06N ARMAT IEK | шт | 1
45.6 | - выключатель автомат. однополюсный 6 А С M06N ARMAT IEK | шт | 3
45.7 | - выключатель автомат. однополюсный 10А С M06N ARMAT IEK | шт | 9
45.8 | - выключатель автомат. однополюсный 6А С M06N ARMAT IEK | шт | 1
45.9 | - контактор КМИ-23211 32А | шт | 1
45.10 | - выключатель-разъединитель трехпозиционный BPT-63 4P 25A | шт | 1
45.11 | - выключатель нагрузки ВН-32 20А/1П IEK MNV10-1-020 | шт | 1
45.12 | - розетка с заземляющим контактом РАр10-3-ОП Shuko | шт | 1
45.13 | - фильтр решетка IEK YVR10D-EF-065-55 | шт | 1
45.14 | - сальник MG-12 | шт | 1
45.15 | - фиксатор ФК-102-01 на DIN-рейку | шт | 14
45.16 | - светильник светодиодный ДПО 5020 8Вт | шт | 1
45.17 | - ограничитель ОИН1 | шт | 6
45.18 | - клемма вводная силовая, на 6 вводов 6-50 мм2 , проходная, серая, КВС 6-50 мм2 | шт | 3
45.19 | - клемма вводная силовая, на 2 ввода 6-50 мм2 , проходная, серая,КВС 6-50 мм2 | шт | 3
45.20 | - изолятор шинный SM-25/6 D-25 | шт | 2
45.21 | - шина медная ШМТ 3х15 | м | 0.4
45.22 | - рейка установочная ТН-35 | м | 2
45.23 | - провод установочный ПуГВ 1х6 | м | 25
45.24 | - провод установочный ПуГВ 1х2,5 | м | 15
45.25 | - наконечник НШВИ 6,0-12 6мм2 | шт | 50
45.26 | - наконечник НШВИ 2,5-08 2,5мм2 | шт | 35
45.27 | - короб перфорированный 40х60 мм | м | 2
45.28 | - наконечник кабельный ТМЛ 6-6-4 | шт | 12
45.29 | - кабель ParLan F/UTP Cat5e PE 4 х 2 х 0,52 | м | 0.5
45.30 | - контактор малогабаритный двухполюсный КМ20-11M AC | шт | 3
46 | Прокладка металлорукавов с креплением их к конструкциям | м | 16 | 4*4
47 | - металлорукав герметичный, в ПВХ оболочке, условным проходом 50 мм, степень защиты - IP65, РЗ ЦП-50 | м | 16.32 | 16*1,02
47.1 | - вводная муфта для металлорукава, степень защиты IP68, номинальный диаметр 50 мм, ВМУ50 | шт | 4
47.2 | - оконцеватель защитный для металлорукава, номинальный диаметр 50 мм ОЗМ-50 | шт | 8
48 | Прокладка провода марки СИП-2 3х35+1х54,6-0,6/1, масса 1 м провода до 1 кг, в металлорукавах | м | 12
48.1 | - провод самонесущий изолированный на напряжение до 0,6/1 кВ СИП-2-3х35+1х54,6-0,6/1 | м | 12.24 | 12*1,02
49 | Прокладка провода марки СИП-4 2х16-0,6/1, масса 1 м провода до 1 кг, в металлорукавах | м | 4
49.1 | - провод самонесущий изолированный на напряжение до 0,6/1 кВ СИП-4 2х16-0,6/1 | м | 4.08 | 4*1,02
50 | Прокладка провода марки СИП-2 3х35+1х54,6-0,6/1, масса 1 м провода до 1 кг, по опорам, с креплением | м | 9
50.1 | - провод самонесущий изолированный на напряжение до 0,6/1 кВ СИП-2-3х35+1х54,6-0,6/1 | м | 9.18 | 9*1,02
51 | Прокладка провода марки СИП-4 2х16-0,6/1, масса 1 м провода до 1 кг, масса 1 м провода до 1 кг, по опорам, с креплением | м | 3
51.1 | - провод самонесущий изолированный на напряжение до 0,6/1 кВ СИП-4 2х16-0,6/1 | м | 3.06 | 3*1,02
52 | Монтаж изолированного провода марки СИП-2 3х35+1х54,6-0,6/1, масса 1 м провода до 1 кг, ВЛ-0,4 кВ с использованием автогидроподъемника | м | 1941
52.1 | - провод самонесущий изолированный на напряжение до 0,6/1 кВ СИП-2-3х35+1х54,6-0,6/1 | м | 2028.345 | 1941*1,045
53 | Монтаж изолированного провода марки СИП-4 2х16-0,6/1, масса 1 м провода до 1 кг, ВЛ-0,4 кВ с использованием автогидроподъемника | м | 75
54 | - зажим анкерный для проводов абонента ЗАБ-25 | шт | 8
55 | - зажим анкерный ЗАН-1500 | шт | 50
56 | - зажим прокалывающий ответвительный ЗПК 35–95/4–54 | шт | 26
57 | - зажим прокалывающий ответвительный ЗПО 16-95/1,5-10 | шт | 210
58 | - зажим прокалывающий ответвительный ЗПО 16-95/4-35(50) | шт | 4
59 | - кронштейн абонентский КА-1500 | шт | 58
60 | - комплект промежуточной подвески КПП-1500 | шт | 41
61 | - стяжка нейлоновая КСУ 9х180 | шт | 294
62 | - стяжка нейлоновая КСУ 9х350 | шт | 30
63 | - лента бандажная ЛКС-2007 (1 шт-50м) | шт | 5.36 | 268/50
64 | - наконечник изолированный герметичный сечением 25 мм² НИАМ-25 | шт | 1
65 | - наконечник изолированный герметичный сечением 54 мм² НИАМ-54 | шт | 3
66 | - капа кабельная термоусаживаемая ОГТ-11/4 | шт | 14
67 | - зажим соединительный плашечный с влагозащищенным корпусом ПЗАк 16-150 | шт | 3
68 | - зажим соединительный плашечный ПС-1-1 | шт | 26
69 | - скрепа бандажная СМ-20 | шт | 230
70 | Монтаж ограничителей перенапряжения OP 600/50 на опорах с использованием автогидроподъемника | шт | 8 | 2*4
71 | Ограничитель перенапряжения OP-600/50 | шт | 8 | 2*4
72 | Герметизация проходов проводов и кабелей | м³ | 0.08
72.1 | - пена огнестойкая DF1201 | шт | 1
73 | Установка кронштейна однорожкового на опоре освещения | шт | 68
73.1 | - кронштейн КУ1/1,5-1,5-Ф2-ц СТО 05765820-003-2015 | шт | 1
73.2 | - кронштейн КУ1/1,5-1,5-/15-П-ц, СТО 05765820-003-2015 | шт | 67
74 | - хомут Х15, серия 3.407.1-136.22.02 | кг | 56.28 | 0,42*134
75 | Установка светильника на опоры | шт | 68
75.1 | - светильник светодиодный мощностью 75 Вт | шт | 68
76 | Прокладка кабелей марки ВВГ 3х1,5-0,66, масса 1 м кабеля до 1 кг, к светильникам наружного освещения | м | 340 | 68*5
77 | - кабель силовой трехжильный, с медными жилами, в ПВХ-изоляции, в ПВХ-оболочке, на напряжение до 0,66 кВ, ВВГ 3х1,5-0,66 ГОСТ 31996-2012 (Кабель силовой с медными жилами ВВГнг(A)-LS 3х1,5ок(N, PE)-660) | м | 340 | 68*5
78 | Прокладка кабелей марки ВВГ 3х1,5-0,66, масса 1 м кабеля до 1 кг, к светофорам | м | 4 | 2*2
79 | - кабель силовой трехжильный, с медными жилами, в ПВХ-изоляции, в ПВХ-оболочке, на напряжение до 0,66 кВ, ВВГ 3х1,5-0,66 ГОСТ 31996-2012 (Кабель силовой с медными жилами ВВГнг(A)-LS 3х1,5ок(N, PE)-660) | м | 4.08 | 2*2*1,02
80 | Монтаж информационных знаков на опорах креплением заклепками | шт | 68 | 48+19+1
80.1 | Знак информационный на основании из оцинкованного листа толщиной 0,5 мм., надпись выполнить не стираемым атмосферостойким составом | шт | 68 | 48+19+1
81 | - лента крепежная из нержавеющей стали ЛКС2007 (1 шт - 50 м) | шт | 1.36 | 68/50
82 | - скрепа монтажная из нержавеющей стали СМ20 | шт | 68 | 48+19+1
83 | Устройство комплекта вертикальной разметки 2.1.1, 2.1.3 на опору СВ 95-3 | шт | 19
84 | Вертикальная дорожная разметка 2.1.1, 2.1.3,размер 2000х560 мм, основание -оцинкованный лист 0,8 мм, тип пленки - Б, с защитной ламинацией, для установки на стойку СВ95 ГОСТ Р 51256-2018 | м2 | 21.28
85 | Устройство комплекта вертикальной разметки 2.1.1, 2.1.3 на опору СВ 110-5 | шт | 48
86 | Вертикальная дорожная разметка 2.1.1, 2.1.3, размер 2000х660 мм, основание - оцинкованный лист 0,8 мм, тип пленки - Б, с защитной ламинацией, для установки на стойку СВ110 ГОСТ Р 51256-2018 | м2 | 63.36
87 | - лента крепежная из нержавеющей стали ЛКС2007 (1 шт - 50 м) | шт | 5.36 | (19+48)*4/50
88 | - скрепа монтажная из нержавеющей стали СМ20 | шт | 268 | (19+48)*4
Раздел 3. Пусконаладочные работы
89 | Проверка наличия цепи между заземлителями и заземленными элементами | шт | 26
90 | Измерение сопротивления заземляющих устройств | шт | 26
91 | Замер полного сопротивления цепи «фаза-нуль» | шт | 4
92 | Проверка целостности и фазировки жил проводов и кабелей на напряжение до 1 кВ | шт | 210 | 68*3+2*3
93 | Проверка качества контактных соединений проводников и измерение переходных сопротивлений соединений проводников (выборочно) | шт | 7 | (26+210+4+26+3+(3*2)+2)*0,025
94 | Наладка и испытание цепей шкафа управления освещением, в том числе: 1. Измерение сопротивления изоляции 2. Испытание повышенным напряжением промышленной частоты 3. Проверка действия расцепителей автоматических выключателей 4. Проверка работы автоматических выключателей и контакторов при пониженном и номинальном напряжениях оперативного тока 5. Проверка релейной аппаратуры 6. Проверка правильности функционирования полностью собранных схем при различных значениях оперативного тока 7. Проверка работы контролера управления наружным освещением, в том числе автономной работы и системы телеуправления | компл | 1
4.Капитальный ремонт транзитных участков автомобильных дорог Ульяновской области (устройство стационарного электрического освещения). Автомобильная дорога Урено - Карлинское - Чуфарово - Вешкайма - Барыш км 20+555 - км 21+895 Майнского района Ульяновской области (с. Анненково-Лесное)
Раздел 1. Демонтажные работы
1 | Демонтаж светильника на опоре освещения | шт | 1
2 | Демонтаж существующего шкафа управления наружным освещением на опоре, размер шкафа - 310x300x160 мм с использованием автогидроподъемника | шт | 1
3 | Демонтаж изолированного провода СИП-4, масса 1 м провода до 1 кг, ВЛ-0,4 кВ, проложенного по опорам 5 м( Демонтаж: 4-х проводов ВЛ 0,38 кВ с одной опоры) | шт | 1
Раздел 2. Подготовительные работы
4 | Формовочная обрезка деревьев, высотой более 5 м | шт | 37
5 | Погрузка сучьев в автосамосвалы экскаваторами емкостью ковша до 0,5 м3 | т | 2.33 | 37*90/70*0,07*0,7
6 | Перевозка автомобилями-самосвалами грузоподъемностью до 15 т на расстояние 75 км (полигон ТБО) | т | 2.33 | (3,33)*0,7
7 | Срезка кустарника и мелколесья в грунтах естественного залегания кусторезами на тракторе мощностью: 79 кВт (108 л.с.), кустарник и мелколесье средние | га | 0.0453
8 | Корчевка кустарника и мелколесья в грунтах естественного залегания корчевателями-собирателями на тракторе мощностью: 79 кВт (108 л.с.), кустарник и мелколесье средние | га | 0.0453
9 | Погрузка валов кустарника в автосамосвалы экскаваторами емкостью ковша до 0,5 м3 | т | 2.79 | 0,0453*150*0,41
10 | Перевозка автомобилями-самосвалами грузоподъемностью до 15 т на расстояние 75 км (полигон ТБО) | т | 2.79 | 0,0453*150*0,41
Раздел 3. Строительно-монтажные работы
11 | Снятие плодородного слоя грунта с обочины автомобильной дороги бульдозерами мощностью: 79 кВт (108 л.с.) перед устройством берм механизированным способом, с устройством уступов | м³ | 35.22
12 | Отсыпка берм плодородным слоем грунта механизированным способом бульдозерами мощностью: 79 кВт (108 л.с.), группа грунтов 2, с послойной трамбовкой грунта пневматическими трамбовками, группа грунтов: 2 | м³ | 41.5
13 | - грунт песчаный ГОСТ 25100-2020 (перевозка автомобилями-самосвалами грузоподъемностью до 15 т на расстояние до 75 км (село Баратаевка, городской округ Ульяновск) y=1.5 | м³ | 41.5
14 | Отсыпка берм плодородным слоем грунта механизированным способом, с послойной трамбовкой | м³ | 35.22
15 | Сверление котлованов под стойки опор на глубину до 2,2 м диаметром 0,5 м машинами бурильно-крановыми | шт | 16
16 | Сверление котлованов под стойки опор на глубину до 3,0 м диаметром 0,5 м машинами бурильно-крановыми | шт | 32
17 | Покрытие железобетонных элементов фундаментов опор ВЛ битумной мастикой | м2 | 256 | (16*2*2)+(32*3*2)
17.1 | - мастика гидроизоляционная ТЕХНОНИКОЛЬ № 24 (МГТН) | кг | 614.4 | 256*2,4
18 | Развозка железобетонных стоек для опор ВЛ,марки СВ95-3, массой 900 кг, СВ110-5, массой 1130 кг и материалов оснастки по территории строительства | шт | 48 | 16+32
19 | Установка промежуточных опор ВЛ 0,4 кВ одностоечных железобетонных, со стойкой СВ95-3 (1 шт) машинами бурильно-крановыми | шт | 16
19.1 | - стойка железобетонная длиной 9,5 м из бетона класса В30, марки F200 W6, массой 900 кг, СВ95-3 ТУ 5863-007-96502166-2016 с перевозкой автомобилями бортовыми грузоподъемностью до 20 т на расстояние 90 км (г. Ульяновск) | м3 | 5.76
20 | Установка угловых промежуточных, угловых анкерных, анкерных (концевых) опор ВЛ 0,4 кВ одностоечных железобетонных, со стойкой СВ110-5 (1 шт) машинами бурильно-крановыми | шт | 32
20.1 | - стойка железобетонная длиной 11,0 м из бетона класса В30, марки F200 W6, массой 1130 кг, СВ110-5 ТУ 5863-007-96502166-2016 с перевозкой автомобилями бортовыми грузоподъемностью до 20 т на расстояние 90 км (г. Ульяновск) | м3 | 14.4
21 | Обратная засыпка пазух котлованов под стойки опор ВЛ песком вручную, с послойной трамбовкой | м³ | 8.48 | (16*0,11)+(32*0,21)
21.1 | - песок мелкий ГОСТ 8736-2014 c перевозкой груза автомобилями-самосвалами грузоподъемностью до 15 т на расстояние до 75 км y=1.5 | м³ | 8.48 | (16*0,11)+(32*0,21)
22 | Бетонирование пазух котлованов под стойки опор ВЛ | м³ | 10.24 | (16*0,22)+(32*0,21)
22.1 | - бетон класса В15, марки F150 W4, ГОСТ 26633-2012 с перевозкой бетона класса В15, марки F150 W4, автобетоносмесителями объемом барабана до 6 м3 на расстояние 90 км (г. Ульяновск) y=2,4 | м³ | 10.24 | (16*0,22)+(32*0,21)
23 | Рытье траншеи в грунте вручную под горизонтальные заземлители группа грунтов: 2 | м³ | 1.89 | 18*0,5*0,3*0,7
24 | Забивка вертикальных электродов устройства заземления опор ВЛ из стали круглой оцинкованной диам. 16 мм, длиной 5 м, масса 1 м - 1,58 кг вручную | шт | 18
25 | - сталь круглая оцинкованная ф16 по ГОСТ 2590-2006 | кг | 147.9 | 18*5,2*1,58
26 | Подключение шкафов управления наружным освещением к контуру заземления полосовой сталью 1 шт | м | 2.7
27 | - полоса стальная оцинкованная 40х5 мм, ГОСТ 103-2006 | кг | 4.239 | 2,7*1,57
28 | - провод установочный, в ПВХ изоляции, на напряжение 450/750 В, ПуВ 1х10 ГОСТ 31947-2012 | м | 0.51 | 0,5*1,02
29 | - наконечник кабельный, закрепляемый опрессовкой ТМЛ 10-6-5 | шт | 2
30 | - сальник, MG 12 степень защиты - IP68, | шт | 1
31 | Окраска мест соединения заземляющих проводников, открыто проложенных частей заземляющих устройств опор ВЛ по грунту (2 слоя) вручную в два слоя | м2 | 0.86 | (18*0,02)+(1*0,5)
31.1 | - эмаль ПФ-115 ГОСТ 6465-76 | кг | 0.258 | 0,86*0,15*2
31.2 | - грунтовка ГФ-0,21 ГОСТ 25129-82 | кг | 0.129 | 0,86*0,075*2
32 | Обратная засыпка траншеи в грунте вручную под горизонтальные заземлители | м³ | 1.89
33 | Установка шкафов управления наружным освещением "Кулон Ц2" на опоре с использованием автогидроподъемника | компл. | 1
34 | Шкаф полиэстерный, с монтажной панелью, степень защиты - IP54, размер 600х1050х300 мм, ЭПШП (Н) 60х105х30, с комплектом крепления на опору, в составе: | шт | 1
34.1 | - счетчик ЭЭ Меркурий 230 ART-01 PQRSIN | шт | 1
34.2 | - фотореле ФР-7Е | шт | 1
34.3 | - контроллер управления наружным освещением Кулон-Ц2 c антенной | шт | 1
34.4 | - извещатель магнитоконтактный ИО 102-20 Б2М | шт | 1
34.5 | - выключатель автомат. трехполюсный 10А С M06N ARMAT IEK | шт | 1
34.6 | - выключатель автомат. однополюсный 6 А С M06N ARMAT IEK | шт | 1
34.7 | - выключатель автомат. однополюсный 10А С M06N ARMAT IEK | шт | 3
34.8 | - выключатель автомат. однополюсный 6А С M06N ARMAT IEK | шт | 8
34.9 | - контактор КМИ-23211 32А | шт | 1
34.10 | - выключатель-разъединитель трехпозиционный BPT-63 4P 25A | шт | 1
34.11 | - выключатель нагрузки ВН-32 20А/1П IEK MNV10-1-020 | шт | 1
34.12 | - розетка с заземляющим контактом РАр10-3-ОП Shuko | шт | 1
34.13 | - фильтр решетка IEK YVR10D-EF-065-55 | шт | 1
34.14 | - сальник MG-12 | шт | 1
34.15 | - фиксатор ФК-102-01 на DIN-рейку | шт | 14
34.16 | - светильник светодиодный ДПО 5020 8Вт | шт | 1
34.17 | - ограничитель ОИН1 | шт | 6
34.18 | - клемма вводная силовая, на 6 вводов 6-50 мм2 , проходная, серая, КВС 6-50 мм2 | шт | 3
34.19 | - клемма вводная силовая, на 2 ввода 6-50 мм2 , проходная, серая,КВС 6-50 мм2 | шт | 3
34.20 | - изолятор шинный SM-25/6 D-25 | шт | 2
34.21 | - шина медная ШМТ 3х15 | м | 0.4
34.22 | - рейка установочная ТН-35 | м | 2
34.23 | - провод установочный ПуГВ 1х6 | м | 25
34.24 | - провод установочный ПуГВ 1х2,5 | м | 15
34.25 | - наконечник НШВИ 6,0-12 6мм2 | шт | 50
34.26 | - наконечник НШВИ 2,5-08 2,5мм2 | шт | 35
34.27 | - короб перфорированный 40х60 мм | м | 2
34.28 | - наконечник кабельный ТМЛ 6-6-4 | шт | 12
34.29 | - кабель ParLan F/UTP Cat5e PE 4 х 2 х 0,52 | м | 0.5
34.30 | - контактор малогабаритный двухполюсный КМ20-11M AC | шт | 3
35 | Прокладка металлорукавов с креплением их к конструкциям | м | 12 | 3*4
36 | - металлорукав герметичный, в ПВХ оболочке, условным проходом 50 мм, степень защиты - IP65, РЗ ЦП-50 | м | 12.24 | 12*1,02
36.1 | - вводная муфта для металлорукава, степень защиты IP68, номинальный диаметр 50 мм, ВМУ50 | шт | 3
36.2 | - оконцеватель защитный для металлорукава, номинальный диаметр 50 мм ОЗМ-50 | шт | 6
37 | Прокладка провода марки СИП-2 3х25+1х54,6-0,6/1, масса 1 м провода до 1 кг, в металлорукавах | м | 12
38 | - провод самонесущий изолированный на напряжение до 0,6/1 кВ СИП-2-3х25+1х54,6-0,6/1 | м | 12.24 | 12*1,02
39 | Прокладка провода марки СИП-2 3х25+1х54,6-0,6/1, масса 1 м провода до 1 кг, по опорам, с креплением - - провод самонесущий изолированный на напряжение до 0,6/1 кВ СИП-2-3х25+1х54,6-0,6/1 | м | 9.18 | 9*1,02
40 | Монтаж изолированного провода марки СИП-2 3х25+1х54,6-0,6/1, масса 1 м провода до 1 кг, ВЛ-0,4 кВ с использованием автогидроподъемника | м | 1425
40.1 | - провод самонесущий изолированный на напряжение до 0,6/1 кВ СИП-2-3х25+1х54,6-0,6/1 | м | 1453.5 | 1425*1,02
41 | Монтаж изолированного провода марки СИП-4 2х16-0,6/1, масса 1 м провода до 1 кг, ВЛ-0,4 кВ с использованием автогидроподъемника | м | 15
41.1 | - провод самонесущий изолированный на напряжение до 0,6/1 кВ СИП-4 2х16-0,6/1 | м | 15.3 | 15*1,02
42 | - зажим анкерный для проводов абонента ЗАБ-25 | шт | 2
43 | - зажим анкерный ЗАН-1500 | шт | 34
44 | - зажим прокалывающий ответвительный ЗПК 35–95/4–54 | шт | 19
45 | - зажим прокалывающий ответвительный ЗПО 16-95/1,5-10 | шт | 153
46 | - зажим прокалывающий ответвительный ЗПО 16-95/4-35(50) | шт | 2
47 | - кронштейн абонентский КА-1500 | шт | 36
48 | - комплект промежуточной подвески КПП-1500 | шт | 31
49 | - стяжка нейлоновая КСУ 9х180 | шт | 215
50 | - стяжка нейлоновая КСУ 9х350 | шт | 21
51 | - лента бандажная ЛКС-2007 | шт | 3.16 | 158/50
52 | - наконечник изолированный герметичный сечением 54 мм² НИАМ-54 | шт | 3
53 | - капа кабельная термоусаживаемая ОГТ-11/4 | шт | 10
54 | - зажим соединительный плашечный с влагозащищенным корпусом ПЗАк 16-150 | шт | 1
55 | - зажим соединительный плашечный ПС-1-1 | шт | 18
56 | - скрепа бандажная СМ-20 | шт | 158
57 | Монтаж ограничителей перенапряжения OP 600/50 на опорах с использованием автогидроподъемника | шт | 8 | 2*4
58 | Ограничитель перенапряжения OP-600/50 | шт | 8 | 2*4
59 | Герметизация проходов проводов и кабелей 6 шт | м3 | 0.00325
59.1 | - пена огнестойкая DF1201 | шт | 1
60 | Установка кронштейна однорожкового на опоре освещения | шт | 51
60.1 | - кронштейн КУ1/1,5-1,5-/15-П-ц, СТО 05765820-003-2015 | шт | 51
61 | - хомут Х15, серия 3.407.1-136.22.02 | кг | 51 | 0,5*102
62 | Установка светильника на опоры | шт | 51
62.1 | - светильник светодиодный мощностью 75 Вт | шт | 51
63 | Прокладка кабелей марки ВВГ 3х1,5-0,66, масса 1 м кабеля до 1 кг, к светильникам наружного освещения - кабель силовой трехжильный, с медными жилами, в ПВХ-изоляции, в ПВХ-оболочке, на напряжение до 0,66 кВ,ВВГнг(A)-LS 3х1,5-0,66 ГОСТ 31996-2012 (Кабель силовой с медными жилами ВВГнг(A)-LS 3х1,5ок(N, PE)-660) | м | 260.1 | 255*1,02
64 | Монтаж информационных знаков на опорах креплением заклепками | шт | 49 | 17+32
64.1 | Знак информационный на основании из оцинкованного листа толщиной 0,5 мм., надпись выполнить не стираемым атмосферостойким составом | шт | 49 | 17+32
65 | - лента крепежная из нержавеющей стали ЛКС2007 49 м | шт | 1 | (17+32)/50
66 | - скрепа монтажная из нержавеющей стали СМ20 | шт | 49 | 17+32
67 | Устройство комплекта вертикальной разметки 2.1.1, 2.1.3 на опору | шт | 17
68 | Вертикальная дорожная разметка 2.1.1, 2.1.3,размер 2000х560 мм, основание -оцинкованный лист 0,8 мм, тип пленки - Б, с защитной ламинацией, для установки на стойку СВ95 ГОСТ Р 51256-2018 | м2 | 19.04
69 | Устройство комплекта вертикальной разметки 2.1.1, 2.1.3 на опору | шт | 32
70 | Вертикальная дорожная разметка 2.1.1, 2.1.3, размер 2000х660 мм, основание - оцинкованный лист 0,8 мм, тип пленки - Б, с защитной ламинацией, для установки на стойку СВ110 ГОСТ Р 51256-2018 | м2 | 42.24
71 | - лента крепежная из нержавеющей стали ЛКС2007 196 м | шт | 4 | (17+32)*4/50
72 | - скрепа монтажная из нержавеющей стали СМ20 | шт | 196 | (17+32)*4
Раздел 4. Пусконаладочные работы
73 | Проверка наличия цепи между заземлителями и заземленными элементами | шт | 18
74 | Измерение сопротивления заземляющих устройств | шт | 18
75 | Замер полного сопротивления цепи «фаза-нуль» | шт | 4
76 | Проверка целостности и фазировки жил проводов и кабелей на напряжение до 1 кВ | шт | 153 | 51*3
77 | Проверка качества контактных соединений проводников и измерение переходных сопротивлений соединений проводников (выборочно) | шт | 6
78 | Наладка и испытание цепей шкафа управления освещением, в том числе: 1. Измерение сопротивления изоляции 2. Испытание повышенным напряжением промышленной частоты 3. Проверка действия расцепителей автоматических выключателей 4. Проверка работы автоматических выключателей и контакторов при пониженном и номинальном напряжениях оперативного тока 5. Проверка релейной аппаратуры 6. Проверка правильности функционирования полностью собранных схем при различных значениях оперативного тока 7. Проверка работы контролера управления наружным освещением, в том числе автономной работы и системы телеуправления | испытание | 1
5.Капитальный ремонт транзитных участков автомобильных дорог Ульяновской области (устройство стационарного электрического освещения).Автомобильная дорога Бестужевка - Барыш - Николаевка - Павловка - граница области км 170+717 - км 173+510 Павловского муниципального округа Ульяновской области (р.п. Павловка, ул. 50 лет ВЛКСМ)
Раздел 1. Демонтажные работы
1 | Демонтаж светильника на опоре освещения | шт | 5
2 | Демонтаж кронштейна однорожкового на опоре освещения | шт | 5
3 | Демонтаж существующего шкафа управления наружным освещением на опоре, размер шкафа - 310x300x160 мм | шт | 3
4 | Демонтаж изолированного провода СИП-4, масса 1 м провода до 1 кг, ВЛ-0,4 кВ, проложенного по опорам | м | 64
5 | Демонтаж существующей железобетонной опоры на стойке СВ95-3 (для последующего монтажа) | шт | 3
Раздел 2. Строительно-монтажные работы
6 | Снятие плодородного слоя грунта с обочины автомобильной дороги бульдозерами мощностью: 79 кВт (108 л.с.) перед устройством берм механизированным способом, с устройством уступов | м³ | 28.83
7 | Отсыпка берм плодородным слоем грунта механизированным способом бульдозерами мощностью: 79 кВт (108 л.с.), группа грунтов 2, с послойной трамбовкой грунта пневматическими трамбовками, группа грунтов: 2 | м³ | 44.33
8 | - грунт песчаный ГОСТ 25100-2020 (перевозка автомобилями-самосвалами грузоподъемностью до 15 т на расстояние до 15 км (село Октяборьское, Павловский район) y=1.5 | м3 | 44.33
9 | Отсыпка берм плодородным слоем грунта механизированным способом бульдозерами мощностью: 79 кВт (108 л.с.), группа грунтов 1, с послойной трамбовкой грунта пневматическими трамбовками, группа грунтов: 1 | м³ | 28.83
10 | Сверление котлованов под стойки опор на глубину до 2,2 м диаметром 0,5 м машинами бурильно-крановыми | шт | 21
11 | Сверление котлованов под стойки опор на глубину до 2,2 м диаметром 0,5 м машинами бурильно-крановыми | шт | 3
12 | Сверление котлованов под стойки опор на глубину до 3,0 м диаметром 0,5 м машинами бурильно-крановыми | шт | 75
13 | Покрытие железобетонных элементов фундаментов опор ВЛ битумной мастикой | м2 | 546 | (24*2*2)+(75*3*2)
13.1 | - мастика гидроизоляционная ТЕХНОНИКОЛЬ № 24 (МГТН) | кг | 1310.4 | 546*2,4
14 | Развозка железобетонных стоек для опор ВЛ,марки СВ95-3, массой 900 кг, СВ110-5, массой 1130 кг, по территории строительства и материалов оснастки опор | шт | 96
15 | Установка промежуточных опор ВЛ 0,4 кВ одностоечных железобетонных, со стойкой СВ95-3 (1 шт) машинами бурильно-крановыми | шт | 21
15.1 | - стойка железобетонная длиной 9,5 м из бетона класса В30, марки F200 W6, массой 900 кг, СВ95-3 ТУ 5863-007-96502166-2016 | м3 | 7.56
16 | Установка промежуточных опор ВЛ 0,4 кВ одностоечных железобетонных, со стойкой СВ95-3 машинами бурильно-крановыми | шт | 3
16.1 | - стойка железобетонная длиной 9,5 м из бетона класса В30, марки F200 W6, массой 900 кг, СВ95-3 ТУ 5863-007-96502166-2016 (сущ.) | шт | 3
17 | Установка угловых промежуточных, угловых анкерных, анкерных (концевых) опор ВЛ 0,4 кВ одностоечных железобетонных, со стойкой СВ110-5 (1 шт) машинами бурильно-крановыми | шт | 75
17.1 | - стойка железобетонная длиной 11,0 м из бетона класса В30, марки F200 W6, массой 1130 кг, СВ110-5 ТУ 5863-007-96502166-2016 | м3 | 33.75
18 | Обратная засыпка пазух котлованов под стойки опор ВЛ песком вручную, с послойной трамбовкой | м³ | 18.39 | (24*0,11)+(75*0,21)
18.1 | - песок мелкий ГОСТ 8736-2014 | м³ | 18.39 | (24*0,11)+(75*0,21)
19 | Бетонирование пазух котлованов под стойки опор ВЛ | м³ | 21.03 | (24*0,22)+(75*0,21)
19.1 | - бетон класса В15, марки F150 W4, ГОСТ 26633-2012 с перевозкой на расстояние 87 км (р-н Радищевский, п. Октябрьский | м³ | 21.03 | (24*0,22)+(75*0,21)
20 | Рытье траншеи в грунте вручную под горизонтальные заземлители | м³ | 4.095 | 39*0,5*0,3*0,7
21 | Забивка вертикальных электродов устройства заземления опор ВЛ из стали круглой оцинкованной диам. 16 мм, длиной 5 м, масса 1 м - 1,58 кг вручную | шт | 39
22 | - сталь круглая оцинкованная по ГОСТ 2590-2006 | т | 0.32042 | 39*5,2*1,58/1000
23 | Подключение шкафов управления наружным освещением к контуру заземления полосовой сталью | м | 2.7
24 | - полоса стальная оцинкованная 40х5 мм, ГОСТ 103-2006 | т | 0.003391 | 1,256*2,7/1000
25 | Провод по установленным стальным конструкциям и панелям, сечение: до 16 мм2 | м | 0.5
26 | - провод установочный, в ПВХ изоляции, на напряжение 450/750 В, ПуВ 1х10 ГОСТ 31947-2012 | м | 0.51 | 0,5*1,02
27 | - наконечник кабельный, закрепляемый опрессовкой ТМЛ 10-6-5 | шт | 2
28 | - сальник, MG 12 степень защиты - IP68, | шт | 1
29 | Грунтовка мест соединения заземляющих проводников, открыто проложенных частей заземляющих устройств опор ВЛ вручную в два слоя | м2 | 1.28 | (39*0,02)+(1*0,5)
29.1 | - грунтовка ГФ-0,21 ГОСТ 25129-82 | кг | 0.192 | 1,28*0,075*2
30 | Окраска мест соединения заземляющих проводников, открыто проложенных частей заземляющих устройств опор ВЛ по грунту вручную в два слоя | м2 | 1.28 | (39*0,02)+(1*0,5)
30.1 | - эмаль ПФ-115 ГОСТ 6465-76 | кг | 0.384 | 1,28*0,15*2
31 | Обратная засыпка траншеи в грунте вручную под горизонтальные заземлители | м³ | 4.095
32 | Установка шкафов управления наружным освещением "Кулон Ц2" на опоре с использованием автогидроподъемника | компл. | 1
33 | Шкаф полиэстерный, с монтажной панелью, степень защиты - IP54, размер 600х1050х300 мм, ЭПШП (Н) 60х105х30, с комплектом крепления на опору, в составе: | шт | 1
33.1 | - счетчик ЭЭ Меркурий 230 ART-01 PQRSIN | шт | 1
33.2 | - фотореле ФР-7Е | шт | 1
33.3 | - контроллер управления наружным освещением Кулон-Ц2 c антенной | шт | 1
33.4 | - извещатель магнитоконтактный ИО 102-20 Б2М | шт | 1
33.5 | - выключатель автомат. трехполюсный 25А С M06N ARMAT IEK | шт | 1
33.6 | - выключатель автомат. однополюсный 6 А С M06N ARMAT IEK | шт | 3
33.7 | - выключатель автомат. однополюсный 10А С M06N ARMAT IEK | шт | 7
33.8 | - выключатель автомат. однополюсный 16А С M06N ARMAT IEK | шт | 3
33.9 | - контактор КМИ-23211 32А | шт | 1
33.10 | - выключатель-разъединитель трехпозиционный BPT-63 4P 25A | шт | 1
33.11 | - выключатель нагрузки ВН-32 20А/1П IEK MNV10-1-020 | шт | 1
33.12 | - розетка с заземляющим контактом РАр10-3-ОП Shuko | шт | 1
33.13 | - фильтр решетка IEK YVR10D-EF-065-55 | шт | 1
33.14 | - сальник MG-12 | шт | 1
33.15 | - фиксатор ФК-102-01 на DIN-рейку | шт | 14
33.16 | - светильник светодиодный ДПО 5020 8Вт | шт | 1
33.17 | - ограничитель ОИН1 | шт | 6
33.18 | - клемма вводная силовая, на 6 вводов 6-50 мм2 , проходная, серая, КВС 6-50 мм2 | шт | 3
33.19 | - клемма вводная силовая, на 2 ввода 6-50 мм2 , проходная, серая,КВС 6-50 мм2 | шт | 3
33.20 | - изолятор шинный SM-25/6 D-25 | шт | 2
33.21 | - шина медная ШМТ 3х15 | м | 0.4
33.22 | - рейка установочная ТН-35 | м | 2
33.23 | - провод установочный ПуГВ 1х6 | м | 25
33.24 | - провод установочный ПуГВ 1х2,5 | м | 15
33.25 | - наконечник НШВИ 6,0-12 6мм2 | шт | 50
33.26 | - наконечник НШВИ 2,5-08 2,5мм2 | шт | 35
33.27 | - короб перфорированный 40х60 мм | м | 2
33.28 | - наконечник кабельный ТМЛ 6-6-4 | шт | 12
33.29 | - кабель ParLan F/UTP Cat5e PE 4 х 2 х 0,52 | м | 0.5
33.30 | - контактор малогабаритный двухполюсный КМ20-11M AC | шт | 3
34 | Прокладка металлорукавов с креплением их к конструкциям | м | 58 | 4*4+6*7
35 | - металлорукав герметичный, в ПВХ оболочке, условным проходом 50 мм, степень защиты - IP65, РЗ ЦП-50 | м | 59.16 | 58*1,02
35.1 | - вводная муфта для металлорукава, степень защиты IP68, номинальный диаметр 50 мм, ВМУ50 | шт | 4
35.2 | - оконцеватель защитный для металлорукава, номинальный диаметр 50 мм ОЗМ-50 | шт | 20
36 | Прокладка провода марки СИП-2 3х35+1х54,6-0,6/1, масса 1 м провода до 1 кг, в металлорукавах | м | 12
37 | - провод самонесущий изолированный на напряжение до 0,6/1 кВ СИП-2-3х35+1х54,6-0,6/1 | м | 12.24 | 12*1,02
38 | Прокладка провода марки СИП-4 2х25-0,6/1, масса 1 м провода до 1 кг, в металлорукавах | м | 4
39 | - провод самонесущий изолированный на напряжение до 0,6/1 кВ СИП-4 2х25-0,6/1 | м | 4.08 | 4*1,02
40 | Прокладка провода марки СИП-2 3х35+1х54,6-0,6/1, масса 1 м провода до 1 кг, по опорам, с креплением - провод самонесущий изолированный на напряжение до 0,6/1 кВ СИП-2-3х35+1х54,6-0,6/1 | м | 15.3 | 15*1,02
41 | Прокладка провода марки СИП-4 2х25-0,6/1, масса 1 м провода до 1 кг, масса 1 м провода до 1 кг, по опорам, с креплением - провод самонесущий изолированный на напряжение до 0,6/1 кВ СИП-4 2х25-0,6/1 | м | 3.06 | 3*1,02
42 | Монтаж изолированного провода марки СИП-2 3х35+1х54,6-0,6/1, масса 1 м провода до 1 кг, ВЛ-0,4 кВ с использованием автогидроподъемника | м | 2914
42.1 | - провод самонесущий изолированный на напряжение до 0,6/1 кВ СИП-2-3х35+1х54,6-0,6/1 | м | 2972.28 | 2914*1,02
43 | Монтаж изолированного провода марки СИП-4 2х25-0,6/1, масса 1 м провода до 1 кг, ВЛ-0,4 кВ с использованием автогидроподъемника | м | 704
43.1 | - провод самонесущий изолированный на напряжение до 0,6/1 кВ СИП-4 2х25-0,6/1 | м | 718.08 | 704*1,02
44 | Монтаж изолированного провода марки СИП-4 2х16-0,6/1, масса 1 м провода до 1 кг, ВЛ-0,4 кВ с использованием автогидроподъемника | м | 35
44.1 | - провод самонесущий изолированный на напряжение до 0,6/1 кВ СИП-4 2х16-0,6/1 | м | 35.7 | 35*1,02
45 | - зажим анкерный для проводов абонента ЗАБ-25 | шт | 50
46 | - зажим анкерный ЗАН-1500 | шт | 107
47 | - зажим прокалывающий ответвительный ЗПК 35–95/4–54 | шт | 40
48 | - зажим прокалывающий ответвительный ЗПО 16-95/1,5-10 | шт | 315
49 | - зажим прокалывающий ответвительный ЗПО 16-95/4-35(50) | шт | 4
50 | - кронштейн абонентский КА-1500 | шт | 157
51 | - комплект промежуточной подвески КПП-1500 | шт | 44
52 | - стяжка нейлоновая КСУ 9х180 | шт | 456
53 | - стяжка нейлоновая КСУ 9х350 | шт | 48
54 | - лента бандажная ЛКС-2007 | шт | 10.32 | 516/50
55 | - наконечник изолированный герметичный сечением 25 мм² НИАМ-25 | шт | 1
56 | - наконечник изолированный герметичный сечением 54 мм² НИАМ-54 | шт | 3
57 | - капа кабельная термоусаживаемая ОГТ-11/4 | шт | 14
58 | - зажим соединительный плашечный с влагозащищенным корпусом ПЗАк 16-150 | шт | 3
59 | - зажим соединительный плашечный ПС-1-1 | шт | 39
60 | - скрепа бандажная СМ-20 | шт | 516
61 | Монтаж ограничителей перенапряжения OP 600/50 на опорах с использованием автогидроподъемника | шт | 24 | 6*4
62 | Ограничитель перенапряжения OP-600/50 | шт | 24 | 6*4
63 | Разработка экскаватором с ковшом вместимостью 0,65 (0,5-1) м3 траншеи глубиной 0,9 м, шириной 0,2-0,3 м группа грунтов: 2 | м³ | 10.998 | (0,2*0,9*27,8)+(0,3*0,9*22,2)
64 | Доработка вручную, зачистка дна и стенок с выкидкой грунта в котлованах и траншеях, разработанных механизированным способом | м³ | 0.55
65 | Устройство песчаного подстилающего слоя толщиной h-0,3 см с уплотнением при одном кабеле в траншее | м | 28
66 | Устройство песчаного подстилающего слоя толщиной h-0,3 см с уплотнением при 2х кабелях в траншее | м | 22
67 | - песок мелкий ГОСТ 8736-2014 Перевозка автомобилями-самосвалами грузоподъемностью до 15 т на расстояние до 15 км | м³ | 3.666 | (0,2*0,3*27,8)+(0,3*0,3*22,2)
68 | Укладка двухстенной ПНД гибкой гофрированной трубы для кабельной канализации с протяжкой в траншее | м | 82 | (22,2*1,05*2)+(27,8*1,05)+1*6
69 | - труба двухстенная ПНД гибкая гофрированная для кабельной канализации с протяжкой d-63мм | м | 83.64 | 82*1,02
70 | Прокладка кабеля силового 1 кВ марки АВБбШв в гофрированной трубе тяжелого типа с зондом | м | 26
71 | - кабель силовой бронированный, в изоляции и оболочке из поливинилхлоридного пластика АВБШв 2х25 мм2 | м | 26.52 | 26*1,02
72 | Прокладка кабеля силового 1 кВ марки АВБбШв в гофрированной трубе тяжелого типа с зондом | м | 56
73 | - кабель силовой бронированный, в изоляции и оболочке из поливинилхлоридного пластика АВБШв 4х50 мм2 | м | 57.12 | 56*1,02
74 | Прокладка кабеля силового 1 кВ марки АВБШв, в металлорукавах | м | 14
75 | - кабель силовой бронированный, в изоляции и оболочке из поливинилхлоридного пластика АВБШв 2х25 мм2 | м | 14.28 | 14*1,02
76 | Прокладка кабеля силового 1 кВ марки АВБШв, в металлорукавах | м | 28
77 | - кабель силовой бронированный, в изоляции и оболочке из поливинилхлоридного пластика АВБШв 4х50 мм2 | м | 28.56 | 28*1,02
78 | Монтаж муфт для кабеля напряжением до 1 кВ | шт | 6
79 | - кабельная концевая муфта 4ПСТ(б)-1-16/25(Б) | шт | 4
80 | - кабельная концевая муфта 2ПСТ(б)-1-16/25(Б) | шт | 2
81 | Обратная засыпка грунта экскаватором с ковшом вместимостью 0,65 (0,5-1) м3, группа грунтов: 1 | м³ | 7.332 | (0,2*0,6*27,8)+(0,3*0,6*22,2)
82 | Обратная засыпка грунта вручную вручную, с послойной трамбовкой пневматическими трамбовками, группа грунтов: 1 | м³ | 0.37 | 7,332*0,05
83 | Герметизация проходов проводов и кабелей | шт | 26
83.1 | - пена огнестойкая DF1201 | шт | 1
84 | Установка кронштейна однорожкового на опоре освещения | шт | 101
84.1 | - кронштейн КУ1/1,5-1,5-/15-П-ц, СТО 05765820-003-2015 | шт | 101
85 | - хомут Х15, серия 3.407.1-136.22.02 | кг | 101 | 202*0,5
86 | Установка светильника на опоры | шт | 101
86.1 | - светильник светодиодный мощностью 100 Вт | шт | 101
87 | Прокладка кабелей марки ВВГ 3х1,5-0,66, масса 1 м кабеля до 1 кг, к светильникам наружного освещения | м | 505 | 101*5
88 | - кабель силовой трехжильный, с медными жилами, в ПВХ-изоляции, в ПВХ-оболочке, на напряжение до 0,66 кВ, ВВГ 3х1,5-0,66 ГОСТ 31996-2012 ( Кабель силовой с медными жилами ВВГнг(A)-LS 3х1,5ок(N, PE)-660) | м | 515.1 | 505*1,02
89 | Установка предохранителей в цепях освещения светильников | шт | 101
90 | - предохранитель gG 10x38 6A с корпусом предохранителя PF-6 | шт | 101
91 | Прокладка кабелей марки ВВГ 3х1,5-0,66, масса 1 м кабеля до 1 кг, к светофорам | м | 8 | 4*2
92 | - кабель силовой трехжильный, с медными жилами, в ПВХ-изоляции, в ПВХ-оболочке, на напряжение до 0,66 кВ, ВВГ 3х1,5-0,66 ГОСТ 31996-2012 | м | 8.16 | 8*1,02
93 | Монтаж информационных знаков на опорах креплением заклепками | шт | 101
93.1 | Знак информационный на основании из оцинкованного листа толщиной 0,5 мм., надпись выполнить не стираемым атмосферостойким составом | шт | 101
94 | - лента крепежная из нержавеющей стали ЛКС2007 | шт | 2.02 | 101/50
95 | - скрепа монтажная из нержавеющей стали СМ20 | шт | 101
96 | Устройство комплекта вертикальной разметки 2.1.1 на опору | шт | 25
97 | Вертикальная дорожная разметка 2.1.1,размер 2000х560 мм, основание -оцинкованный лист 0,8 мм, тип пленки - Б, с защитной ламинацией, для установки на стойку СВ95 ГОСТ Р 51256-2018 | м2 | 28 | 2*0,56*25
98 | Устройство комплекта вертикальной разметки 2.1.3 на опору | шт | 75
99 | Вертикальная дорожная разметка 2.1.3, размер 2000х660 мм, основание - оцинкованный лист 0,8 мм, тип пленки - Б, с защитной ламинацией, для установки на стойку СВ110 ГОСТ Р 51256-2018 | м2 | 99 | 2*0,66*75
100 | - лента крепежная из нержавеющей стали ЛКС2007 | шт | 8 | ((25+75)*4)/50
101 | - скрепа монтажная из нержавеющей стали СМ20 | шт | 400 | (25+75)*4
102 | Сверление котлованов под стойки отбойника ЗКФ-159 на глубину до 1,4 м диаметром 0,3 м бурильно-крановыми машинами: на автомобиле | кг | 469.98 | 234,99*2
103 | Сборка металлического отбойника ЗКФ-159 | кг | 469.98 | 234,99*2
104 | Металлоконструкции прочие одноэтажных производственных зданий, сталь С345 | кг | 469.98 | 234,99*2
105 | Окраска металлического отбойника ЗКФ-159 порошковой краской вручную | м2 | 14 | 7*2
106 | Монтаж световозвращателей на отбойнике ЗКФ-159 | шт | 16 | 8*2
107 | Сборка кронштейна под установку светофора | кг | 4.0965
107.1 | Металлоконструкции прочие одноэтажных производственных зданий, сталь С345 | кг | 4.0965
108 | Окраска металлического кронштейна под установку светофора по грунту вручную в два слоя | м2 | 0.32 | 0,16*2
108.1 | - эмаль ПФ-115 ГОСТ 6465-76 | кг | 0.096 | 0,32*0,15*2
108.2 | - грунтовка ГФ-0,21 ГОСТ 25129-82 | кг | 0.048 | 0,32*0,075*2
109 | Установка светофоров светодиодных Т.7.1 М-200мм, желтых мигающих (220В), серый | шт. | 1
Раздел 3. Пусконаладочные работы
110 | Проверка наличия цепи между заземлителями и заземленными элементами | шт | 39
111 | Измерение сопротивления заземляющих устройств | шт | 39
112 | Замер полного сопротивления цепи «фаза-нуль» | шт | 4
113 | Проверка целостности и фазировки жил проводов и кабелей на напряжение до 1 кВ | шт | 315 | 101*3+4*3
114 | Проверка качества контактных соединений проводников и измерение переходных сопротивлений соединений проводников (выборочно) | шт | 11
115 | Наладка и испытание цепей шкафа управления освещением, в том числе: 1. Измерение сопротивления изоляции 2. Испытание повышенным напряжением промышленной частоты 3. Проверка действия расцепителей автоматических выключателей 4. Проверка работы автоматических выключателей и контакторов при пониженном и номинальном напряжениях оперативного тока 5. Проверка релейной аппаратуры 6. Проверка правильности функционирования полностью собранных схем при различных значениях оперативного тока 7. Проверка работы контролера управления наружным освещением, в том числе автономной работы и системы телеуправления | компл | 1
6.Капитальный ремонт транзитных участков автомобильных дорог Ульяновской области (устройство стационарного электрического освещения). Автомобильная дорога "Большие Ключищи - Сенгилей - Елаур - Молвино – Байдулино" - Екатериновка км 2+600 - км 3+700 Сенгилеевского района Ульяновской области (с. Екатериновка, ул. Новая Линия)
Раздел 1. Демонтажные работы
1 | Демонтаж светильника и кронштейна на опоре освещения | шт | 1
2 | Демонтаж существующего шкафа управления наружным освещением на опоре, размер шкафа - 310x300x160 мм | шт | 1
3 | Демонтаж изолированного провода СИП-4, масса 1 м провода до 1 кг, ВЛ-0,4 кВ, проложенного по опорам (демонтаж с 2-х опор), 31 м | шт | 2
Раздел 2. Строительно-монтажные работы
4 | Формовочная обрезка деревьев, высотой более 5 м | шт | 4
5 | Погрузка сучьев в автосамосвалы экскаваторами емкостью ковша до 0,5 м3 (0,36 м3) | т | 0.25 | 4*90/70*0,07*0,7
6 | Перевозка автомобилями-самосвалами грузоподъемностью до 15 т на расстояние 30 км (полигон ТБО) | т | 0.25 | (0,36)*0,7
7 | Срезка кустарника и мелколесья в грунтах естественного залегания кусторезами на тракторе мощностью: 79 кВт (108 л.с.), кустарник и мелколесье средние | га | 0.0894
8 | Корчевка кустарника и мелколесья в грунтах естественного залегания корчевателями-собирателями на тракторе мощностью: 79 кВт (108 л.с.), кустарник и мелколесье средние | га | 0.0894
9 | Погрузка валов кустарника в автосамосвалы экскаваторами емкостью ковша до 0,5 м3 (13,41 м3) | т | 5.5
10 | Перевозка автомобилями-самосвалами грузоподъемностью до 15 т на расстояние 30 км (полигон ТБО) | т | 5.5 | 0,0894*150*0,41
11 | Снятие плодородного слоя грунта с обочины автомобильной дороги бульдозерами мощностью: 79 кВт (108 л.с.) перед устройством берм механизированным способом, с устройством уступов | м³ | 7.62
12 | Отсыпка берм плодородным слоем грунта механизированным способом бульдозерами мощностью: 79 кВт (108 л.с.), группа грунтов 1, с послойной трамбовкой грунта пневматическими трамбовками, группа грунтов: 1 | м³ | 5.48
13 | - грунт песчаный ГОСТ 8736-2014 (перевозка автомобилями-самосвалами грузоподъемностью до 15 т на расстояние до 18 км (рабочий поселок Красный Гуляй, Красногуляевское городское поселение) y=1.5 | м³ | 5.48
14 | Отсыпка берм плодородным слоем грунта механизированным способом бульдозерами мощностью: 79 кВт (108 л.с.), с послойной трамбовкой грунта пневматическими трамбовками, группа грунтов: 1 | м³ | 7.62
15 | Сверление котлованов под стойки опор на глубину до 2,2 м диаметром 0,5 м машинами бурильно-крановыми | шт | 2
16 | Сверление котлованов под стойки опор на глубину до 3,0 м диаметром 0,5 м машинами бурильно-крановыми | шт | 40
17 | Покрытие железобетонных элементов фундаментов опор ВЛ битумной мастикой | м2 | 248 | (2*2*2)+(40*3*2)
17.1 | - мастика гидроизоляционная ТЕХНОНИКОЛЬ № 24 (МГТН) | кг | 595.2 | 248*2,4
18 | Развозка железобетонных стоек для опор ВЛ,марки СВ95-3, массой 900 кг, СВ110-5, массой 1130 кг, по территории строительства и оснастки опор | шт | 42 | 2+40
19 | Установка промежуточных опор ВЛ 0,4 кВ одностоечных железобетонных, со стойкой СВ95-3 (1 шт) машинами бурильно-крановыми | шт | 2
19.1 | - стойка железобетонная длиной 9,5 м из бетона класса В30, марки F200 W6, массой 900 кг, СВ95-3 ТУ 5863-007-96502166-2016 (Перевозка железобетонных стоек для опор ВЛ, марки СВ95-3, массой 900 кг, автомобилями бортовыми грузоподъемностью до 20 т на расстояние 48 км (г. Ульяновск) | м3 | 0.72 | 2*0,36
20 | Установка угловых промежуточных, угловых анкерных, анкерных (концевых) опор ВЛ 0,4 кВ одностоечных железобетонных, со стойкой СВ110-5 (1 шт) машинами бурильно-крановыми | шт | 40
20.1 | - стойка железобетонная длиной 11,0 м из бетона класса В30, марки F200 W6, массой 1130 кг, СВ110-5 ТУ 5863-007-96502166-2016 (Перевозка железобетонных стоек для опор ВЛ, марки СВ95-3, массой 900 кг, автомобилями бортовыми грузоподъемностью до 20 т на расстояние 48 км (г. Ульяновск) | м3 | 18 | 40*0,45
21 | Бетонирование пазух котлованов под стойки опор ВЛ | м³ | 8.84 | (2*0,22)+(40*0,21)
21.1 | - бетон класса В15, марки F150 W4, ГОСТ 26633-2012 (Перевозка бетона класса В15, марки F150 W4, автобетоносмесителями объемом барабана до 6 м3 на расстояние 48 км (г. Ульяновск)) у-2,4 | м³ | 8.84 | (2*0,22)+(40*0,21)
22 | Обратная засыпка пазух котлованов под стойки опор ВЛ песком вручную, с послойной трамбовкой | м³ | 8.62 | (2*0,11)+(40*0,21)
22.1 | - песок мелкий ГОСТ 8736-2014 (Перевозка автомобилями-самосвалами грузоподъемностью до 15 т на расстояние до 18 км) у-1,5 | м³ | 8.62 | (2*0,11)+(40*0,21)
23 | Рытье траншеи в грунте вручную под горизонтальные заземлители группа грунтов: 2 | м³ | 1.68 | 16*0,5*0,3*0,7
24 | Забивка вертикальных электродов устройства заземления опор ВЛ из стали круглой оцинкованной диам. 16 мм, длиной 5 м, масса 1 м - 1,58 кг вручную | шт | 16
25 | - сталь круглая оцинкованная по ГОСТ 2590-2006 | т | 0.1315 | 16*5,2*1,58/1000
26 | Подключение шкафов управления наружным освещением к контуру заземления полосовой сталью | м | 2.7
27 | - полоса стальная оцинкованная 40х5 мм, ГОСТ 103-2006 | т | 0.00339
28 | - провод установочный, в ПВХ изоляции, на напряжение 450/750 В, ПуВ 1х10 ГОСТ 31947-2012 | м | 0.51 | 0,5*1,02
29 | - наконечник кабельный, закрепляемый опрессовкой ТМЛ 10-6-5 | шт | 2
30 | - сальник, MG 12 степень защиты - IP68, | шт | 1
31 | Окраска мест соединения заземляющих проводников, открыто проложенных частей заземляющих устройств опор ВЛ по грунту (2 слоя) вручную в два слоя | м2 | 0.82 | (16*0,02)+(1*0,5)
31.1 | - эмаль ПФ-115 ГОСТ 6465-76 | кг | 0.2 | 0,82*0,15*2
31.2 | - грунтовка ГФ-0,21 ГОСТ 25129-82 | кг | 0.1 | 0,82*0,075*2
32 | Обратная засыпка траншеи в грунте вручную под горизонтальные заземлители | м³ | 1.68
33 | Установка шкафов управления наружным освещением "Кулон Ц2" на опоре с использованием автогидроподъемника | компл. | 1
34 | Шкаф полиэстерный, с монтажной панелью, степень защиты - IP54, размер 600х1050х300 мм, ЭПШП (Н) 60х105х30, с комплектом крепления на опору, в составе: | шт | 1
34.1 | - счетчик ЭЭ Меркурий 230 ART-01 PQRSIN | шт | 1
34.2 | - фотореле ФР-7Е | шт | 1
34.3 | - контроллер управления наружным освещением Кулон-Ц2 c антенной | шт | 1
34.4 | - извещатель магнитоконтактный ИО 102-20 Б2М | шт | 1
34.5 | - выключатель автомат. трехполюсный 16А С M06N ARMAT IEK | шт | 1
34.6 | - выключатель автомат. однополюсный 6 А С M06N ARMAT IEK | шт | 3
34.7 | - выключатель автомат. однополюсный 10А С M06N ARMAT IEK | шт | 7
34.8 | - выключатель автомат. однополюсный 10А С M06N ARMAT IEK | шт | 2
34.9 | - контактор КМИ-23211 32А | шт | 1
34.10 | - выключатель-разъединитель трехпозиционный BPT-63 4P 25A | шт | 1
34.11 | - выключатель нагрузки ВН-32 20А/1П IEK MNV10-1-020 | шт | 1
34.12 | - розетка с заземляющим контактом РАр10-3-ОП Shuko | шт | 1
34.13 | - фильтр решетка IEK YVR10D-EF-065-55 | шт | 1
34.14 | - сальник MG-12 | шт | 1
34.15 | - фиксатор ФК-102-01 на DIN-рейку | шт | 14
34.16 | - светильник светодиодный ДПО 5020 8Вт | шт | 1
34.17 | - ограничитель ОИН1 | шт | 6
34.18 | - клемма вводная силовая, на 6 вводов 6-50 мм2 , проходная, серая, КВС 6-50 мм2 | шт | 3
34.19 | - клемма вводная силовая, на 2 ввода 6-50 мм2 , проходная, серая,КВС 6-50 мм2 | шт | 3
34.20 | - изолятор шинный SM-25/6 D-25 | шт | 2
34.21 | - шина медная ШМТ 3х15 | м | 0.4
34.22 | - рейка установочная ТН-35 | м | 2
34.23 | - провод установочный ПуГВ 1х6 | м | 25
34.24 | - провод установочный ПуГВ 1х2,5 | м | 15
34.25 | - наконечник НШВИ 6,0-12 6мм2 | шт | 50
34.26 | - наконечник НШВИ 2,5-08 2,5мм2 | шт | 35
34.27 | - короб перфорированный 40х60 мм | м | 2
34.28 | - наконечник кабельный ТМЛ 6-6-4 | шт | 12
34.29 | - кабель ParLan F/UTP Cat5e PE 4 х 2 х 0,52 | м | 0.5
34.30 | - контактор малогабаритный двухполюсный КМ20-11M AC | шт | 3
35 | Прокладка металлорукавов с креплением их к конструкциям | м | 12 | 3*4
36 | - металлорукав герметичный, в ПВХ оболочке, условным проходом 50 мм, степень защиты - IP65, РЗ ЦП-50 | м | 12.24 | 12*1,02
36.1 | - вводная муфта для металлорукава, степень защиты IP68, номинальный диаметр 50 мм, ВМУ50 | шт | 3
36.2 | - оконцеватель защитный для металлорукава, номинальный диаметр 50 мм ОЗМ-50 | шт | 6
37 | Прокладка провода марки СИП-2 3х25+1х54,6-0,6/1, масса 1 м провода до 1 кг, в металлорукавах | м | 12
38 | - провод самонесущий изолированный на напряжение до 0,6/1 кВ СИП-2-3х25+1х54,6-0,6/1 | м | 12.24 | 12*1,02
39 | Прокладка провода марки СИП-2 3х25+1х54,6-0,6/1, масса 1 м провода до 1 кг, по опорам, с креплением - провод самонесущий изолированный на напряжение до 0,6/1 кВ СИП-2-3х25+1х54,6-0,6/1 | м | 9.18 | 9*1,02
40 | Монтаж изолированного провода марки СИП-2 3х25+1х54,6-0,6/1, масса 1 м провода до 1 кг, ВЛ-0,4 кВ с использованием автогидроподъемника | м | 1239
40.1 | - провод самонесущий изолированный на напряжение до 0,6/1 кВ СИП-2-3х25+1х54,6-0,6/1 | м | 1294.755 | 1239*1,045
41 | Монтаж изолированного провода марки СИП-4 2х16-0,6/1, масса 1 м провода до 1 кг, ВЛ-0,4 кВ с использованием автогидроподъемника | м | 11
41.1 | - провод самонесущий изолированный на напряжение до 0,6/1 кВ СИП-4 2х16-0,6/1 | м | 11.495 | 11*1,045
42 | - зажим анкерный для проводов абонента ЗАБ-25 | шт | 2
43 | - зажим анкерный ЗАН-1500 | шт | 38
44 | - зажим прокалывающий ответвительный ЗПК 35–95/4–54 | шт | 17
45 | - зажим прокалывающий ответвительный ЗПО 16-95/1,5-10 | шт | 129
46 | - зажим прокалывающий ответвительный ЗПО 16-95/4-35(50) | шт | 2
47 | - кронштейн абонентский КА-1500 | шт | 40
48 | - комплект промежуточной подвески КПП-1500 | шт | 23
49 | - стяжка нейлоновая КСУ 9х180 | шт | 187
50 | - стяжка нейлоновая КСУ 9х350 | шт | 21
51 | - лента бандажная ЛКС-2007 (1 шт-50м) | шт | 3 | 150/50
52 | - наконечник изолированный герметичный сечением 54 мм² НИАМ-54 | шт | 3
53 | - капа кабельная термоусаживаемая ОГТ-11/4 | шт | 10
54 | - зажим соединительный плашечный с влагозащищенным корпусом ПЗАк 16-150 | шт | 1
55 | - зажим соединительный плашечный ПС-1-1 | шт | 16
56 | - скрепа бандажная СМ-20 | шт | 150
57 | Монтаж ограничителей перенапряжения OP 600/50 на опорах с использованием автогидроподъемника | шт | 8 | 2*4
58 | Ограничитель перенапряжения OP-600/50 | шт | 8 | 2*4
59 | Герметизация проходов проводов и кабелей | м3 | 0.06
60 | - пена огнестойкая DF1201 | шт | 1
61 | Установка кронштейна однорожкового на опоре освещения | шт | 43
61.1 | - кронштейн КУ1/1,5-1,5-/15-П-ц, СТО 05765820-003-2015 | шт | 43
62 | - хомут Х15, серия 3.407.1-136.22.02 | кг | 36.12 | 86*0,42
63 | Установка светильника на опоры | шт | 43
64 | - светильник светодиодный мощностью 75 Вт | шт | 43
65 | Прокладка кабелей марки ВВГ 3х1,5-0,66, масса 1 м кабеля до 1 кг, к светильникам наружного освещения | м | 215 | 43*5
66 | - кабель силовой трехжильный, с медными жилами, в ПВХ-изоляции, в ПВХ-оболочке, на напряжение до 0,66 кВ, ВВГ 3х1,5-0,66 ГОСТ 31996-2012 (Кабель силовой с медными жилами ВВГнг(A)-LS 3х1,5ок(N, PE)-660) | м | 219.3 | 43*5*1,02
67 | Знак информационный на основании из оцинкованного листа толщиной 0,5 мм., надпись выполнить не стираемым атмосферостойким составом | шт | 43 | 3+40
68 | - лента крепежная из нержавеющей стали ЛКС2007 (1 шт - 50 м) | шт | 0.86 | (3+40)/50
69 | - скрепа монтажная из нержавеющей стали СМ20 | шт | 43 | 3+40
70 | Устройство комплекта вертикальной разметки 2.1.1, 2.1.3 на опору СВ 95-3 | шт | 3
71 | Вертикальная дорожная разметка 2.1.1, 2.1.3,размер 2000х560 мм, основание -оцинкованный лист 0,8 мм, тип пленки - Б, с защитной ламинацией, для установки на стойку СВ95 ГОСТ Р 51256-2018 | м2 | 3.36 | 3*0,56*2
72 | Устройство комплекта вертикальной разметки 2.1.1, 2.1.3 на опору СВ 110-5 | шт | 40
73 | Вертикальная дорожная разметка 2.1.1, 2.1.3, размер 2000х660 мм, основание - оцинкованный лист 0,8 мм, тип пленки - Б, с защитной ламинацией, для установки на стойку СВ110 ГОСТ Р 51256-2018 | м2 | 52.8 | 40*2*0,66
74 | - лента крепежная из нержавеющей стали ЛКС2007 | шт | 3.44 | ((3+40)*4)/50
75 | - скрепа монтажная из нержавеющей стали СМ20 | шт | 172 | (3+40)*4
Раздел 3. Пусконаладочные работы
76 | Проверка наличия цепи между заземлителями и заземленными элементами | шт | 16
77 | Измерение сопротивления заземляющих устройств | шт | 16
78 | Замер полного сопротивления цепи «фаза-нуль» | шт | 4
79 | Проверка целостности и фазировки жил проводов и кабелей на напряжение до 1 кВ | шт | 129 | 43*3
80 | Проверка качества контактных соединений проводников и измерение переходных сопротивлений соединений проводников (выборочно) | шт | 5
81 | Наладка и испытание цепей шкафа управления освещением, в том числе: 1. Измерение сопротивления изоляции 2. Испытание повышенным напряжением промышленной частоты 3. Проверка действия расцепителей автоматических выключателей 4. Проверка работы автоматических выключателей и контакторов при пониженном и номинальном напряжениях оперативного тока 5. Проверка релейной аппаратуры 6. Проверка правильности функционирования полностью собранных схем при различных значениях оперативного тока 7. Проверка работы контролера управления наружным освещением, в том числе автономной работы и системы телеуправления | компл | 1
7.Капитальный ремонт транзитных участков автомобильных дорог Ульяновской области (устройство стационарного электрического освещения). Автомобильная дорога «Большие Ключищи – Сенгилей – Елаур – Молвино – Байдулино» – Шиловка км 8+326 – км 8+850 Сенгилеевского района Ульяновской области (с. Шиловка)
Раздел: 1. Работы по демонтажу
1 | Демонтаж светильника на опоре освещения | шт | 1
2 | Демонтаж кронштейна однорожкового на опоре освещения, масса 10,8 кг | шт | 1
3 | Демонтаж существующего шкафа управления наружным освещением на опоре, размер шкафа - 800х600х250 мм | шт | 1
4 | Демонтаж кабелей марки ВВГ, масса 1 м кабеля до 1 кг, питающий светильник наружного освещения, знак пешеходный переход, видеокамеру | м | 20 | 10+5+5=20
5 | Демонтаж изолированного провода СИП-4, масса 1 м провода до 1 кг, ВЛ-0,4 кВ, проложенного по опорам | м | 5
6 | Демонтаж изолированного провода СИП-4, масса 1 м провода до 1 кг, ВЛ-0,4 кВ, в том числе: | м | 22.3
|  | опор | 2
6.1 | - с пересечением линии связи | шт | 1
Раздел: 2. Строительно-монтажные работы
7 | Перевозка грунта песчаного на расстояние 50 км | м3 | 317.3
|  | т | 475.95 | 317,3*1,5 = 475,95
8 | Снятие плодородного слоя грунта с обочины автомобильной дороги перед устройством берм механизированным способом, с устройством уступов | м3 | 145.2 | 12*4+3*7,1+1*11,1+3*21,6=145,2 (Н=1 м; 1,5 м; 2 м; 3 м)
9 | Отсыпка берм грунтом песчаным механизированным способом, с послойной трамбовкой | м3 | 317.3 | 12*5+3*12,2+1*23,9+3*65,6=317,3 (Н=1 м; 1,5 м; 2 м; 3 м)
|  | т | 475.95 | 317,3*1,5=475,95
9.1 | Грунт песчаный ГОСТ 8736-2014 | м3 | 317.3
10 | Отсыпка берм плодородным слоем грунта механизированным способом, с послойной трамбовкой | м3 | 145.2 | 12*4+3*7,1+1*11,1+3*21,6=145,2 (Н=1 м; 1,5 м; 2 м; 3 м)
11 | Сверление котлованов под стойки опор на глубину до 2,2 м диаметром 0,5 м | шт | 10
12 | Сверление котлованов под стойки опор на глубину до 3,0 м диаметром 0,5 м | шт | 15
13 | Покрытие железобетонных элементов фундаментов опор ВЛ битумной мастикой | м2 | 77.5 | 10*2,5+15*3,5=77,5 (СВ95+СВ110)
13.1 | Мастика гидроизоляционная битумная, ТЕХНОНИКОЛЬ № 24 (МГТН), ТУ 5775-034-17925162-2005 | кг | 186 | 77,5*2,4=186
14 | Перевозка железобетонных стоек для опор ВЛ, марки СВ95-3, массой 900 кг, СВ110-5, массой 1130 кг, на расстояние 63 км | шт | 25 | 10+15=25
15 | Развозка железобетонных стоек для опор ВЛ, марки СВ95-3, массой 900 кг, СВ110-5, массой 1130 кг, по территории строительства | шт | 25 | 10+15=25
16 | Установка промежуточной опоры ВЛ 0,4 кВ одностоечной железобетонной, со стойкой СВ95-3 (1 шт), марки П11 | шт | 10
16.1 | Стойка железобетонная длиной 9,5 м из бетона класса В30, марки F200 W6, массой 900 кг, СВ95-3 ТУ 5863-007-96502166-2016 | шт | 10
17 | Установка угловой промежуточной опоры ВЛ 0,4 кВ одностоечной железобетонной, со стойкой СВ110-5 (1 шт), марки УП21 | шт | 4
17.1 | Стойка железобетонная длиной 11,0 м из бетона класса В30, марки F200 W6, массой 1130 кг, СВ110-5 ТУ 5863-007-96502166-2016 | шт | 4
18 | Установка анкерной (концевой) опоры ВЛ 0,4 кВ одностоечной железобетонной, со стойкой СВ110-5 (1 шт), марки К21 | шт | 3
18.1 | Стойка железобетонная длиной 11,0 м из бетона класса В30, марки F200 W6, массой 1130 кг, СВ110-5 ТУ 5863-007-96502166-2016 | шт | 3
19 | Установка угловой анкерной опоры ВЛ 0,4 кВ одностоечной железобетонной, со стойкой СВ110-5 (1 шт), марки УА21 | шт | 7
19.1 | Стойка железобетонная длиной 11,0 м из бетона класса В30, марки F200 W6, массой 1130 кг, СВ110-5 ТУ 5863-007-96502166-2016 | шт | 7
20 | Установка дополнительной стойки к существующей опоре стойкой СВ110-5 (1 шт) | шт | 1
20.1 | Стойка железобетонная длиной 11,0 м из бетона класса В30, марки F200 W6, массой 1130 кг, СВ110-5 ТУ 5863-007-96502166-2016 | шт | 1
20.2 | Стяжка металлическая оцинкованная Х89, т.п. 21.0112-16 | шт | 1
21 | Перевозка песка на расстояние 50 км | м3 | 4.25
|  | т | 6.375 | 4,25*1,5 = 6,38
22 | Обратная засыпка пазух котлованов под стойки опор ВЛ песком вручную, с послойной трамбовкой | м3 | 4.25 | 10*0,11+15*0,21=4,25 (СВ95+СВ110)
22.1 | Песок ГОСТ 8736-2014 | м3 | 4.25
23 | Перевозка бетона класса В15, марки F150 W4, на расстояние 50 км | м3 | 5.35
24 | Бетонирование пазух котлованов под стойки опор ВЛ | м3 | 5.35 | 10*0,22+15*0,21=5,35 (СВ95+СВ110)
24.1 | Бетон класса В15, марки F150 W4, ГОСТ 26633-2012 | м3 | 5.35
25 | Обратная засыпка пазух котлованов под стойки опор ВЛ грунтом вручную, с послойной трамбовкой | м3 | 0.65 | 10*0,02+15*0,03=0,65 (СВ95+СВ110)
26 | Рытье траншеи в грунте вручную под горизонтальные заземлители | м3 | 1.26 | 12*0,5*0,3*0,7=1,26
27 | Забивка вертикальных электродов устройства заземления опор ВЛ из стали круглой диам. 16 мм, длиной 5 м, масса 1 м - 1,58 кг | шт | 12
27.1 | Сталь круглая оцинкованная диам. 16 мм ГОСТ 2590-2006 | м | 62.4 | 12*5,2=62,4
28 | Окраска мест соединения заземляющих проводников, открыто проложенных частей заземляющих устройств опор ВЛ по грунту в два слоя | м2 | 0.74 | 12*0,02+1*0,5=0,74
28.1 | Эмаль ПФ-115 ГОСТ 6465-76 | кг | 1 | 1*0,15*2=0,3≈1
28.2 | Грунтовка ГФ-0,21 ГОСТ 25129-82 | кг | 1 | 1*0,075*2=0,6≈1
29 | Установка шкафов управления наружным освещением на опоре | компл. | 1
29.1 | Шкаф полиэстерный, с монтажной панелью, степень защиты - IP54, размер 600х1050х300 мм, ЭПШП (Н) 60х105х30, с комплектом крепления на опору, в составе: | компл. | 1
29.2 | - счётчик активной и реактивной электрической энергии, на номинальное напряжение ~3х230/400 В, на номинальный (максимальный) ток 5 (60) А, с классом точности 1,0/2,0, Меркурий 230 ART-01 PQRSIN | шт | 1
29.3 | - фотореле на номинальное напряжение 220 В, с номинальным током контактов 5 А, тип контактов - 2 НО, ФР-7Е | шт | 1
29.4 | - контроллер управления наружным освещением, на напряжение ~100-240 В, тип релейных выходов - 3НО, 1П, со встроенным GSM/GPRS модемом, Кулон-Ц2 | шт | 1
29.5 | - антенна GSM/GPS, с кабелем 3 м | шт | 1
29.6 | - прокладка М20 с клеевым слоем (для корпуса RD) | шт | 1
29.7 | - извещатель охранный точечный магнито-контактный, тип контактов - 2НО, ИО 102-20 Б2М | шт | 1
29.8 | - выключатель автоматический трёхполюсный, на номинальный ток 10 А, характеристика срабатывания - С, Armat M06N 3P C10 | шт | 1
29.9 | - выключатель автоматический однополюсный, на номинальный ток 6 А, характеристика срабатывания - С, Armat M06N 1P C6 | шт | 8
29.10 | - выключатель автоматический однополюсный, на номинальный ток 10 А, характеристика срабатывания - С, Armat M06N 1P C10 | шт | 1
29.11 | - контактор малогабаритный трехполюсный, напряжение катушки ~230 В, номинальный ток - 32 А, тип контактов - 1 НЗ, КМИ 23211 | шт | 1
29.12 | - контактор модульный двухполюсный, напряжение катушки ~230 В, номинальный ток - 20 А, тип контактов - 1 НЗ, 1НО, КМ20-11 М АС | шт | 3
29.13 | - выключатель-разъединитель трехпозиционный четырехполюсный, номинальный ток - 16 А, ВРТ-63 4Р 16А | шт | 1
29.14 | - розетка с заземляющим контактом, РАр10-3-ОП | шт | 1
29.15 | - выключатель нагрузки на напряжение ~230 В, на номинальный ток 20 А, тип контактов - 1НО, ВН-32 1P 20А | шт | 1
29.16 | - светильник светодиодный ДПО 5020 8 Вт 4000K IP65 овал белый | шт | 1
29.17 | - ограничитель импульсных перенапряжений однополюсный, ОИН1 | шт | 8
29.18 | - клемма вводная силовая, на 6 вводов 6-50 мм2, проходная, серая, КВС 6-50 мм2 | шт | 2
29.19 | - клемма вводная силовая, на 2 ввода 6-50 мм2, проходная, серая, КВС 6-50 мм2 | шт | 2
29.20 | - изолятор опорный, SM25 | шт | 2
29.21 | - шина медная, ШМТ 3х15 | м | 0.4
29.22 | - рейка установочная (DIN-рейка), ТН-35 | м | 2
29.23 | - провод установочный ПуВ 1х6 | м | 25
29.24 | - наконечник кабельный ТМЛ 6-6-4 | шт | 15
29.25 | - кабель симметричной парной скрутки категории 5е, для СКС, для внешней стационарной прокладки, ParLan F/UTP Cat5e PE 4х2х0,52 | м | 0.5
29.26 | Бирка маркировочная для кабелей на напряжение до 1 кВ, У-134 | шт | 2
30 | Подключение шкафов управления наружным освещением к контуру заземления полосовой сталью 40х4 мм | шт | 1
|  | м | 2.7
30.1 | Сталь полосовая оцинкованная 4х40 мм ГОСТ 103-2006 | м | 2.7
30.2 | Провод установочный, в ПВХ изоляции, на напряжение 450/750 В, ПуВ 1х10 ГОСТ 31947-2012 | м | 0.5
31 | Обратная засыпка траншеи в грунте вручную под горизонтальные заземлители | м3 | 1.26 | (12*0,5)*0,3*0,7=1,26
32 | Развозка конструкций для опор ВЛ 0,4 кВ | опор | 25
33 | Монтаж натяжных креплений провода СИП | шт | 22
33.1 | Кронштейн для крепления анкерных зажимов КА-1500 | шт | 22
33.2 | Зажим анкерный для изолированной несущей нейтрали ЗАН-1500 | шт | 12
33.3 | Зажим анкерный для проводов абонента ЗАБ-25 | шт | 10
33.4 | Лента крепежная из нержавеющей стали ЛКС-2007 | м | 44
33.5 | Скрепа монтажная из нержавеющей стали СМ-20 | шт | 44
33.6 | Кабельная стяжка всепогодная усиленная КСУ 9х180 | шт | 50
33.7 | Кабельная стяжка всепогодная усиленная КСУ 9х350 | шт | 12
34 | Монтаж поддерживающих креплений провода СИП | шт | 14
34.1 | Комплект промежуточной подвески КПП-1500 | шт | 14
34.2 | Лента крепежная из нержавеющей стали ЛКС-2007 | м | 28
34.3 | Скрепа монтажная из нержавеющей стали СМ-20 | шт | 28
34.4 | Кабельная стяжка всепогодная усиленная КСУ 9х180 | шт | 62
35 | Монтаж герметичных вводов для кабелей, проводов и металлорукавов | шт | 5 | 4+1=5
35.1 | Вводная муфта для металлорукава, степень защиты IP68, номинальный диаметр 50 мм, ВМУ-50 | шт | 4
35.2 | Сальник, степень защиты - IP68, MG 12 | шт | 1
36 | Прокладка металлорукавов с креплением их к конструкциям | м | 6 | 2*3=6
36.1 | Металлорукав герметичный, в ПВХ оболочке, условным проходом 50 мм, степень защиты - IP65, РЗ ЦП-50 | м | 6 | 2*3=6
36.2 | Оконцеватель защитный для металлорукава, номинальный диаметр 50 мм ОЗМ-50 | шт | 4 | 2*2=4
36.3 | Лента крепежная из нержавеющей стали ЛКС-2007 | м | 12
36.4 | Скрепа монтажная из нержавеющей стали СМ-20 | шт | 8
37 | Прокладка провода марки СИП-2 3х25+1х54,6-0,6/1, масса 1 м провода до 1 кг, в металлорукавах | м | 6 | 2*3=6
37.1 | Провод самонесущий изолированный на напряжение до 0,6/1 кВ СИП-2-3х25+1х54,6-0,6/1 ГОСТ 31946-2012 | м | 6
38 | Прокладка провода марки СИП-2 3х25+1х54,6-0,6/1, масса 1 м провода до 1 кг, по опорам, с креплением | м | 7 | 2*3,5=7
38.1 | Провод самонесущий изолированный на напряжение до 0,6/1 кВ СИП-2-3х25+1х54,6-0,6/1 ГОСТ 31946-2012 | м | 7
38.2 | Кабельная стяжка всепогодная усиленная, с двойным замком КСУ 9х350 | шт | 24
39 | Монтаж изолированного провода марки СИП-2 3х25+1х54,6-0,6/1, масса 1 м провода до 1 кг, ВЛ-0,4 кВ, в том числе: | м | 627 | 640-6-7=627
|  | опор | 21
39.1 | - с пересечением проезжей части улицы | шт | 2
39.2 | - с пересечением ВЛ 6-10 кВ | шт | 1
39.3 | - с пересечением линии связи | шт | 3
39.4 | Провод самонесущий изолированный на напряжение до 0,6/1 кВ СИП-2-3х25+1х54,6-0,6/1 ГОСТ 31946-2012 | м | 627
39.5 | Термоусаживаемый герметичный оконцеватель (кабельная капа) ОГТ-20/8 | шт | 4
39.6 | Кабельная стяжка всепогодная усиленная, с двойным замком КСУ 9х180 | шт | 4
40 | Монтаж изолированного провода марки СИП-4 2х25-0,6/1, масса 1 м провода до 1 кг, ВЛ-0,4 кВ, в том числе: | м | 130
|  | опор | 6
40.1 | - с пересечением проезжей части улицы | шт | 2
40.2 | - с пересечением линии связи | шт | 4
40.3 | Провод самонесущий изолированный на напряжение до 0,6/1 кВ СИП-4 2х25-0,6/1 ГОСТ 31946-2012 | м | 130
40.4 | Термоусаживаемый герметичный оконцеватель (кабельная капа) ОГТ-11/4 | шт | 4
41 | Присоединение проводов и кабелей 0,4 кВ с жилами сечением до 70 мм2 к оборудованию и аппаратам | шт | 4 | 2+2=4
41.1 | Наконечник изолированный алюмомедный НИАМ-54 | шт | 2 | 1+1=2
41.2 | Наконечник кабельный, закрепляемый опрессовкой ТМЛ 10-6-5 | шт | 2 | 1+1=2
42 | Герметизация проходов проводов и кабелей | шт | 2
42.1 | Пена огнестойкая DF1201 | шт | 1
43 | Устройство повторного заземления провода СИП на опорах ВЛ | шт | 13 | 12*1+1*1=13
|  | м | 13
43.1 | Заземляющий проводник из стали круглой оцинкованной диам. 6 мм, ЗП6, т.п. 26.0086-43 | м | 13
44 | Установка кронштейна однорожкового на опоре освещения | шт | 28
44.1 | Кронштейн угловой однорожковый металлический, высотой по вертикали 1,5 м, вылетом по горизонтали 1,5 м, углом наклона к горизонту 15гр., приставной, с креплением при помощи двух хомутов, с расстоянием между отверстиями под хомуты 230 мм, оцинкованный, КУ1/1,5-1,5-П-ц СТО 05765820-003-2015 | шт | 26
44.2 | Кронштейн угловой однорожковый металлический, высотой по вертикали 1,5 м, вылетом по горизонтали 1,5 м, углом наклона к горизонту 30гр., приставной, с креплением при помощи двух хомутов, с расстоянием между отверстиями под хомуты 230 мм, оцинкованный, КУ1/1,5-1,5-/30-П-ц СТО 05765820-003-2015 | шт | 2
44.3 | Хомут металлический оцинкованный Х15, серия 3.407.1-136.22.02 | шт | 56
45 | Установка светильника на опоры | шт | 28
45.1 | Светильник консольный светодиодный мощностью 75 Вт, на напряжение ~220 В, Светильник 75 Вт см. опр. лист ОЛ-1 | шт | 23
45.2 | Светильник консольный светодиодный мощностью 100 Вт, на напряжение ~220 В, Светильник 100 Вт см. опр. лист ОЛ-2 | шт | 5
46 | Прокладка кабелей марки ВВГ 3х1,5-0,66, масса 1 м кабеля до 1 кг, к светильникам наружного освещения | м | 140 | 28*5=140 (количество светильников*5)
46.1 | Кабель силовой трехжильный, с медными жилами, в ПВХ-изоляции, в ПВХ-оболочке, на напряжение до 0,66 кВ, ВВГ 3х1,5-0,66 ГОСТ 31996-2012 | м | 140
47 | Соединение проводов ВЛ-0,4 кВ между собой | шт | 120 | 4+84+9+4+3+1+15=120
47.1 | Зажим прокалывающий ответвительный для соединения и ответвления СИП ЗПО 16-95/4-35(50) | шт | 4
47.2 | Зажим прокалывающий ответвительный для соединения и ответвления СИП ЗПО 16-95/1.5-10 | шт | 84
47.3 | Зажим ответвительный влагозащищенный с раздельной затяжкой болтов ЗПК 35-95/4-54 | шт | 9
47.4 | Зажим соединительный плашечный в корпусе ПЗАк 16-150 | шт | 4
47.5 | Герметичная изолированная гильза для фазных магистральных проводов ГСИ-Ф-25 | шт | 3
47.6 | Герметичная изолированная гильза для несущей нейтрали ГСИ-Н-54 | шт | 1
47.7 | Зажим плашечный ПС-1-1 | шт | 15
48 | Присоединение проводов и кабелей 0,4 кВ с жилами сечением до 2,5 мм2 к оборудованию и аппаратам | шт | 84 | 28*3=84 (количество светильников*3)
49 | Монтаж информационных знаков на опорах | шт | 25
49.1 | Знак информационный выполненный на основании из оцинкованного листа толщиной 0,5 мм | шт | 25
49.2 | Лента крепежная из нержавеющей стали ЛКС-2007 | м | 25
49.3 | Скрепа монтажная из нержавеющей стали СМ-20 | шт | 25
50 | Устройство комплекта вертикальной разметки 2.1.1, 2.1.3 на опору | компл. | 25 | 10+14+1=25
50.1 | Вертикальная дорожная разметка 2.1.1, 2.1.3, размер 2000х560 мм, основание - оцинкованный лист 0,8 мм, тип пленки - Б, с защитной ламинацией, для установки на стойку СВ95 ГОСТ Р 51256-2018 | шт | 10
50.2 | Вертикальная дорожная разметка 2.1.1, 2.1.3, размер 2000х660 мм, основание - оцинкованный лист 0,8 мм, тип пленки - Б, с защитной ламинацией, для установки на стойку СВ110 ГОСТ Р 51256-2018 | шт | 15
50.3 | Лента крепежная из нержавеющей стали ЛКС-2007 | м | 100 | 25*4=100
50.4 | Скрепа монтажная из нержавеющей стали СМ-20 | шт | 100 | 25*4=100
51 | Планировка земли механизированным способом (восстановление территории после окончания работ) | м2 | 9446.4
Раздел: 3. Пусконаладочные работы
52 | Проверка наличия цепи между заземлителями и заземленными элементами | цепь | 13 | 11(ПЗ пр.оп.)+1(ПЗ сущ.оп.)+1(ШУНО)=13
53 | Измерение сопротивления заземляющих устройств | ЗУ | 12
54 | Замер полного сопротивления цепи «фаза-нуль» | токоприемник | 2
55 | Проверка целостности и фазировки жил проводов и кабелей на напряжение до 1 кВ | жила | 96 | 2*4(пит. ЛЭП)+2*2(пит. ЛЭП)+28*3(пр.светильники)=96
56 | Проверка качества контактных соединений проводников и измерение переходных сопротивлений соединений проводников (выборочно) | шт | 3 | (84+4)*0,025≈3
57 | Наладка и испытание цепей шкафа управления освещением, в том числе: 1. Измерение сопротивления изоляции 2. Испытание повышенным напряжением промышленной частоты 3. Проверка действия расцепителей автоматических выключателей 4. Проверка работы автоматических выключателей и контакторов при пониженном и номинальном напряжениях оперативного тока 5. Проверка релейной аппаратуры 6. Проверка правильности функционирования полностью собранных схем при различных значениях оперативного тока 7. Проверка работы контролера управления наружным освещением, в том числе автономной работы и системы телеуправления | компл. | 1
8.Капитальный ремонт транзитных участков автомобильных дорог Ульяновской области (устройство стационарного электрического освещения). Автомобильная дорога "Старая Кулатка - Сухая Терешка" - Новая Терешка км 0+000 - км 1+475 Старокулаткинского района Ульяновской области (с. Средняя Терешка)
Раздел 1. Демонтажные работы
1 | Демонтаж светильника на опоре освещения | шт | 1
2 | Демонтаж кронштейна однорожкового на опоре освещения | шт | 1
3 | Демонтаж существующего шкафа управления наружным освещением на опоре, размер шкафа - 310x300x160 мм | шт | 1
4 | Демонтаж изолированного провода СИП-4, масса 1 м провода до 1 кг, ВЛ-0,4 кВ, проложенного по опорам (демонтаж с 2-х опор), 14 м | шт | 2
Раздел 2. Строительно-монтажные работы
5 | Формовочная обрезка деревьев, высотой более 5 м | шт | 17
6 | Погрузка сучьев в автосамосвалы экскаваторами емкостью ковша до 0,5 м3 | т | 1.07 | 17*90/70*0,07*0,7
7 | Перевозка автомобилями-самосвалами грузоподъемностью до 15 т на расстояние 55 км (полигон ТБО) | т | 1.07 | (1,53)*0,7
8 | Расчистка площадей от среднего кустарника корчевателями-собирателями на тракторе 79 квт (108л.с.) при устройстве освещения, сгребание с перемещением до 20 м | га | 0.0431
9 | Погрузка валов кустарника в автосамосвалы экскаваторами емкостью ковша до 0,5 м3 | т | 5.5
10 | Перевозка автомобилями-самосвалами грузоподъемностью до 15 т на расстояние 55 км (полигон ТБО) | т | 5.5
11 | Снятие плодородного слоя грунта с обочины автомобильной дороги бульдозерами мощностью: 79 кВт (108 л.с.) перед устройством берм механизированным способом, с устройством уступов | м³ | 27.75
12 | Отсыпка берм плодородным слоем грунта механизированным способом бульдозерами мощностью: 79 кВт (108 л.с.), группа грунтов 1, с послойной трамбовкой грунта пневматическими трамбовками, группа грунтов: 1 | м³ | 32.67
13 | - грунт песчаный ГОСТ 25100-2020 (Перевозка автомобилями-самосвалами грузоподъемностью до 15 т на расстояние до 81 км) у-1,5 | м³ | 32.67
14 | Отсыпка берм плодородным слоем грунта механизированным способом бульдозерами мощностью: 79 кВт (108 л.с.), с послойной трамбовкой грунта пневматическими трамбовками, группа грунтов: 1 | м³ | 27.75
15 | Сверление котлованов под стойки опор на глубину до 2,2 м диаметром 0,5 м машинами бурильно-крановыми | шт | 17
16 | Сверление котлованов под стойки опор на глубину до 3,0 м диаметром 0,5 м машинами бурильно-крановыми | шт | 35
17 | Покрытие железобетонных элементов фундаментов опор ВЛ битумной мастикой | м2 | 278 | (17*2*2)+(35*3*2)
17.1 | - мастика гидроизоляционная ТЕХНОНИКОЛЬ № 24 (МГТН) | кг | 667.2 | 278*2,4
18 | Развозка железобетонных стоек для опор ВЛ,марки СВ95-3, массой 900 кг, СВ110-5, массой 1130 кг, по территории строительства и оснастки опор | шт | 52 | 17+35
19 | Установка промежуточных опор ВЛ 0,4 кВ одностоечных железобетонных, со стойкой СВ95-3 (1 шт) машинами бурильно-крановыми | шт | 17
19.1 | - стойка железобетонная длиной 9,5 м из бетона класса В30, марки F200 W6, массой 900 кг, СВ95-3 ТУ 5863-007-96502166-2016 (Перевозка железобетонных стоек для опор ВЛ, марки СВ95-3, массой 900 кг, автомобилями бортовыми грузоподъемностью до 20 т на расстояние 212 км (г. Ульяновск) | м³ | 6.12 | 17*0,36
20 | Установка угловых промежуточных, угловых анкерных, анкерных (концевых) опор ВЛ 0,4 кВ одностоечных железобетонных, со стойкой СВ110-5 (1 шт) машинами бурильно-крановыми | шт | 35
20.1 | - стойка железобетонная длиной 11,0 м из бетона класса В30, марки F200 W6, массой 1130 кг, СВ110-5 ТУ 5863-007-96502166-2016 (Перевозка железобетонных стоек для опор ВЛ, марки СВ110-5, массой 1130 кг, автомобилями бортовыми грузоподъемностью до 20 т на расстояние 212 км (г. Ульяновск) | м³ | 15.75 | 35*0,45
21 | Обратная засыпка пазух котлованов под стойки опор ВЛ песком вручную, с послойной трамбовкой | м³ | 9.22 | (17*0,11)+(35*0,21)
21.1 | - песок мелкий ГОСТ 8736-2014 (Перевозка грунта автомобилями-самосвалами грузоподъемностью до 15 т на расстояние до 81 км) у-1,5 | м³ | 9.22 | (17*0,11)+(35*0,21)
22 | Бетонирование пазух котлованов под стойки опор ВЛ | м³ | 11.09 | (17*0,22)+(35*0,21)
22.1 | - бетон класса В15, марки F150 W4, ГОСТ 26633-2012 (Перевозка бетона класса В15, марки F150 W4, автобетоносмесителями объемом барабана до 6 м3 на расстояние 45 км (г. Ульяновск)) у-2,4 | м³ | 11.09 | (17*0,22)+(35*0,21)
23 | Рытье траншеи в грунте вручную под горизонтальные заземлители группа грунтов: 2 | м³ | 2.21 | 21*0,5*0,3*0,7
24 | Забивка вертикальных электродов устройства заземления опор ВЛ из стали круглой оцинкованной диам. 16 мм, длиной 5 м, масса 1 м - 1,58 кг вручную | шт | 21
25 | - сталь круглая оцинкованная по ГОСТ 2590-2006 | кг | 172.536 | 21*5,2*1,58
26 | Подключение шкафов управления наружным освещением к контуру заземления полосовой сталью | м | 2.7
27 | - полоса стальная оцинкованная 40х5 мм, ГОСТ 103-2006 | т | 0.00339
28 | Провод по установленным стальным конструкциям и панелям, сечение: до 16 мм2 | м | 0.5
29 | - провод установочный, в ПВХ изоляции, на напряжение 450/750 В, ПуВ 1х10 ГОСТ 31947-2012 | м | 0.525 | 0,5*1,05
30 | - наконечник кабельный, закрепляемый опрессовкой ТМЛ 10-6-5 | шт | 2
31 | - сальник, MG 12 степень защиты - IP68, | шт | 1
32 | Окраска мест соединения заземляющих проводников, открыто проложенных частей заземляющих устройств опор ВЛ по грунту (2 слоя) вручную в два слоя | м2 | 0.92 | (21*0,02)+(1*0,5)
32.1 | - эмаль ПФ-115 ГОСТ 6465-76 | кг | 0.276 | 0,92*0,15*2
32.2 | - грунтовка ГФ-0,21 ГОСТ 25129-82 | кг | 0.138 | 0,92*0,075*2
33 | Обратная засыпка траншеи в грунте вручную под горизонтальные заземлители | м³ | 2.21
34 | Установка шкафов управления наружным освещением "Кулон Ц2" на опоре с использованием автогидроподъемника | компл. | 1
35 | Шкаф полиэстерный, с монтажной панелью, степень защиты - IP54, размер 600х1050х300 мм, ЭПШП (Н) 60х105х30, с комплектом крепления на опору, в составе: | шт | 1
35.1 | - счетчик ЭЭ Меркурий 230 ART-01 PQRSIN | шт | 1
35.2 | - фотореле ФР-7Е | шт | 1
35.3 | - контроллер управления наружным освещением Кулон-Ц2 c антенной | шт | 1
35.4 | - извещатель магнитоконтактный ИО 102-20 Б2М | шт | 1
35.5 | - выключатель автомат. трехполюсный 10А С M06N ARMAT IEK | шт | 1
35.6 | - выключатель автомат. однополюсный 6 А С M06N ARMAT IEK | шт | 3
35.7 | - выключатель автомат. однополюсный 10А С M06N ARMAT IEK | шт | 1
35.8 | - выключатель автомат. однополюсный 6А С M06N ARMAT IEK | шт | 8
35.9 | - контактор КМИ-23211 32А | шт | 1
35.10 | - выключатель-разъединитель трехпозиционный BPT-63 4P 25A | шт | 1
35.11 | - выключатель нагрузки ВН-32 20А/1П IEK MNV10-1-020 | шт | 1
35.12 | - розетка с заземляющим контактом РАр10-3-ОП Shuko | шт | 1
35.13 | - фильтр решетка IEK YVR10D-EF-065-55 | шт | 1
35.14 | - сальник MG-12 | шт | 1
35.15 | - фиксатор ФК-102-01 на DIN-рейку | шт | 14
35.16 | - светильник светодиодный ДПО 5020 8Вт | шт | 1
35.17 | - ограничитель ОИН1 | шт | 6
35.18 | - клемма вводная силовая, на 6 вводов 6-50 мм2 , проходная, серая, КВС 6-50 мм2 | шт | 3
35.19 | - клемма вводная силовая, на 2 ввода 6-50 мм2 , проходная, серая,КВС 6-50 мм2 | шт | 3
35.20 | - изолятор шинный SM-25/6 D-25 | шт | 2
35.21 | - шина медная ШМТ 3х15 | м | 0.4
35.22 | - рейка установочная ТН-35 | м | 2
35.23 | - провод установочный ПуГВ 1х6 | м | 25
35.24 | - провод установочный ПуГВ 1х2,5 | м | 15
35.25 | - наконечник НШВИ 6,0-12 6мм2 | шт | 50
35.26 | - наконечник НШВИ 2,5-08 2,5мм2 | шт | 35
35.27 | - короб перфорированный 40х60 мм | м | 2
35.28 | - наконечник кабельный ТМЛ 6-6-4 | шт | 12
35.29 | - кабель ParLan F/UTP Cat5e PE 4 х 2 х 0,52 | м | 0.5
35.30 | - контактор малогабаритный двухполюсный КМ20-11M AC | шт | 3
36 | Прокладка металлорукавов с креплением их к конструкциям | м | 12 | 3*4
37 | - металлорукав герметичный, в ПВХ оболочке, условным проходом 50 мм, степень защиты - IP65, РЗ ЦП-50 | м | 12.24 | 12*1,02
37.1 | - вводная муфта для металлорукава, степень защиты IP68, номинальный диаметр 50 мм, ВМУ50 | шт | 3
37.2 | - оконцеватель защитный для металлорукава, номинальный диаметр 50 мм ОЗМ-50 | шт | 6
38 | Прокладка провода марки СИП-2 3х25+1х54,6-0,6/1, масса 1 м провода до 1 кг, в металлорукавах | м | 12
39 | - провод самонесущий изолированный на напряжение до 0,6/1 кВ СИП-2-3х25+1х54,6-0,6/1 | м | 12.24 | 12*1,02
40 | - провод самонесущий изолированный на напряжение до 0,6/1 кВ СИП-2-3х25+1х54,6-0,6/1 | м | 9.18 | 9*1,02
41 | Монтаж изолированного провода марки СИП-2 3х25+1х54,6-0,6/1, масса 1 м провода до 1 кг, ВЛ-0,4 кВ с использованием автогидроподъемника | м | 1541
41.1 | - провод самонесущий изолированный на напряжение до 0,6/1 кВ СИП-2-3х25+1х54,6-0,6/1 | м | 1610.345 | 1541*1,045
42 | Монтаж изолированного провода марки СИП-4 2х16-0,6/1, масса 1 м провода до 1 кг, ВЛ-0,4 кВ с использованием автогидроподъемника | м | 15
42.1 | - провод самонесущий изолированный на напряжение до 0,6/1 кВ СИП-4 2х16-0,6/1 | м | 15.675 | 15*1,045
43 | - зажим анкерный для проводов абонента ЗАБ-25 | шт | 2
44 | - зажим анкерный ЗАН-1500 | шт | 54
45 | - зажим прокалывающий ответвительный ЗПК 35–95/4–54 | шт | 22
46 | - зажим прокалывающий ответвительный ЗПО 16-95/1,5-10 | шт | 162
47 | - зажим прокалывающий ответвительный ЗПО 16-95/4-35(50) | шт | 2
48 | - кронштейн абонентский КА-1500 | шт | 56
49 | - комплект промежуточной подвески КПП-1500 | шт | 25
50 | - стяжка нейлоновая КСУ 9х180 | шт | 233
51 | - стяжка нейлоновая КСУ 9х350 | шт | 21
52 | - лента бандажная ЛКС-2007 (1 шт-50м) | шт | 3.72 | 186/50
53 | - наконечник изолированный герметичный сечением 54 мм² НИАМ-54 | шт | 3
54 | - капа кабельная термоусаживаемая ОГТ-11/4 | шт | 10
55 | - зажим соединительный плашечный с влагозащищенным корпусом ПЗАк 16-150 | шт | 1
56 | - зажим соединительный плашечный ПС-1-1 | шт | 21
57 | - скрепа бандажная СМ-20 | шт | 186
58 | Монтаж ограничителей перенапряжения OP 600/50 на опорах с использованием автогидроподъемника | шт | 8 | 2*4
59 | Ограничитель перенапряжения OP-600/50 | шт | 8 | 2*4
60 | Герметизация проходов проводов и кабелей | м³ | 0.06
60.1 | - пена огнестойкая DF1201 | шт | 1
61 | Установка кронштейна однорожкового на опоре освещения | шт | 54
61.1 | - кронштейн КУ1/1,5-1,5-/15-П-ц, СТО 05765820-003-2015 | шт | 54
62 | - хомут Х15, серия 3.407.1-136.22.02 | кг | 54 | 0,5*108
63 | Установка светильника на опоры | шт | 54
63.1 | - светильник светодиодный мощностью 75 Вт | шт | 54
64 | Прокладка кабелей марки ВВГ 3х1,5-0,66, масса 1 м кабеля до 1 кг, к светильникам наружного освещения | м | 270 | 54*5
65 | - кабель силовой трехжильный, с медными жилами, в ПВХ-изоляции, в ПВХ-оболочке, на напряжение до 0,66 кВ, ВВГ 3х1,5-0,66 ГОСТ 31996-2012 (Кабель силовой с медными жилами ВВГнг(A)-LS 3х1,5ок(N, PE)-660) | м | 275.4 | 54*5*1,02
66 | Монтаж информационных знаков на опорах креплением заклепками | шт | 53 | 18+35
66.1 | Знак информационный на основании из оцинкованного листа толщиной 0,5 мм., надпись выполнить не стираемым атмосферостойким составом | шт | 53 | 18+35
67 | - лента крепежная из нержавеющей стали ЛКС2007 (1 шт - 50 м) | шт | 1.06 | (18+35)/50
68 | - скрепа монтажная из нержавеющей стали СМ20 | шт | 53 | 18+35
69 | Устройство комплекта вертикальной разметки 2.1.1, 2.1.3 на опору СВ 95-3 | шт | 18
70 | Вертикальная дорожная разметка 2.1.1, 2.1.3,размер 2000х560 мм, основание -оцинкованный лист 0,8 мм, тип пленки - Б, с защитной ламинацией, для установки на стойку СВ95 ГОСТ Р 51256-2018 | м2 | 20.16
71 | Устройство комплекта вертикальной разметки 2.1.1, 2.1.3 на опору СВ 110-5 | шт | 35
72 | Вертикальная дорожная разметка 2.1.1, 2.1.3, размер 2000х660 мм, основание - оцинкованный лист 0,8 мм, тип пленки - Б, с защитной ламинацией, для установки на стойку СВ110 ГОСТ Р 51256-2018 | м2 | 46.2
72.1 | - лента крепежная из нержавеющей стали ЛКС2007 (1 шт - 50 м) | шт | 4.24
72.2 | - скрепа монтажная из нержавеющей стали СМ20 | шт | 212 | (18+35)*4
73 | Сверление котлованов под стойки отбойника ЗКФ-159 на глубину до 1,4 м диаметром 0,3 м бурильно-крановыми машинами: на автомобиле, группа грунтов 2 | кг | 939.96 | 234,99*4
74 | Сборка металлического отбойника ЗКФ-159 | кг | 939.96 | 234,99*4
74.1 | - труба ∅159х4,5 Ст 20 ГОСТ 8732-78 | м | 47.72 | 11,93*4
74.2 | - отвод 90° ∅159х4,5 Ст 20 ГОСТ 17375-2001 | шт | 16 | 4*4
74.3 | - заглушка ∅159х4,5 Ст 20 ГОСТ 17379-2001 | шт | 16 | 4*4
75 | Окраска металлического отбойника ЗКФ-159 порошковой краской вручную | м2 | 28 | 7*4
76 | Монтаж световозвращателей на отбойнике ЗКФ-159 | шт | 32 | 8*4
Раздел 3. Пусконаладочные работы
77 | Проверка наличия цепи между заземлителями и заземленными элементами | шт | 21
78 | Измерение сопротивления заземляющих устройств | шт | 21
79 | Замер полного сопротивления цепи «фаза-нуль» | шт | 4
80 | Проверка целостности и фазировки жил проводов и кабелей на напряжение до 1 кВ | шт | 162 | 54*3
81 | Проверка качества контактных соединений проводников и измерение переходных сопротивлений соединений проводников (выборочно) | шт | 6
82 | Наладка и испытание цепей шкафа управления освещением, в том числе: 1. Измерение сопротивления изоляции 2. Испытание повышенным напряжением промышленной частоты 3. Проверка действия расцепителей автоматических выключателей 4. Проверка работы автоматических выключателей и контакторов при пониженном и номинальном напряжениях оперативного тока 5. Проверка релейной аппаратуры 6. Проверка правильности функционирования полностью собранных схем при различных значениях оперативного тока 7. Проверка работы контролера управления наружным освещением, в том числе автономной работы и системы телеуправления | компл | 1
9.Капитальный ремонт транзитных участков автомобильных дорог Ульяновской области (устройство стационарного электрического освещения). Автомобильная дорога "Цильна - Большое Нагаткино - Новоникулино - Тагай - Майна - Игнатовка - Чертановка" - Степное Анненково км 1+440 - км 2+670 Цильнинского района Ульяновской области (с. Степное Анненково)
Раздел 1. Демонтажные работы
1 | Демонтаж светильника и кронштейна однорожкового на опоре освещения | шт | 1
2 | Демонтаж существующего шкафа управления наружным освещением на опоре, размер шкафа - 310x300x160 мм | шт | 1
3 | Демонтаж изолированного провода СИП-4, масса 1 м провода до 1 кг, ВЛ-0,4 кВ, проложенного по опорам (демонтаж 4 проводов с 2-х опор 27 м) | шт | 2
Раздел 2. Строительно-монтажные работы
4 | Срезка кустарника и мелколесья корчевателями-собирателями на тракторе 79 квт (108л.с.) при устройстве освещения, сгребание с перемещением до 20 м | га | 0.0821
5 | Корчевка кустарника и мелколес корчевателями-собирателями на тракторе 79 квт (108л.с.) при устройстве освещения, сгребание с перемещением до 20 м | га | 0.0821
6 | Погрузка валов кустарника в автосамосвалы экскаваторами емкостью ковша до 0,5 м3 (12,32 м3) | т | 5.05
7 | Перевозка автомобилями-самосвалами грузоподъемностью до 15 т на расстояние 50 км (полигон ТБО) | т | 5.05 | 0,0821*150*0,41
8 | Снятие плодородного слоя грунта с обочины автомобильной дороги бульдозерами мощностью: 79 кВт (108 л.с.) перед устройством берм механизированным способом, с устройством уступов | м³ | 61.04
9 | Отсыпка берм грунтом песчаным механизированным способом бульдозерами мощностью: 79 кВт (108 л.с.), с послойной трамбовкой грунта пневматическими трамбовками, группа грунтов:2 | м³ | 114.22
10 | - грунт песчаный ГОСТ 25100-2020 (Перевозка автомобилями-самосвалами грузоподъемностью до 15 т на расстояние до 50 км) у-1,5 | м³ | 114.22
11 | Отсыпка берм плодородным слоем грунта механизированным способом бульдозерами мощностью: 79 кВт (108 л.с.), с послойной трамбовкой | м³ | 61.04
12 | Сверление котлованов под стойки опор на глубину до 2,2 м диаметром 0,5 м машинами бурильно-крановыми | шт | 5
13 | Сверление котлованов под стойки опор на глубину до 3,0 м диаметром 0,5 м машинами бурильно-крановыми | шт | 38
14 | Покрытие железобетонных элементов фундаментов опор ВЛ битумной мастикой | м2 | 248 | (5*2*2)+(38*3*2)
14.1 | - мастика гидроизоляционная ТЕХНОНИКОЛЬ № 24 (МГТН) | кг | 595.2 | 248*2,4
15 | Развозка железобетонных стоек для опор ВЛ,марки СВ95-3, массой 900 кг, СВ110-5, массой 1130 кг, по территории строительства и оснастки опор | шт | 43 | 5+38
16 | Установка промежуточных опор ВЛ 0,4 кВ одностоечных железобетонных, со стойкой СВ95-3 (1 шт) машинами бурильно-крановыми | шт | 5
16.1 | - стойка железобетонная длиной 9,5 м из бетона класса В30, марки F200 W6, массой 900 кг, СВ95-3 ТУ 5863-007-96502166-2016 (Перевозка железобетонных стоек для опор ВЛ, марки СВ95-3, массой 900 кг, автомобилями бортовыми грузоподъемностью до 20 т на расстояние 56 км (г. Ульяновск) | м³ | 1.8
17 | Установка угловых промежуточных, угловых анкерных, анкерных (концевых) опор ВЛ 0,4 кВ одностоечных железобетонных, со стойкой СВ110-5 (1 шт) машинами бурильно-крановыми | шт | 38
17.1 | - стойка железобетонная длиной 11,0 м из бетона класса В30, марки F200 W6, массой 1130 кг, СВ110-5 ТУ 5863-007-96502166-2016 (Перевозка железобетонных стоек для опор ВЛ, марки СВ110-5, массой 1130 кг, автомобилями бортовыми грузоподъемностью до 20 т на расстояние 56 км (г. Ульяновск) | м³ | 17.1
18 | Обратная засыпка пазух котлованов под стойки опор ВЛ песком вручную, с послойной трамбовкой | м³ | 8.53 | (5*0,11)+(38*0,21)
18.1 | - песок мелкий ГОСТ 8736-2014 (Перевозка грунта автомобилями-самосвалами грузоподъемностью до 15 т на расстояние до 50 км) у-1,5 | м³ | 8.53 | (5*0,11)+(38*0,21)
19 | Бетонирование пазух котлованов под стойки опор ВЛ | м³ | 9.08 | (5*0,22)+(38*0,21)
19.1 | - бетон класса В15, марки F150 W4, ГОСТ 26633-2012 (Перевозка бетона класса В15, марки F150 W4, автобетоносмесителями объемом барабана до 6 м3 на расстояние 56 км (г. Ульяновск)) у-2,4 | м³ | 9.08 | (5*0,22)+(38*0,21)
20 | Рытье траншеи в грунте вручную под горизонтальные заземлители группа грунтов: 2 | м³ | 1.68 | 16*0,5*0,3*0,7
21 | Забивка вертикальных электродов устройства заземления опор ВЛ из стали круглой оцинкованной диам. 16 мм, длиной 5 м, масса 1 м - 1,58 кг вручную | шт | 16
22 | - сталь круглая оцинкованная по ГОСТ 2590-2006 | кг | 131.5 | 16*5,2*1,58
23 | Подключение шкафов управления наружным освещением к контуру заземления полосовой сталью шт1 | м | 2.7
24 | - полоса стальная оцинкованная 40х5 мм, ГОСТ 103-2006 | т | 0.00339
25 | Проводник заземляющий из медного изолированного провода сечением 25 мм2 открыто по строительным основаниям | м | 0.5
26 | - провод установочный, в ПВХ изоляции, на напряжение 450/750 В, ПуВ 1х10 ГОСТ 31947-2012 | м | 0.51 | 0,5*1,02
27 | - наконечник кабельный, закрепляемый опрессовкой ТМЛ 10-6-5 | шт | 2
28 | - сальник, MG 12 степень защиты - IP68, | шт | 1
29 | Окраска места соединения заземляющих проводников, открыто проложенных частей заземляющих устройств опор ВЛ по грунту (2 слоя) вручную в два слоя | м2 | 0.82 | (16*0,02)+(1*0,5)
29.1 | - грунтовка ГФ-0,21 ГОСТ 25129-82 | кг | 0.123 | 0,82*0,075*2
29.2 | - эмаль ПФ-115 ГОСТ 6465-76 | кг | 0.246 | 0,82*0,15*2
30 | Обратная засыпка траншеи в грунте вручную под горизонтальные заземлители, грунт 1 группы | м³ | 1.68
31 | Установка шкафов управления наружным освещением "Кулон Ц2" на опоре с использованием автогидроподъемника | компл. | 1
32 | Шкаф полиэстерный, с монтажной панелью, степень защиты - IP54, размер 600х1050х300 мм, ЭПШП (Н) 60х105х30, с комплектом крепления на опору, в составе: | шт | 1
32.1 | - счетчик ЭЭ Меркурий 230 ART-01 PQRSIN | шт | 1
32.2 | - фотореле ФР-7Е | шт | 1
32.3 | - контроллер управления наружным освещением Кулон-Ц2 c антенной | шт | 1
32.4 | - извещатель магнитоконтактный ИО 102-20 Б2М | шт | 1
32.5 | - выключатель автомат. трехполюсный 16А С M06N ARMAT IEK | шт | 1
32.6 | - выключатель автомат. однополюсный 6 А С M06N ARMAT IEK | шт | 3
32.7 | - выключатель автомат. однополюсный 10А С M06N ARMAT IEK | шт | 8
32.8 | - выключатель автомат. однополюсный 10А С M06N ARMAT IEK | шт | 1
32.9 | - контактор КМИ-23211 32А | шт | 1
32.10 | - выключатель-разъединитель трехпозиционный BPT-63 4P 25A | шт | 1
32.11 | - выключатель нагрузки ВН-32 20А/1П IEK MNV10-1-020 | шт | 1
32.12 | - розетка с заземляющим контактом РАр10-3-ОП Shuko | шт | 1
32.13 | - фильтр решетка IEK YVR10D-EF-065-55 | шт | 1
32.14 | - сальник MG-12 | шт | 1
32.15 | - фиксатор ФК-102-01 на DIN-рейку | шт | 14
32.16 | - светильник светодиодный ДПО 5020 8Вт | шт | 1
32.17 | - ограничитель ОИН1 | шт | 6
32.18 | - клемма вводная силовая, на 6 вводов 6-50 мм2 , проходная, серая, КВС 6-50 мм2 | шт | 3
32.19 | - клемма вводная силовая, на 2 ввода 6-50 мм2 , проходная, серая,КВС 6-50 мм2 | шт | 3
32.20 | - изолятор шинный SM-25/6 D-25 | шт | 2
32.21 | - шина медная ШМТ 3х15 | м | 0.4
32.22 | - рейка установочная ТН-35 | м | 2
32.23 | - провод установочный ПуГВ 1х6 | м | 25
32.24 | - провод установочный ПуГВ 1х2,5 | м | 15
32.25 | - наконечник НШВИ 6,0-12 6мм2 | шт | 50
32.26 | - наконечник НШВИ 2,5-08 2,5мм2 | шт | 35
32.27 | - короб перфорированный 40х60 мм | м | 2
32.28 | - наконечник кабельный ТМЛ 6-6-4 | шт | 12
32.29 | - кабель ParLan F/UTP Cat5e PE 4 х 2 х 0,52 | м | 0.5
32.30 | - контактор малогабаритный двухполюсный КМ20-11M AC | шт | 3
33 | Прокладка металлорукавов с креплением их к конструкциям | м | 12 | 3*4
34 | - металлорукав герметичный, в ПВХ оболочке, условным проходом 50 мм, степень защиты - IP65, РЗ ЦП-50 | м | 12.24 | 12*1,02
34.1 | - вводная муфта для металлорукава, степень защиты IP68, номинальный диаметр 50 мм, ВМУ50 | шт | 3
34.2 | - оконцеватель защитный для металлорукава, номинальный диаметр 50 мм ОЗМ-50 | шт | 6
35 | Прокладка провода марки СИП-2 3х25+1х54,6-0,6/1, масса 1 м провода до 1 кг, в металлорукавах | м | 12
36 | - провод самонесущий изолированный на напряжение до 0,6/1 кВ СИП-2-3х25+1х54,6-0,6/1 | м | 12.24 | 12*1,02
37 | - провод самонесущий изолированный на напряжение до 0,6/1 кВ СИП-2-3х25+1х54,6-0,6/1 | м | 9.18 | 9*1,02
38 | Монтаж изолированного провода марки СИП-2 3х25+1х54,6-0,6/1, масса 1 м провода до 1 кг, ВЛ-0,4 кВ с использованием автогидроподъемника | м | 1308
38.1 | - провод самонесущий изолированный на напряжение до 0,6/1 кВ СИП-2-3х25+1х54,6-0,6/1 | м | 1366.86 | 1308*1,045
39 | - зажим анкерный ЗАН-1500 | шт | 40
40 | - зажим прокалывающий ответвительный ЗПК 35–95/4–54 | шт | 18
41 | - зажим прокалывающий ответвительный ЗПО 16-95/1,5-10 | шт | 132
42 | - кронштейн абонентский КА-1500 | шт | 40
43 | - комплект промежуточной подвески КПП-1500 | шт | 24
44 | - стяжка нейлоновая КСУ 9х180 | шт | 193
45 | - стяжка нейлоновая КСУ 9х350 | шт | 18
46 | - лента бандажная ЛКС-2007 (1 шт-50м) | шт | 3.04 | 152/50
47 | - наконечник изолированный герметичный сечением 54 мм² НИАМ-54 | шт | 3
48 | - капа кабельная термоусаживаемая ОГТ-11/4 | шт | 8
49 | - зажим соединительный плашечный ПС-1-1 | шт | 16
50 | - скрепа бандажная СМ-20 | шт | 152
51 | Монтаж ограничителей перенапряжения OP 600/50 на опорах с использованием автогидроподъемника | шт | 8 | 2*4
52 | Ограничитель перенапряжения OP-600/50 | шт | 8 | 2*4
53 | Герметизация проходов проводов и кабелей - 6 шт | м3 | 0.06
53.1 | - пена огнестойкая DF1201 | шт | 1
54 | Установка кронштейна однорожкового на опоре освещения | шт | 44
54.1 | - кронштейн КУ1/1,5-1,5-/15-П-ц, СТО 05765820-003-2015 | шт | 44
55 | - хомут Х15, серия 3.407.1-136.22.02 | шт | 88
56 | Установка светильника на опоры | шт | 44
56.1 | - светильник светодиодный мощностью 75 Вт | шт | 44
57 | - кабель силовой трехжильный, с медными жилами, в ПВХ-изоляции, в ПВХ-оболочке, на напряжение до 0,66 кВ, ВВГ 3х1,5-0,66 ГОСТ 31996-2012 (Кабель силовой с медными жилами ВВГнг(A)-LS 3х1,5ок(N, PE)-660) | м | 224.4 | 44*5*1,02
58 | Монтаж информационных знаков на опорах креплением заклепками | шт | 44 | 6+38
58.1 | Знак информационный на основании из оцинкованного листа толщиной 0,5 мм., надпись выполнить не стираемым атмосферостойким составом | шт | 44 | 6+38
59 | - лента крепежная из нержавеющей стали ЛКС2007 (1 шт - 50 м) | шт | 0.88 | (6+38)/50
60 | - скрепа монтажная из нержавеющей стали СМ20 | шт | 44 | 6+38
61 | Устройство комплекта вертикальной разметки 2.1.1, 2.1.3 на опору | шт | 6
62 | Вертикальная дорожная разметка 2.1.1, 2.1.3,размер 2000х560 мм, основание -оцинкованный лист 0,8 мм, тип пленки - Б, с защитной ламинацией, для установки на стойку СВ95 ГОСТ Р 51256-2018 | м2 | 6.72
63 | Устройство комплекта вертикальной разметки 2.1.1, 2.1.3 на опору | шт | 38
64 | Вертикальная дорожная разметка 2.1.1, 2.1.3, размер 2000х660 мм, основание - оцинкованный лист 0,8 мм, тип пленки - Б, с защитной ламинацией, для установки на стойку СВ110 ГОСТ Р 51256-2018 | м2 | 50.16
65 | - лента крепежная из нержавеющей стали ЛКС2007 (1 шт - 50 м) | шт | 3.52 | (6+38)*4/50
66 | - скрепа монтажная из нержавеющей стали СМ20 | шт | 176 | (6+38)*4
Раздел 3. Пусконаладочные работы
67 | Проверка наличия цепи между заземлителями и заземленными элементами | шт | 16
68 | Измерение сопротивления заземляющих устройств | шт | 16
69 | Замер полного сопротивления цепи «фаза-нуль» | шт | 4
70 | Проверка целостности и фазировки жил проводов и кабелей на напряжение до 1 кВ | шт | 132
71 | Проверка качества контактных соединений проводников и измерение переходных сопротивлений соединений проводников (выборочно) | шт | 5
72 | Наладка и испытание цепей шкафа управления освещением, в том числе: 1. Измерение сопротивления изоляции 2. Испытание повышенным напряжением промышленной частоты 3. Проверка действия расцепителей автоматических выключателей 4. Проверка работы автоматических выключателей и контакторов при пониженном и номинальном напряжениях оперативного тока 5. Проверка релейной аппаратуры 6. Проверка правильности функционирования полностью собранных схем при различных значениях оперативного тока 7. Проверка работы контролера управления наружным освещением, в том числе автономной работы и системы телеуправления | компл | 1
10.Капитальный ремонт транзитных участков автомобильных дорог Ульяновской области (устройство стационарного электрического освещения). Автомобильная дорога Мирный – Архангельское км 2+970 – км 4+907 Чердаклинского района Ульяновской области (мкрн. Зенит)
Раздел: 1. Строительно-монтажные работы
1 | Расчистка трассы от насаждений | м2 | 1912
2 | Перевозка грунта песчаного на расстояние 16 км | м3 | 392.8
|  | т | 589.2 | 392,8*1,5=589,2
3 | Снятие плодородного слоя грунта с обочины автомобильной дороги перед устройством берм механизированным способом, с устройством уступов | м3 | 189.6 | 15*4+6*7,1+2*11,1+3*21,6=189,6 (Н=1 м; 1,5 м; 2 м; 3 м)
4 | Отсыпка берм грунтом песчаным механизированным способом, с послойной трамбовкой | м3 | 392.8 | 15*5+6*12,2+2*23,9+3*65,6=392,8 (Н=1 м; 1,5 м; 2 м; 3 м)
|  | т | 589.2 | 392,8*1,5=589,2
4.1 | Грунт песчаный ГОСТ 8736-2014 | м3 | 392.8
5 | Отсыпка берм плодородным слоем грунта механизированным способом, с послойной трамбовкой | м3 | 189.6 | 15*4+6*7,1+2*11,1+3*21,6=189,6 (Н=1 м; 1,5 м; 2 м; 3 м)
6 | Сверление котлованов под стойки опор на глубину до 2,2 м диаметром 0,5 м | шт | 51
7 | Сверление котлованов под стойки опор на глубину до 3,0 м диаметром 0,5 м | шт | 19
8 | Покрытие железобетонных элементов фундаментов опор ВЛ битумной мастикой | м2 | 194 | 51*2,5+19*3,5=194 (СВ95+СВ110)
8.1 | Мастика гидроизоляционная битумная, ТЕХНОНИКОЛЬ № 24 (МГТН), ТУ 5775-034-17925162-2005 | кг | 466 | 194*2,4=465,6≈466
9 | Перевозка железобетонных стоек для опор ВЛ, марки СВ95-3, массой 900 кг, СВ110-5, массой 1130 кг, на расстояние 46 км | шт | 70 | 51+19=70
10 | Развозка железобетонных стоек для опор ВЛ, марки СВ95-3, массой 900 кг, СВ110-5, массой 1130 кг, по территории строительства | шт | 70 | 51+19=70
11 | Установка промежуточной опоры ВЛ 0,4 кВ одностоечной железобетонной, со стойкой СВ95-3 (1 шт), марки П11 | шт | 51
11.1 | Стойка железобетонная длиной 9,5 м из бетона класса В30, марки F200 W6, массой 900 кг, СВ95-3 ТУ 5863-007-96502166-2016 | шт | 51
12 | Установка угловой промежуточной опоры ВЛ 0,4 кВ одностоечной железобетонной, со стойкой СВ110-5 (1 шт), марки УП21 | шт | 8
12.1 | Стойка железобетонная длиной 11,0 м из бетона класса В30, марки F200 W6, массой 1130 кг, СВ110-5 ТУ 5863-007-96502166-2016 | шт | 8
13 | Установка анкерной (концевой) опоры ВЛ 0,4 кВ одностоечной железобетонной, со стойкой СВ110-5 (1 шт), марки К21 | шт | 4
13.1 | Стойка железобетонная длиной 11,0 м из бетона класса В30, марки F200 W6, массой 1130 кг, СВ110-5 ТУ 5863-007-96502166-2016 | шт | 4
14 | Установка анкерной ответвительной опоры ВЛ 0,4 кВ одностоечной железобетонной, со стойкой СВ110-5 (1 шт), марки АО21 | шт | 1
14.1 | Стойка железобетонная длиной 11,0 м из бетона класса В30, марки F200 W6, массой 1130 кг, СВ110-5 ТУ 5863-007-96502166-2016 | шт | 1
15 | Установка угловой анкерной опоры ВЛ 0,4 кВ одностоечной железобетонной, со стойкой СВ110-5 (1 шт), марки УА21 | шт | 6
15.1 | Стойка железобетонная длиной 11,0 м из бетона класса В30, марки F200 W6, массой 1130 кг, СВ110-5 ТУ 5863-007-96502166-2016 | шт | 6
16 | Перевозка песка на расстояние 16 км | м3 | 9.6
|  | т | 14.4 | 9,6*1,5=14,4
17 | Обратная засыпка пазух котлованов под стойки опор ВЛ грунтом песчаным вручную, с послойной трамбовкой | м3 | 9.6 | 51*0,11+19*0,21=9,6 (СВ95+СВ110)
17.1 | Песок очень мелкий ГОСТ 8736-2014 | м3 | 9.6
18 | Перевозка бетона класса В15, марки F150 W4, на расстояние 11 км | м3 | 15.21
19 | Бетонирование пазух котлованов под стойки опор ВЛ | м3 | 15.21 | 51*0,22+19*0,21=15,21 (СВ95+СВ110+СВ164)
19.1 | Бетон класса В15, марки F150 W4, ГОСТ 26633-2012 | м3 | 15.21
20 | Обратная засыпка пазух котлованов под стойки опор ВЛ грунтом вручную, с послойной трамбовкой | м3 | 1.59 | 51*0,02+19*0,03=1,59 (СВ95+СВ110)
21 | Рытье траншеи в грунте вручную под горизонтальные заземлители | м3 | 2.84 | 27*0,5*0,3*0,7=2,835≈2,84
22 | Забивка вертикальных электродов устройства заземления опор ВЛ из стали круглой диам. 16 мм, длиной 5 м, масса 1 м - 1,58 кг | шт | 27
22.1 | Сталь круглая оцинкованная диам. 16 мм ГОСТ 2590-2006 | м | 140.4 | 27*5,2=140,4
23 | Окраска мест соединения заземляющих проводников, открыто проложенных частей заземляющих устройств опор ВЛ по грунту в два слоя | м2 | 1.52 | 51*0,02+1*0,5=1,52
23.1 | Эмаль ПФ-115 ГОСТ 6465-76 | кг | 0.456 | 1,52*0,15*2=0,456
23.2 | Грунтовка ГФ-0,21 ГОСТ 25129-82 | кг | 0.228 | 1,52*0,075*2=0,228
24 | Установка шкафов управления наружным освещением на опоре | компл. | 1
24.1 | Шкаф полиэстерный, с монтажной панелью, степень защиты - IP54, размер 600х1050х300 мм, ЭПШП (Н) 60х105х30, с комплектом крепления на опору, в составе: | компл. | 1
24.2 | - счётчик активной и реактивной электрической энергии, на номинальное напряжение ~3х230/400 В, на номинальный (максимальный) ток 5 (60) А, с классом точности 1,0/2,0, Меркурий 230 ART-01 PQRSIN | шт | 1
24.3 | - фотореле на номинальное напряжение 220 В, с номинальным током контактов 5 А, тип контактов - 2 НО, ФР-7Е | шт | 1
24.4 | - контроллер управления наружным освещением, на напряжение ~100-240 В, тип релейных выходов - 3НО, 1П, со встроенным GSM/GPRS модемом, Кулон-Ц2 | шт | 1
24.5 | - антенна GSM/GPS, с кабелем 3 м | шт | 1
24.6 | - прокладка М20 с клеевым слоем (для корпуса RD) | шт | 1
24.7 | - извещатель охранный точечный магнито-контактный, тип контактов - 2НО, ИО 102-20 Б2М | шт | 1
24.8 | - выключатель автоматический трёхполюсный, на номинальный ток 25 А, характеристика срабатывания - С, Armat M06N 3P C25 | шт | 1
24.9 | - выключатель автоматический однополюсный, на номинальный ток 6 А, характеристика срабатывания - С, Armat M06N 1P C6 | шт | 3
24.10 | - выключатель автоматический однополюсный, на номинальный ток 10 А, характеристика срабатывания - С, Armat M06N 1P C10 | шт | 3
24.11 | - выключатель автоматический однополюсный, на номинальный ток 20 А, характеристика срабатывания - С, Armat M06N 1P C20 | шт | 6
24.12 | - контактор малогабаритный трехполюсный, напряжение катушки ~230 В, номинальный ток - 32 А, тип контактов - 1 НЗ, КМИ 23211 | шт | 1
24.13 | - контактор модульный двухполюсный, напряжение катушки ~230 В, номинальный ток - 20 А, тип контактов - 1 НЗ, 1НО, КМ20-11 М АС | шт | 3
24.14 | - выключатель-разъединитель трехпозиционный четырехполюсный, номинальный ток - 16 А, ВРТ-63 4Р 16А | шт | 1
24.15 | - розетка с заземляющим контактом, РАр10-3-ОП | шт | 1
24.16 | - выключатель нагрузки на напряжение ~230 В, на номинальный ток 20 А, тип контактов - 1НО, ВН-32 1P 20А | шт | 1
24.17 | - светильник светодиодный ДПО 5020 8 Вт 4000K IP65 овал белый | шт | 1
24.18 | - ограничитель импульсных перенапряжений однополюсный, ОИН1 | шт | 11
24.19 | - клемма вводная силовая, на 6 вводов 6-50 мм2, проходная, серая, КВС 6-50 мм2 | шт | 3
24.20 | - клемма вводная силовая, на 2 ввода 6-50 мм2, проходная, серая, КВС 6-50 мм2 | шт | 2
24.21 | - изолятор опорный, SM25 | шт | 2
24.22 | - шина медная, ШМТ 3х15 | м | 0.4
24.23 | - рейка установочная (DIN-рейка), ТН-35 | м | 2
24.24 | - провод установочный ПуВ 1х6 | м | 25
24.25 | - наконечник кабельный ТМЛ 6-6-4 | шт | 16
24.26 | - кабель симметричной парной скрутки категории 5е, для СКС, для внешней стационарной прокладки, ParLan F/UTP Cat5e PE 4х2х0,52 | м | 0.5
24.27 | Бирка маркировочная для кабелей на напряжение до 1 кВ, У-134 | шт | 2
25 | Подключение шкафов управления наружным освещением к контуру заземления полосовой сталью 40х4 мм | шт | 1
|  | м | 2.7
25.1 | Сталь полосовая оцинкованная 4х40 мм ГОСТ 103-2006 | м | 2.7
25.2 | Провод установочный, в ПВХ изоляции, на напряжение 450/750 В, ПуВ 1х10 ГОСТ 31947-2012 | м | 0.5
26 | Обратная засыпка траншеи в грунте вручную под горизонтальные заземлители | м3 | 2.84 | 27*0,5*0,3*0,7=2,835≈2,84
27 | Развозка конструкций для опор ВЛ 0,4 кВ | опор | 71
28 | Монтаж натяжных креплений провода СИП | шт | 22
28.1 | Кронштейн для крепления анкерных зажимов КА-1500 | шт | 22
28.2 | Зажим анкерный для изолированной несущей нейтрали ЗАН-1500 | шт | 16
28.3 | Зажим анкерный для проводов абонента ЗАБ-25 | шт | 6
28.4 | Лента крепежная из нержавеющей стали ЛКС-2007 | м | 44
28.5 | Скрепа монтажная из нержавеющей стали СМ-20 | шт | 44
28.6 | Кабельная стяжка всепогодная усиленная КСУ 9х180 | шт | 52
28.7 | Кабельная стяжка всепогодная усиленная КСУ 9х350 | шт | 12
29 | Монтаж поддерживающих креплений провода СИП | шт | 59
29.1 | Комплект промежуточной подвески КПП-1500 | шт | 57
29.2 | Крюк монтажный КМ-120 | шт | 2
29.3 | Зажим анкерный для самонесущей системы СИП-4 ЗАН-4х25 | шт | 2
29.4 | Лента крепежная из нержавеющей стали ЛКС-2007 | м | 118
29.5 | Скрепа монтажная из нержавеющей стали СМ-20 | шт | 118
29.6 | Кабельная стяжка всепогодная усиленная КСУ 9х180 | шт | 240
30 | Монтаж герметичных вводов для кабелей, проводов и металлорукавов | шт | 6
30.1 | Вводная муфта для металлорукава, степень защиты IP68, номинальный диаметр 50 мм, ВМУ-50 | шт | 5
30.2 | Сальник, степень защиты - IP68, MG 12 | шт | 1
31 | Прокладка металлорукавов с креплением их к конструкциям | м | 6 | 2*3=6
31.1 | Металлорукав герметичный, в ПВХ оболочке, условным проходом 50 мм, степень защиты - IP65, РЗ ЦП-50 | м | 6 | 2*3=6
31.2 | Оконцеватель защитный для металлорукава, номинальный диаметр 50 мм ОЗМ-50 | шт | 4 | 2*2=4
31.3 | Лента крепежная из нержавеющей стали ЛКС-2007 | м | 6
31.4 | Скрепа монтажная из нержавеющей стали СМ-20 | шт | 4
32 | Прокладка провода марки СИП-2 3х35+1х54,6-0,6/1, масса 1 м провода до 1 кг, в металлорукавах | м | 6 | 2*3=6
32.1 | Провод самонесущий изолированный на напряжение до 0,6/1 кВ СИП-2-3х35+1х54,6-0,6/1 ГОСТ 31946-2012 | м | 6
33 | Прокладка провода марки СИП-2 3х35+1х54,6-0,6/1, масса 1 м провода до 1 кг, по опорам, с креплением | м | 7 | 2*3,5=7
33.1 | Провод самонесущий изолированный на напряжение до 0,6/1 кВ СИП-2-3х35+1х54,6-0,6/1 ГОСТ 31946-2012 | м | 7
33.2 | Кабельная стяжка всепогодная усиленная, с двойным замком КСУ 9х350 | шт | 24
34 | Монтаж изолированного провода марки СИП-2 3х35+1х54,6-0,6/1, масса 1 м провода до 1 кг, ВЛ-0,4 кВ, в том числе: | м | 2077 | 2090-6-7=2077
|  | опор | 67
34.1 | - с пересечением проезжей части улицы | шт | 3
34.2 | - с пересечением ВЛ 6-10 кВ | шт | 3
34.3 | Провод самонесущий изолированный на напряжение до 0,6/1 кВ СИП-2-3х35+1х54,6-0,6/1 ГОСТ 31946-2012 | м | 2077
34.4 | Термоусаживаемый герметичный оконцеватель (кабельная капа) ОГТ-20/8 | шт | 4
34.5 | Кабельная стяжка всепогодная усиленная, с двойным замком КСУ 9х180 | шт | 20
35 | Монтаж изолированного провода марки СИП-4 2х16-0,6/1, масса 1 м провода до 1 кг, ВЛ-0,4 кВ, в том числе: | м | 25
|  | опор | 2
35.1 | Провод самонесущий изолированный на напряжение до 0,6/1 кВ СИП-4 2х16-0,6/1 ГОСТ 31946-2012 | м | 25
35.2 | Термоусаживаемый герметичный оконцеватель (кабельная капа) ОГТ-11/4 | шт | 2
36 | Монтаж изолированного провода марки СИП-4 2х25-0,6/1, масса 1 м провода до 1 кг, ВЛ-0,4 кВ, в том числе: | м | 115
|  | опор | 5
36.1 | - с пересечением проезжей части улицы | шт | 1
36.2 | - с пересечением ВЛ 0,4 кВ | шт | 1
36.3 | Провод самонесущий изолированный на напряжение до 0,6/1 кВ СИП-4 2х25-0,6/1 ГОСТ 31946-2012 | м | 115
36.4 | Термоусаживаемый герметичный оконцеватель (кабельная капа) ОГТ-11/4 | шт | 2
37 | Присоединение проводов и кабелей 0,4 кВ с жилами сечением до 70 мм2 к оборудованию и аппаратам | шт | 8 | 6+2+2=8
37.1 | Наконечник изолированный алюмомедный НИАМ-54 | шт | 2
37.2 | Наконечник кабельный, закрепляемый опрессовкой ТМЛ 10-6-5 | шт | 2
38 | Герметизация проходов проводов и кабелей | шт | 2
38.1 | Пена огнестойкая DF1201 | шт | 1
39 | Устройство повторного заземления провода СИП на опорах ВЛ | шт | 28
|  | м | 28
39.1 | Заземляющий проводник из стали круглой оцинкованной диам. 6 мм, ЗП6, т.п. 26.0086-43 | м | 28
40 | Установка кронштейна однорожкового на опоре освещения | шт | 72
40.1 | Кронштейн угловой однорожковый металлический, высотой по вертикали 1,5 м, вылетом по горизонтали 1,5 м, углом наклона к горизонту 15гр., приставной, с креплением при помощи двух хомутов, с расстоянием между отверстиями под хомуты 230 мм, оцинкованный, КУ1/1,5-1,5-/15-П-ц СТО 05765820-003-2015 | шт | 65
40.2 | Кронштейн угловой однорожковый металлический, высотой по вертикали 1,5 м, вылетом по горизонтали 1,5 м, углом наклона к горизонту 30гр., приставной, с креплением при помощи двух хомутов, с расстоянием между отверстиями под хомуты 230 мм, оцинкованный, КУ1/1,5-1,5-/30-П-ц СТО 05765820-003-2015 | шт | 7
40.3 | Хомут металлический оцинкованный Х15, серия 3.407.1-136.22.02 | шт | 144
41 | Установка светильника на опоры | шт | 72
41.1 | Светильник консольный светодиодный мощностью 75 Вт, на напряжение ~220 В, Светильник 75 Вт см. опр. лист ОЛ-1 | шт | 62
41.2 | Светильник консольный светодиодный мощностью 100 Вт, на напряжение ~220 В, Светильник 100 Вт см. опр. лист ОЛ-2 | шт | 10
42 | Прокладка кабелей марки ВВГ 3х1,5-0,66, масса 1 м кабеля до 1 кг, к светильникам наружного освещения | м | 360 | 72*5=360 (количество светильников*5)
42.1 | Кабель силовой трехжильный, с медными жилами, в ПВХ-изоляции, в ПВХ-оболочке, на напряжение до 0,66 кВ, ВВГ 3х1,5-0,66 ГОСТ 31996-2012 | м | 360
43 | Установка предохранителей в цепях освещения светильников | шт | 72
43.1 | Предохранитель в комплекте с плавкой вставкой 6 А, PF-6, 6 A | шт | 72
44 | Соединение проводов ВЛ-0,4 кВ между собой | шт | 296 | 4+216+25+3+15+5+28=296
44.1 | Зажим прокалывающий ответвительный для соединения и ответвления СИП ЗПО 16-95/4-35(50) | шт | 4
44.2 | Зажим прокалывающий ответвительный для соединения и ответвления СИП ЗПО 16-95/1.5-10 | шт | 216
44.3 | Зажим ответвительный влагозащищенный с раздельной затяжкой болтов ЗПК 35-95/4-54 | шт | 25
44.4 | Зажим соединительный плашечный в корпусе ПЗАк 16-150 | шт | 3
44.5 | Герметичная изолированная гильза для фазных магистральных проводов ГСИ-Ф-35 | шт | 15
44.6 | Герметичная изолированная гильза для несущей нейтрали ГСИ-Н-54 | шт | 5
44.7 | Зажим плашечный ПС-1-1 | шт | 28
45 | Присоединение проводов и кабелей 0,4 кВ с жилами сечением до 2,5 мм2 к оборудованию и аппаратам | шт | 360 | 72*3+72*2=360 (количество светильников*3+количество предохранителей*2)
46 | Монтаж информационных знаков на опорах | шт | 70
46.1 | Знак информационный, выполненный на основании из оцинкованного листа толщиной 0,5 мм | шт | 70
46.2 | Лента крепежная из нержавеющей стали ЛКС-2007 | м | 70
46.3 | Скрепа монтажная из нержавеющей стали СМ-20 | шт | 70
47 | Устройство комплекта вертикальной разметки 2.1.1, 2.1.3 на опору | компл. | 70 | 51+19=70
47.1 | Вертикальная дорожная разметка 2.1.1, 2.1.3, размер 2000х560 мм, основание - оцинкованный лист 0,8 мм, тип пленки - Б, с защитной ламинацией, для установки на стойку СВ95 ГОСТ Р 51256-2018 | шт | 51
47.2 | Вертикальная дорожная разметка 2.1.1, 2.1.3, размер 2000х660 мм, основание - оцинкованный лист 0,8 мм, тип пленки - Б, с защитной ламинацией, для установки на стойку СВ110 ГОСТ Р 51256-2018 | шт | 19
47.3 | Лента крепежная из нержавеющей стали ЛКС-2007 | м | 280 | 51*4+19*4=280
47.4 | Скрепа монтажная из нержавеющей стали СМ-20 | шт | 280 | 70*4=280
48 | Планировка земли механизированным способом (восстановление территории после окончания работ) | м2 | 27191 | 15991+70*160=27191
Раздел: 3. Пусконаладочные работы
49 | Проверка наличия цепи между заземлителями и заземленными элементами | цепь | 29 | 28(ПЗ пр.оп.)+1(ШУНО)=29
50 | Измерение сопротивления заземляющих устройств | ЗУ | 27
51 | Замер полного сопротивления цепи «фаза-нуль» | токоприемник | 2
52 | Проверка целостности и фазировки жил проводов и кабелей на напряжение до 1 кВ | жила | 228 | 2*4(пит. ЛЭП)+2*2(пит. ЛЭП)+72*3(пр.светильники)=228
53 | Проверка качества контактных соединений проводников и измерение переходных сопротивлений соединений проводников (выборочно) | шт | 10 | (8+360)*0,025≈10
54 | Наладка и испытание цепей шкафа управления освещением, в том числе: 1. Измерение сопротивления изоляции 2. Испытание повышенным напряжением промышленной частоты 3. Проверка действия расцепителей автоматических выключателей 4. Проверка работы автоматических выключателей и контакторов при пониженном и номинальном напряжениях оперативного тока 5. Проверка релейной аппаратуры 6. Проверка правильности функционирования полностью собранных схем при различных значениях оперативного тока 7. Проверка работы контролера управления наружным освещением, в том числе автономной работы и системы телеуправления | компл. | 1