## Теплотрасса - ИТОГ - Ведомость
Ведомость объёмов работ
№ п/п | № в ЛСР | Наименование работ | Ед. изм. | Кол-во | Ссылки на чертежи | Формула расчёта, расчёт объёмов работ и расхода материалов
1 | 2 | 3 | 4 | 5 | 6 | 7
Раздел 1. Демонтажные работы | [8 empty] | Раздел 1. Демонтажные работы
| 1 | Демонтаж трубопроводов в непроходных каналах краном диаметром труб: до 500 мм | м | 218 |  |  | (218 / 100)*100 | 1
| 2 | Монтаж опорных конструкций: этажерочного типа (прим. Демонтаж скользящей опоры для трубопроводов в ППУ Ду 450) | т | 1.4855 |  |  | 55,02*27/1000 | 1
| 3 | Очистка непроходных каналов: от сухого ила и грязи при снятых трубах, глубина очистки до 2 м | м3 | 35.75 |  |  |  | 1
| 4 | Демонтаж задвижек диаметром: до 300 мм | шт | 2 |  |  |  | 1
| 5 | Погрузка в автотранспортное средство: трубы металлические (погрузка и разгрузка с применением автомобильных кранов) | 1т груза | 8.016 |  |  |  | 1
| 6 | Погрузка в автотранспортное средство: мусор строительный с погрузкой экскаваторами емкостью ковша до 0,5 м3 | 1т груза | 2.8355 |  |  | 1,48554+1,35 | 1
| 7 | Погрузка в автотранспортное средство: металлические конструкции весом до 1 тонны ( прим. опоры скользящие) | 1т груза | 1.4855 |  |  |  | 1
| 8 | Перевозка грузов I класса автомобилями бортовыми грузоподъемностью до 20 т по дорогам с усовершенствованным (асфальтобетонным, цементобетонным, железобетонным, обработанным органическим вяжущим) дорожным покрытием на расстояние 30 км | 1т груза | 12.3371 |  |  | 8,016+1,48554+2,83554 | 1
Раздел 2. Земляные работы | [8 empty] | Раздел 2. Земляные работы
| 9 | Устройство шва-стыка в асфальтобетонном покрытии | м | 225.28 |  |  | (225.28 / 100)*100 | 1
| 10 | Разборка покрытий и оснований: асфальтобетонных с помощью молотков отбойных | м3 | 47.61 |  |  | (47,61 / 100)*100 | 1
| 11 | Разборка покрытий и оснований: щебеночных | м3 | 39.68 |  |  | (39,68 / 100)*100 | 1
| 12 | Разработка грунта с погрузкой на автомобили-самосвалы в траншеях экскаватором «обратная лопата» с ковшом вместимостью 0,25 м3, группа грунтов: 2 | м3 | 396.76 |  |  | (396,76 / 1000)*1000 | 1
| 13 | Разработка грунта вручную в траншеях глубиной до 2 м без креплений с откосами, группа грунтов: 2 | м3 | 160.22 |  |  | (160,22 / 100)*100 | 1
| 14 | Засыпка траншей и котлованов с перемещением грунта до 5 м бульдозерами мощностью: 59 кВт (80 л.с.), группа грунтов 1 | м3 | 556.98 |  |  | (556,98 / 1000)*1000 | 1
| 15 | Песок природный для строительных работ II класс, средний | м3 | 612.678 |  |  | 556.98*1.1 | 1
| 16 | Уплотнение грунта пневматическими трамбовками, группа грунтов: 1-2 | м3 | 556.98 |  |  | (556,98 / 100)*100 | 1
| 17 | Устройство подстилающих и выравнивающих слоев оснований: из щебня | м3 | 39.68 |  |  | (39,68 / 100)*100 | 1
| Д | Щебень из гравия для строительных работ М 1000, фракция 5(3)-20 мм | м3 | 49.9968
| 18 | Розлив вяжущих материалов | т | 0.3266 |  |  |  | 1
| Д | Битум нефтяной дорожный БНД 60/90 | т | 0.3364
| 19 | Устройство покрытия из горячих асфальтобетонных смесей асфальтоукладчиками второго типоразмера, толщина слоя 4 см (до 5 см) | м2 | 396.76 |  |  | (396,76 / 1000)*1000 | 1
| Д | Смеси асфальтобетонные плотные мелкозернистые, тип А, марка I | т | 40.4695
| Д | Эмульсия битумно-катионная ЭБДК Б | т | 0.001587
| 20 | При изменении толщины покрытия на 0,5 см добавлять или исключать: к норме 27-06-029-01 (до 5 см) | м2 | 396.76 |  |  | (396,76 / 1000)*1000 | 1
| Д | Смеси асфальтобетонные плотные мелкозернистые, тип А, марка I | т | 9.6809
| Д | Эмульсия битумно-катионная ЭБДК Б | т | 0.0007935
| 21 | Устройство покрытия из горячих асфальтобетонных смесей асфальтоукладчиками второго типоразмера, толщина слоя 4 см (до 5 см) | м2 | 396.76 |  |  | (396,76 / 1000)*1000 | 1
| Д | Смеси асфальтобетонные плотные мелкозернистые, тип А, марка II | т | 40.4695
| Д | Эмульсия битумно-катионная ЭБДК Б | т | 0.001587
| 22 | При изменении толщины покрытия на 0,5 см добавлять или исключать: к норме 27-06-029-01 (до 5 см) | м2 | 396.76 |  |  | (396,76 / 1000)*1000 | 1
| Д | Смеси асфальтобетонные плотные мелкозернистые, тип А, марка II | т | 9.6809
| Д | Эмульсия битумно-катионная ЭБДК Б | т | 0.0007935
| 23 | Погрузка в автотранспортное средство: грунт растительного слоя (земля, перегной) | 1т груза | 280.385 |  |  | (160,22)*1,75 | 1
| 24 | Погрузка в автотранспортное средство: мусор строительный с погрузкой экскаваторами емкостью ковша до 0,5 м3 | 1т груза | 185.688 |  |  | (39,68*1,8)+114,264 | 1
| 25 | Перевозка грузов I класса автомобилями бортовыми грузоподъемностью до 20 т по дорогам с усовершенствованным (асфальтобетонным, цементобетонным, железобетонным, обработанным органическим вяжущим) дорожным покрытием на расстояние 30 км | 1т груза | 535.513 |  |  | 280,385+185,688+(39,68*1,75) | 1
Раздел 3. Монтажные работы | [8 empty] | Раздел 3. Монтажные работы
| 26 | Смена железобетонных подушек на дне каналов под трубопроводы | шт | 27 |  |  |  | 1
| Д | Подушки опорные железобетонные, объем от 0,003 до 0,006 м3, бетон В15, расход арматуры от 150 до 200 кг/м3 (прим. Опорная подушка-4) | м3 | 2.43
| 27 | Прокладка в канале стальных труб в изоляции из пенополиуретана (ППУ) диаметром: 325 мм | км | 0.218 |  |  | 218/1000 | 1
| 28 | Трубы стальные бесшовные с тепловой изоляцией из пенополиуретана в полиэтиленовой оболочке, наружный диаметр трубы 325 мм, наружный диаметр изоляции 450 мм, толщина стенки трубы 8 мм | м | 218 |  |  |  | 1
| 29 | Опора скользящая стальная, ширина 280 мм, высота 340 мм, диаметр трубопровода 377 мм ( прим. Скользящая опора 325/450 — ГОСТ 30732-2020) | кг | 1485.54 |  |  | 55,02*27 | 1
| 30 | Изоляция стыков труб, изолированных пенополиуретаном (ППУ), неразъемными муфтами электросварной комплектации методом заливки, диаметром: 325 мм | стыков | 28 |  |  | (28 / 10)*10 | 1
| Д | Комплект для изоляции сварного стыка труб с тепловой изоляцией из пенополиуретана в полиэтиленовой оболочке, с полиэтиленовой муфтой длиной 700 мм, наружный диаметр стальной трубы 325 мм, наружный диаметр изоляции 450 мм | компл | 28
| 31 | Установка отводов стальных, изолированных пенополиуретаном (ППУ), диаметром: 325 мм | шт | 6 |  |  | (6 / 10)*10 | 1
| Д | Отвод стальной 90° с тепловой изоляцией из пенополиуретана в полиэтиленовой оболочке, наружный диаметр стальной трубы 325 мм, наружный диаметр изоляции 450 мм, длина плеча 1050 мм | шт | 6
| 32 | Устройство непроходных каналов: двухъячейковых, собираемых из верхних и нижних лотковых элементов | м3 | 45.78 |  |  | ((0,42*109) / 100)*100 | 1
| Д | Раствор готовый кладочный, цементный, М400 | м3 | 3.4793
| Д | Песок природный для строительных работ II класс, средний | м3 | 6.0887
| 33 | Установка шаровых кранов, изолированных пенополиуретаном (ППУ), диаметром: 325 мм | шт | 1 |  |  | (1 / 10)*10 | 1
| Д | Кран шаровой стальной для воды, нефтепродуктов, горюче-смазочных материалов, неполнопроходной, под приварку, с редуктором, сталь 20, номинальное давление 2,5 МПа, номинальный диаметр 300 мм | шт | 1
| 34 | Промывка и гидравлическое испытание трубопроводов, изолированных пенополиуретаном (ППУ), диаметром: 325 мм | м | 218 |  |  | (218 / 100)*100 | 1
| 35 | Врезка трубопровода номинальным давлением 2,5 МПа в действующие магистрали, диаметр наружный врезаемой трубы: 325 мм | шт | 4 |  |  |  | 1
| 36 | Контроль автономным мобильным рентгеновским комплексом на трассе качества сварных соединений труб Ду: 300 мм толщиной стенки до 10 мм | стык | 28 |  |  |  | 1
Составил:
[должность, подпись (инициалы, фамилия)]
Проверил:
[должность, подпись (инициалы, фамилия)]