## 09-03-01 ПНР. Ячейка 1, ячейка
Ведомость объёмов работ ВВИ
Объект: Колымская ГЭС. ЗРУ 220кВ. яч.№1 Наименование работы: Замена силового оборудования ЗРУ 220 кВ филиала «Колымская ГЭС имени Фриштера Ю.И «ПАО Колымаэнерго» Рабочая документация: ЭС2200248.143-ЭС
№ п/п | Наименование работ | Ед. изм. | Кол-во | Ссылки на чертежи | Формула расчёта, расчёт объёмов работ и расхода материалов |  | Дополнительная информация (комментарий)
1 | 2 | 3 | 4 | 5 | 6 |  | 7
Раздел 1. Электрические решения | [7 empty] | Раздел 1. Электрические решения
- Ячейка №1 | [8 empty] | - Ячейка №1
Отм. +367,70 | [8 empty] | Отм. +367,70
Разъединитель горизонтально-поворотный 220кВ с одним ЗН (с пальцевой стороны) | [9 empty] | Разъединитель горизонтально-поворотный 220кВ с одним ЗН (с пальцевой стороны)
1 | Разъединитель трехполюсный напряжением: до 220 кВ | шт | 1 |  | 1. Производство работ осуществляется в действующих электроустановках (в трансформаторных и распределительных подстанциях, в электропомещениях (щитовые, пультовые, подстанции, реакторные, РУ и пункты, кабельные шахты, тоннели и каналы, кабельные полуэтажи) с действующим электрооборудованием или кабельными линиями под напряжением), с оформлением при этом наряда-допуска или распоряжения К=1,255 2. тех.часть 1.1.30. при одном заземляющем ноже к указанным расценкам следует применять коэффициент 0,85 3. п.1.1.6 При выполнении работ на высоте св. 2 м от уровня пола и над открытыми подвальными помещениями, траншеями и т.п. (при работе в зданиях и сооружениях, не имеющих постоянной площадки обслуживания) или от уровня земли (при работе вне зданий и сооружений): при высоте от 2 до 8 м К=1,1 |  | ФЕРп01-03-005-02
2 | Испытание цепи вторичной коммутации | испытание | 3 |  | 1. Производство работ осуществляется в действующих электроустановках (в трансформаторных и распределительных подстанциях, в электропомещениях (щитовые, пультовые, подстанции, реакторные, РУ и пункты, кабельные шахты, тоннели и каналы, кабельные полуэтажи) с действующим электрооборудованием или кабельными линиями под напряжением), с оформлением при этом наряда-допуска или распоряжения К=1,255 | 2 эл.привода, шкаф ШДУ | ФЕРп01-12-029-01
3 | Измерение переходных сопротивлений постоянному току контактов шин распределительных устройств напряжением: до 110 кВ | измерение | 6 |  | 1. Производство работ осуществляется в действующих электроустановках (в трансформаторных и распределительных подстанциях, в электропомещениях (щитовые, пультовые, подстанции, реакторные, РУ и пункты, кабельные шахты, тоннели и каналы, кабельные полуэтажи) с действующим электрооборудованием или кабельными линиями под напряжением), с оформлением при этом наряда-допуска или распоряжения К=1,255 2. п.1.1.6 При выполнении работ на высоте св. 2 м от уровня пола и над открытыми подвальными помещениями, траншеями и т.п. (при работе в зданиях и сооружениях, не имеющих постоянной площадки обслуживания) или от уровня земли (при работе вне зданий и сооружений): при высоте от 2 до 8 м К=1,1 |  | ФЕРп01-11-021-03
4 | Проверка наличия цепи между заземлителями и заземленными элементами | 100 измерений | 0.01 |  | 1. Производство работ осуществляется в действующих электроустановках (в трансформаторных и распределительных подстанциях, в электропомещениях (щитовые, пультовые, подстанции, реакторные, РУ и пункты, кабельные шахты, тоннели и каналы, кабельные полуэтажи) с действующим электрооборудованием или кабельными линиями под напряжением), с оформлением при этом наряда-допуска или распоряжения К=1,255 |  | ФЕРп01-11-011-01
Ограничитель перенапряжений нелинейный 220 кВ, комплектно с ИТУС-1 | [9 empty] | Ограничитель перенапряжений нелинейный 220 кВ, комплектно с ИТУС-1
5 | Измерение токов утечки: ограничителя напряжения | измерение | 3 |  | 1. Производство работ осуществляется в действующих электроустановках (в трансформаторных и распределительных подстанциях, в электропомещениях (щитовые, пультовые, подстанции, реакторные, РУ и пункты, кабельные шахты, тоннели и каналы, кабельные полуэтажи) с действующим электрооборудованием или кабельными линиями под напряжением), с оформлением при этом наряда-допуска или распоряжения К=1,255 2. п.1.1.6 При выполнении работ на высоте св. 2 м от уровня пола и над открытыми подвальными помещениями, траншеями и т.п. (при работе в зданиях и сооружениях, не имеющих постоянной площадки обслуживания) или от уровня земли (при работе вне зданий и сооружений): при высоте от 2 до 8 м К=1,1 |  | ФЕРп01-11-027-02
6 | Измерение сопротивления изоляции мегаомметром обмоток машин и аппаратов | измерение | 3 |  | 1. Производство работ осуществляется в действующих электроустановках (в трансформаторных и распределительных подстанциях, в электропомещениях (щитовые, пультовые, подстанции, реакторные, РУ и пункты, кабельные шахты, тоннели и каналы, кабельные полуэтажи) с действующим электрооборудованием или кабельными линиями под напряжением), с оформлением при этом наряда-допуска или распоряжения К=1,255 |  | ФЕРп01-11-028-02
Линейный ввод 220кВ, 2000А | [9 empty] | Линейный ввод 220кВ, 2000А
7 | Измерение тангенса угла диэлектрических потерь | измерение | 3 |  | 1. Производство работ осуществляется в действующих электроустановках (в трансформаторных и распределительных подстанциях, в электропомещениях (щитовые, пультовые, подстанции, реакторные, РУ и пункты, кабельные шахты, тоннели и каналы, кабельные полуэтажи) с действующим электрооборудованием или кабельными линиями под напряжением), с оформлением при этом наряда-допуска или распоряжения К=1,255 2. п.1.1.6 При выполнении работ на высоте св. 2 м от уровня пола и над открытыми подвальными помещениями, траншеями и т.п. (при работе в зданиях и сооружениях, не имеющих постоянной площадки обслуживания) или от уровня земли (при работе вне зданий и сооружений): при высоте от 2 до 8 м К=1,1 |  | ФЕРп01-11-020-01
8 | Измерение сопротивления изоляции мегаомметром обмоток машин и аппаратов | измерение | 3 |  | 1. Производство работ осуществляется в действующих электроустановках (в трансформаторных и распределительных подстанциях, в электропомещениях (щитовые, пультовые, подстанции, реакторные, РУ и пункты, кабельные шахты, тоннели и каналы, кабельные полуэтажи) с действующим электрооборудованием или кабельными линиями под напряжением), с оформлением при этом наряда-допуска или распоряжения К=1,255 2. п.1.1.6 При выполнении работ на высоте св. 2 м от уровня пола и над открытыми подвальными помещениями, траншеями и т.п. (при работе в зданиях и сооружениях, не имеющих постоянной площадки обслуживания) или от уровня земли (при работе вне зданий и сооружений): при высоте от 2 до 8 м К=1,1 |  | ФЕРп01-11-028-02
Опорный изолятор 10кВ | [9 empty] | Опорный изолятор 10кВ
9 | Измерение сопротивления изоляции мегаомметром обмоток машин и аппаратов | измерение | 6 |  | 1. Производство работ осуществляется в действующих электроустановках (в трансформаторных и распределительных подстанциях, в электропомещениях (щитовые, пультовые, подстанции, реакторные, РУ и пункты, кабельные шахты, тоннели и каналы, кабельные полуэтажи) с действующим электрооборудованием или кабельными линиями под напряжением), с оформлением при этом наряда-допуска или распоряжения К=1,255 |  | ФЕРп01-11-028-02
Подключение ошиновки | [9 empty] | Подключение ошиновки
10 | Измерение переходных сопротивлений постоянному току контактов шин распределительных устройств напряжением: до 110 кВ (220кВ) Прим. | измерение | 15 |  | 1. Производство работ осуществляется в действующих электроустановках (в трансформаторных и распределительных подстанциях, в электропомещениях (щитовые, пультовые, подстанции, реакторные, РУ и пункты, кабельные шахты, тоннели и каналы, кабельные полуэтажи) с действующим электрооборудованием или кабельными линиями под напряжением), с оформлением при этом наряда-допуска или распоряжения К=1,255 2. п.1.1.6 При выполнении работ на высоте св. 2 м от уровня пола и над открытыми подвальными помещениями, траншеями и т.п. (при работе в зданиях и сооружениях, не имеющих постоянной площадки обслуживания) или от уровня земли (при работе вне зданий и сооружений): при высоте от 2 до 8 м К=1,1 |  | ФЕРп01-11-021-03
Отм. +378,50 | [8 empty] | Отм. +378,50
КРУЭН 220кВ, тип 1, 4000А; ток термической стойкости 50кА | [9 empty] | КРУЭН 220кВ, тип 1, 4000А; ток термической стойкости 50кА
11 | Выключатель: масляный напряжением до 220 кВ (элегазовый выключатель в составе КРУЭ 220кВ) Прим. | шт | 1 |  | 1. Производство работ осуществляется в действующих электроустановках (в трансформаторных и распределительных подстанциях, в электропомещениях (щитовые, пультовые, подстанции, реакторные, РУ и пункты, кабельные шахты, тоннели и каналы, кабельные полуэтажи) с действующим электрооборудованием или кабельными линиями под напряжением), с оформлением при этом наряда-допуска или распоряжения К=1,255 |  | ФЕРп01-03-008-04
12 | Разъединитель трехполюсный напряжением: до 220 кВ | шт | 2 |  | 1. Производство работ осуществляется в действующих электроустановках (в трансформаторных и распределительных подстанциях, в электропомещениях (щитовые, пультовые, подстанции, реакторные, РУ и пункты, кабельные шахты, тоннели и каналы, кабельные полуэтажи) с действующим электрооборудованием или кабельными линиями под напряжением), с оформлением при этом наряда-допуска или распоряжения К=1,255 2. тех.часть 1.1.30. при одном заземляющем ноже к указанным расценкам следует применять коэффициент 0,85 | Разъединитель с одним ЗН | ФЕРп01-03-005-02
13 | Трансформатор тока встроенный во вводы выключателя, силового трансформатора | шт | 6 |  | 1. Производство работ осуществляется в действующих электроустановках (в трансформаторных и распределительных подстанциях, в электропомещениях (щитовые, пультовые, подстанции, реакторные, РУ и пункты, кабельные шахты, тоннели и каналы, кабельные полуэтажи) с действующим электрооборудованием или кабельными линиями под напряжением), с оформлением при этом наряда-допуска или распоряжения К=1,255 |  | ФЕРп01-02-017-07
14 | Испытание: вторичной обмотки трансформатора измерительного | испытание | 18 |  | 1. Производство работ осуществляется в действующих электроустановках (в трансформаторных и распределительных подстанциях, в электропомещениях (щитовые, пультовые, подстанции, реакторные, РУ и пункты, кабельные шахты, тоннели и каналы, кабельные полуэтажи) с действующим электрооборудованием или кабельными линиями под напряжением), с оформлением при этом наряда-допуска или распоряжения К=1,255 | 6 ТТ по три вторичные обмотки в каждом ТТ 6*3=18 | ФЕРп01-12-010-03
15 | Испытание цепи вторичной коммутации | испытание | 6 |  | 1. Производство работ осуществляется в действующих электроустановках (в трансформаторных и распределительных подстанциях, в электропомещениях (щитовые, пультовые, подстанции, реакторные, РУ и пункты, кабельные шахты, тоннели и каналы, кабельные полуэтажи) с действующим электрооборудованием или кабельными линиями под напряжением), с оформлением при этом наряда-допуска или распоряжения К=1,255 | 3 пофазных привода выключателя, 2 привода разъединителей, 1 щит управления | ФЕРп01-12-029-01
КРУЭН 220кВ, тип 2, 4000А; ток термической стойкости 50кА | [9 empty] | КРУЭН 220кВ, тип 2, 4000А; ток термической стойкости 50кА
16 | Выключатель: масляный напряжением до 220 кВ (элегазовый выключатель в составе КРУЭ 220 кВ) Прим. | шт | 2 |  | 1. Производство работ осуществляется в действующих электроустановках (в трансформаторных и распределительных подстанциях, в электропомещениях (щитовые, пультовые, подстанции, реакторные, РУ и пункты, кабельные шахты, тоннели и каналы, кабельные полуэтажи) с действующим электрооборудованием или кабельными линиями под напряжением), с оформлением при этом наряда-допуска или распоряжения К=1,255 |  | ФЕРп01-03-008-04
17 | Разъединитель трехполюсный напряжением: до 220 кВ | шт | 2 |  | 1. Производство работ осуществляется в действующих электроустановках (в трансформаторных и распределительных подстанциях, в электропомещениях (щитовые, пультовые, подстанции, реакторные, РУ и пункты, кабельные шахты, тоннели и каналы, кабельные полуэтажи) с действующим электрооборудованием или кабельными линиями под напряжением), с оформлением при этом наряда-допуска или распоряжения К=1,255 2. тех.часть 1.1.30. при одном заземляющем ноже к указанным расценкам следует применять коэффициент 0,85 | Два разъединителя с одним ЗН | ФЕРп01-03-005-02
18 | Разъединитель трехполюсный напряжением: до 220 кВ | шт | 2 |  | 1. Производство работ осуществляется в действующих электроустановках (в трансформаторных и распределительных подстанциях, в электропомещениях (щитовые, пультовые, подстанции, реакторные, РУ и пункты, кабельные шахты, тоннели и каналы, кабельные полуэтажи) с действующим электрооборудованием или кабельными линиями под напряжением), с оформлением при этом наряда-допуска или распоряжения К=1,255 2. тех.часть 1.1.30. при одном заземляющем ноже к указанным расценкам следует применять коэффициент 0,7 | Два разъединителя без ЗН | ФЕРп01-03-005-02
19 | Трансформатор тока встроенный во вводы выключателя, силового трансформатора | шт | 12 |  | 1. Производство работ осуществляется в действующих электроустановках (в трансформаторных и распределительных подстанциях, в электропомещениях (щитовые, пультовые, подстанции, реакторные, РУ и пункты, кабельные шахты, тоннели и каналы, кабельные полуэтажи) с действующим электрооборудованием или кабельными линиями под напряжением), с оформлением при этом наряда-допуска или распоряжения К=1,255 |  | ФЕРп01-02-017-07
20 | Испытание: вторичной обмотки трансформатора измерительного | испытание | 36 |  | 1. Производство работ осуществляется в действующих электроустановках (в трансформаторных и распределительных подстанциях, в электропомещениях (щитовые, пультовые, подстанции, реакторные, РУ и пункты, кабельные шахты, тоннели и каналы, кабельные полуэтажи) с действующим электрооборудованием или кабельными линиями под напряжением), с оформлением при этом наряда-допуска или распоряжения К=1,255 | 12 ТТ по три вторичные обмотки в каждом ТТ 12*3=36 | ФЕРп01-12-010-03
21 | Испытание цепи вторичной коммутации | испытание | 12 |  | 1. Производство работ осуществляется в действующих электроустановках (в трансформаторных и распределительных подстанциях, в электропомещениях (щитовые, пультовые, подстанции, реакторные, РУ и пункты, кабельные шахты, тоннели и каналы, кабельные полуэтажи) с действующим электрооборудованием или кабельными линиями под напряжением), с оформлением при этом наряда-допуска или распоряжения К=1,255 | 6 пофазных привода выключателя, 4 привода разъединителей, 2 щит управления | ФЕРп01-12-029-01
Подключение ошиновки | [9 empty] | Подключение ошиновки
22 | Измерение переходных сопротивлений постоянному току контактов шин распределительных устройств напряжением: до 110 кВ (220кВ) Прим. | измерение | 18 |  | 1. Производство работ осуществляется в действующих электроустановках (в трансформаторных и распределительных подстанциях, в электропомещениях (щитовые, пультовые, подстанции, реакторные, РУ и пункты, кабельные шахты, тоннели и каналы, кабельные полуэтажи) с действующим электрооборудованием или кабельными линиями под напряжением), с оформлением при этом наряда-допуска или распоряжения К=1,255 2. п.1.1.6 При выполнении работ на высоте св. 2 м от уровня пола и над открытыми подвальными помещениями, траншеями и т.п. (при работе в зданиях и сооружениях, не имеющих постоянной площадки обслуживания) или от уровня земли (при работе вне зданий и сооружений): при высоте от 2 до 8 м К=1,1 |  | ФЕРп01-11-021-03
Отм. +390,50 | [8 empty] | Отм. +390,50
Разъединитель горизонтально-поворотный 220кВ с одним ЗН (с контактной стороны) | [9 empty] | Разъединитель горизонтально-поворотный 220кВ с одним ЗН (с контактной стороны)
23 | Разъединитель трехполюсный напряжением: до 220 кВ | шт | 1 |  | 1. Производство работ осуществляется в действующих электроустановках (в трансформаторных и распределительных подстанциях, в электропомещениях (щитовые, пультовые, подстанции, реакторные, РУ и пункты, кабельные шахты, тоннели и каналы, кабельные полуэтажи) с действующим электрооборудованием или кабельными линиями под напряжением), с оформлением при этом наряда-допуска или распоряжения К=1,255 2. тех.часть 1.1.30. при одном заземляющем ноже к указанным расценкам следует применять коэффициент 0,85 3. п.1.1.6 При выполнении работ на высоте св. 2 м от уровня пола и над открытыми подвальными помещениями, траншеями и т.п. (при работе в зданиях и сооружениях, не имеющих постоянной площадки обслуживания) или от уровня земли (при работе вне зданий и сооружений): при высоте от 2 до 8 м К=1,1 | Разъединитель с одним ЗН | ФЕРп01-03-005-02
24 | Испытание цепи вторичной коммутации | испытание | 3 |  | 1. Производство работ осуществляется в действующих электроустановках (в трансформаторных и распределительных подстанциях, в электропомещениях (щитовые, пультовые, подстанции, реакторные, РУ и пункты, кабельные шахты, тоннели и каналы, кабельные полуэтажи) с действующим электрооборудованием или кабельными линиями под напряжением), с оформлением при этом наряда-допуска или распоряжения К=1,255 | 2 эл.привода, шкаф ШДУ | ФЕРп01-12-029-01
25 | Измерение переходных сопротивлений постоянному току контактов шин распределительных устройств напряжением: до 110 кВ | измерение | 6 |  | 1. Производство работ осуществляется в действующих электроустановках (в трансформаторных и распределительных подстанциях, в электропомещениях (щитовые, пультовые, подстанции, реакторные, РУ и пункты, кабельные шахты, тоннели и каналы, кабельные полуэтажи) с действующим электрооборудованием или кабельными линиями под напряжением), с оформлением при этом наряда-допуска или распоряжения К=1,255 2. п.1.1.6 При выполнении работ на высоте св. 2 м от уровня пола и над открытыми подвальными помещениями, траншеями и т.п. (при работе в зданиях и сооружениях, не имеющих постоянной площадки обслуживания) или от уровня земли (при работе вне зданий и сооружений): при высоте от 2 до 8 м К=1,1 |  | ФЕРп01-11-021-03
26 | Проверка наличия цепи между заземлителями и заземленными элементами | 100 измерений | 0.01 |  | 1. Производство работ осуществляется в действующих электроустановках (в трансформаторных и распределительных подстанциях, в электропомещениях (щитовые, пультовые, подстанции, реакторные, РУ и пункты, кабельные шахты, тоннели и каналы, кабельные полуэтажи) с действующим электрооборудованием или кабельными линиями под напряжением), с оформлением при этом наряда-допуска или распоряжения К=1,255 |  | ФЕРп01-11-011-01
Трансформатор тока 220кВ элегазовый, наружной установки | [9 empty] | Трансформатор тока 220кВ элегазовый, наружной установки
27 | Трансформатор тока измерительный выносной напряжением: до 220 кВ, маслонаполненный (элегазовый ТТ 220кВ) | шт | 3 |  | 1. Производство работ осуществляется в действующих электроустановках (в трансформаторных и распределительных подстанциях, в электропомещениях (щитовые, пультовые, подстанции, реакторные, РУ и пункты, кабельные шахты, тоннели и каналы, кабельные полуэтажи) с действующим электрооборудованием или кабельными линиями под напряжением), с оформлением при этом наряда-допуска или распоряжения К=1,255 |  | ФЕРп01-02-017-04
28 | Испытание: вторичной обмотки трансформатора измерительного | испытание | 15 |  | 1. Производство работ осуществляется в действующих электроустановках (в трансформаторных и распределительных подстанциях, в электропомещениях (щитовые, пультовые, подстанции, реакторные, РУ и пункты, кабельные шахты, тоннели и каналы, кабельные полуэтажи) с действующим электрооборудованием или кабельными линиями под напряжением), с оформлением при этом наряда-допуска или распоряжения К=1,255 | 3 ТТ с пятью вторичными обмотками в каждом ТТ 3*5=15 | ФЕРп01-12-010-03
Трансформатор напряжения индуктивный, антирезонансный | [9 empty] | Трансформатор напряжения индуктивный, антирезонансный
29 | Трансформатор напряжения измерительный однофазный напряжением: до 330 кВ | шт | 3 |  | 1. Производство работ осуществляется в действующих электроустановках (в трансформаторных и распределительных подстанциях, в электропомещениях (щитовые, пультовые, подстанции, реакторные, РУ и пункты, кабельные шахты, тоннели и каналы, кабельные полуэтажи) с действующим электрооборудованием или кабельными линиями под напряжением), с оформлением при этом наряда-допуска или распоряжения К=1,255 |  | ФЕРп01-02-015-05
30 | Испытание: вторичной обмотки трансформатора измерительного (ТН 220кВ) | испытание | 9 |  | 1. Производство работ осуществляется в действующих электроустановках (в трансформаторных и распределительных подстанциях, в электропомещениях (щитовые, пультовые, подстанции, реакторные, РУ и пункты, кабельные шахты, тоннели и каналы, кабельные полуэтажи) с действующим электрооборудованием или кабельными линиями под напряжением), с оформлением при этом наряда-допуска или распоряжения К=1,255 |  | ФЕРп01-12-010-03
Подключение ошиновки | [9 empty] | Подключение ошиновки
31 | Измерение переходных сопротивлений постоянному току контактов шин распределительных устройств напряжением: до 110 кВ (220кВ) Прим. | измерение | 15 |  | 1. Производство работ осуществляется в действующих электроустановках (в трансформаторных и распределительных подстанциях, в электропомещениях (щитовые, пультовые, подстанции, реакторные, РУ и пункты, кабельные шахты, тоннели и каналы, кабельные полуэтажи) с действующим электрооборудованием или кабельными линиями под напряжением), с оформлением при этом наряда-допуска или распоряжения К=1,255 2. п.1.1.6 При выполнении работ на высоте св. 2 м от уровня пола и над открытыми подвальными помещениями, траншеями и т.п. (при работе в зданиях и сооружениях, не имеющих постоянной площадки обслуживания) или от уровня земли (при работе вне зданий и сооружений): при высоте от 2 до 8 м К=1,1 |  | ФЕРп01-11-021-03
Отм. +398,00 | [8 empty] | Отм. +398,00
Ограничитель перенапряжений нелинейный 220кВ | [9 empty] | Ограничитель перенапряжений нелинейный 220кВ, комплектно с ИТУС-1
32 | Измерение токов утечки: ограничителя напряжения | измерение | 3 |  | 1. Производство работ осуществляется в действующих электроустановках (в трансформаторных и распределительных подстанциях, в электропомещениях (щитовые, пультовые, подстанции, реакторные, РУ и пункты, кабельные шахты, тоннели и каналы, кабельные полуэтажи) с действующим электрооборудованием или кабельными линиями под напряжением), с оформлением при этом наряда-допуска или распоряжения К=1,255 |  | ФЕРп01-11-027-02
33 | Измерение сопротивления изоляции мегаомметром обмоток машин и аппаратов | измерение | 3 |  | 1. Производство работ осуществляется в действующих электроустановках (в трансформаторных и распределительных подстанциях, в электропомещениях (щитовые, пультовые, подстанции, реакторные, РУ и пункты, кабельные шахты, тоннели и каналы, кабельные полуэтажи) с действующим электрооборудованием или кабельными линиями под напряжением), с оформлением при этом наряда-допуска или распоряжения К=1,255 |  | ФЕРп01-11-028-02
Конденсатор связи на напряжение 220кВ, емкостью 3200пФ | [9 empty] | Конденсатор связи на напряжение 220кВ, емкостью 3200пФ
34 | Измерение тангенса угла диэлектрических потерь | измерение | 4 |  | 1. Производство работ осуществляется в действующих электроустановках (в трансформаторных и распределительных подстанциях, в электропомещениях (щитовые, пультовые, подстанции, реакторные, РУ и пункты, кабельные шахты, тоннели и каналы, кабельные полуэтажи) с действующим электрооборудованием или кабельными линиями под напряжением), с оформлением при этом наряда-допуска или распоряжения К=1,255 |  | ФЕРп01-11-020-01
35 | Измерение сопротивления изоляции мегаомметром обмоток машин и аппаратов | измерение | 2 |  | 1. Производство работ осуществляется в действующих электроустановках (в трансформаторных и распределительных подстанциях, в электропомещениях (щитовые, пультовые, подстанции, реакторные, РУ и пункты, кабельные шахты, тоннели и каналы, кабельные полуэтажи) с действующим электрооборудованием или кабельными линиями под напряжением), с оформлением при этом наряда-допуска или распоряжения К=1,255 | Изоляционная подставка конденсаторов связи | ФЕРп01-11-028-02
Разъединитель однополюсный 10кВ (Учтено в томе ЭС2200028.143-СС) | [9 empty] | Разъединитель однополюсный 10кВ (Учтено в томе ЭС2200028.143-СС)
36 | Измерение сопротивления изоляции мегаомметром обмоток машин и аппаратов | измерение | 2 |  | 1. Производство работ осуществляется в действующих электроустановках (в трансформаторных и распределительных подстанциях, в электропомещениях (щитовые, пультовые, подстанции, реакторные, РУ и пункты, кабельные шахты, тоннели и каналы, кабельные полуэтажи) с действующим электрооборудованием или кабельными линиями под напряжением), с оформлением при этом наряда-допуска или распоряжения К=1,255 |  | ФЕРп01-11-028-02
| Измерение переходных сопротивлений постоянному току контактов шин распределительных устройств напряжением: до 10 кВ | измерение | 2 |  | 1. Производство работ осуществляется в действующих электроустановках (в трансформаторных и распределительных подстанциях, в электропомещениях (щитовые, пультовые, подстанции, реакторные, РУ и пункты, кабельные шахты, тоннели и каналы, кабельные полуэтажи) с действующим электрооборудованием или кабельными линиями под напряжением), с оформлением при этом наряда-допуска или распоряжения К=1,255 |  | ФЕРп01-11-021-01
| Испытание аппарата коммутационного напряжением: до 35 кВ | испытание | 2 |  | 1. Производство работ осуществляется в действующих электроустановках (в трансформаторных и распределительных подстанциях, в электропомещениях (щитовые, пультовые, подстанции, реакторные, РУ и пункты, кабельные шахты, тоннели и каналы, кабельные полуэтажи) с действующим электрооборудованием или кабельными линиями под напряжением), с оформлением при этом наряда-допуска или распоряжения К=1,255 |  | ФЕРп 01-12-021-02
Линейный ввод 220кВ, 2000А | [9 empty] | Линейный ввод 220кВ, 2000А
37 | Измерение тангенса угла диэлектрических потерь | измерение | 3 |  | 1. Производство работ осуществляется в действующих электроустановках (в трансформаторных и распределительных подстанциях, в электропомещениях (щитовые, пультовые, подстанции, реакторные, РУ и пункты, кабельные шахты, тоннели и каналы, кабельные полуэтажи) с действующим электрооборудованием или кабельными линиями под напряжением), с оформлением при этом наряда-допуска или распоряжения К=1,255 |  | ФЕРп01-11-020-01
38 | Измерение сопротивления изоляции мегаомметром обмоток машин и аппаратов | измерение | 3 |  | 1. Производство работ осуществляется в действующих электроустановках (в трансформаторных и распределительных подстанциях, в электропомещениях (щитовые, пультовые, подстанции, реакторные, РУ и пункты, кабельные шахты, тоннели и каналы, кабельные полуэтажи) с действующим электрооборудованием или кабельными линиями под напряжением), с оформлением при этом наряда-допуска или распоряжения К=1,255 |  | ФЕРп01-11-028-02
ВЧЗ
39 | Измерение активного, индуктивного сопротивлений и емкости электрических машин и аппаратов (Снятие характеристики зависимости сопротивления заградителя от частоты) | Измерение | 2 |  | 1. Производство работ осуществляется в действующих электроустановках (в трансформаторных и распределительных подстанциях, в электропомещениях (щитовые, пультовые, подстанции, реакторные, РУ и пункты, кабельные шахты, тоннели и каналы, кабельные полуэтажи) с действующим электрооборудованием или кабельными линиями под напряжением), с оформлением при этом наряда-допуска или распоряжения К=1,255 |  | ФЕРп01-11-022-01
40 | Снятие, обработка и анализ: осциллограмм (Проверка настройки заградителя на заданную частоту канала) | шт | 2 |  | 1. Производство работ осуществляется в действующих электроустановках (в трансформаторных и распределительных подстанциях, в электропомещениях (щитовые, пультовые, подстанции, реакторные, РУ и пункты, кабельные шахты, тоннели и каналы, кабельные полуэтажи) с действующим электрооборудованием или кабельными линиями под напряжением), с оформлением при этом наряда-допуска или распоряжения К=1,255 |  | ФЕРп01-11-026-01
Поддерживающая гирлянда изоляторов для ВЧ-заградителя | [9 empty] | Поддерживающая гирлянда изоляторов для ВЧ-заградителя
41 | Измерение сопротивления изоляции мегаомметром обмоток машин и аппаратов | измерение | 4 |  | 1. Производство работ осуществляется в действующих электроустановках (в трансформаторных и распределительных подстанциях, в электропомещениях (щитовые, пультовые, подстанции, реакторные, РУ и пункты, кабельные шахты, тоннели и каналы, кабельные полуэтажи) с действующим электрооборудованием или кабельными линиями под напряжением), с оформлением при этом наряда-допуска или распоряжения К=1,255 |  | ФЕРп01-11-028-02
Поддерживающая гирлянда изоляторов для гибкой ошиновки | [9 empty] | Поддерживающая гирлянда изоляторов для гибкой ошиновки
42 | Измерение сопротивления изоляции мегаомметром обмоток машин и аппаратов | измерение | 4 |  | 1. Производство работ осуществляется в действующих электроустановках (в трансформаторных и распределительных подстанциях, в электропомещениях (щитовые, пультовые, подстанции, реакторные, РУ и пункты, кабельные шахты, тоннели и каналы, кабельные полуэтажи) с действующим электрооборудованием или кабельными линиями под напряжением), с оформлением при этом наряда-допуска или распоряжения К=1,255 |  | ФЕРп01-11-028-02
Подключение ошиновки | [9 empty] | Подключение ошиновки
43 | Измерение переходных сопротивлений постоянному току контактов шин распределительных устройств напряжением: до 110 кВ (220кВ) Прим. | измерение | 12 |  | 1. Производство работ осуществляется в действующих электроустановках (в трансформаторных и распределительных подстанциях, в электропомещениях (щитовые, пультовые, подстанции, реакторные, РУ и пункты, кабельные шахты, тоннели и каналы, кабельные полуэтажи) с действующим электрооборудованием или кабельными линиями под напряжением), с оформлением при этом наряда-допуска или распоряжения К=1,255 2. п.1.1.6 При выполнении работ на высоте св. 2 м от уровня пола и над открытыми подвальными помещениями, траншеями и т.п. (при работе в зданиях и сооружениях, не имеющих постоянной площадки обслуживания) или от уровня земли (при работе вне зданий и сооружений): при высоте от 2 до 8 м К=1,1 |  | ФЕРп01-11-021-03
Жесткая ошиновка | [8 empty] | Жесткая ошиновка
Подключение ошиновки | [9 empty] | Подключение ошиновки
44 | Измерение переходных сопротивлений постоянному току контактов шин распределительных устройств напряжением: до 110 кВ (220кВ) Прим. | измерение | 21 |  | 1. Производство работ осуществляется в действующих электроустановках (в трансформаторных и распределительных подстанциях, в электропомещениях (щитовые, пультовые, подстанции, реакторные, РУ и пункты, кабельные шахты, тоннели и каналы, кабельные полуэтажи) с действующим электрооборудованием или кабельными линиями под напряжением), с оформлением при этом наряда-допуска или распоряжения К=1,255 2. п.1.1.6 При выполнении работ на высоте св. 2 м от уровня пола и над открытыми подвальными помещениями, траншеями и т.п. (при работе в зданиях и сооружениях, не имеющих постоянной площадки обслуживания) или от уровня земли (при работе вне зданий и сооружений): при высоте от 2 до 8 м К=1,1 |  | ФЕРп01-11-021-03
Поддерживающая гирлянда изоляторов для жесткой ошиновки | [9 empty] | Поддерживающая гирлянда изоляторов для жесткой ошиновки
45 | Измерение сопротивления изоляции мегаомметром обмоток машин и аппаратов | измерение | 12 |  | 1. Производство работ осуществляется в действующих электроустановках (в трансформаторных и распределительных подстанциях, в электропомещениях (щитовые, пультовые, подстанции, реакторные, РУ и пункты, кабельные шахты, тоннели и каналы, кабельные полуэтажи) с действующим электрооборудованием или кабельными линиями под напряжением), с оформлением при этом наряда-допуска или распоряжения К=1,255 |  | ФЕРп01-11-028-02
Заземляющие устройства | [8 empty] | Заземляющие устройства
46 | Проверка наличия цепи между заземлителями и заземленными элементами | 100 измерений | 0.4 |  | 1. Производство работ осуществляется в действующих электроустановках (в трансформаторных и распределительных подстанциях, в электропомещениях (щитовые, пультовые, подстанции, реакторные, РУ и пункты, кабельные шахты, тоннели и каналы, кабельные полуэтажи) с действующим электрооборудованием или кабельными линиями под напряжением), с оформлением при этом наряда-допуска или распоряжения К=1,255 | 40 / 100 | ФЕРп01-11-011-01
- Ячейка №4 (1СШ)
ЗРУ-220кВ
Релейный зал