## 1.02-01-01 Демонтажные работы 4
Ведомость объёмов работ ВВИ
Объект: Колымская ГЭС. ЗРУ 220кВ. яч.№4 Наименование работы: Замена силового оборудования ЗРУ 220 кВ филиала «Колымская ГЭС имени Фриштера Ю.И «ПАО Колымаэнерго» Рабочая документация: ЭС2200248.143-ЭС
№ п/п | Наименование работ | Ед. изм. | Кол-во | Ссылки на чертежи | Формула расчёта, расчёт объёмов работ и расхода материалов |  | Дополнительная информация (комментарий)
1 | 2 | 3 | 4 | 5 | 6 | 7 | 8
Ячейка №4 (2СШ) Электротехнические решения, раздел проекта ЭС2200028.143-ЭС | [8 empty] | Демонтаж строительных конструкций
Жесткая ошиновка
1 | Измерение сопротивления изоляции мегаомметром обмоток машин и аппаратов (системы шин) | измерение | 6 |  | Производство работ осуществляется внутри работающих трансформаторных и распределительных подстанций, электропомещениях (щитовые, пультовые, подстанции, реакторные, РУ и пункты, кабельные шахты, тоннели и каналы, кабельные полуэтажи) с действующим электрооборудованием или кабельными линиями под напряжением К-1,35 При производстве работ на высоте свыше расстояний, указанных в общих положениях к разделам сборника: при высоте свыше 2 до 8 м К-1,1 | Жесткая ошиновка: 1 очередь — 3 фазы 2 очередь — 3 фазы | ФЕРп01-11-028-02 | 1