## Запорка
№ п/п | Наименование планируемой к закупке продукции | Единица измерения | Требуемое количество
1 | 2 | 3 | 4
1 | Задвижки клиновые с выдвижным шпинделем фланцевые для воды, пара и нефтепродуктов давлением 1,6 МПа (16 кгс/см2) 30с941нж диаметром 150 мм *(30с941нж ДУ-150мм, Ру-16 с электроприводом Н-Б1-03)* | шт | 1
2 | Клапан запорный фланцевый ручной 15лс68нж DN 40 PN 63 кгс/см² корпус ст.09Г2С | шт | 3
3 | Затворы поворотные дисковые (шиберы) квадратные типа ЗПД-80 - 18шт. (шибер перед задвижкой - 1шт., на т/с фильтре шибер - 2шт., на радиаторах - 15шт.) | шт | 18
4 | Задвижка клиновая исп.1 30с41нж DN80 PN16 стальная фланцевая | шт | 10
5 | Задвижка клиновая с выдвижным шпинделем, фланцевая, ПТ 11055-200 ТУ 26-07-1125-96; 30с41нж, Ду200, Ру1,6(16);с ответными фланцами, прокладками и крепежом | шт | 2
6 | Задвижка клиновая с выдвижным шпинделем, фланцевая, ПТ 11055-200 ТУ 26-07-1125-96; 30с41нж, Ду200, Ру1,6(16);с ответными фланцами, прокладками и крепежом | шт | 2
7 | Кран шаровой *LD КШ.Р.Ф.Э.050.016.П/П.02 Ду50 Ру16* полнопроходной,двухходовой, углеродистая сталь 20, уплотнение - PTFE, фланцевый, с электроприводом DN.ru *QT-N-008EM-O1-220VAC-У1 220В* (для автоматическойпромывки фильтров ТВС) | шт | 1
8 | Задвижка клиновая исп.1 30с64нж DN80 PN25 стальная фланцевая | шт | 3
9 | Задвижка клиновая шиберная фланцевая *PN 0,63 ДУ50 31нж 80бк* | шт | 2
10 | Кран шаровой штуцерный из нержавеющей стали Фобос ФБ39-Лонг ФБ39-370-020-700-00 Ру63 Ду20(PN63 DN20) | шт | 2
11 | Задвижка клиновая исп.1 30с64нж DN50 PN25 стальная фланцевая | шт | 4
12 | Задвижка 15с 68нж Ду-80 Ру16 фланцевый ТУ 3700-001-35944938-2015. | шт | 3
13 | 15нж22нж Ду 40 Ру 40 вентиль нержавеющий фланцевый | шт | 3
14 | Задвижка 15с 68нж Ду-100 Ру16 фланцевый ТУ 3700-001-35944938-2015. | шт | 2
15 | 15нж22нж Ду 32 Ру 40 вентиль нержавеющий фланцевый | шт | 3
16 | Клапан запорный 15нж65нж DN50 PN16 сталь нержавеющая ручной (вентиль) фланцевый | шт | 2
17 | Вентиль шаровой фланцевый Ду-50 Ру-10 | шт | 2
18 | Задвижка фланцевая DN125 PN16 30c41нж | шт | 1
19 | Кран шаровой штуцерный из нержавеющей стали Фобос ФБ39-Лонг ФБ39-370-020-700-00 Ру63 Ду20 (PN63 DN20) | шт | 1
20 | Клапаны запорный 15с 68нж Ду-25 Ру16 муфтовый ТУ 3700-001-35944938-2015. | шт | 5
21 | Клапаны запорный 15с 68нж Ду-32 Ру16 фланцевый ТУ 3700-001-35944938-2015. | шт | 3
22 | Клапаны запорный 15с 68нж Ду-50 Ру16 фланцевый (Шаровой). | шт | 2
23 | Клапан запорный фланцевый ручной 15с68нж DN 32 PN 40 кгс/см² корпус ст.20 | шт | 3
24 | Затворы поворотные дисковые (шиберы) квадратные типа ЗПД-50 - 2шт. (шибер на крышке тр-ра - 1шт., на газ.реле - 1шт.) | шт | 2
25 | Клапаны запорный 15с 68нж Ду-32 Ру16 муфтовый ТУ 3700-001-35944938-2015. | шт | 2
26 | Клапан обратный пружинный муфтовый латунный шток (DN 40 PN10), 3002-05 Каталог Aquasfera | шт | 2
27 | Клапан запорный 15с65нж ДУ50 РУ16 | шт | 1
28 | Вентиль муфтовый Д-15-16 ГОСТ18161-72 (15КЧ18П2) | шт | 2