## Лист1
Приложение №3
к Техническому заданию
Технические характеристики светильников
по содержанию элементов обустройства на автомобильных дорогах общего пользования регионального и межмуниципального значения Ульяновской области (замена светильников)
№п/п | Наименование показателя ( наименование функциональных, технических и качественнных характеристик) светодиодного светильника | Значение функциональных и качественных характеристик светодиодного светильника
1 | Светильник светодиодный 75 Вт
1.1 | Напряжение питания переменного тока, В | 220
1.2 | Допустимый диапазон изменения напряжения питания, В | от 176 до 264
1.3 | Номинальная потребляемая мощность светильника светодиодного, Вт | не более 75
1.4 | Световой поток светильника, Лм | не менее 8250
1.5 | Номинальное значение цветовой температуры, К | 5000
1.6 | Световая отдача, Лм/Вт | не менее 110
1.7 | Индекс цветопередачи, Ra | не менее 80
1.8 | Угол раскрытия оптики, PI | 150х55
1.9 | Тип кривой силы света | Широкая
1.10 | Температура эксплуатации, диапазон значений, °C | от -40 до +40
1.11 | Степень защиты светильника от воздействия окружающей среды, IP | не ниже IP65
1.11 | Ресурс работы светильника светодиодного, час | не менее 100 000
1.12 | Частота напряжения питания, Гц | 50
1.13 | Коэффициент пульсации светового потока, Кп | не более 5 %
1.14 | Вид климатического исполнения и категории размещения | У1/УХЛ1
1.15 | Класс защиты от поражения электрическим током | I
1.16 | Материал корпуса | Алюминий
1.17 | Коэффициент мощности | не менее 0,95
1.18 | Защита от скачков напряжения, В | да
1.19 | Защита от импульсных перенапряжений, В | да
1.20 | Маркировка | Наличие маркировки светильника на корпусе (наименование модели, артикул, мощность, цветовая температура, дата изготовления)
1.21 | Крепление в комплекте | да
1.22 | Возможность крепления светильника на консоль диаметром от 45 до 60 мм | да
1.23 | Наличие питающего кабеля светильника | да
1.24 | Крепление светильника на кронштейн находится в торцевой чсати светильника, с возможностью регулировки | да
1.25 | Масса, кг | не менее 3 кг не более 6 кг
1.26 | Гарантия, лет | не менее 5
2 | Светильник светодиодный 100 Вт
2.1 | Напряжение питания переменного тока, В | 220
2.2 | Допустимый диапазон изменения напряжения питания, В | от 176 до 264
2.3 | Номинальная потребляемая мощность светильника светодиодного, Вт | не более 100
2.4 | Световой поток светильника, Лм | не менее 11000
2.5 | Номинальное значение цветовой температуры, К | 5000
2.6 | Световая отдача, Лм/Вт | не менее 110
2.7 | Индекс цветопередачи, Ra | не менее 80
2.8 | Угол раскрытия оптики, PI | 150х55
2.9 | Тип кривой силы света | Широкая
2.10 | Температура эксплуатации, диапазон значений, °C | от -40 до +40
2.11 | Степень защиты светильника от воздействия окружающей среды, IP | не ниже IP65
2.12 | Ресурс работы светильника светодиодного, час | не менее 100 000
2.13 | Частота напряжения питания, Гц | 50
2.14 | Коэффициент пульсации светового потока, Кп | не более 5 %
2.15 | Вид климатического исполнения и категории размещения | У1/УХЛ1
2.16 | Класс защиты от поражения электрическим током | I
2.17 | Материал корпуса | Алюминий
2.18 | Коэффициент мощности | не менее 0,95
2.19 | Защита от скачков напряжения, В | да
2.20 | Защита от импульсных перенапряжений, В | да
2.21 | Маркировка | Наличие маркировки светильника на корпусе (наименование модели, артикул, мощность, цветовая температура, дата изготовления)
2.22 | Крепление в комплекте | да
2.23 | Возможность крепления светильника на консоль диаметром от 45 до 60 мм | да
2.24 | Наличие питающего кабеля светильника | да
2.25 | Крепление светильника на кронштейн находится в торцевой чсати светильника, с возможностью регулировки | да
2.26 | Масса, кг | не менее 3 кг не более 6 кг
2.27 | Гарантия, лет | не менее 5
Исполнение условий спецификации должно осуществляется в точном соответствии с Постановлением Правительства Российской Федерации от 23 декабря 2024 года № 1875. В случае если Правительством РФ установлено преимущество в отношении товара российского происхождения при исполнении Договора допускается замена товара исключительно на товар российского происхождения. Светодиодное оборудование долно иметь реестровую запись в реестре мин пром торга