## Лист1
1	Видеорегистратор IP 40 канальный; разрешение до 12 Мп (4000х3000); выход HDMI (4К 3840х2160), VGA; 2 SATA до 10ТБ; поддержка функций встроенной аналитики видеокамер; 2xRJ45 Ethernet; ONVIF (S/T), TCP/IP; IPv4; IPv6; UDP; RTP; RTCP; RTSP; HTTP; DHCP; DDNS; DNS; UPnP; NTP; 40 Вт; 440х247х47 мм; RVi-1NR40281	шт	1
2	Жесткий диск, 10ТБ, HDD, SATA III, 3.5", скорость вращения: 7200 об/мин; 1727921	шт	2
3	Промышленный коммутатор L2+, 2 порта 1000 Base-X (SFP), 8 портов 100/1000 Base-T, 24 В, на DIN-рейку; Корунд-2o-8Т/В	шт	2
4	Промышленный коммутатор L2+, 2 порта 100/1000 Base-T, 2 порта 1000 Base-X (PRP/HSR), 8 портов 1000 Base-X (SFP), 24 В, на DIN-рейку; Корунд-2o2Т-8о	шт	1
5	Промышленный коммутатор L2+, 2 порта 1000Base-X (SFP), 8 портов 100Base-TX, 24 В, на DIN-рейку; Корунд-2o-8Е исп. В	шт	2
6	Промышленный коммутатор L2+, 2 порта 1000Base-X (SFP), 4 порта 100Base-TX, 24 В, на DIN-рейку; Корунд-2o-4Е	шт	2
7	SFP трансивер 100Base-FX/1000Base-LX, 2х MMF, 1310 нм, 2 км, LC, DDM; AT-M1310-L-I	шт	14
8	SFP трансивер 10/100/1000 BASE-T; AT-SFP/RJ45	шт	3
9	Промышленный источник питания на DIN-рейку, 24 В, 120 Вт; NDR-120-24	шт	6
10	Ограничитель пусковых токов; ICL-16R	шт	6
11	Устройство защиты электропитания 220В; УЗП-220	шт	4
12	Камера наблюдения цифровая в цилиндрическом корпусе с моторизованным объективом 2.7-13.5 мм, 2 Мп, ИК-подсветка до 50 м; SV2018RZ (SV9802018RZ)	шт	17
13	Камера наблюдения цифровая в цилиндрическом корпусе с моторизованным объективом 2.7-13.5 мм, 5 Мп, ИК-подсветка до 50 м; SV3218RZ (SV9803218RZ)	шт	1
14	Грозозащита NAG-1P (v2); NAG-1P (v2)	шт	18
15	Термошкаф 600х760х350 мм с обогревом в комплектации с БУК-4, с пластиной для ввода кабелей без отверстий, диапазон рабочих температур: -40° ÷ +50°С; ТШ-12 исп.21	компл.	4
16	Козырек для шкафа; К-2 ; 70006	шт	4
17	Карман для документации; 70022	шт	4
18	Монтажная коробка для камер, 134х127х40 мм; HB-134-R8	шт	18
19	Кронштейн 350х175х18,5 мм для крепления видеокамеры на опору ∅50÷70 мм; КС-1-05; 40106	шт	18
20	Грозозащита NAG-1P (v2); NAG-1P (v2)	шт	18
21	Устройство грозозащиты для защиты цепи Ethernet с поддержкой PoE (защищает все 4 пары проводников), на DIN-рейку; SP-IP/100PD	шт	18
22	Устройство грозозащиты для защиты цепи Ethernet с поддержкой PoE (защищает все 4 пары проводников), 4 порта, на DIN-рейку; SP-IP4/1000PD	шт	5
23	Заземляющая шина для соединения установленных на DIN-рейке устройств грозозащиты (до 10-и устройств) с землей; SP-Rail/10	шт	4
24	Инжекторы PoE (соответствуют стандарту IEEE 802.3af/at) предназначены для передачи питания (PoE) по Ethernet-кабелю; Midspan-1/151	шт	18
25	Устройство грозозащиты на 24 порта для защиты цепей Ethernet с поддержкой PoE (защищает все 4 пары проводников); SP-IP24/1000PR	шт	1

Место поставки: Саяно-Шушенский филиал АО «Гидроремонт-ВКК» в п. Черемушки, 655619, Республика Хакасия, г. Саяногорск, рп. Черемушки, д. 103