## ТР системы отопления адм.здания
Утверждено приказом Минстроя РФ № 421/пр от 4 августа 2020 г. в редакции приказа № 557/пр от 7 июля 2022 г.
Наименование программного продукта |  |  |  |  | ГРАНД-Смета, версия 2026.1
Наименование редакции сметных нормативов |  |  |  |  | Приказ Минстроя России от 30.12.2021 № 1046/пр; Приказ Минстроя России от 04.08.2020 № 421/пр; Приказ Минстроя России от 21.12.2020 № 812/пр; Приказ Минстроя России от 11.12.2020 № 774/пр; Приказ Минстроя России от 02.08.2023 № 551/пр; Приказ Минстроя России от 14.11.2023 № 817/пр; Приказ Минстроя России от 16.02.2024 № 102/пр; Приказ Минстроя России от 13.05.2024 №323/пр; Приказ Минстроя России от 09.08.2024 №524/пр; Приказ Минстроя России от 07.11.2024 №747/пр; Приказ Минстроя России от 23.01.2025 №30/пр; Приказ Минстроя России от 07.02.2025 №69/пр; Приказ Минстроя России от 19.05.2025 №299/пр; Приказ Минстроя России от 14.08.2025 №490/пр; Приказ Минстроя России от 12.11.2025 №696/пр; Приказ Минстроя России от 17.02.2026 №91/пр; Приказ Минстроя России от 18.05.2026 №301/пр | [11 empty] | Наименование редакции сметных нормативов | Приказ Минстроя России от 30.12.2021 № 1046/пр; Приказ Минстроя России от 04.08.2020 № 421/пр; Приказ Минстроя России от 21.12.2020 № 812/пр; Приказ Минстроя России от 11.12.2020 № 774/пр; Приказ Минстроя России от 02.08.2023 № 551/пр; Приказ Минстроя России от 14.11.2023 № 817/пр; Приказ Минстроя России от 16.02.2024 № 102/пр; Приказ Минстроя России от 13.05.2024 №323/пр; Приказ Минстроя России от 09.08.2024 №524/пр; Приказ Минстроя России от 07.11.2024 №747/пр; Приказ Минстроя России от 23.01.2025 №30/пр; Приказ Минстроя России от 07.02.2025 №69/пр; Приказ Минстроя России от 19.05.2025 №299/пр; Приказ Минстроя России от 14.08.2025 №490/пр; Приказ Минстроя России от 12.11.2025 №696/пр; Приказ Минстроя России от 17.02.2026 №91/пр; Приказ Минстроя России от 18.05.2026 №301/пр
Реквизиты приказа Минстроя России об утверждении дополнений и изменений к сметным нормативам |  |  |  |  | Приказ Минстроя России от 18 мая 2022 г. № 378/пр, Приказ Минстроя России от 26 августа 2022 г. № 703/пр, Приказ Минстроя России от 26 октября 2022 г. № 905/пр, Приказ Минстроя России от 27 декабря 2022 г. № 1133/пр, Приказ Минстроя России от 10 февраля 2023 г. № 84/пр, Приказ Минстроя России от 11.05.2023 №335/пр; Приказ Минстроя России от 07.07.2022 № 557/пр; Приказ Минстроя России от 02.09.2021 № 636/пр, Приказ Минстроя России от 26.07.2022 № 611/пр; Приказ Минстроя России от 22.04.2022 № 317/пр; Приказ Минстроя России от 02.08.2023 № 551/пр; Приказ Минстроя России от 14.11.2023 № 817/пр; Приказ Минстроя России от 30.01.2024 № 55/пр; Приказ Минстроя России от 16.02.2024 № 102/пр; Приказ Минстроя России от 13.05.2024 №323/пр; Приказ Минстроя России от 09.08.2024 №524/пр; Приказ Минстроя России от 07.11.2024 №747/пр; Приказ Минстроя России от 23.01.2025 №30/пр; Приказ Минстроя России от 07.02.2025 №69/пр; Приказ Минстроя России от 19.05.2025 №299/пр; Приказ Минстроя России от 14.08.2025 №490/пр; Приказ Минстроя России от 12.11.2025 №696/пр; Приказ Минстроя России от 17.02.2026 №91/пр; Приказ Минстроя России от 18.05.2026 №301/пр | [13 empty] | Реквизиты приказа Минстроя России об утверждении дополнений и изменений к сметным нормативам | Приказ Минстроя России от 18 мая 2022 г. № 378/пр, Приказ Минстроя России от 26 августа 2022 г. № 703/пр, Приказ Минстроя России от 26 октября 2022 г. № 905/пр, Приказ Минстроя России от 27 декабря 2022 г. № 1133/пр, Приказ Минстроя России от 10 февраля 2023 г. № 84/пр, Приказ Минстроя России от 11.05.2023 №335/пр; Приказ Минстроя России от 07.07.2022 № 557/пр; Приказ Минстроя России от 02.09.2021 № 636/пр, Приказ Минстроя России от 26.07.2022 № 611/пр; Приказ Минстроя России от 22.04.2022 № 317/пр; Приказ Минстроя России от 02.08.2023 № 551/пр; Приказ Минстроя России от 14.11.2023 № 817/пр; Приказ Минстроя России от 30.01.2024 № 55/пр; Приказ Минстроя России от 16.02.2024 № 102/пр; Приказ Минстроя России от 13.05.2024 №323/пр; Приказ Минстроя России от 09.08.2024 №524/пр; Приказ Минстроя России от 07.11.2024 №747/пр; Приказ Минстроя России от 23.01.2025 №30/пр; Приказ Минстроя России от 07.02.2025 №69/пр; Приказ Минстроя России от 19.05.2025 №299/пр; Приказ Минстроя России от 14.08.2025 №490/пр; Приказ Минстроя России от 12.11.2025 №696/пр; Приказ Минстроя России от 17.02.2026 №91/пр; Приказ Минстроя России от 18.05.2026 №301/пр
Реквизиты письма Минстроя России об индексах изменения сметной стоимости строительства, включаемые в федеральный реестр сметных нормативов и размещаемые в федеральной государственной информационной системе ценообразования в строительстве, подготовленного в соответствии пунктом 85 Методики расчета индексов изменения сметной стоимости строительства, утвержденной приказом Министерства строительства и жилищно-коммунального хозяйства Российской Федерации от 5 июня 2019 г. № 326/пр |  |  |  |  | Письмо Минстроя России от 22.05.2026 № 31076-ИФ/09 | [9 empty] | Реквизиты письма Минстроя России об индексах изменения сметной стоимости строительства, включаемые в федеральный реестр сметных нормативов и размещаемые в федеральной государственной информационной системе ценообразования в строительстве, подготовленного в соответствии пунктом 85 Методики расчета индексов изменения сметной стоимости строительства, утвержденной приказом Министерства строительства и жилищно-коммунального хозяйства Российской Федерации от 5 июня 2019 г. № 326/пр¹ | Письмо Минстроя России от 22.05.2026 № 31076-ИФ/09 |  |  |  |  | Реквизиты письма Минстроя России об индексах изменения сметной стоимости строительства, включаемые в федеральный реестр сметных нормативов и размещаемые в федеральной государственной информационной системе ценообразования в строительстве, подготовленного в соответствии пунктом 85 Методики расчета индексов изменения сметной стоимости строительства, утвержденной приказом Министерства строительства и жилищно-коммунального хозяйства Российской Федерации от 5 июня 2019 г. № 326/пр | Письмо Минстроя России от 22.05.2026 № 31076-ИФ/09
Реквизиты нормативного правового акта об утверждении оплаты труда, утверждаемый в соответствии с пунктом 22(1) Правилами мониторинга цен, утвержденными постановлением Правительства Российской Федерации от 23 декабря 2016 г. № 1452 |  |  |  |  | Приказ Министерства Республики Саха (Якутия) от 07.04.2026 № 143 | [9 empty] | Реквизиты нормативного правового акта об утверждении оплаты труда, утверждаемый в соответствии с пунктом 22(1) Правилами мониторинга цен, утвержденными постановлением Правительства Российской Федерации от 23 декабря 2016 г. № 1452 | Приказ Министерства Республики Саха (Якутия) от 07.04.2026 № 143 | [6 empty] | Реквизиты нормативного правового акта об утверждении оплаты труда, утверждаемый в соответствии с пунктом 22(1) Правилами мониторинга цен, утвержденными постановлением Правительства Российской Федерации от 23 декабря 2016 г. № 1452 | Приказ Министерства Республики Саха (Якутия) от 07.04.2026 № 143
Обоснование принятых текущих цен на строительные ресурсы | [24 empty] | Обоснование принятых текущих цен на строительные ресурсы
Наименование субъекта Российской Федерации |  |  |  |  | 14. Республика Саха (Якутия) | [10 empty] | 14. Республика Саха (Якутия) | [9 empty] | Наименование субъекта Российской Федерации | 14. Республика Саха (Якутия)
Наименование зоны субъекта Российской Федерации |  |  |  |  | Республика Саха (Якутия) (1 зона) | [10 empty] | Республика Саха (Якутия) (1 зона) | [11 empty] | Наименование зоны субъекта Российской Федерации | Республика Саха (Якутия) (1 зона)
Ремонт системы отопления административного здания Кобяйских ЭС в п.Сангар АО "Сахаэнерго" | [29 empty] | Ремонт системы отопления административного здания Кобяйских ЭС в п.Сангар АО "Сахаэнерго"
(наименование стройки)
Выполнение работ по текущему ремонту системы отопления административного здания Кобяйских ЭС в п.Сангар АО "Сахаэнерго" | [30 empty] | Выполнение работ по текущему ремонту системы отопления административного здания Кобяйских ЭС в п.Сангар АО "Сахаэнерго"
(наименование объекта капитального строительства)
ЛОКАЛЬНЫЙ СМЕТНЫЙ РАСЧЕТ (СМЕТА) №
ремонт отопления | [31 empty] | ремонт отопления
(наименование работ и затрат)
Составлен | ресурсно-индексным | методом
Основание | СЗ 3753в ОТНЗиС от 04.06.2026г., ВОР ОТНЗиС | [31 empty] | СЗ 3753в ОТНЗиС от 04.06.2026г., ВОР ОТНЗиС
(проектная и (или) иная техническая документация)
Составлен(а) в текущем уровне цен |  | II квартал 2026 года | [31 empty] | II квартал 2026 года
Сметная стоимость |  |  | 3390.72 | тыс.руб.
в том числе:
| строительных работ |  | 2726.15 | тыс.руб. |  |  |  |  | Средства на оплату труда рабочих |  |  |  | 430.07 | тыс.руб.
| монтажных работ |  | 3.1 | тыс.руб. |  |  |  |  | Средства на оплату труда машинистов |  |  |  | 10.39 | тыс.руб.
| оборудования |  | 50.02 | тыс.руб. |  |  |  |  | Нормативные затраты труда рабочих |  |  |  | 470.02 | чел.-ч.
| прочих затрат |  | 0 | тыс.руб. |  |  |  |  | Нормативные затраты труда машинистов |  |  |  | 10.22 | чел.-ч.
№ п/п | Обоснование | Наименование работ и затрат |  |  |  | Единица измерения | Количество |  |  | Сметная стоимость, руб.
[7 empty] | на единицу измерения | коэффициенты | всего с учетом коэффициентов | на единицу измерения в базисном уровне цен | индекс | на единицу измерения в текущем уровне цен | коэффициенты | всего в текущем уровне цен
1 | 2 | 3 |  |  |  | 4 | 5 | 6 | 7 | 8 | 9 | 10 | 11 | 12
Раздел 1. Демонтажные работы | [34 empty] | Раздел 1. Демонтажные работы
1 | ГЭСНр65-02-008-01 | Демонтаж: радиаторов весом до 80 кг |  |  |  | 4: 100 шт; 5: 0.55; 6: 1; 7: 0.55 | [21 empty] | Демонтаж: радиаторов весом до 80 кг
|  | Объем=55 / 100 | [34 empty] | Объем=55 / 100
|  | Итого прямые затраты |  |  |  | 12: 49116.76 | [23 empty] | Итого прямые затраты
|  | ФОТ |  |  |  | 12: 49012.38 | [24 empty] | ФОТ
| Пр/812-099.1-3 | НР Внутренние санитарно-технические работы: демонтаж и разборка (ремонтно-строительные) |  |  |  | 4: %; 5: 91; 7: 91; 12: 44601.27 | [24 empty] | НР Внутренние санитарно-технические работы: демонтаж и разборка (ремонтно-строительные)
| Пр/774-099.1 | СП Внутренние санитарно-технические работы: демонтаж и разборка (ремонтно-строительные) |  |  |  | 4: %; 5: 44; 7: 44; 12: 21565.45 | [24 empty] | СП Внутренние санитарно-технические работы: демонтаж и разборка (ремонтно-строительные)
|  | Всего по позиции |  |  |  | 10: 209606.33; 12: 115283.48 | [25 empty] | Всего по позиции
2 | ГЭСНр65-02-003-05 | Разборка трубопроводов из водогазопроводных труб в зданиях и сооружениях на сварке диаметром: свыше 50 до 100 мм |  |  |  | 4: 100 м; 5: 0.08; 6: 1; 7: 0.08 | [21 empty] | Разборка трубопроводов из водогазопроводных труб в зданиях и сооружениях на сварке диаметром: свыше 50 до 100 мм
|  | Объем=(1*8) / 100 | [34 empty] | Объем=(1*8) / 100
|  | Итого прямые затраты |  |  |  | 12: 4554.89 | [23 empty] | Итого прямые затраты
|  | ФОТ |  |  |  | 12: 4479.63 | [24 empty] | ФОТ
| Пр/812-099.1-3 | НР Внутренние санитарно-технические работы: демонтаж и разборка (ремонтно-строительные) |  |  |  | 4: %; 5: 91; 7: 91; 12: 4076.46 | [24 empty] | НР Внутренние санитарно-технические работы: демонтаж и разборка (ремонтно-строительные)
| Пр/774-099.1 | СП Внутренние санитарно-технические работы: демонтаж и разборка (ремонтно-строительные) |  |  |  | 4: %; 5: 44; 7: 44; 12: 1971.04 | [24 empty] | СП Внутренние санитарно-технические работы: демонтаж и разборка (ремонтно-строительные)
|  | Всего по позиции |  |  |  | 10: 132529.88; 12: 10602.39 | [25 empty] | Всего по позиции
3 | ГЭСН16-04-005-02 Демонтаж | Прокладка внутренних трубопроводов водоснабжения и отопления из многослойных полипропиленовых труб, из заранее собранных узлов, наружным диаметром: 25 мм |  |  |  | 4: 100 м; 5: 0.51; 6: 1; 7: 0.51 | [21 empty] | Прокладка внутренних трубопроводов водоснабжения и отопления из многослойных полипропиленовых труб, из заранее собранных узлов, наружным диаметром: 25 мм
|  | Объем=51 / 100 | [34 empty] | Объем=51 / 100
| 648/пр_2022_п.144_т.2_стр.3_стб.3 | Демонтаж (разборка) систем инженерно-технического обеспечения ОЗП=0,4; ЭМ=0,4 к расх.; ЗПМ=0,4; МАТ=0 к расх.; ТЗ=0,4; ТЗМ=0,4 | [38 empty] | Демонтаж (разборка) систем инженерно-технического обеспечения ОЗП=0,4; ЭМ=0,4 к расх.; ЗПМ=0,4; МАТ=0 к расх.; ТЗ=0,4; ТЗМ=0,4
|  | Итого прямые затраты |  |  |  | 12: 2562.35 | [23 empty] | Итого прямые затраты
|  | ФОТ |  |  |  | 12: 2546.68 | [24 empty] | ФОТ
| Пр/812-016.0-3 | НР Сантехнические работы - внутренние (трубопроводы, водопровод, канализация, отопление, газоснабжение, вентиляция и кондиционирование воздуха) |  |  |  | 4: %; 5: 127; 7: 127; 12: 3234.28 | [24 empty] | НР Сантехнические работы - внутренние (трубопроводы, водопровод, канализация, отопление, газоснабжение, вентиляция и кондиционирование воздуха)
| Пр/774-016.0, Приказ № 774/пр от 11.12.2020 п.16 | СП Сантехнические работы - внутренние (трубопроводы, водопровод, канализация, отопление, газоснабжение, вентиляция и кондиционирование воздуха) |  |  |  | 4: %; 5: 72; 6: 0.85; 7: 61.2; 12: 1558.57 | [24 empty] | СП Сантехнические работы - внутренние (трубопроводы, водопровод, канализация, отопление, газоснабжение, вентиляция и кондиционирование воздуха)
|  | Всего по позиции |  |  |  | 10: 14421.96; 12: 7355.2 | [25 empty] | Всего по позиции
4 | ГЭСН16-04-005-03 Демонтаж | Прокладка внутренних трубопроводов водоснабжения и отопления из многослойных полипропиленовых труб, из заранее собранных узлов, наружным диаметром: 32 мм |  |  |  | 4: 100 м; 5: 0.54; 6: 1; 7: 0.54 | [21 empty] | Прокладка внутренних трубопроводов водоснабжения и отопления из многослойных полипропиленовых труб, из заранее собранных узлов, наружным диаметром: 32 мм
|  | Объем=54 / 100 | [34 empty] | Объем=54 / 100
| 648/пр_2022_п.144_т.2_стр.3_стб.3 | Демонтаж (разборка) систем инженерно-технического обеспечения ОЗП=0,4; ЭМ=0,4 к расх.; ЗПМ=0,4; МАТ=0 к расх.; ТЗ=0,4; ТЗМ=0,4 | [38 empty] | Демонтаж (разборка) систем инженерно-технического обеспечения ОЗП=0,4; ЭМ=0,4 к расх.; ЗПМ=0,4; МАТ=0 к расх.; ТЗ=0,4; ТЗМ=0,4
|  | Итого прямые затраты |  |  |  | 12: 2639.67 | [23 empty] | Итого прямые затраты
|  | ФОТ |  |  |  | 12: 2621.08 | [24 empty] | ФОТ
| Пр/812-016.0-3 | НР Сантехнические работы - внутренние (трубопроводы, водопровод, канализация, отопление, газоснабжение, вентиляция и кондиционирование воздуха) |  |  |  | 4: %; 5: 127; 7: 127; 12: 3328.77 | [24 empty] | НР Сантехнические работы - внутренние (трубопроводы, водопровод, канализация, отопление, газоснабжение, вентиляция и кондиционирование воздуха)
| Пр/774-016.0, Приказ № 774/пр от 11.12.2020 п.16 | СП Сантехнические работы - внутренние (трубопроводы, водопровод, канализация, отопление, газоснабжение, вентиляция и кондиционирование воздуха) |  |  |  | 4: %; 5: 72; 6: 0.85; 7: 61.2; 12: 1604.1 | [24 empty] | СП Сантехнические работы - внутренние (трубопроводы, водопровод, канализация, отопление, газоснабжение, вентиляция и кондиционирование воздуха)
|  | Всего по позиции |  |  |  | 10: 14023.22; 12: 7572.54 | [25 empty] | Всего по позиции
5 | ГЭСН16-04-005-04 Демонтаж | Прокладка внутренних трубопроводов водоснабжения и отопления из многослойных полипропиленовых труб, из заранее собранных узлов, наружным диаметром: 40 мм |  |  |  | 4: 100 м; 5: 1.37; 6: 1; 7: 1.37 | [21 empty] | Прокладка внутренних трубопроводов водоснабжения и отопления из многослойных полипропиленовых труб, из заранее собранных узлов, наружным диаметром: 40 мм
|  | Объем=137 / 100 | [34 empty] | Объем=137 / 100
| 648/пр_2022_п.144_т.2_стр.3_стб.3 | Демонтаж (разборка) систем инженерно-технического обеспечения ОЗП=0,4; ЭМ=0,4 к расх.; ЗПМ=0,4; МАТ=0 к расх.; ТЗ=0,4; ТЗМ=0,4 | [38 empty] | Демонтаж (разборка) систем инженерно-технического обеспечения ОЗП=0,4; ЭМ=0,4 к расх.; ЗПМ=0,4; МАТ=0 к расх.; ТЗ=0,4; ТЗМ=0,4
|  | Итого прямые затраты |  |  |  | 12: 6582.97 | [23 empty] | Итого прямые затраты
|  | ФОТ |  |  |  | 12: 6517.47 | [24 empty] | ФОТ
| Пр/812-016.0-3 | НР Сантехнические работы - внутренние (трубопроводы, водопровод, канализация, отопление, газоснабжение, вентиляция и кондиционирование воздуха) |  |  |  | 4: %; 5: 127; 7: 127; 12: 8277.19 | [24 empty] | НР Сантехнические работы - внутренние (трубопроводы, водопровод, канализация, отопление, газоснабжение, вентиляция и кондиционирование воздуха)
| Пр/774-016.0, Приказ № 774/пр от 11.12.2020 п.16 | СП Сантехнические работы - внутренние (трубопроводы, водопровод, канализация, отопление, газоснабжение, вентиляция и кондиционирование воздуха) |  |  |  | 4: %; 5: 72; 6: 0.85; 7: 61.2; 12: 3988.69 | [24 empty] | СП Сантехнические работы - внутренние (трубопроводы, водопровод, канализация, отопление, газоснабжение, вентиляция и кондиционирование воздуха)
|  | Всего по позиции |  |  |  | 10: 13758.28; 12: 18848.85 | [25 empty] | Всего по позиции
6 | ГЭСН16-04-005-05 Демонтаж | Прокладка внутренних трубопроводов водоснабжения и отопления из многослойных полипропиленовых труб, из заранее собранных узлов, наружным диаметром: 50 мм |  |  |  | 4: 100 м; 5: 2.3; 6: 1; 7: 2.3 | [21 empty] | Прокладка внутренних трубопроводов водоснабжения и отопления из многослойных полипропиленовых труб, из заранее собранных узлов, наружным диаметром: 50 мм
|  | Объем=230 / 100 | [34 empty] | Объем=230 / 100
| 648/пр_2022_п.144_т.2_стр.3_стб.3 | Демонтаж (разборка) систем инженерно-технического обеспечения ОЗП=0,4; ЭМ=0,4 к расх.; ЗПМ=0,4; МАТ=0 к расх.; ТЗ=0,4; ТЗМ=0,4 | [38 empty] | Демонтаж (разборка) систем инженерно-технического обеспечения ОЗП=0,4; ЭМ=0,4 к расх.; ЗПМ=0,4; МАТ=0 к расх.; ТЗ=0,4; ТЗМ=0,4
|  | Итого прямые затраты |  |  |  | 12: 10799.82 | [23 empty] | Итого прямые затраты
|  | ФОТ |  |  |  | 12: 10655.95 | [24 empty] | ФОТ
| Пр/812-016.0-3 | НР Сантехнические работы - внутренние (трубопроводы, водопровод, канализация, отопление, газоснабжение, вентиляция и кондиционирование воздуха) |  |  |  | 4: %; 5: 127; 7: 127; 12: 13533.06 | [24 empty] | НР Сантехнические работы - внутренние (трубопроводы, водопровод, канализация, отопление, газоснабжение, вентиляция и кондиционирование воздуха)
| Пр/774-016.0, Приказ № 774/пр от 11.12.2020 п.16 | СП Сантехнические работы - внутренние (трубопроводы, водопровод, канализация, отопление, газоснабжение, вентиляция и кондиционирование воздуха) |  |  |  | 4: %; 5: 72; 6: 0.85; 7: 61.2; 12: 6521.44 | [24 empty] | СП Сантехнические работы - внутренние (трубопроводы, водопровод, канализация, отопление, газоснабжение, вентиляция и кондиционирование воздуха)
|  | Всего по позиции |  |  |  | 10: 13414.92; 12: 30854.32 | [25 empty] | Всего по позиции
|  | Всего по разделу 1 Демонтажные работы |  |  |  | 12: 190516.78 | [27 empty] | Всего по разделу 1 Демонтажные работы
Раздел 2. Отопление | [34 empty] | Раздел 2. Отопление
7 | ГЭСН18-03-006-02 | Установка радиаторов алюминиевых и биметаллических с креплением к стене с числом секций: свыше 4 до 10 |  |  |  | 4: 100 шт; 5: 0.2; 6: 1; 7: 0.2 | [21 empty] | Установка радиаторов алюминиевых и биметаллических с креплением к стене с числом секций: свыше 4 до 10
|  | Объем=(4+4+3+9) / 100 | [34 empty] | Объем=(4+4+3+9) / 100
|  | Итого прямые затраты |  |  |  | 12: 10960.81 | [23 empty] | Итого прямые затраты
|  | ФОТ |  |  |  | 12: 10713.99 | [24 empty] | ФОТ
| Пр/812-016.0-3 | НР Сантехнические работы - внутренние (трубопроводы, водопровод, канализация, отопление, газоснабжение, вентиляция и кондиционирование воздуха) |  |  |  | 4: %; 5: 127; 7: 127; 12: 13606.77 | [24 empty] | НР Сантехнические работы - внутренние (трубопроводы, водопровод, канализация, отопление, газоснабжение, вентиляция и кондиционирование воздуха)
| Пр/774-016.0, Приказ № 774/пр от 11.12.2020 п.16 | СП Сантехнические работы - внутренние (трубопроводы, водопровод, канализация, отопление, газоснабжение, вентиляция и кондиционирование воздуха) |  |  |  | 4: %; 5: 72; 6: 0.85; 7: 61.2; 12: 6556.96 | [24 empty] | СП Сантехнические работы - внутренние (трубопроводы, водопровод, канализация, отопление, газоснабжение, вентиляция и кондиционирование воздуха)
|  | Всего по позиции |  |  |  | 10: 155622.7; 12: 31124.54 | [25 empty] | Всего по позиции
8 | ФСБЦ-18.5.10.05-0172 Сплит-форма Республика Саха (Якутия) (1 зона) на 2 квартал 2026 года.xlsx | Радиатор биметаллический секционный с боковым подключением, количество секций 7, межосевое расстояние 500 мм, рабочее давление до 3 МПа, максимальная температура теплоносителя до 135 °C, тепловая мощность до 1,379 кВт |  |  |  | шт | 4 | 1 | 4 | 5492.33 | 1.3 | 7140.03 |  | 28560.12 | [21 empty] | Радиатор биметаллический секционный с боковым подключением, количество секций 7, межосевое расстояние 500 мм, рабочее давление до 3 МПа, максимальная температура теплоносителя до 135 °C, тепловая мощность до 1,379 кВт
|  | Всего по позиции |  |  |  | 12: 28560.12 | [25 empty] | Всего по позиции
9 | ФСБЦ-18.5.10.05-0174 Сплит-форма Республика Саха (Якутия) (1 зона) на 2 квартал 2026 года.xlsx | Радиатор биметаллический секционный с боковым подключением, количество секций 8, межосевое расстояние 500 мм, рабочее давление до 3 МПа, максимальная температура теплоносителя до 135 °C, тепловая мощность до 1,576 кВт |  |  |  | шт | 4 | 1 | 4 |  |  | 7591.04 |  | 30364.16 | [21 empty] | Радиатор биметаллический секционный с боковым подключением, количество секций 8, межосевое расстояние 500 мм, рабочее давление до 3 МПа, максимальная температура теплоносителя до 135 °C, тепловая мощность до 1,576 кВт
|  | Всего по позиции |  |  |  | 12: 30364.16 | [25 empty] | Всего по позиции
10 | ФСБЦ-18.5.10.05-0176 Сплит-форма Республика Саха (Якутия) (1 зона) на 2 квартал 2026 года.xlsx | Радиатор биметаллический секционный с боковым подключением, количество секций 9, межосевое расстояние 500 мм, рабочее давление до 3 МПа, максимальная температура теплоносителя до 135 °C, тепловая мощность до 1,773 кВт |  |  |  | шт | 3 | 1 | 3 |  |  | 10023.95 |  | 30071.85 | [21 empty] | Радиатор биметаллический секционный с боковым подключением, количество секций 9, межосевое расстояние 500 мм, рабочее давление до 3 МПа, максимальная температура теплоносителя до 135 °C, тепловая мощность до 1,773 кВт
|  | Всего по позиции |  |  |  | 12: 30071.85 | [25 empty] | Всего по позиции
11 | ФСБЦ-18.5.10.05-0178 Сплит-форма Республика Саха (Якутия) (1 зона) на 2 квартал 2026 года.xlsx | Радиатор биметаллический секционный с боковым подключением, количество секций 10, межосевое расстояние 500 мм, рабочее давление до 3 МПа, максимальная температура теплоносителя до 135 °C, тепловая мощность до 1,97 кВт |  |  |  | шт | 9 | 1 | 9 |  |  | 11084.31 |  | 99758.79 | [21 empty] | Радиатор биметаллический секционный с боковым подключением, количество секций 10, межосевое расстояние 500 мм, рабочее давление до 3 МПа, максимальная температура теплоносителя до 135 °C, тепловая мощность до 1,97 кВт
|  | Всего по позиции |  |  |  | 12: 99758.79 | [25 empty] | Всего по позиции
12 | ГЭСН18-03-006-03 | Установка радиаторов алюминиевых и биметаллических с креплением к стене с числом секций: свыше 10 до 16 |  |  |  | 4: 100 шт; 5: 0.35; 6: 1; 7: 0.35 | [21 empty] | Установка радиаторов алюминиевых и биметаллических с креплением к стене с числом секций: свыше 10 до 16
|  | Объем=(17+18) / 100 | [34 empty] | Объем=(17+18) / 100
|  | Итого прямые затраты |  |  |  | 12: 24723.46 | [23 empty] | Итого прямые затраты
|  | ФОТ |  |  |  | 12: 23961.51 | [24 empty] | ФОТ
| Пр/812-016.0-3 | НР Сантехнические работы - внутренние (трубопроводы, водопровод, канализация, отопление, газоснабжение, вентиляция и кондиционирование воздуха) |  |  |  | 4: %; 5: 127; 7: 127; 12: 30431.12 | [24 empty] | НР Сантехнические работы - внутренние (трубопроводы, водопровод, канализация, отопление, газоснабжение, вентиляция и кондиционирование воздуха)
| Пр/774-016.0, Приказ № 774/пр от 11.12.2020 п.16 | СП Сантехнические работы - внутренние (трубопроводы, водопровод, канализация, отопление, газоснабжение, вентиляция и кондиционирование воздуха) |  |  |  | 4: %; 5: 72; 6: 0.85; 7: 61.2; 12: 14664.44 | [24 empty] | СП Сантехнические работы - внутренние (трубопроводы, водопровод, канализация, отопление, газоснабжение, вентиляция и кондиционирование воздуха)
|  | Всего по позиции |  |  |  | 10: 199482.91; 12: 69819.02 | [25 empty] | Всего по позиции
13 | ФСБЦ-18.5.10.05-0182 Сплит-форма Республика Саха (Якутия) (1 зона) на 2 квартал 2026 года.xlsx | Радиатор биметаллический секционный с боковым подключением, количество секций 12, межосевое расстояние 500 мм, рабочее давление до 3 МПа, максимальная температура теплоносителя до 135 °C, тепловая мощность до 2,364 кВт |  |  |  | шт | 17 | 1 | 17 |  |  | 13761 |  | 233937 | [21 empty] | Радиатор биметаллический секционный с боковым подключением, количество секций 12, межосевое расстояние 500 мм, рабочее давление до 3 МПа, максимальная температура теплоносителя до 135 °C, тепловая мощность до 2,364 кВт
|  | Всего по позиции |  |  |  | 12: 233937 | [25 empty] | Всего по позиции
14 | ФСБЦ-18.5.10.05-0188 Сплит-форма Республика Саха (Якутия) (1 зона) на 2 квартал 2026 года.xlsx | Радиатор биметаллический секционный с боковым подключением, количество секций 15, межосевое расстояние 500 мм, рабочее давление до 3 МПа, максимальная температура теплоносителя до 135 °C, тепловая мощность до 2,955 кВт |  |  |  | шт | 18 | 1 | 18 | 11769.28 | 1.3 | 15300.06 |  | 275401.08 | [21 empty] | Радиатор биметаллический секционный с боковым подключением, количество секций 15, межосевое расстояние 500 мм, рабочее давление до 3 МПа, максимальная температура теплоносителя до 135 °C, тепловая мощность до 2,955 кВт
|  | Всего по позиции |  |  |  | 12: 275401.08 | [25 empty] | Всего по позиции
15 | ГЭСН20-04-001-01 | Установка агрегатов воздушно-отопительных массой: до 0,25 т |  |  |  | 4: шт; 5: 2; 6: 1; 7: 2 | [21 empty] | Установка агрегатов воздушно-отопительных массой: до 0,25 т
|  | Итого прямые затраты |  |  |  | 12: 16219.69 | [23 empty] | Итого прямые затраты
|  | ФОТ |  |  |  | 12: 13471.16 | [24 empty] | ФОТ
| Пр/812-016.0-3 | НР Сантехнические работы - внутренние (трубопроводы, водопровод, канализация, отопление, газоснабжение, вентиляция и кондиционирование воздуха) |  |  |  | 4: %; 5: 127; 7: 127; 12: 17108.37 | [24 empty] | НР Сантехнические работы - внутренние (трубопроводы, водопровод, канализация, отопление, газоснабжение, вентиляция и кондиционирование воздуха)
| Пр/774-016.0, Приказ № 774/пр от 11.12.2020 п.16 | СП Сантехнические работы - внутренние (трубопроводы, водопровод, канализация, отопление, газоснабжение, вентиляция и кондиционирование воздуха) |  |  |  | 4: %; 5: 72; 6: 0.85; 7: 61.2; 12: 8244.35 | [24 empty] | СП Сантехнические работы - внутренние (трубопроводы, водопровод, канализация, отопление, газоснабжение, вентиляция и кондиционирование воздуха)
|  | Всего по позиции |  |  |  | 10: 20786.21; 12: 41572.41 | [25 empty] | Всего по позиции
16 О | ТЦ_68.1.02.01_14_7717779707_09.02.2026_02_3.2 КА п.3.2 | отопительный аппарат ВНР-W2-20-C |  |  |  | шт | 2 | 1 | 2 |  |  | 23829.04 |  | 47658.08 | [21 empty] | отопительный аппарат ВНР-W2-20-C
|  | Всего по позиции |  |  |  | 12: 47658.08 | [25 empty] | Всего по позиции
17 | ГЭСНм11-08-002-01 | Присоединение к приборам трубных проводок: из водогазопроводных труб, диаметр условного прохода до 25 мм |  |  |  | 4: 10 шт; 5: 0.4; 6: 1; 7: 0.4 | [21 empty] | Присоединение к приборам трубных проводок: из водогазопроводных труб, диаметр условного прохода до 25 мм
|  | Объем=4 / 10 | [34 empty] | Объем=4 / 10
|  | Итого прямые затраты |  |  |  | 12: 1295.78 | [23 empty] | Итого прямые затраты
|  | ФОТ |  |  |  | 12: 1264.74 | [24 empty] | ФОТ
| Пр/812-053.0-3 | НР Приборы, средства автоматизации и вычислительной техники |  |  |  | 4: %; 5: 95; 7: 95; 12: 1201.5 | [24 empty] | НР Приборы, средства автоматизации и вычислительной техники
| Пр/774-053.0 | СП Приборы, средства автоматизации и вычислительной техники |  |  |  | 4: %; 5: 46; 7: 46; 12: 581.78 | [24 empty] | СП Приборы, средства автоматизации и вычислительной техники
|  | Всего по позиции |  |  |  | 10: 7760.88; 12: 3104.35 | [25 empty] | Всего по позиции
18 | ФСБЦ-18.2.06.08-0016 Сплит-форма Республика Саха (Якутия) (1 зона) на 2 квартал 2026 года.xlsx | Подводки гибкие армированные резиновые, диаметр 15 мм, длина 1000 мм |  |  |  | 10 шт | 0.4 | 1 | 0.4 | 885.6 | 1.96 | 1735.78 |  | 694.31 | [21 empty] | Подводки гибкие армированные резиновые, диаметр 15 мм, длина 1000 мм
|  | Объем=4 / 10 | [34 empty] | Объем=4 / 10
|  | Всего по позиции |  |  |  | 12: 694.31 | [25 empty] | Всего по позиции
19 | ФСБЦ-18.1.09.06-1020 Сплит-форма Республика Саха (Якутия) (1 зона) на 2 квартал 2026 года.xlsx | Кран шаровой муфтовый для воды, тип резьбы внутренняя/внутренняя, номинальный диаметр 15 мм |  |  |  | шт | 4 | 1 | 4 | 229.58 | 1.27 | 291.57 |  | 1166.28 | [21 empty] | Кран шаровой муфтовый для воды, тип резьбы внутренняя/внутренняя, номинальный диаметр 15 мм
|  | Всего по позиции |  |  |  | 12: 1166.28 | [25 empty] | Всего по позиции
20 | ГЭСН18-06-007-01 | Установка фильтров диаметром: 25 мм |  |  |  | 4: 10 шт; 5: 0.2; 6: 1; 7: 0.2 | [21 empty] | Установка фильтров диаметром: 25 мм
|  | Объем=2 / 10 | [34 empty] | Объем=2 / 10
|  | Итого прямые затраты |  |  |  | 12: 1590.25 | [23 empty] | Итого прямые затраты
|  | ФОТ |  |  |  | 12: 1480.38 | [24 empty] | ФОТ
| Пр/812-016.0-3 | НР Сантехнические работы - внутренние (трубопроводы, водопровод, канализация, отопление, газоснабжение, вентиляция и кондиционирование воздуха) |  |  |  | 4: %; 5: 127; 7: 127; 12: 1880.08 | [24 empty] | НР Сантехнические работы - внутренние (трубопроводы, водопровод, канализация, отопление, газоснабжение, вентиляция и кондиционирование воздуха)
| Пр/774-016.0, Приказ № 774/пр от 11.12.2020 п.16 | СП Сантехнические работы - внутренние (трубопроводы, водопровод, канализация, отопление, газоснабжение, вентиляция и кондиционирование воздуха) |  |  |  | 4: %; 5: 72; 6: 0.85; 7: 61.2; 12: 905.99 | [24 empty] | СП Сантехнические работы - внутренние (трубопроводы, водопровод, канализация, отопление, газоснабжение, вентиляция и кондиционирование воздуха)
|  | Всего по позиции |  |  |  | 10: 21881.6; 12: 4376.32 | [25 empty] | Всего по позиции
21 | ФСБЦ-18.2.08.05-0021 Сплит-форма Республика Саха (Якутия) (1 зона) на 2 квартал 2026 года.xlsx | Фильтр магнитный муфтовый латунный сетчатый для очистки воды, номинальное давление 1,6 МПа, номинальный диаметр 15 мм |  |  |  | шт | 2 | 1 | 2 | 321.68 | 1.48 | 476.09 |  | 952.18 | [21 empty] | Фильтр магнитный муфтовый латунный сетчатый для очистки воды, номинальное давление 1,6 МПа, номинальный диаметр 15 мм
|  | Всего по позиции |  |  |  | 12: 952.18 | [25 empty] | Всего по позиции
22 | ГЭСН16-04-005-01 | Прокладка внутренних трубопроводов водоснабжения и отопления из многослойных полипропиленовых труб, из заранее собранных узлов, наружным диаметром: 20 мм |  |  |  | 4: 100 м; 5: 0.02; 6: 1; 7: 0.02 | [21 empty] | Прокладка внутренних трубопроводов водоснабжения и отопления из многослойных полипропиленовых труб, из заранее собранных узлов, наружным диаметром: 20 мм
|  | Объем=2 / 100 | [34 empty] | Объем=2 / 100
|  | Итого прямые затраты |  |  |  | 12: 275.56 | [23 empty] | Итого прямые затраты
|  | ФОТ |  |  |  | 12: 259.23 | [24 empty] | ФОТ
| Пр/812-016.0-3 | НР Сантехнические работы - внутренние (трубопроводы, водопровод, канализация, отопление, газоснабжение, вентиляция и кондиционирование воздуха) |  |  |  | 4: %; 5: 127; 7: 127; 12: 329.22 | [24 empty] | НР Сантехнические работы - внутренние (трубопроводы, водопровод, канализация, отопление, газоснабжение, вентиляция и кондиционирование воздуха)
| Пр/774-016.0, Приказ № 774/пр от 11.12.2020 п.16 | СП Сантехнические работы - внутренние (трубопроводы, водопровод, канализация, отопление, газоснабжение, вентиляция и кондиционирование воздуха) |  |  |  | 4: %; 5: 72; 6: 0.85; 7: 61.2; 12: 158.65 | [24 empty] | СП Сантехнические работы - внутренние (трубопроводы, водопровод, канализация, отопление, газоснабжение, вентиляция и кондиционирование воздуха)
|  | Всего по позиции |  |  |  | 10: 45935; 12: 918.7 | [25 empty] | Всего по позиции
23 | ГЭСН16-04-005-02 | Прокладка внутренних трубопроводов водоснабжения и отопления из многослойных полипропиленовых труб, из заранее собранных узлов, наружным диаметром: 25 мм |  |  |  | 4: 100 м; 5: 1.23; 6: 1; 7: 1.23 | [21 empty] | Прокладка внутренних трубопроводов водоснабжения и отопления из многослойных полипропиленовых труб, из заранее собранных узлов, наружным диаметром: 25 мм
|  | Объем=123 / 100 | [34 empty] | Объем=123 / 100
|  | Итого прямые затраты |  |  |  | 12: 16280.24 | [23 empty] | Итого прямые затраты
|  | ФОТ |  |  |  | 12: 15354.98 | [24 empty] | ФОТ
| Пр/812-016.0-3 | НР Сантехнические работы - внутренние (трубопроводы, водопровод, канализация, отопление, газоснабжение, вентиляция и кондиционирование воздуха) |  |  |  | 4: %; 5: 127; 7: 127; 12: 19500.82 | [24 empty] | НР Сантехнические работы - внутренние (трубопроводы, водопровод, канализация, отопление, газоснабжение, вентиляция и кондиционирование воздуха)
| Пр/774-016.0, Приказ № 774/пр от 11.12.2020 п.16 | СП Сантехнические работы - внутренние (трубопроводы, водопровод, канализация, отопление, газоснабжение, вентиляция и кондиционирование воздуха) |  |  |  | 4: %; 5: 72; 6: 0.85; 7: 61.2; 12: 9397.25 | [24 empty] | СП Сантехнические работы - внутренние (трубопроводы, водопровод, канализация, отопление, газоснабжение, вентиляция и кондиционирование воздуха)
|  | Всего по позиции |  |  |  | 10: 49233.28; 12: 60556.94 | [25 empty] | Всего по позиции
24 | ГЭСН16-04-005-03 | Прокладка внутренних трубопроводов водоснабжения и отопления из многослойных полипропиленовых труб, из заранее собранных узлов, наружным диаметром: 32 мм |  |  |  | 4: 100 м; 5: 0.99; 6: 1; 7: 0.99 | [21 empty] | Прокладка внутренних трубопроводов водоснабжения и отопления из многослойных полипропиленовых труб, из заранее собранных узлов, наружным диаметром: 32 мм
|  | Объем=99 / 100 | [34 empty] | Объем=99 / 100
|  | Итого прямые затраты |  |  |  | 12: 12726.48 | [23 empty] | Итого прямые затраты
|  | ФОТ |  |  |  | 12: 12013.32 | [24 empty] | ФОТ
| Пр/812-016.0-3 | НР Сантехнические работы - внутренние (трубопроводы, водопровод, канализация, отопление, газоснабжение, вентиляция и кондиционирование воздуха) |  |  |  | 4: %; 5: 127; 7: 127; 12: 15256.92 | [24 empty] | НР Сантехнические работы - внутренние (трубопроводы, водопровод, канализация, отопление, газоснабжение, вентиляция и кондиционирование воздуха)
| Пр/774-016.0, Приказ № 774/пр от 11.12.2020 п.16 | СП Сантехнические работы - внутренние (трубопроводы, водопровод, канализация, отопление, газоснабжение, вентиляция и кондиционирование воздуха) |  |  |  | 4: %; 5: 72; 6: 0.85; 7: 61.2; 12: 7352.15 | [24 empty] | СП Сантехнические работы - внутренние (трубопроводы, водопровод, канализация, отопление, газоснабжение, вентиляция и кондиционирование воздуха)
|  | Всего по позиции |  |  |  | 10: 56644.49; 12: 56078.05 | [25 empty] | Всего по позиции
25 | ГЭСН16-04-005-04 | Прокладка внутренних трубопроводов водоснабжения и отопления из многослойных полипропиленовых труб, из заранее собранных узлов, наружным диаметром: 40 мм |  |  |  | 4: 100 м; 5: 0.74; 6: 1; 7: 0.74 | [21 empty] | Прокладка внутренних трубопроводов водоснабжения и отопления из многослойных полипропиленовых труб, из заранее собранных узлов, наружным диаметром: 40 мм
|  | Объем=74 / 100 | [34 empty] | Объем=74 / 100
|  | Итого прямые затраты |  |  |  | 12: 9345.59 | [23 empty] | Итого прямые затраты
|  | ФОТ |  |  |  | 12: 8800.96 | [24 empty] | ФОТ
| Пр/812-016.0-3 | НР Сантехнические работы - внутренние (трубопроводы, водопровод, канализация, отопление, газоснабжение, вентиляция и кондиционирование воздуха) |  |  |  | 4: %; 5: 127; 7: 127; 12: 11177.22 | [24 empty] | НР Сантехнические работы - внутренние (трубопроводы, водопровод, канализация, отопление, газоснабжение, вентиляция и кондиционирование воздуха)
| Пр/774-016.0, Приказ № 774/пр от 11.12.2020 п.16 | СП Сантехнические работы - внутренние (трубопроводы, водопровод, канализация, отопление, газоснабжение, вентиляция и кондиционирование воздуха) |  |  |  | 4: %; 5: 72; 6: 0.85; 7: 61.2; 12: 5386.19 | [24 empty] | СП Сантехнические работы - внутренние (трубопроводы, водопровод, канализация, отопление, газоснабжение, вентиляция и кондиционирование воздуха)
|  | Всего по позиции |  |  |  | 10: 65243.51; 12: 48280.2 | [25 empty] | Всего по позиции
26 | ГЭСН16-04-005-05 | Прокладка внутренних трубопроводов водоснабжения и отопления из многослойных полипропиленовых труб, из заранее собранных узлов, наружным диаметром: 50 мм |  |  |  | 4: 100 м; 5: 1.05; 6: 1; 7: 1.05 | [21 empty] | Прокладка внутренних трубопроводов водоснабжения и отопления из многослойных полипропиленовых труб, из заранее собранных узлов, наружным диаметром: 50 мм
|  | Объем=105 / 100 | [34 empty] | Объем=105 / 100
|  | Итого прямые затраты |  |  |  | 12: 12954.3 | [23 empty] | Итого прямые затраты
|  | ФОТ |  |  |  | 12: 12161.67 | [24 empty] | ФОТ
| Пр/812-016.0-3 | НР Сантехнические работы - внутренние (трубопроводы, водопровод, канализация, отопление, газоснабжение, вентиляция и кондиционирование воздуха) |  |  |  | 4: %; 5: 127; 7: 127; 12: 15445.32 | [24 empty] | НР Сантехнические работы - внутренние (трубопроводы, водопровод, канализация, отопление, газоснабжение, вентиляция и кондиционирование воздуха)
| Пр/774-016.0, Приказ № 774/пр от 11.12.2020 п.16 | СП Сантехнические работы - внутренние (трубопроводы, водопровод, канализация, отопление, газоснабжение, вентиляция и кондиционирование воздуха) |  |  |  | 4: %; 5: 72; 6: 0.85; 7: 61.2; 12: 7442.94 | [24 empty] | СП Сантехнические работы - внутренние (трубопроводы, водопровод, канализация, отопление, газоснабжение, вентиляция и кондиционирование воздуха)
|  | Всего по позиции |  |  |  | 10: 83856.48; 12: 88049.3 | [25 empty] | Всего по позиции
27 | ГЭСН16-04-005-06 | Прокладка внутренних трубопроводов водоснабжения и отопления из многослойных полипропиленовых труб, из заранее собранных узлов, наружным диаметром: 63 мм |  |  |  | 4: 100 м; 5: 2.14; 6: 1; 7: 2.14 | [21 empty] | Прокладка внутренних трубопроводов водоснабжения и отопления из многослойных полипропиленовых труб, из заранее собранных узлов, наружным диаметром: 63 мм
|  | Объем=214 / 100 | [34 empty] | Объем=214 / 100
|  | Итого прямые затраты |  |  |  | 12: 26425.4 | [23 empty] | Итого прямые затраты
|  | ФОТ |  |  |  | 12: 24521.7 | [24 empty] | ФОТ
| Пр/812-016.0-3 | НР Сантехнические работы - внутренние (трубопроводы, водопровод, канализация, отопление, газоснабжение, вентиляция и кондиционирование воздуха) |  |  |  | 4: %; 5: 127; 7: 127; 12: 31142.56 | [24 empty] | НР Сантехнические работы - внутренние (трубопроводы, водопровод, канализация, отопление, газоснабжение, вентиляция и кондиционирование воздуха)
| Пр/774-016.0, Приказ № 774/пр от 11.12.2020 п.16 | СП Сантехнические работы - внутренние (трубопроводы, водопровод, канализация, отопление, газоснабжение, вентиляция и кондиционирование воздуха) |  |  |  | 4: %; 5: 72; 6: 0.85; 7: 61.2; 12: 15007.28 | [24 empty] | СП Сантехнические работы - внутренние (трубопроводы, водопровод, канализация, отопление, газоснабжение, вентиляция и кондиционирование воздуха)
|  | Всего по позиции |  |  |  | 10: 111045.94; 12: 237638.31 | [25 empty] | Всего по позиции
28 | ГЭСН16-02-001-03 | Прокладка трубопроводов отопления из стальных водогазопроводных неоцинкованных труб диаметром: 25 мм |  |  |  | 4: 100 м; 5: 0.08; 6: 1; 7: 0.08 | [21 empty] | Прокладка трубопроводов отопления из стальных водогазопроводных неоцинкованных труб диаметром: 25 мм
|  | Объем=8 / 100 | [34 empty] | Объем=8 / 100
|  | Итого прямые затраты |  |  |  | 12: 2421.91 | [23 empty] | Итого прямые затраты
|  | ФОТ |  |  |  | 12: 2336.87 | [24 empty] | ФОТ
| Пр/812-016.0-3 | НР Сантехнические работы - внутренние (трубопроводы, водопровод, канализация, отопление, газоснабжение, вентиляция и кондиционирование воздуха) |  |  |  | 4: %; 5: 127; 7: 127; 12: 2967.82 | [24 empty] | НР Сантехнические работы - внутренние (трубопроводы, водопровод, канализация, отопление, газоснабжение, вентиляция и кондиционирование воздуха)
| Пр/774-016.0, Приказ № 774/пр от 11.12.2020 п.16 | СП Сантехнические работы - внутренние (трубопроводы, водопровод, канализация, отопление, газоснабжение, вентиляция и кондиционирование воздуха) |  |  |  | 4: %; 5: 72; 6: 0.85; 7: 61.2; 12: 1430.16 | [24 empty] | СП Сантехнические работы - внутренние (трубопроводы, водопровод, канализация, отопление, газоснабжение, вентиляция и кондиционирование воздуха)
|  | Всего по позиции |  |  |  | 10: 101735.63; 12: 8138.85 | [25 empty] | Всего по позиции
29 | ГЭСН16-02-001-05 | Прокладка трубопроводов отопления из стальных водогазопроводных неоцинкованных труб диаметром: 40 мм |  |  |  | 4: 100 м; 5: 0.06; 6: 1; 7: 0.06 | [21 empty] | Прокладка трубопроводов отопления из стальных водогазопроводных неоцинкованных труб диаметром: 40 мм
|  | Объем=6 / 100 | [34 empty] | Объем=6 / 100
| 421/пр_2020_п.58_пп.б | При применении сметных норм, включенных в сборники ГЭСН (ФЕР, ТЕР), аналогичных технологическим процессам в новом строительстве, в том числе по возведению новых конструктивных элементов ОЗП=1,15; ЭМ=1,25 к расх.; ЗПМ=1,25; ТЗ=1,15; ТЗМ=1,25 | [38 empty] | При применении сметных норм, включенных в сборники ГЭСН (ФЕР, ТЕР), аналогичных технологическим процессам в новом строительстве, в том числе по возведению новых конструктивных элементов ОЗП=1,15; ЭМ=1,25 к расх.; ЗПМ=1,25; ТЗ=1,15; ТЗМ=1,25
|  | Итого прямые затраты |  |  |  | 12: 2098.08 | [23 empty] | Итого прямые затраты
|  | ФОТ |  |  |  | 12: 2018.74 | [24 empty] | ФОТ
| Пр/812-016.0-3 | НР Сантехнические работы - внутренние (трубопроводы, водопровод, канализация, отопление, газоснабжение, вентиляция и кондиционирование воздуха) |  |  |  | 4: %; 5: 127; 7: 127; 12: 2563.8 | [24 empty] | НР Сантехнические работы - внутренние (трубопроводы, водопровод, канализация, отопление, газоснабжение, вентиляция и кондиционирование воздуха)
| Пр/774-016.0, Приказ № 774/пр от 11.12.2020 п.16 | СП Сантехнические работы - внутренние (трубопроводы, водопровод, канализация, отопление, газоснабжение, вентиляция и кондиционирование воздуха) |  |  |  | 4: %; 5: 72; 6: 0.85; 7: 61.2; 12: 1235.47 | [24 empty] | СП Сантехнические работы - внутренние (трубопроводы, водопровод, канализация, отопление, газоснабжение, вентиляция и кондиционирование воздуха)
|  | Всего по позиции |  |  |  | 10: 122129.17; 12: 7327.75 | [25 empty] | Всего по позиции
30 | ГЭСН16-02-001-06 | Прокладка трубопроводов отопления из стальных водогазопроводных неоцинкованных труб диаметром: 50 мм |  |  |  | 4: 100 м; 5: 0.04; 6: 1; 7: 0.04 | [21 empty] | Прокладка трубопроводов отопления из стальных водогазопроводных неоцинкованных труб диаметром: 50 мм
|  | Объем=4 / 100 | [34 empty] | Объем=4 / 100
| 421/пр_2020_п.58_пп.б | При применении сметных норм, включенных в сборники ГЭСН (ФЕР, ТЕР), аналогичных технологическим процессам в новом строительстве, в том числе по возведению новых конструктивных элементов ОЗП=1,15; ЭМ=1,25 к расх.; ЗПМ=1,25; ТЗ=1,15; ТЗМ=1,25 | [38 empty] | При применении сметных норм, включенных в сборники ГЭСН (ФЕР, ТЕР), аналогичных технологическим процессам в новом строительстве, в том числе по возведению новых конструктивных элементов ОЗП=1,15; ЭМ=1,25 к расх.; ЗПМ=1,25; ТЗ=1,15; ТЗМ=1,25
|  | Итого прямые затраты |  |  |  | 12: 1804.27 | [23 empty] | Итого прямые затраты
|  | ФОТ |  |  |  | 12: 1703.76 | [24 empty] | ФОТ
| Пр/812-016.0-3 | НР Сантехнические работы - внутренние (трубопроводы, водопровод, канализация, отопление, газоснабжение, вентиляция и кондиционирование воздуха) |  |  |  | 4: %; 5: 127; 7: 127; 12: 2163.78 | [24 empty] | НР Сантехнические работы - внутренние (трубопроводы, водопровод, канализация, отопление, газоснабжение, вентиляция и кондиционирование воздуха)
| Пр/774-016.0, Приказ № 774/пр от 11.12.2020 п.16 | СП Сантехнические работы - внутренние (трубопроводы, водопровод, канализация, отопление, газоснабжение, вентиляция и кондиционирование воздуха) |  |  |  | 4: %; 5: 72; 6: 0.85; 7: 61.2; 12: 1042.7 | [24 empty] | СП Сантехнические работы - внутренние (трубопроводы, водопровод, канализация, отопление, газоснабжение, вентиляция и кондиционирование воздуха)
|  | Всего по позиции |  |  |  | 10: 159441.75; 12: 6377.67 | [25 empty] | Всего по позиции
31 | ГЭСН13-03-002-04 | Огрунтовка металлических поверхностей за один раз: грунтовкой ГФ-021 |  |  |  | 4: 100 м2; 5: 0.020096; 6: 1; 7: 0.020096 | [21 empty] | Огрунтовка металлических поверхностей за один раз: грунтовкой ГФ-021
|  | Объем=(3,14*0,025*8+3,14*0,04*6+3,14*0,05*4) / 100 | [34 empty] | Объем=(3,14*0,025*8+3,14*0,04*6+3,14*0,05*4) / 100
| 421/пр_2020_п.58_пп.б | При применении сметных норм, включенных в сборники ГЭСН (ФЕР, ТЕР), аналогичных технологическим процессам в новом строительстве, в том числе по возведению новых конструктивных элементов ОЗП=1,15; ЭМ=1,25 к расх.; ЗПМ=1,25; ТЗ=1,15; ТЗМ=1,25 | [38 empty] | При применении сметных норм, включенных в сборники ГЭСН (ФЕР, ТЕР), аналогичных технологическим процессам в новом строительстве, в том числе по возведению новых конструктивных элементов ОЗП=1,15; ЭМ=1,25 к расх.; ЗПМ=1,25; ТЗ=1,15; ТЗМ=1,25
|  | Итого прямые затраты |  |  |  | 12: 101.38 | [23 empty] | Итого прямые затраты
|  | ФОТ |  |  |  | 12: 100 | [24 empty] | ФОТ
| Пр/812-013.0-3 | НР Защита строительных конструкций и оборудования от коррозии |  |  |  | 4: %; 5: 99; 7: 99; 12: 99 | [24 empty] | НР Защита строительных конструкций и оборудования от коррозии
| Пр/774-013.0, Приказ № 774/пр от 11.12.2020 п.16 | СП Защита строительных конструкций и оборудования от коррозии |  |  |  | 4: %; 5: 51; 6: 0.85; 7: 43.35; 12: 43.35 | [24 empty] | СП Защита строительных конструкций и оборудования от коррозии
|  | Всего по позиции |  |  |  | 10: 12128.28; 12: 243.73 | [25 empty] | Всего по позиции
32 | ГЭСН13-03-004-26 | Окраска металлических огрунтованных поверхностей: эмалью ПФ-115 |  |  |  | 4: 100 м2; 5: 0.04; 6: 1; 7: 0.04 | [21 empty] | Окраска металлических огрунтованных поверхностей: эмалью ПФ-115
|  | Объем=(2*2) / 100 | [34 empty] | Объем=(2*2) / 100
| 421/пр_2020_п.58_пп.б | При применении сметных норм, включенных в сборники ГЭСН (ФЕР, ТЕР), аналогичных технологическим процессам в новом строительстве, в том числе по возведению новых конструктивных элементов ОЗП=1,15; ЭМ=1,25 к расх.; ЗПМ=1,25; ТЗ=1,15; ТЗМ=1,25 | [38 empty] | При применении сметных норм, включенных в сборники ГЭСН (ФЕР, ТЕР), аналогичных технологическим процессам в новом строительстве, в том числе по возведению новых конструктивных элементов ОЗП=1,15; ЭМ=1,25 к расх.; ЗПМ=1,25; ТЗ=1,15; ТЗМ=1,25
|  | Итого прямые затраты |  |  |  | 12: 146.42 | [23 empty] | Итого прямые затраты
|  | ФОТ |  |  |  | 12: 90.34 | [24 empty] | ФОТ
| Пр/812-013.0-3 | НР Защита строительных конструкций и оборудования от коррозии |  |  |  | 4: %; 5: 99; 7: 99; 12: 89.44 | [24 empty] | НР Защита строительных конструкций и оборудования от коррозии
| Пр/774-013.0, Приказ № 774/пр от 11.12.2020 п.16 | СП Защита строительных конструкций и оборудования от коррозии |  |  |  | 4: %; 5: 51; 6: 0.85; 7: 43.35; 12: 39.16 | [24 empty] | СП Защита строительных конструкций и оборудования от коррозии
|  | Всего по позиции |  |  |  | 10: 6875.5; 12: 275.02 | [25 empty] | Всего по позиции
33 | ФСБЦ-18.1.09.08-0012 Сплит-форма Республика Саха (Якутия) (1 зона) на 2 квартал 2026 года.xlsx | Кран шаровой латунный с наружной резьбой, с патрубком для присоединения шланга, номинальное давление 1,0 МПа, номинальный диаметр 20 мм |  |  |  | шт | 12 | 1 | 12 | 1287.35 | 1.59 | 2046.89 |  | 24562.68 | [21 empty] | Кран шаровой латунный с наружной резьбой, с патрубком для присоединения шланга, номинальное давление 1,0 МПа, номинальный диаметр 20 мм
|  | Всего по позиции |  |  |  | 12: 24562.68 | [25 empty] | Всего по позиции
34 | ГЭСН18-06-003-10 | Установка воздухоотводчиков |  |  |  | 4: шт; 5: 63; 6: 1; 7: 63 | [21 empty] | Установка воздухоотводчиков
|  | Итого прямые затраты |  |  |  | 12: 110456.07 | [23 empty] | Итого прямые затраты
|  | ФОТ |  |  |  | 12: 100926.61 | [24 empty] | ФОТ
| Пр/812-016.0-3 | НР Сантехнические работы - внутренние (трубопроводы, водопровод, канализация, отопление, газоснабжение, вентиляция и кондиционирование воздуха) |  |  |  | 4: %; 5: 127; 7: 127; 12: 128176.79 | [24 empty] | НР Сантехнические работы - внутренние (трубопроводы, водопровод, канализация, отопление, газоснабжение, вентиляция и кондиционирование воздуха)
| Пр/774-016.0, Приказ № 774/пр от 11.12.2020 п.16 | СП Сантехнические работы - внутренние (трубопроводы, водопровод, канализация, отопление, газоснабжение, вентиляция и кондиционирование воздуха) |  |  |  | 4: %; 5: 72; 6: 0.85; 7: 61.2; 12: 61767.09 | [24 empty] | СП Сантехнические работы - внутренние (трубопроводы, водопровод, канализация, отопление, газоснабжение, вентиляция и кондиционирование воздуха)
|  | Всего по позиции |  |  |  | 10: 4768.25; 12: 300399.95 | [25 empty] | Всего по позиции
35 | ТЦ_59.1.19.01_14_5257110759_09.02.2026_02_1.2 КА п.1.2 | автоматический воздухоотводчик Ду15 Airvent-R |  |  |  | шт | 63 | 1 | 63 |  |  | 888.9 |  | 56000.7 | [21 empty] | автоматический воздухоотводчик Ду15 Airvent-R
|  | Всего по позиции |  |  |  | 12: 56000.7 | [25 empty] | Всего по позиции
36 | ГЭСН18-03-005-01 | Установка терморегулирующих клапанов на отопительных приборах |  |  |  | 4: 100 шт; 5: 0.55; 6: 1; 7: 0.55 | [21 empty] | Установка терморегулирующих клапанов на отопительных приборах
|  | Объем=55 / 100 | [34 empty] | Объем=55 / 100
|  | Итого прямые затраты |  |  |  | 12: 43812.56 | [23 empty] | Итого прямые затраты
|  | ФОТ |  |  |  | 12: 43435.06 | [24 empty] | ФОТ
| Пр/812-016.0-3 | НР Сантехнические работы - внутренние (трубопроводы, водопровод, канализация, отопление, газоснабжение, вентиляция и кондиционирование воздуха) |  |  |  | 4: %; 5: 127; 7: 127; 12: 55162.53 | [24 empty] | НР Сантехнические работы - внутренние (трубопроводы, водопровод, канализация, отопление, газоснабжение, вентиляция и кондиционирование воздуха)
| Пр/774-016.0, Приказ № 774/пр от 11.12.2020 п.16 | СП Сантехнические работы - внутренние (трубопроводы, водопровод, канализация, отопление, газоснабжение, вентиляция и кондиционирование воздуха) |  |  |  | 4: %; 5: 72; 6: 0.85; 7: 61.2; 12: 26582.26 | [24 empty] | СП Сантехнические работы - внутренние (трубопроводы, водопровод, канализация, отопление, газоснабжение, вентиляция и кондиционирование воздуха)
|  | Всего по позиции |  |  |  | 10: 228286.09; 12: 125557.35 | [25 empty] | Всего по позиции
37 | ФСБЦ-18.1.10.06-0002 Сплит-форма Республика Саха (Якутия) (1 зона) на 2 квартал 2026 года.xlsx | Клапан радиаторный регулирующий ручной из цветных металлов, номинальное давление 1,0 МПа, номинальный диаметр 20 мм |  |  |  | шт | 55 | 1 | 55 |  |  | 448 |  | 24640 | [21 empty] | Клапан радиаторный регулирующий ручной из цветных металлов, номинальное давление 1,0 МПа, номинальный диаметр 20 мм
|  | Всего по позиции |  |  |  | 12: 24640 | [25 empty] | Всего по позиции
38 | ФСБЦ-18.1.10.07-0013 Сплит-форма Республика Саха (Якутия) (1 зона) на 2 квартал 2026 года.xlsx | Клапан терморегулятора для двухтрубной системы отопления, латунный, угловой, пропускная способность от 0,10 до 1,04 м3/ч, номинальное давление 1,6 МПа, номинальный диаметр 20 мм |  |  |  | шт | 55 | 1 | 55 | 1928.82 | 1.59 | 3066.82 |  | 168675.1 | [21 empty] | Клапан терморегулятора для двухтрубной системы отопления, латунный, угловой, пропускная способность от 0,10 до 1,04 м3/ч, номинальное давление 1,6 МПа, номинальный диаметр 20 мм
|  | Всего по позиции |  |  |  | 12: 168675.1 | [25 empty] | Всего по позиции
39 | ФСБЦ-18.1.09.06-0023 Сплит-форма Республика Саха (Якутия) (1 зона) на 2 квартал 2026 года.xlsx | Кран шаровой 11Б27п1, присоединение к трубопроводу муфтовое, номинальное давление 1,6 МПа, номинальный диаметр 25 мм |  |  |  | шт | 4 | 1 | 4 | 334.09 | 1.59 | 531.2 |  | 2124.8 | [21 empty] | Кран шаровой 11Б27п1, присоединение к трубопроводу муфтовое, номинальное давление 1,6 МПа, номинальный диаметр 25 мм
|  | Всего по позиции |  |  |  | 12: 2124.8 | [25 empty] | Всего по позиции
40 | ГЭСН26-01-017-01 | Изоляция изделиями из вспененного каучука, вспененного полиэтилена трубопроводов наружным диметром: до 160 мм трубками |  |  |  | 4: 10 м; 5: 5.2; 6: 1; 7: 5.2 | [21 empty] | Изоляция изделиями из вспененного каучука, вспененного полиэтилена трубопроводов наружным диметром: до 160 мм трубками
|  | Объем=(8+12+12+20) / 10 | [34 empty] | Объем=(8+12+12+20) / 10
|  | Итого прямые затраты |  |  |  | 12: 21343.45 | [23 empty] | Итого прямые затраты
|  | ФОТ |  |  |  | 12: 12631.56 | [24 empty] | ФОТ
| Пр/812-020.0-3 | НР Теплоизоляционные работы |  |  |  | 4: %; 5: 102; 7: 102; 12: 12884.19 | [24 empty] | НР Теплоизоляционные работы
| Пр/774-020.0, Приказ № 774/пр от 11.12.2020 п.16 | СП Теплоизоляционные работы |  |  |  | 4: %; 5: 55; 6: 0.85; 7: 46.75; 12: 5905.25 | [24 empty] | СП Теплоизоляционные работы
|  | Всего по позиции |  |  |  | 10: 7717.86; 12: 40132.89 | [25 empty] | Всего по позиции
41 | ФСБЦ-12.2.07.05-0048 Сплит-форма Республика Саха (Якутия) (1 зона) на 2 квартал 2026 года.xlsx | Трубки теплоизоляционные из вспененного полиэтилена, внутренний диаметр 35 мм, толщина 9 мм |  |  |  | 100 м | 0.08 | 1 | 0.08 | 1879.19 | 1.49 | 2799.99 |  | 224 | [21 empty] | Трубки теплоизоляционные из вспененного полиэтилена, внутренний диаметр 35 мм, толщина 9 мм
|  | Объем=8 / 100 | [34 empty] | Объем=8 / 100
|  | Всего по позиции |  |  |  | 12: 224 | [25 empty] | Всего по позиции
42 | ФСБЦ-12.2.07.05-0051 Сплит-форма Республика Саха (Якутия) (1 зона) на 2 квартал 2026 года.xlsx | Трубки теплоизоляционные из вспененного полиэтилена, внутренний диаметр 42 мм, толщина 9 мм |  |  |  | 100 м | 0.12 | 1 | 0.12 | 2503.05 | 1.49 | 3729.54 |  | 447.54 | [21 empty] | Трубки теплоизоляционные из вспененного полиэтилена, внутренний диаметр 42 мм, толщина 9 мм
|  | Объем=12 / 100 | [34 empty] | Объем=12 / 100
|  | Всего по позиции |  |  |  | 12: 447.54 | [25 empty] | Всего по позиции
43 | ФСБЦ-12.2.07.05-0060 Сплит-форма Республика Саха (Якутия) (1 зона) на 2 квартал 2026 года.xlsx | Трубки теплоизоляционные из вспененного полиэтилена, внутренний диаметр 54 мм, толщина 9 мм |  |  |  | 100 м | 0.12 | 1 | 0.12 | 3438.85 | 1.49 | 5123.89 |  | 614.87 | [21 empty] | Трубки теплоизоляционные из вспененного полиэтилена, внутренний диаметр 54 мм, толщина 9 мм
|  | Объем=12 / 100 | [34 empty] | Объем=12 / 100
|  | Всего по позиции |  |  |  | 12: 614.87 | [25 empty] | Всего по позиции
44 | ФСБЦ-12.2.07.05-0066 Сплит-форма Республика Саха (Якутия) (1 зона) на 2 квартал 2026 года.xlsx | Трубки теплоизоляционные из вспененного полиэтилена, внутренний диаметр 60 мм, толщина 9 мм |  |  |  | 100 м | 0.2 | 1 | 0.2 | 3731.63 | 1.49 | 5560.13 |  | 1112.03 | [21 empty] | Трубки теплоизоляционные из вспененного полиэтилена, внутренний диаметр 60 мм, толщина 9 мм
|  | Объем=20 / 100 | [34 empty] | Объем=20 / 100
|  | Всего по позиции |  |  |  | 12: 1112.03 | [25 empty] | Всего по позиции
Трубопроводы для гильз | [42 empty] | Трубопроводы для гильз
45 | ФСБЦ-23.3.06.05-0028 Сплит-форма Республика Саха (Якутия) (1 зона) на 2 квартал 2026 года.xlsx | Трубы стальные сварные неоцинкованные водогазопроводные без резьбы, обыкновенные, номинальный диаметр 40 мм, толщина стенки 3,5 мм |  |  |  | м | 6 | 1 | 6 |  |  | 238.4 |  | 1430.4 | [21 empty] | Трубы стальные сварные неоцинкованные водогазопроводные без резьбы, обыкновенные, номинальный диаметр 40 мм, толщина стенки 3,5 мм
|  | Всего по позиции |  |  |  | 12: 1430.4 | [25 empty] | Всего по позиции
46 | ФСБЦ-23.3.06.05-0006 Сплит-форма Республика Саха (Якутия) (1 зона) на 2 квартал 2026 года.xlsx | Трубы стальные сварные неоцинкованные водогазопроводные с резьбой, обыкновенные, номинальный диаметр 50 мм, толщина стенки 3,5 мм |  |  |  | м | 6 | 1 | 6 | 302.42 | 1.13 | 341.73 |  | 2050.38 | [21 empty] | Трубы стальные сварные неоцинкованные водогазопроводные с резьбой, обыкновенные, номинальный диаметр 50 мм, толщина стенки 3,5 мм
|  | Всего по позиции |  |  |  | 12: 2050.38 | [25 empty] | Всего по позиции
47 | ФСБЦ-23.5.02.02-0039 Сплит-форма Республика Саха (Якутия) (1 зона) на 2 квартал 2026 года.xlsx | Трубы стальные электросварные прямошовные из стали марок Ст2, 10, наружный диаметр 76 мм, толщина стенки 3,5 мм |  |  |  | м | 5 | 1 | 5 |  |  | 411.96 |  | 2059.8 | [21 empty] | Трубы стальные электросварные прямошовные из стали марок Ст2, 10, наружный диаметр 76 мм, толщина стенки 3,5 мм
|  | Всего по позиции |  |  |  | 12: 2059.8 | [25 empty] | Всего по позиции
48 | ФСБЦ-23.5.02.02-0048 Сплит-форма Республика Саха (Якутия) (1 зона) на 2 квартал 2026 года.xlsx | Трубы стальные электросварные прямошовные из стали марок Ст2, 10, наружный диаметр 89 мм, толщина стенки 3,0 мм |  |  |  | м | 5 | 1 | 5 | 424.89 | 1.26 | 535.36 |  | 2676.8 | [21 empty] | Трубы стальные электросварные прямошовные из стали марок Ст2, 10, наружный диаметр 89 мм, толщина стенки 3,0 мм
|  | Всего по позиции |  |  |  | 12: 2676.8 | [25 empty] | Всего по позиции
49 | ФСБЦ-23.1.02.06-0032 Сплит-форма Республика Саха (Якутия) (1 зона) на 2 квартал 2026 года.xlsx | Хомуты металлические оцинкованные двухлапчатые с резиновым профилем для крепления трубопроводов, в комплекте с винт-шурупом сантехническим, диаметр резьбы шурупа М8, длина шурупа 50 мм, диаметр хомута от 20 до 25 мм |  |  |  | 10 шт | 5.6 | 1 | 5.6 | 167.49 | 1.84 | 308.18 |  | 1725.81 | [21 empty] | Хомуты металлические оцинкованные двухлапчатые с резиновым профилем для крепления трубопроводов, в комплекте с винт-шурупом сантехническим, диаметр резьбы шурупа М8, длина шурупа 50 мм, диаметр хомута от 20 до 25 мм
|  | Объем=56 / 10 | [34 empty] | Объем=56 / 10
|  | Всего по позиции |  |  |  | 12: 1725.81 | [25 empty] | Всего по позиции
50 | ФСБЦ-23.1.02.06-0034 Сплит-форма Республика Саха (Якутия) (1 зона) на 2 квартал 2026 года.xlsx | Хомуты металлические оцинкованные двухлапчатые с резиновым профилем для крепления трубопроводов, в комплекте с винт-шурупом сантехническим, диаметр резьбы шурупа М8, длина шурупа 60 мм, диаметр хомута от 32 до 36 мм |  |  |  | 10 шт | 4.8 | 1 | 4.8 | 211.94 | 1.84 | 389.97 |  | 1871.86 | [21 empty] | Хомуты металлические оцинкованные двухлапчатые с резиновым профилем для крепления трубопроводов, в комплекте с винт-шурупом сантехническим, диаметр резьбы шурупа М8, длина шурупа 60 мм, диаметр хомута от 32 до 36 мм
|  | Объем=48 / 10 | [34 empty] | Объем=48 / 10
|  | Всего по позиции |  |  |  | 12: 1871.86 | [25 empty] | Всего по позиции
51 | ФСБЦ-23.1.02.06-0035 Сплит-форма Республика Саха (Якутия) (1 зона) на 2 квартал 2026 года.xlsx | Хомуты металлические оцинкованные двухлапчатые с резиновым профилем для крепления трубопроводов, в комплекте с винт-шурупом сантехническим, диаметр резьбы шурупа М8, длина шурупа 80 мм, диаметр хомута от 36 до 43 мм |  |  |  | 10 шт | 3.5 | 1 | 3.5 | 229.94 | 1.84 | 423.09 |  | 1480.82 | [21 empty] | Хомуты металлические оцинкованные двухлапчатые с резиновым профилем для крепления трубопроводов, в комплекте с винт-шурупом сантехническим, диаметр резьбы шурупа М8, длина шурупа 80 мм, диаметр хомута от 36 до 43 мм
|  | Объем=35 / 10 | [34 empty] | Объем=35 / 10
|  | Всего по позиции |  |  |  | 12: 1480.82 | [25 empty] | Всего по позиции
52 | ФСБЦ-23.1.02.06-0036 Сплит-форма Республика Саха (Якутия) (1 зона) на 2 квартал 2026 года.xlsx | Хомуты металлические оцинкованные двухлапчатые с резиновым профилем для крепления трубопроводов, в комплекте с винт-шурупом сантехническим, диаметр резьбы шурупа М8, длина шурупа 80 мм, диаметр хомута от 47 до 58 мм |  |  |  | 10 шт | 5 | 1 | 5 | 264.09 | 1.84 | 485.93 |  | 2429.65 | [21 empty] | Хомуты металлические оцинкованные двухлапчатые с резиновым профилем для крепления трубопроводов, в комплекте с винт-шурупом сантехническим, диаметр резьбы шурупа М8, длина шурупа 80 мм, диаметр хомута от 47 до 58 мм
|  | Объем=50 / 10 | [34 empty] | Объем=50 / 10
|  | Всего по позиции |  |  |  | 12: 2429.65 | [25 empty] | Всего по позиции
53 | ФСБЦ-23.1.02.06-0037 Сплит-форма Республика Саха (Якутия) (1 зона) на 2 квартал 2026 года.xlsx | Хомуты металлические оцинкованные двухлапчатые с резиновым профилем для крепления трубопроводов, в комплекте с винт-шурупом сантехническим, диаметр резьбы шурупа М8, длина шурупа 100 мм, диаметр хомута от 50 до 64 мм |  |  |  | 10 шт | 10.2 | 1 | 10.2 | 335.45 | 1.84 | 617.23 |  | 6295.75 | [21 empty] | Хомуты металлические оцинкованные двухлапчатые с резиновым профилем для крепления трубопроводов, в комплекте с винт-шурупом сантехническим, диаметр резьбы шурупа М8, длина шурупа 100 мм, диаметр хомута от 50 до 64 мм
|  | Объем=102 / 10 | [34 empty] | Объем=102 / 10
|  | Всего по позиции |  |  |  | 12: 6295.75 | [25 empty] | Всего по позиции
|  | Всего по разделу 2 Отопление |  |  |  | 12: 2178958.19 | [27 empty] | Всего по разделу 2 Отопление
Раздел 3. Узел управления | [34 empty] | Раздел 3. Узел управления
54 | ГЭСН16-05-001-01 | Установка вентилей, задвижек, затворов, клапанов обратных, кранов проходных на трубопроводах из стальных труб диаметром: до 25 мм |  |  |  | 4: шт; 5: 2; 6: 1; 7: 2 | [21 empty] | Установка вентилей, задвижек, затворов, клапанов обратных, кранов проходных на трубопроводах из стальных труб диаметром: до 25 мм
|  | Итого прямые затраты |  |  |  | 12: 3252.46 | [23 empty] | Итого прямые затраты
|  | ФОТ |  |  |  | 12: 2699.3 | [24 empty] | ФОТ
| Пр/812-016.0-3 | НР Сантехнические работы - внутренние (трубопроводы, водопровод, канализация, отопление, газоснабжение, вентиляция и кондиционирование воздуха) |  |  |  | 4: %; 5: 127; 7: 127; 12: 3428.11 | [24 empty] | НР Сантехнические работы - внутренние (трубопроводы, водопровод, канализация, отопление, газоснабжение, вентиляция и кондиционирование воздуха)
| Пр/774-016.0, Приказ № 774/пр от 11.12.2020 п.16 | СП Сантехнические работы - внутренние (трубопроводы, водопровод, канализация, отопление, газоснабжение, вентиляция и кондиционирование воздуха) |  |  |  | 4: %; 5: 72; 6: 0.85; 7: 61.2; 12: 1651.97 | [24 empty] | СП Сантехнические работы - внутренние (трубопроводы, водопровод, канализация, отопление, газоснабжение, вентиляция и кондиционирование воздуха)
|  | Всего по позиции |  |  |  | 10: 4166.27; 12: 8332.54 | [25 empty] | Всего по позиции
55 | ФСБЦ-18.1.09.11-0033 Сплит-форма Республика Саха (Якутия) (1 зона) на 2 квартал 2026 года.xlsx | Кран стальной шаровой ручной фланцевый для воды, номинальное давление 4,0 МПа, номинальный диаметр 25 мм |  |  |  | шт | 2 | 1 | 2 |  |  | 3701.75 |  | 7403.5 | [21 empty] | Кран стальной шаровой ручной фланцевый для воды, номинальное давление 4,0 МПа, номинальный диаметр 25 мм
|  | Всего по позиции |  |  |  | 12: 7403.5 | [25 empty] | Всего по позиции
56 | ФСБЦ-23.8.03.11-0039 Сплит-форма Республика Саха (Якутия) (1 зона) на 2 квартал 2026 года.xlsx | Фланец приварной встык, марка стали 20, номинальное давление 4,0 МПа, номинальный диаметр 25 мм |  |  |  | шт | 4 | 1 | 4 | 298.9 | 1.18 | 352.7 |  | 1410.8 | [21 empty] | Фланец приварной встык, марка стали 20, номинальное давление 4,0 МПа, номинальный диаметр 25 мм
|  | Объем=2*2 | [34 empty] | Объем=2*2
|  | Всего по позиции |  |  |  | 12: 1410.8 | [25 empty] | Всего по позиции
57 | ГЭСН16-05-001-02 | Установка вентилей, задвижек, затворов, клапанов обратных, кранов проходных на трубопроводах из стальных труб диаметром: до 50 мм |  |  |  | 4: шт; 5: 13; 6: 1; 7: 13 | [21 empty] | Установка вентилей, задвижек, затворов, клапанов обратных, кранов проходных на трубопроводах из стальных труб диаметром: до 50 мм
|  | Объем=8+5 | [34 empty] | Объем=8+5
|  | Итого прямые затраты |  |  |  | 12: 21597.76 | [23 empty] | Итого прямые затраты
|  | ФОТ |  |  |  | 12: 17670.97 | [24 empty] | ФОТ
| Пр/812-016.0-3 | НР Сантехнические работы - внутренние (трубопроводы, водопровод, канализация, отопление, газоснабжение, вентиляция и кондиционирование воздуха) |  |  |  | 4: %; 5: 127; 7: 127; 12: 22442.13 | [24 empty] | НР Сантехнические работы - внутренние (трубопроводы, водопровод, канализация, отопление, газоснабжение, вентиляция и кондиционирование воздуха)
| Пр/774-016.0, Приказ № 774/пр от 11.12.2020 п.16 | СП Сантехнические работы - внутренние (трубопроводы, водопровод, канализация, отопление, газоснабжение, вентиляция и кондиционирование воздуха) |  |  |  | 4: %; 5: 72; 6: 0.85; 7: 61.2; 12: 10814.63 | [24 empty] | СП Сантехнические работы - внутренние (трубопроводы, водопровод, канализация, отопление, газоснабжение, вентиляция и кондиционирование воздуха)
|  | Всего по позиции |  |  |  | 10: 4219.58; 12: 54854.52 | [25 empty] | Всего по позиции
58 | ФСБЦ-18.1.09.11-0035 Сплит-форма Республика Саха (Якутия) (1 зона) на 2 квартал 2026 года.xlsx | Кран стальной шаровой ручной фланцевый для воды, номинальное давление 4,0 МПа, номинальный диаметр 40 мм |  |  |  | шт | 8 | 1 | 8 |  |  | 5127.97 |  | 41023.76 | [21 empty] | Кран стальной шаровой ручной фланцевый для воды, номинальное давление 4,0 МПа, номинальный диаметр 40 мм
|  | Всего по позиции |  |  |  | 12: 41023.76 | [25 empty] | Всего по позиции
59 | ФСБЦ-23.8.03.11-0041 Сплит-форма Республика Саха (Якутия) (1 зона) на 2 квартал 2026 года.xlsx | Фланец приварной встык, марка стали 20, номинальное давление 4,0 МПа, номинальный диаметр 40 мм |  |  |  | шт | 16 | 1 | 16 | 470.08 | 1.18 | 554.69 |  | 8875.04 | [21 empty] | Фланец приварной встык, марка стали 20, номинальное давление 4,0 МПа, номинальный диаметр 40 мм
|  | Объем=2*8 | [34 empty] | Объем=2*8
|  | Всего по позиции |  |  |  | 12: 8875.04 | [25 empty] | Всего по позиции
60 | ФСБЦ-18.1.09.11-0036 Сплит-форма Республика Саха (Якутия) (1 зона) на 2 квартал 2026 года.xlsx | Кран стальной шаровой ручной фланцевый для воды, номинальное давление 4,0 МПа, номинальный диаметр 50 мм |  |  |  | шт | 5 | 1 | 5 | 4181.69 | 1.27 | 5310.75 |  | 26553.75 | [21 empty] | Кран стальной шаровой ручной фланцевый для воды, номинальное давление 4,0 МПа, номинальный диаметр 50 мм
|  | Всего по позиции |  |  |  | 12: 26553.75 | [25 empty] | Всего по позиции
62 | ГЭСН18-06-001-02 | Установка гребенок пароводораспределительных из стальных труб наружным диаметром корпуса: 159 мм |  |  |  | 4: шт; 5: 2; 6: 1; 7: 2 | [21 empty] | Установка гребенок пароводораспределительных из стальных труб наружным диаметром корпуса: 159 мм
|  | Итого прямые затраты |  |  |  | 12: 13686.39 | [23 empty] | Итого прямые затраты
|  | ФОТ |  |  |  | 12: 13338.53 | [24 empty] | ФОТ
| Пр/812-016.0-3 | НР Сантехнические работы - внутренние (трубопроводы, водопровод, канализация, отопление, газоснабжение, вентиляция и кондиционирование воздуха) |  |  |  | 4: %; 5: 127; 7: 127; 12: 16939.93 | [24 empty] | НР Сантехнические работы - внутренние (трубопроводы, водопровод, канализация, отопление, газоснабжение, вентиляция и кондиционирование воздуха)
| Пр/774-016.0, Приказ № 774/пр от 11.12.2020 п.16 | СП Сантехнические работы - внутренние (трубопроводы, водопровод, канализация, отопление, газоснабжение, вентиляция и кондиционирование воздуха) |  |  |  | 4: %; 5: 72; 6: 0.85; 7: 61.2; 12: 8163.18 | [24 empty] | СП Сантехнические работы - внутренние (трубопроводы, водопровод, канализация, отопление, газоснабжение, вентиляция и кондиционирование воздуха)
|  | Всего по позиции |  |  |  | 10: 19394.75; 12: 38789.5 | [25 empty] | Всего по позиции
63 | ФСБЦ-23.5.02.02-0075 Сплит-форма Республика Саха (Якутия) (1 зона) на 2 квартал 2026 года.xlsx | Трубы стальные электросварные прямошовные из стали марок Ст2, 10, наружный диаметр 159 мм, толщина стенки 5 мм |  |  |  | м | 1.6 | 1 | 1.6 | 1107.93 | 1.26 | 1395.99 |  | 2233.58 | [21 empty] | Трубы стальные электросварные прямошовные из стали марок Ст2, 10, наружный диаметр 159 мм, толщина стенки 5 мм
|  | Объем=0,8*2 | [34 empty] | Объем=0,8*2
|  | Всего по позиции |  |  |  | 12: 2233.58 | [25 empty] | Всего по позиции
64 | ГЭСН18-07-001-02 | Установка манометров: с трехходовым краном |  |  |  | 4: компл; 5: 8; 6: 1; 7: 8 | [21 empty] | Установка манометров: с трехходовым краном
|  | Итого прямые затраты |  |  |  | 12: 1803.06 | [23 empty] | Итого прямые затраты
|  | ФОТ |  |  |  | 12: 1750.2 | [24 empty] | ФОТ
| Пр/812-016.0-3 | НР Сантехнические работы - внутренние (трубопроводы, водопровод, канализация, отопление, газоснабжение, вентиляция и кондиционирование воздуха) |  |  |  | 4: %; 5: 127; 7: 127; 12: 2222.75 | [24 empty] | НР Сантехнические работы - внутренние (трубопроводы, водопровод, канализация, отопление, газоснабжение, вентиляция и кондиционирование воздуха)
| Пр/774-016.0, Приказ № 774/пр от 11.12.2020 п.16 | СП Сантехнические работы - внутренние (трубопроводы, водопровод, канализация, отопление, газоснабжение, вентиляция и кондиционирование воздуха) |  |  |  | 4: %; 5: 72; 6: 0.85; 7: 61.2; 12: 1071.12 | [24 empty] | СП Сантехнические работы - внутренние (трубопроводы, водопровод, канализация, отопление, газоснабжение, вентиляция и кондиционирование воздуха)
|  | Всего по позиции |  |  |  | 10: 637.12; 12: 5096.93 | [25 empty] | Всего по позиции
65 | ФСБЦ-18.1.06.10-0012 Сплит-форма Республика Саха (Якутия) (1 зона) на 2 квартал 2026 года.xlsx | Кран трехходовой для манометра, номинальное давление 1,6 МПа, номинальный диаметр 15 мм |  |  |  | шт | 8 | 1 | 8 | 1114.14 | 1.27 | 1414.96 |  | 11319.68 | [21 empty] | Кран трехходовой для манометра, номинальное давление 1,6 МПа, номинальный диаметр 15 мм
|  | Всего по позиции |  |  |  | 12: 11319.68 | [25 empty] | Всего по позиции
66 | ФСБЦ-26.1.01.07-1000 Сплит-форма Республика Саха (Якутия) (1 зона) на 2 квартал 2026 года.xlsx | Бобышки стальные прямые, тип ЗК4-1-85, диаметр резьбы М33, высота 100 мм |  |  |  | 10 шт | 1.2 | 1 | 1.2 | 3145.33 | 1.84 | 5787.41 |  | 6944.89 | [21 empty] | Бобышки стальные прямые, тип ЗК4-1-85, диаметр резьбы М33, высота 100 мм
|  | Объем=(8+4) / 10 | [34 empty] | Объем=(8+4) / 10
|  | Всего по позиции |  |  |  | 12: 6944.89 | [25 empty] | Всего по позиции
67 | ФСБЦ-18.1.09.06-0023 Сплит-форма Республика Саха (Якутия) (1 зона) на 2 квартал 2026 года.xlsx | Кран шаровой 11Б27п1, присоединение к трубопроводу муфтовое, номинальное давление 1,6 МПа, номинальный диаметр 25 мм |  |  |  | шт | 8 | 1 | 8 | 334.09 | 1.59 | 531.2 |  | 4249.6 | [21 empty] | Кран шаровой 11Б27п1, присоединение к трубопроводу муфтовое, номинальное давление 1,6 МПа, номинальный диаметр 25 мм
|  | Всего по позиции |  |  |  | 12: 4249.6 | [25 empty] | Всего по позиции
68 | ГЭСН18-07-001-04 | Установка термометров в оправе прямых и угловых |  |  |  | 4: компл; 5: 4; 6: 1; 7: 4 | [21 empty] | Установка термометров в оправе прямых и угловых
|  | Итого прямые затраты |  |  |  | 12: 1266.79 | [23 empty] | Итого прямые затраты
|  | ФОТ |  |  |  | 12: 1170.55 | [24 empty] | ФОТ
| Пр/812-016.0-3 | НР Сантехнические работы - внутренние (трубопроводы, водопровод, канализация, отопление, газоснабжение, вентиляция и кондиционирование воздуха) |  |  |  | 4: %; 5: 127; 7: 127; 12: 1486.6 | [24 empty] | НР Сантехнические работы - внутренние (трубопроводы, водопровод, канализация, отопление, газоснабжение, вентиляция и кондиционирование воздуха)
| Пр/774-016.0, Приказ № 774/пр от 11.12.2020 п.16 | СП Сантехнические работы - внутренние (трубопроводы, водопровод, канализация, отопление, газоснабжение, вентиляция и кондиционирование воздуха) |  |  |  | 4: %; 5: 72; 6: 0.85; 7: 61.2; 12: 716.38 | [24 empty] | СП Сантехнические работы - внутренние (трубопроводы, водопровод, канализация, отопление, газоснабжение, вентиляция и кондиционирование воздуха)
|  | Всего по позиции |  |  |  | 10: 867.44; 12: 3469.77 | [25 empty] | Всего по позиции
69 О | ФСБЦ-63.4.05.04-0002 Сплит-форма Республика Саха (Якутия) (1 зона) на 2 квартал 2026 года.xlsx | Термометр ртутный, диапазон измерений до 160 °C, в оправе, длина нижней части 104 мм, исполнение угловое |  |  |  | компл | 4 | 1 | 4 | 641.15 | 0.92 | 589.86 |  | 2359.44 | [21 empty] | Термометр ртутный, диапазон измерений до 160 °C, в оправе, длина нижней части 104 мм, исполнение угловое
|  | Всего по позиции |  |  |  | 12: 2359.44 | [25 empty] | Всего по позиции
70 | ГЭСН16-05-001-02 | Установка вентилей, задвижек, затворов, клапанов обратных, кранов проходных на трубопроводах из стальных труб диаметром: до 50 мм |  |  |  | 4: шт; 5: 3; 6: 1; 7: 3 | [21 empty] | Установка вентилей, задвижек, затворов, клапанов обратных, кранов проходных на трубопроводах из стальных труб диаметром: до 50 мм
|  | Объем=1+2 | [34 empty] | Объем=1+2
|  | Итого прямые затраты |  |  |  | 12: 4984.1 | [23 empty] | Итого прямые затраты
|  | ФОТ |  |  |  | 12: 4077.92 | [24 empty] | ФОТ
| Пр/812-016.0-3 | НР Сантехнические работы - внутренние (трубопроводы, водопровод, канализация, отопление, газоснабжение, вентиляция и кондиционирование воздуха) |  |  |  | 4: %; 5: 127; 7: 127; 12: 5178.96 | [24 empty] | НР Сантехнические работы - внутренние (трубопроводы, водопровод, канализация, отопление, газоснабжение, вентиляция и кондиционирование воздуха)
| Пр/774-016.0, Приказ № 774/пр от 11.12.2020 п.16 | СП Сантехнические работы - внутренние (трубопроводы, водопровод, канализация, отопление, газоснабжение, вентиляция и кондиционирование воздуха) |  |  |  | 4: %; 5: 72; 6: 0.85; 7: 61.2; 12: 2495.69 | [24 empty] | СП Сантехнические работы - внутренние (трубопроводы, водопровод, канализация, отопление, газоснабжение, вентиляция и кондиционирование воздуха)
|  | Всего по позиции |  |  |  | 10: 4219.58; 12: 12658.75 | [25 empty] | Всего по позиции
71 | ФСБЦ-18.1.04.06-0035 Сплит-форма Республика Саха (Якутия) (1 зона) на 2 квартал 2026 года.xlsx | Клапан обратный пружинный латунный, номинальное давление 2,5 МПа, номинальный диаметр 40 мм |  |  |  | шт | 1 | 1 | 1 | 909.59 | 1.59 | 1446.25 |  | 1446.25 | [21 empty] | Клапан обратный пружинный латунный, номинальное давление 2,5 МПа, номинальный диаметр 40 мм
|  | Всего по позиции |  |  |  | 12: 1446.25 | [25 empty] | Всего по позиции
72 | ФСБЦ-18.1.04.06-0036 Сплит-форма Республика Саха (Якутия) (1 зона) на 2 квартал 2026 года.xlsx | Клапан обратный пружинный латунный, номинальное давление 2,5 МПа, номинальный диаметр 50 мм |  |  |  | шт | 2 | 1 | 2 | 1285.73 | 1.59 | 2044.31 |  | 4088.62 | [21 empty] | Клапан обратный пружинный латунный, номинальное давление 2,5 МПа, номинальный диаметр 50 мм
|  | Всего по позиции |  |  |  | 12: 4088.62 | [25 empty] | Всего по позиции
73 | ГЭСН18-05-001-01 | Установка насосов центробежных с электродвигателем, масса агрегата: до 0,1 т |  |  |  | 4: шт; 5: 3; 6: 1; 7: 3 | [21 empty] | Установка насосов центробежных с электродвигателем, масса агрегата: до 0,1 т
|  | Итого прямые затраты |  |  |  | 12: 38701.56 | [23 empty] | Итого прямые затраты
|  | ФОТ |  |  |  | 12: 36675.48 | [24 empty] | ФОТ
| Пр/812-016.0-3 | НР Сантехнические работы - внутренние (трубопроводы, водопровод, канализация, отопление, газоснабжение, вентиляция и кондиционирование воздуха) |  |  |  | 4: %; 5: 127; 7: 127; 12: 46577.86 | [24 empty] | НР Сантехнические работы - внутренние (трубопроводы, водопровод, канализация, отопление, газоснабжение, вентиляция и кондиционирование воздуха)
| Пр/774-016.0, Приказ № 774/пр от 11.12.2020 п.16 | СП Сантехнические работы - внутренние (трубопроводы, водопровод, канализация, отопление, газоснабжение, вентиляция и кондиционирование воздуха) |  |  |  | 4: %; 5: 72; 6: 0.85; 7: 61.2; 12: 22445.39 | [24 empty] | СП Сантехнические работы - внутренние (трубопроводы, водопровод, канализация, отопление, газоснабжение, вентиляция и кондиционирование воздуха)
|  | Всего по позиции |  |  |  | 10: 35908.27; 12: 107724.81 | [25 empty] | Всего по позиции
74 | ТЦ_68.1.02.01_14_7717779707_09.02.2026_02_2.3 КА п.2.3 | насос wilo NOZ 25/9 EM S3 |  |  |  | 5: 1; 6: 1; 7: 1; 10: 18801.57; 12: 18801.57 | [21 empty] | насос wilo NOZ 25/9 EM S3
|  | Всего по позиции |  |  |  | 12: 18801.57 | [25 empty] | Всего по позиции
75 | ТЦ_68.1.02.01_14_7728388374_22.04.2026_02_4.1 КА п.4.1 | насос wilo NOZ 25/12 EM |  |  |  | 5: 2; 6: 1; 7: 2; 10: 21081.31; 12: 42162.62 | [21 empty] | насос wilo NOZ 25/12 EM
|  | Всего по позиции |  |  |  | 12: 42162.62 | [25 empty] | Всего по позиции
|  | Всего по разделу 3 Узел управления |  |  |  | 12: 409799.92 | [27 empty] | Всего по разделу 3 Узел управления
|  | Итоги по смете: | [41 empty] | Итоги по смете:
|  | Всего прямые затраты (справочно) |  |  |  | 12: 1934431.68 | [30 empty] | Всего прямые затраты (справочно)
|  | в том числе: | [42 empty] | в том числе:
|  | Оплата труда рабочих |  |  |  | 12: 430069.7 | [30 empty] | Оплата труда рабочих
|  | Эксплуатация машин |  |  |  | 12: 12779.62 | [30 empty] | Эксплуатация машин
|  | Оплата труда машинистов (Отм) |  |  |  | 12: 10393.02 | [30 empty] | Оплата труда машинистов (Отм)
|  | Материалы |  |  |  | 12: 1481189.34 | [30 empty] | Материалы
|  | Строительные работы |  |  |  | 12: 2726153.02 | [30 empty] | Строительные работы
|  | в том числе: | [42 empty] | в том числе:
|  | оплата труда |  |  |  | 12: 428804.96 | [30 empty] | оплата труда
|  | эксплуатация машин и механизмов |  |  |  | 12: 12759.93 | [30 empty] | эксплуатация машин и механизмов
|  | оплата труда машинистов (Отм) |  |  |  | 12: 10393.02 | [30 empty] | оплата труда машинистов (Отм)
|  | материалы |  |  |  | 12: 1481152.7 | [30 empty] | материалы
|  | накладные расходы |  |  |  | 12: 535313.12 | [30 empty] | накладные расходы
|  | сметная прибыль |  |  |  | 12: 257729.29 | [30 empty] | сметная прибыль
|  | Монтажные работы |  |  |  | 12: 3104.35 | [30 empty] | Монтажные работы
|  | в том числе: | [42 empty] | в том числе:
|  | оплата труда |  |  |  | 12: 1264.74 | [30 empty] | оплата труда
|  | эксплуатация машин и механизмов |  |  |  | 12: 19.69 | [30 empty] | эксплуатация машин и механизмов
|  | материалы |  |  |  | 12: 36.64 | [30 empty] | материалы
|  | накладные расходы |  |  |  | 12: 1201.5 | [30 empty] | накладные расходы
|  | сметная прибыль |  |  |  | 12: 581.78 | [30 empty] | сметная прибыль
|  | Оборудование |  |  |  | 12: 50017.52 | [30 empty] | Оборудование
|  | Оборудование |  |  |  | 12: 47658.08 | [30 empty] | Оборудование
|  | Инженерное оборудование |  |  |  | 12: 2359.44 | [30 empty] | Инженерное оборудование
|  | Всего |  |  |  | 12: 2779274.89 | [31 empty] | Всего
|  | Всего ФОТ (справочно) |  |  |  | 12: 440462.72 | [30 empty] | Всего ФОТ (справочно)
|  | Всего накладные расходы (справочно) |  |  |  | 12: 536514.62 | [30 empty] | Всего накладные расходы (справочно)
|  | Всего сметная прибыль (справочно) |  |  |  | 12: 258311.07 | [30 empty] | Всего сметная прибыль (справочно)
|  | НДС 22% |  |  |  | 12: 611440.48 | [30 empty] | НДС 22%
|  | ВСЕГО по смете |  |  |  | 12: 3390715.37 | [31 empty] | ВСЕГО по смете
|  | справочно: | [42 empty] | справочно:
|  | Материальные ресурсы, отсутствующие в ФРСН |  |  |  | 12: 116964.89 | [30 empty] | Материальные ресурсы, отсутствующие в ФРСН
|  | Оборудование, отсутствующее в ФРСН |  |  |  | 12: 47658.08 | [30 empty] | Оборудование, отсутствующее в ФРСН
|  | Затраты труда рабочих |  |  |  | 7: 470,0216728 | [32 empty] | Затраты труда рабочих
|  | Затраты труда машинистов |  |  |  | 7: 10,2192536 | [32 empty] | Затраты труда машинистов