## КЛ 0,4 Тикси гараж ЦПРКА - ЛСР
Утверждено приказом Минстроя РФ № 421/пр от 4 августа 2020 г. в редакции приказа № 557/пр от 7 июля 2022 г.
[17 empty] | "____" ________________ 2026 года | "____" ________________ 2026 года
Наименование программного продукта |  |  |  |  | ГРАНД-Смета, версия 2026.1
Наименование редакции сметных нормативов |  |  |  |  | Приказ Минстроя России от 30.12.2021 № 1046/пр; Приказ Минстроя России от 04.08.2020 № 421/пр; Приказ Минстроя России от 21.12.2020 № 812/пр; Приказ Минстроя России от 11.12.2020 № 774/пр; Приказ Минстроя России от 02.08.2023 № 551/пр; Приказ Минстроя России от 14.11.2023 № 817/пр; Приказ Минстроя России от 16.02.2024 № 102/пр; Приказ Минстроя России от 13.05.2024 №323/пр; Приказ Минстроя России от 09.08.2024 №524/пр; Приказ Минстроя России от 07.11.2024 №747/пр; Приказ Минстроя России от 23.01.2025 №30/пр; Приказ Минстроя России от 07.02.2025 №69/пр; Приказ Минстроя России от 19.05.2025 №299/пр; Приказ Минстроя России от 14.08.2025 №490/пр; Приказ Минстроя России от 12.11.2025 №696/пр; Приказ Минстроя России от 17.02.2026 №91/пр; Приказ Минстроя России от 18.05.2026 №301/пр | [13 empty] | Наименование редакции сметных нормативов | Приказ Минстроя России от 30.12.2021 № 1046/пр; Приказ Минстроя России от 04.08.2020 № 421/пр; Приказ Минстроя России от 21.12.2020 № 812/пр; Приказ Минстроя России от 11.12.2020 № 774/пр; Приказ Минстроя России от 02.08.2023 № 551/пр; Приказ Минстроя России от 14.11.2023 № 817/пр; Приказ Минстроя России от 16.02.2024 № 102/пр; Приказ Минстроя России от 13.05.2024 №323/пр; Приказ Минстроя России от 09.08.2024 №524/пр; Приказ Минстроя России от 07.11.2024 №747/пр; Приказ Минстроя России от 23.01.2025 №30/пр; Приказ Минстроя России от 07.02.2025 №69/пр; Приказ Минстроя России от 19.05.2025 №299/пр; Приказ Минстроя России от 14.08.2025 №490/пр; Приказ Минстроя России от 12.11.2025 №696/пр; Приказ Минстроя России от 17.02.2026 №91/пр; Приказ Минстроя России от 18.05.2026 №301/пр
Реквизиты приказа Минстроя России об утверждении дополнений и изменений к сметным нормативам |  |  |  |  | Приказ Минстроя России от 18 мая 2022 г. № 378/пр, Приказ Минстроя России от 26 августа 2022 г. № 703/пр, Приказ Минстроя России от 26 октября 2022 г. № 905/пр, Приказ Минстроя России от 27 декабря 2022 г. № 1133/пр, Приказ Минстроя России от 10 февраля 2023 г. № 84/пр, Приказ Минстроя России от 11.05.2023 №335/пр; Приказ Минстроя России от 07.07.2022 № 557/пр; Приказ Минстроя России от 02.09.2021 № 636/пр, Приказ Минстроя России от 26.07.2022 № 611/пр; Приказ Минстроя России от 22.04.2022 № 317/пр; Приказ Минстроя России от 02.08.2023 № 551/пр; Приказ Минстроя России от 14.11.2023 № 817/пр; Приказ Минстроя России от 30.01.2024 № 55/пр; Приказ Минстроя России от 16.02.2024 № 102/пр; Приказ Минстроя России от 13.05.2024 №323/пр; Приказ Минстроя России от 09.08.2024 №524/пр; Приказ Минстроя России от 07.11.2024 №747/пр; Приказ Минстроя России от 23.01.2025 №30/пр; Приказ Минстроя России от 07.02.2025 №69/пр; Приказ Минстроя России от 19.05.2025 №299/пр; Приказ Минстроя России от 14.08.2025 №490/пр; Приказ Минстроя России от 12.11.2025 №696/пр; Приказ Минстроя России от 17.02.2026 №91/пр; Приказ Минстроя России от 18.05.2026 №301/пр | [15 empty] | Реквизиты приказа Минстроя России об утверждении дополнений и изменений к сметным нормативам | Приказ Минстроя России от 18 мая 2022 г. № 378/пр, Приказ Минстроя России от 26 августа 2022 г. № 703/пр, Приказ Минстроя России от 26 октября 2022 г. № 905/пр, Приказ Минстроя России от 27 декабря 2022 г. № 1133/пр, Приказ Минстроя России от 10 февраля 2023 г. № 84/пр, Приказ Минстроя России от 11.05.2023 №335/пр; Приказ Минстроя России от 07.07.2022 № 557/пр; Приказ Минстроя России от 02.09.2021 № 636/пр, Приказ Минстроя России от 26.07.2022 № 611/пр; Приказ Минстроя России от 22.04.2022 № 317/пр; Приказ Минстроя России от 02.08.2023 № 551/пр; Приказ Минстроя России от 14.11.2023 № 817/пр; Приказ Минстроя России от 30.01.2024 № 55/пр; Приказ Минстроя России от 16.02.2024 № 102/пр; Приказ Минстроя России от 13.05.2024 №323/пр; Приказ Минстроя России от 09.08.2024 №524/пр; Приказ Минстроя России от 07.11.2024 №747/пр; Приказ Минстроя России от 23.01.2025 №30/пр; Приказ Минстроя России от 07.02.2025 №69/пр; Приказ Минстроя России от 19.05.2025 №299/пр; Приказ Минстроя России от 14.08.2025 №490/пр; Приказ Минстроя России от 12.11.2025 №696/пр; Приказ Минстроя России от 17.02.2026 №91/пр; Приказ Минстроя России от 18.05.2026 №301/пр
Реквизиты письма Минстроя России об индексах изменения сметной стоимости строительства, включаемые в федеральный реестр сметных нормативов и размещаемые в федеральной государственной информационной системе ценообразования в строительстве, подготовленного в соответствии пунктом 85 Методики расчета индексов изменения сметной стоимости строительства, утвержденной приказом Министерства строительства и жилищно-коммунального хозяйства Российской Федерации от 5 июня 2019 г. № 326/пр |  |  |  |  | Письмо Минстроя России от 22.05.2026 № 31076-ИФ/09 | [9 empty] | Реквизиты письма Минстроя России об индексах изменения сметной стоимости строительства, включаемые в федеральный реестр сметных нормативов и размещаемые в федеральной государственной информационной системе ценообразования в строительстве, подготовленного в соответствии пунктом 85 Методики расчета индексов изменения сметной стоимости строительства, утвержденной приказом Министерства строительства и жилищно-коммунального хозяйства Российской Федерации от 5 июня 2019 г. № 326/пр¹ | Письмо Минстроя России от 22.05.2026 № 31076-ИФ/09 | [6 empty] | Реквизиты письма Минстроя России об индексах изменения сметной стоимости строительства, включаемые в федеральный реестр сметных нормативов и размещаемые в федеральной государственной информационной системе ценообразования в строительстве, подготовленного в соответствии пунктом 85 Методики расчета индексов изменения сметной стоимости строительства, утвержденной приказом Министерства строительства и жилищно-коммунального хозяйства Российской Федерации от 5 июня 2019 г. № 326/пр | Письмо Минстроя России от 22.05.2026 № 31076-ИФ/09
Реквизиты нормативного правового акта об утверждении оплаты труда, утверждаемый в соответствии с пунктом 22(1) Правилами мониторинга цен, утвержденными постановлением Правительства Российской Федерации от 23 декабря 2016 г. № 1452 |  |  |  |  | Приказ Министерства Республики Саха (Якутия) от 07.04.2026 № 143 | [9 empty] | Реквизиты нормативного правового акта об утверждении оплаты труда, утверждаемый в соответствии с пунктом 22(1) Правилами мониторинга цен, утвержденными постановлением Правительства Российской Федерации от 23 декабря 2016 г. № 1452 | Приказ Министерства Республики Саха (Якутия) от 07.04.2026 № 143 | [8 empty] | Реквизиты нормативного правового акта об утверждении оплаты труда, утверждаемый в соответствии с пунктом 22(1) Правилами мониторинга цен, утвержденными постановлением Правительства Российской Федерации от 23 декабря 2016 г. № 1452 | Приказ Министерства Республики Саха (Якутия) от 07.04.2026 № 143
Обоснование принятых текущих цен на строительные ресурсы | [26 empty] | Обоснование принятых текущих цен на строительные ресурсы
Наименование субъекта Российской Федерации |  |  |  |  | 14. Республика Саха (Якутия) | [10 empty] | 14. Республика Саха (Якутия) | [11 empty] | Наименование субъекта Российской Федерации | 14. Республика Саха (Якутия)
Наименование зоны субъекта Российской Федерации |  |  |  |  | Республика Саха (Якутия) (7 зона) | [10 empty] | Республика Саха (Якутия) (7 зона) | [13 empty] | Наименование зоны субъекта Российской Федерации | Республика Саха (Якутия) (7 зона)
(наименование стройки)
(наименование объекта капитального строительства)
ЛОКАЛЬНЫЙ СМЕТНЫЙ РАСЧЕТ (СМЕТА) № 02
Строительство кабельной линии 0,4 кВ до гаража ГБПОУ РС(Я) „ЦПРКА“ в п. Тикси Булунского района Республики Саха (Якутия) | [31 empty] | Строительство кабельной линии 0,4 кВ до гаража ГБПОУ РС(Я) „ЦПРКА“ в п. Тикси Булунского района Республики Саха (Якутия)
(наименование работ и затрат)
Составлен | ресурсно-индексным | методом
Основание | СЗ №3508в от 27.05.2026 ОТП УИКС. Ведомость объемов работ | [31 empty] | СЗ №3508в от 27.05.2026 ОТП УИКС. Ведомость объемов работ
(проектная и (или) иная техническая документация)
Составлен(а) в текущем уровне цен |  | II квартал 2026 года | [31 empty] | II квартал 2026 года
Сметная стоимость |  |  | 1336.42 | тыс.руб.
в том числе:
| строительных работ |  | 556.37 | тыс.руб. |  |  |  |  | Средства на оплату труда рабочих |  |  |  | 227.27 | тыс.руб.
| монтажных работ |  | 128.48 | тыс.руб. |  |  |  |  | Средства на оплату труда машинистов |  |  |  | 39 | тыс.руб.
| оборудования |  | 0 | тыс.руб. |  |  |  |  | Нормативные затраты труда рабочих |  |  |  | 245.75 | чел.-ч.
| прочих затрат |  | 0 | тыс.руб. |  |  |  |  | Нормативные затраты труда машинистов |  |  |  | 33.17 | чел.-ч.
№ п/п | Обоснование | Наименование работ и затрат |  |  |  | Единица измерения | Количество |  |  | Сметная стоимость, руб.
[7 empty] | на единицу измерения | коэффициенты | всего с учетом коэффициентов | на единицу измерения в базисном уровне цен | индекс | на единицу измерения в текущем уровне цен | коэффициенты | всего в текущем уровне цен
1 | 2 | 3 |  |  |  | 4 | 5 | 6 | 7 | 8 | 9 | 10 | 11 | 12
Раздел 1. Электромонтажные работы | [34 empty] | Раздел 1. Электромонтажные работы
1 | ГЭСН01-02-065-01 | Разработка скального грунта отбойными молотками, группа грунтов: 4р |  |  |  | 4: 100 м3; 5: 0.45; 6: 1; 7: 0.45 | [21 empty] | Разработка скального грунта отбойными молотками, группа грунтов: 4р
|  | Объем=45 / 100 | [34 empty] | Объем=45 / 100
|  | Итого прямые затраты |  |  |  | 12: 184998.38 | [23 empty] | Итого прямые затраты
|  | ФОТ |  |  |  | 12: 167455.58 | [24 empty] | ФОТ
| Пр/812-001.2-1 | НР Земляные работы, выполняемые ручным способом |  |  |  | 4: %; 5: 89; 7: 89; 12: 149035.47 | [24 empty] | НР Земляные работы, выполняемые ручным способом
| Пр/774-001.2 | СП Земляные работы, выполняемые ручным способом |  |  |  | 4: %; 5: 40; 7: 40; 12: 66982.23 | [24 empty] | СП Земляные работы, выполняемые ручным способом
|  | Всего по позиции |  |  |  | 10: 891146.84; 12: 401016.08 | [25 empty] | Всего по позиции
2 | ГЭСНм08-02-142-01 | Устройство постели при одном кабеле в траншее |  |  |  | 4: 100 м; 5: 1; 6: 1; 7: 1 | [21 empty] | Устройство постели при одном кабеле в траншее
|  | Объем=100 / 100 | [34 empty] | Объем=100 / 100
|  | Итого прямые затраты |  |  |  | 12: 13881.77 | [23 empty] | Итого прямые затраты
|  | ФОТ |  |  |  | 12: 10096.74 | [24 empty] | ФОТ
| Пр/812-049.3-1 | НР Электротехнические установки на других объектах |  |  |  | 4: %; 5: 97; 7: 97; 12: 9793.84 | [24 empty] | НР Электротехнические установки на других объектах
| Пр/774-049.3 | СП Электротехнические установки на других объектах |  |  |  | 4: %; 5: 51; 7: 51; 12: 5149.34 | [24 empty] | СП Электротехнические установки на других объектах
|  | Всего по позиции |  |  |  | 10: 28940.16; 12: 28940.16 | [25 empty] | Всего по позиции
3 * | ФСБЦ-02.3.01.02-1104 | Песок природный для строительных работ I класс, средний |  |  |  | 4: м3; 5: 10; 6: 1; 7: 10; 11: 0 | [21 empty] | Песок природный для строительных работ I класс, средний
|  | Давальческий материал МАТ=0 к расх. | [38 empty] | Давальческий материал МАТ=0 к расх.
|  | Всего по позиции | [37 empty] | Всего по позиции
4 | ГЭСНм08-02-141-03 | Кабель до 35 кВ в готовых траншеях без покрытий, масса 1 м: свыше 2 до 3 кг |  |  |  | 4: 100 м; 5: 0.92; 6: 1; 7: 0.92 | [21 empty] | Кабель до 35 кВ в готовых траншеях без покрытий, масса 1 м: свыше 2 до 3 кг
|  | Объем=(100-8) / 100 | [34 empty] | Объем=(100-8) / 100
|  | Итого прямые затраты |  |  |  | 12: 17851.93 | [23 empty] | Итого прямые затраты
|  | ФОТ |  |  |  | 12: 13612.67 | [24 empty] | ФОТ
| Пр/812-049.3-1 | НР Электротехнические установки на других объектах |  |  |  | 4: %; 5: 97; 7: 97; 12: 13204.29 | [24 empty] | НР Электротехнические установки на других объектах
| Пр/774-049.3 | СП Электротехнические установки на других объектах |  |  |  | 4: %; 5: 51; 7: 51; 12: 6942.46 | [24 empty] | СП Электротехнические установки на других объектах
|  | Всего по позиции |  |  |  | 10: 41549.86; 12: 38225.87 | [25 empty] | Всего по позиции
5 * | Давальческий материал | Кабель АПвБШп 4*16 |  |  |  | 4: м; 5: 100; 6: 1; 7: 100 | [21 empty] | Кабель АПвБШп 4*16
|  | Всего по позиции | [37 empty] | Всего по позиции
6 | ГЭСНм08-02-232-01 применительно | Устройство футляров из труб по методу "труба в трубе" с диаметрами: стальной трубы 159 мм и полиэтиленовой трубы 110 мм |  |  |  | 4: 100 м; 5: 0.08; 6: 1; 7: 0.08 | [21 empty] | Устройство футляров из труб по методу "труба в трубе" с диаметрами: стальной трубы 159 мм и полиэтиленовой трубы 110 мм
|  | Объем=8 / 100 | [34 empty] | Объем=8 / 100
|  | Итого прямые затраты |  |  |  | 12: 2199.15 | [23 empty] | Итого прямые затраты
|  | ФОТ |  |  |  | 12: 1858.16 | [24 empty] | ФОТ
| Пр/812-049.3-1 | НР Электротехнические установки на других объектах |  |  |  | 4: %; 5: 97; 7: 97; 12: 1802.42 | [24 empty] | НР Электротехнические установки на других объектах
| Пр/774-049.3 | СП Электротехнические установки на других объектах |  |  |  | 4: %; 5: 51; 7: 51; 12: 947.66 | [24 empty] | СП Электротехнические установки на других объектах
|  | Всего по позиции |  |  |  | 10: 62295.5; 12: 4983.64 | [25 empty] | Всего по позиции
7 * | Давальческий материал | Труба металлическая диаметром 100 мм |  |  |  | 4: м; 5: 12; 6: 1; 7: 12 | [21 empty] | Труба металлическая диаметром 100 мм
|  | Всего по позиции | [37 empty] | Всего по позиции
8 | ГЭСНм08-02-143-05 | Покрытие кабеля, проложенного в траншее: лентой сигнальной |  |  |  | 4: 100 м; 5: 1; 6: 1; 7: 1 | [21 empty] | Покрытие кабеля, проложенного в траншее: лентой сигнальной
|  | Объем=100 / 100 | [34 empty] | Объем=100 / 100
|  | Итого прямые затраты |  |  |  | 12: 487.7 | [23 empty] | Итого прямые затраты
|  | ФОТ |  |  |  | 12: 468.29 | [24 empty] | ФОТ
| Пр/812-049.3-1 | НР Электротехнические установки на других объектах |  |  |  | 4: %; 5: 97; 7: 97; 12: 454.24 | [24 empty] | НР Электротехнические установки на других объектах
| Пр/774-049.3 | СП Электротехнические установки на других объектах |  |  |  | 4: %; 5: 51; 7: 51; 12: 238.83 | [24 empty] | СП Электротехнические установки на других объектах
|  | Всего по позиции |  |  |  | 10: 1189.69; 12: 1189.69 | [25 empty] | Всего по позиции
9 * | Давальческий материал | Лента сигнальная | [33 empty] | Лента сигнальная | bar: 4 to 7
|  | Всего по позиции | [37 empty] | Всего по позиции
10 | ГЭСН10-01-083-08 Применительно | Устройство по фермам настила: защитного |  |  |  | 4: 100 м2; 5: 0.504; 6: 1; 7: 0.504 | [21 empty] | Устройство по фермам настила: защитного
|  | Объем=(2,016/0,04) / 100 | [34 empty] | Объем=(2,016/0,04) / 100
|  | Итого прямые затраты |  |  |  | 12: 31241.66 | [23 empty] | Итого прямые затраты
|  | ФОТ |  |  |  | 12: 14434.88 | [24 empty] | ФОТ
| Пр/812-010.0-1 | НР Деревянные конструкции |  |  |  | 4: %; 5: 108; 7: 108; 12: 15589.67 | [24 empty] | НР Деревянные конструкции
| Пр/774-010.0 | СП Деревянные конструкции |  |  |  | 4: %; 5: 55; 7: 55; 12: 7939.18 | [24 empty] | СП Деревянные конструкции
|  | Всего по позиции |  |  |  | 10: 108671.65; 12: 54770.51 | [25 empty] | Всего по позиции
11 * | Давальческий материал | Доска обрезная 40х150х6000 |  |  |  | 4: м3; 5: 2.016; 6: 1; 7: 2.016 | [21 empty] | Доска обрезная 40х150х6000
|  | Всего по позиции | [37 empty] | Всего по позиции
12 | ГЭСНм08-02-374-01 | Устройство ввода в здание в стальной трубе, провод сечением до 16 мм2, количество проводов в линии: 2 |  |  |  | 4: шт; 5: 2; 6: 1; 7: 2 | [21 empty] | Устройство ввода в здание в стальной трубе, провод сечением до 16 мм2, количество проводов в линии: 2
|  | Итого прямые затраты |  |  |  | 12: 27271.73 | [23 empty] | Итого прямые затраты
|  | ФОТ |  |  |  | 12: 12939.52 | [24 empty] | ФОТ
| Пр/812-049.3-1 | НР Электротехнические установки на других объектах |  |  |  | 4: %; 5: 97; 7: 97; 12: 12551.33 | [24 empty] | НР Электротехнические установки на других объектах
| Пр/774-049.3 | СП Электротехнические установки на других объектах |  |  |  | 4: %; 5: 51; 7: 51; 12: 6599.16 | [24 empty] | СП Электротехнические установки на других объектах
|  | Всего по позиции |  |  |  | 10: 23273.38; 12: 46546.75 | [25 empty] | Всего по позиции
13 | ГЭСНм08-02-163-01 Применительно | Заделка концевая с термоусаживающимися полиэтиленовыми перчатками для 3-5-жильного кабеля с бумажной изоляцией напряжением до 1 кВ, сечение одной жилы: до 35 мм2 |  |  |  | 4: шт; 5: 2; 6: 1; 7: 2 | [21 empty] | Заделка концевая с термоусаживающимися полиэтиленовыми перчатками для 3-5-жильного кабеля с бумажной изоляцией напряжением до 1 кВ, сечение одной жилы: до 35 мм2
|  | Итого прямые затраты |  |  |  | 12: 2886.84 | [23 empty] | Итого прямые затраты
|  | ФОТ |  |  |  | 12: 2391.22 | [24 empty] | ФОТ
| Пр/812-049.3-1 | НР Электротехнические установки на других объектах |  |  |  | 4: %; 5: 97; 7: 97; 12: 2319.48 | [24 empty] | НР Электротехнические установки на других объектах
| Пр/774-049.3 | СП Электротехнические установки на других объектах |  |  |  | 4: %; 5: 51; 7: 51; 12: 1219.52 | [24 empty] | СП Электротехнические установки на других объектах
|  | Всего по позиции |  |  |  | 10: 3236.83; 12: 6473.66 | [25 empty] | Всего по позиции
14 * | Давальческий материал | Муфта кабельная концевая 1кВ 4ПКВНтпБ1-10/25-Б 4х6/10 |  |  |  | 4: шт; 5: 2; 6: 1; 7: 2 | [21 empty] | Муфта кабельная концевая 1кВ 4ПКВНтпБ1-10/25-Б 4х6/10
|  | Всего по позиции | [37 empty] | Всего по позиции
15 * | Давальческий материал | Изолента желтая | [33 empty] | Изолента желтая | bar: 4 to 7
|  | Всего по позиции | [37 empty] | Всего по позиции
16 * | Давальческий материал | Изолента красная | [33 empty] | Изолента красная | bar: 4 to 7
|  | Всего по позиции | [37 empty] | Всего по позиции
17 * | Давальческий материал | Изолента зеленая | [33 empty] | Изолента зеленая | bar: 4 to 7
|  | Всего по позиции | [37 empty] | Всего по позиции
18 | ГЭСНм08-05-045-05 | Заземление брони кабеля |  |  |  | 4: шт; 5: 2; 6: 1; 7: 2 | [21 empty] | Заземление брони кабеля
|  | Итого прямые затраты |  |  |  | 12: 886.24 | [23 empty] | Итого прямые затраты
|  | ФОТ |  |  |  | 12: 795.11 | [24 empty] | ФОТ
| Пр/812-049.2-1 | НР Электротехнические установки на горнорудных объектах |  |  |  | 4: %; 5: 97; 7: 97; 12: 771.26 | [24 empty] | НР Электротехнические установки на горнорудных объектах
| Пр/774-049.2 | СП Электротехнические установки на горнорудных объектах |  |  |  | 4: %; 5: 56; 7: 56; 12: 445.26 | [24 empty] | СП Электротехнические установки на горнорудных объектах
|  | Всего по позиции |  |  |  | 10: 1059.33; 12: 2118.66 | [25 empty] | Всего по позиции
19 | ГЭСН27-09-004-03 применительно | Установка столбиков сигнальных: металлических однофлажковых, расстояние между столбиками до 10 м |  |  |  | 4: 10 шт; 5: 0.6; 6: 1; 7: 0.6 | [21 empty] | Установка столбиков сигнальных: металлических однофлажковых, расстояние между столбиками до 10 м
|  | Объем=6 / 10 | [34 empty] | Объем=6 / 10
|  | Итого прямые затраты |  |  |  | 12: 3722.07 | [23 empty] | Итого прямые затраты
|  | ФОТ |  |  |  | 12: 341.11 | [24 empty] | ФОТ
| Пр/812-021.0-1 | НР Автомобильные дороги |  |  |  | 4: %; 5: 147; 7: 147; 12: 501.43 | [24 empty] | НР Автомобильные дороги
| Пр/774-021.0 | СП Автомобильные дороги |  |  |  | 4: %; 5: 134; 7: 134; 12: 457.09 | [24 empty] | СП Автомобильные дороги
|  | Всего по позиции |  |  |  | 10: 7800.98; 12: 4680.59 | [25 empty] | Всего по позиции
20 * | Давальческий материал | Столбик кабельный с табличкой 300х400мм СКТ 1600 |  |  |  | 4: шт; 5: 6; 6: 1; 7: 6 | [21 empty] | Столбик кабельный с табличкой 300х400мм СКТ 1600
|  | Всего по позиции | [37 empty] | Всего по позиции
21 | ГЭСН01-02-061-04 | Засыпка вручную траншей, пазух котлованов и ям, группа грунтов: 4 |  |  |  | 4: 100 м3; 5: 0.35; 6: 1; 7: 0.35 | [21 empty] | Засыпка вручную траншей, пазух котлованов и ям, группа грунтов: 4
|  | Объем=(45-10) / 100 | [34 empty] | Объем=(45-10) / 100
|  | Итого прямые затраты |  |  |  | 12: 41878.52 | [23 empty] | Итого прямые затраты
|  | ФОТ |  |  |  | 12: 41878.52 | [24 empty] | ФОТ
| Пр/812-001.2-1 | НР Земляные работы, выполняемые ручным способом |  |  |  | 4: %; 5: 89; 7: 89; 12: 37271.88 | [24 empty] | НР Земляные работы, выполняемые ручным способом
| Пр/774-001.2 | СП Земляные работы, выполняемые ручным способом |  |  |  | 4: %; 5: 40; 7: 40; 12: 16751.41 | [24 empty] | СП Земляные работы, выполняемые ручным способом
|  | Всего по позиции |  |  |  | 10: 274005.17; 12: 95901.81 | [25 empty] | Всего по позиции
|  | Всего по разделу 1 Электромонтажные работы |  |  |  | 12: 684847.42 | [27 empty] | Всего по разделу 1 Электромонтажные работы
|  | Итоги по смете: | [40 empty] | Итоги по смете:
|  | Всего прямые затраты (справочно) |  |  |  | 12: 327879.97 | [29 empty] | Всего прямые затраты (справочно)
|  | в том числе: | [41 empty] | в том числе:
|  | Оплата труда рабочих |  |  |  | 12: 227274.53 | [29 empty] | Оплата труда рабочих
|  | Эксплуатация машин |  |  |  | 12: 40029.97 | [29 empty] | Эксплуатация машин
|  | Оплата труда машинистов (Отм) |  |  |  | 12: 38997.27 | [29 empty] | Оплата труда машинистов (Отм)
|  | Материалы |  |  |  | 12: 21578.2 | [29 empty] | Материалы
|  | Строительные работы |  |  |  | 12: 556368.99 | [29 empty] | Строительные работы
|  | в том числе: | [41 empty] | в том числе:
|  | оплата труда |  |  |  | 12: 198575.06 | [29 empty] | оплата труда
|  | эксплуатация машин и механизмов |  |  |  | 12: 18431.01 | [29 empty] | эксплуатация машин и механизмов
|  | оплата труда машинистов (Отм) |  |  |  | 12: 25535.03 | [29 empty] | оплата труда машинистов (Отм)
|  | материалы |  |  |  | 12: 19299.53 | [29 empty] | материалы
|  | накладные расходы |  |  |  | 12: 202398.45 | [29 empty] | накладные расходы
|  | сметная прибыль |  |  |  | 12: 92129.91 | [29 empty] | сметная прибыль
|  | Монтажные работы |  |  |  | 12: 128478.43 | [29 empty] | Монтажные работы
|  | в том числе: | [41 empty] | в том числе:
|  | оплата труда |  |  |  | 12: 28699.47 | [29 empty] | оплата труда
|  | эксплуатация машин и механизмов |  |  |  | 12: 21598.96 | [29 empty] | эксплуатация машин и механизмов
|  | оплата труда машинистов (Отм) |  |  |  | 12: 13462.24 | [29 empty] | оплата труда машинистов (Отм)
|  | материалы |  |  |  | 12: 2278.67 | [29 empty] | материалы
|  | накладные расходы |  |  |  | 12: 40896.86 | [29 empty] | накладные расходы
|  | сметная прибыль |  |  |  | 12: 21542.23 | [29 empty] | сметная прибыль
|  | Всего |  |  |  | 12: 684847.42 | [30 empty] | Всего
|  | Всего ФОТ (справочно) |  |  |  | 12: 266271.8 | [29 empty] | Всего ФОТ (справочно)
|  | Всего накладные расходы (справочно) |  |  |  | 12: 243295.31 | [29 empty] | Всего накладные расходы (справочно)
|  | Всего сметная прибыль (справочно) |  |  |  | 12: 113672.14 | [29 empty] | Всего сметная прибыль (справочно)
|  | Приказ от 25.05.2021 № 325/пр прил.1 п.71. Производство работ в зимнее время - Устройство электроснабжения, электрификации, энергетические сооружения и устройства 8,2% |  |  |  | 12: 56157.49 | [29 empty] | Приказ от 25.05.2021 № 325/пр прил.1 п.71. Производство работ в зимнее время - Устройство электроснабжения, электрификации, энергетические сооружения и устройства 8,2%
|  | Всего |  |  |  | 12: 741004.91 | [30 empty] | Всего
|  | Командировочные расходы (4*9*945)+(4*9*750)+(36675*4*2) |  |  |  | 12: 354420 | [29 empty] | Командировочные расходы (4*9*945)+(4*9*750)+(36675*4*2)
|  | Суточные 4*9*945 |  |  |  | 12: 34020 | [31 empty] | Суточные 4*9*945
|  | Проживание 4*9*750 |  |  |  | 12: 27000 | [31 empty] | Проживание 4*9*750
|  | Проезд 36675*4*2 |  |  |  | 12: 293400 | [31 empty] | Проезд 36675*4*2
|  | Всего с учетом доп. работ и затрат |  |  |  | 12: 1095424.91 | [30 empty] | Всего с учетом доп. работ и затрат
|  | № 425-ФЗ от 28.11.2025. НДС 22% |  |  |  | 12: 240993.48 | [29 empty] | № 425-ФЗ от 28.11.2025. НДС 22%
|  | ВСЕГО по смете |  |  |  | 12: 1336418.39 | [30 empty] | ВСЕГО по смете
|  | справочно: | [41 empty] | справочно:
|  | Затраты труда рабочих |  |  |  | 7: 245,7528 | [32 empty] | Затраты труда рабочих
|  | Затраты труда машинистов |  |  |  | 7: 33,1732 | [32 empty] | Затраты труда машинистов
|  | Материалы заказчика | [41 empty] | Материалы заказчика
|  | Монтажные работы | [41 empty] | Монтажные работы
| Давальческий материал | Доска обрезная 40х150х6000, "м3" Кол-во: 2,016 | [41 empty] | Доска обрезная 40х150х6000, "м3" Кол-во: 2,016
| Давальческий материал | Изолента желтая, "шт" Кол-во: 1 | [41 empty] | Изолента желтая, "шт" Кол-во: 1
| Давальческий материал | Изолента зеленая, "шт" Кол-во: 1 | [41 empty] | Изолента зеленая, "шт" Кол-во: 1
| Давальческий материал | Изолента красная, "шт" Кол-во: 1 | [41 empty] | Изолента красная, "шт" Кол-во: 1
| Давальческий материал | Кабель АПвБШп 4*16, "м" Кол-во: 100 | [41 empty] | Кабель АПвБШп 4*16, "м" Кол-во: 100
| Давальческий материал | Лента сигнальная, "шт" Кол-во: 1 | [41 empty] | Лента сигнальная, "шт" Кол-во: 1
| Давальческий материал | Муфта кабельная концевая 1кВ 4ПКВНтпБ1-10/25-Б 4х6/10, "шт" Кол-во: 2 | [41 empty] | Муфта кабельная концевая 1кВ 4ПКВНтпБ1-10/25-Б 4х6/10, "шт" Кол-во: 2
| ФСБЦ-02.3.01.02-1104 | Песок природный для строительных работ I класс, средний, "м3" Кол-во: 10 | [41 empty] | Песок природный для строительных работ I класс, средний, "м3" Кол-во: 10
| Давальческий материал | Столбик кабельный с табличкой 300х400мм СКТ 1600, "шт" Кол-во: 6 | [41 empty] | Столбик кабельный с табличкой 300х400мм СКТ 1600, "шт" Кол-во: 6
| Давальческий материал | Труба металлическая диаметром 100 мм, "м" Кол-во: 12 | [41 empty] | Труба металлическая диаметром 100 мм, "м" Кол-во: 12
|  | Всего | [41 empty] | Всего
[48 empty] | ведущий инженер СДО | (Кайдалова М.В.)
[50 empty] | и.о.начальника ОТП УИКС | (Егоров Е.А.)