## пл Бабушкина - Дефектная ведомо
УТВЕРЖДАЮ
______________________
"____" ________________ 2026
ВЕДОМОСТЬ ОБЪЕМОВ РАБОТ №
пл Бабушкина
№ п/п | Наименование | Ед. изм. | Кол. | Обоснование | Примечание
1 | 2 | 3 | 4 | 5 | 6
Раздел 1. Демонтажные работы | [5 empty] | Раздел 1. Демонтажные работы
1 | Разборка мелких покрытий и обделок из листовой стали: водосточных труб с земли и подмостей | м | 35 (((0,5+1+3,5)*7) / 100)*100 | ГЭСНр58-01-003-02
2 | Разборка мелких покрытий и обделок из листовой стали: поясков, сандриков, желобов, отливов, свесов и т.п. | м | 69 ((6+27+33+3) / 100)*100 | ГЭСНр58-01-003-01
3 | Демонтаж столов, шкафов под мойки, холодильных шкафов и др (вывесок) | шт | 4 (4 / 100)*100 | ГЭСН10-01-059-01
4 | Камеры видеонаблюдения: наружная | шт | 3 (3 / 10)*10 | ГЭСНм10-10-001-02
5 | Демонтаж: светильников с лампами накаливания | шт | 2 (2 / 100)*100 | ГЭСНр67-01-004-03
Раздел 2. Штукатурка | [5 empty] | Раздел 2. Штукатурка
6 | Установка и разборка внутренних трубчатых инвентарных лесов: при высоте помещений до 6 м | м2 горизонтальной проекции | 79 (79 / 100)*100 | ГЭСН08-07-002-01
7 | Ремонт штукатурки гладких фасадов по камню и бетону с земли и лесов: цементно-известковым раствором площадью отдельных мест до 5 м2 толщиной слоя до 20 мм | м2 | 119 (119 / 100)*100 | ГЭСНр61-02-001-01
8 | Окраска фасадов акриловыми составами в один тон: с лесов вручную с подготовкой поверхности | м2 | 238 (238 / 100)*100 | ГЭСН15-04-019-05
9 | Грунтовка укрепляющая, глубокого проникновения, быстросохнущая, паропроницаемая | кг | 42,84 (0,04284)*1000 | ФСБЦ-14.4.01.02-0012
10 | Краска водно-дисперсионная акрилатная ВД-АК-149 | кг | 109,48 (0,10948)*1000 | ФСБЦ-14.3.02.01-0393
11 | Смеси сухие шпатлевочные финишные на цементной основе и модифицирующих добавок для внешней и внутренней отделки поверхности бетонных, железобетонных и кирпичных конструкций, тиксотропного типа, класс R4, В40 (М500), F300, W14, крупность заполнителя до 0,4 мм, расход 2,0 кг/м2 при толщине слоя 1 мм | кг | 126,14 (0,12614)*1000 | ФСБЦ-04.3.02.09-3278
Раздел 3. Водосточка | [5 empty] | Раздел 3. Водосточка
12 | Устройство металлической водосточной системы: прямых звеньев труб | м | 104 35+69 | ГЭСН12-01-035-03
13 | Труба металлическая для водосточных систем, окрашенная, диаметр трубы 100 мм, длина трубы 3000 мм | шт | 7 | ФСБЦ-12.1.01.05-0066
14 | Труба металлическая для водосточных систем, окрашенная, диаметр трубы 100 мм, длина трубы 2000 мм | шт | 7 | ФСБЦ-12.1.01.05-0064
15 | Желоб металлический для водосточных систем, окрашенный, диаметр желоба 125 мм, длина 3000 мм | шт | 23 | ФСБЦ-12.1.01.05-0035
16 | Заглушка желоба металлическая для водосточных систем, окрашенная, диаметр желоба 125 мм | шт | 4 | ФСБЦ-12.1.01.05-0042
17 | Кронштейн желоба металлический для водосточных систем, окрашенный, диаметр желоба 125 мм, длина кронштейна 320 мм | шт | 73 | ФСБЦ-12.1.01.05-0013
18 | Воронка выпускная металлическая для водосточных систем, окрашенная, диаметр воронки 125 мм, диаметр трубы 100 мм | шт | 7 | ФСБЦ-12.1.01.05-0005
19 | Соединитель желоба металлический для водосточных систем, окрашенный, диаметр соединителя 125 мм | шт | 23 | ФСБЦ-12.1.01.05-0058
20 | Хомут для труб металлический для водосточных систем, окрашенный, диаметр 100 мм | шт | 30 | ФСБЦ-12.1.01.05-0026
21 | Устройство металлической водосточной системы: воронок | шт | 7 | ГЭСН12-01-035-02
22 | Устройство металлической водосточной системы: колен | шт | 21 | ГЭСН12-01-035-01
23 | Колено трубы с углом 60° металлическое для водосточных систем, окрашенное, диаметр трубы 100 мм | шт | 14 | ФСБЦ-12.1.01.05-0050
24 | Колено трубы сливное с углом 60° металлическое для водосточных систем, окрашенное, диаметр трубы 100 мм | шт | 7 | ФСБЦ-12.1.01.05-0046
Раздел 4. Электромонтажные работы | [5 empty] | Раздел 4. Электромонтажные работы
25 | Установка столов, шкафов под мойки, холодильных шкафов и др. | шт | 4 (4 / 100)*100 | ГЭСН10-01-059-01
26 | Камеры видеонаблюдения: наружная | шт | 3 (3 / 10)*10 | ГЭСНм10-10-001-02
27 | Светильник с подвеской на крюк для помещений: с повышенной влажностью и пыльностью | шт | 2 (2 / 100)*100 | ГЭСНм08-03-593-02
28 | Светильник светодиодный промышленный, крепление универсальное, IP65, УХЛ1, рассеиватель поликарбонат, корпус алюминиевый с порошковой окраской, кривая силы света косинусная, световой поток 4200-4600 лм, цветовая температура 3000-5000 К, мощность 25 Вт | шт | 2 | ФСБЦ-20.3.03.07-0102
Раздел 5. Двери | [5 empty] | Раздел 5. Двери
29 | Демонтаж металлических дверных блоков в готовые проемы | м2 | 10,005 1,45*2,3*3 | ГЭСН09-04-012-01
30 | Установка металлических дверных блоков в готовые проемы | м2 | 10,005 1,45*2,3*3 | ГЭСН09-04-012-01
31 | Блок дверной стальной наружный двупольный, с замком-защелкой, без доводчика, площадь 2,73 м2 | м2 | 10.005 | ФСБЦ-07.1.01.03-0002
32 | Установка дверного доводчика к металлическим дверям | шт | 3 | ГЭСН09-04-012-02
33 | Доводчик дверной рычажный для распашных дверей шириной до 1100 мм, масса двери до 80 кг | шт | 3 | ФСБЦ-01.7.04.01-1012
Раздел 6. Покраска фасада | [5 empty] | Раздел 6. Покраска фасада
34 | Очистка поверхности щетками | м2 | 35 | ГЭСН13-06-003-01
35 | Обезжиривание механизированным способом: решетчатых конструкций | м2 | 35 (35 / 100)*100 | ГЭСН13-07-003-02
36 | Огрунтовка металлических поверхностей за один раз: грунтовкой цинконаполненной | м2 | 35 (35 / 100)*100 | ГЭСН13-03-002-17
37 | Окраска металлических огрунтованных поверхностей: эмалью ПФ-115 | м2 | 35 (35 / 100)*100 | ГЭСН13-03-004-26
Раздел 7. Новый Раздел | [5 empty] | Раздел 7. Новый Раздел
38 | Погрузка в автотранспортное средство: мусор строительный с погрузкой вручную | 1т груза | 5.9204 | 47-1
39 | Перевозка грузов I класса автомобилями-самосвалами грузоподъемностью до 15 т по дорогам с усовершенствованным (асфальтобетонным, цементобетонным, железобетонным, обработанным органическим вяжущим) дорожным покрытием на расстояние 8 км | 1т груза | 5.9204 | 02-15-1-01-0008
40 | Утилизация строительного мусора | т | 5.9204 | приказ Департамента топливно-энергетического комплекса и тарифного регулирования Вологодской области от 14.12.2023 N 589-р
Составил: ____________________________
[должность, подпись (инициалы, фамилия)]
Проверил: ____________________________
[должность, подпись (инициалы, фамилия)]