## 129128 Ремонт окон, вх.групп, п
Приложение №2 к Договору «____» ________________ 20__ г.
№
| ЗАКАЗЧИК | [6 empty] | ПОДРЯДЧИК
| АО «Почта России» Заместитель директора, Департамент по имущественным вопросам УФПС г. Москвы __________________/Максимов В.А./ ___ ____________ 20__ г. | [6 empty] | ______________ _________________ _____________________ /__________/ ___ ____________ 20__ г. М.П. (при наличии печати)
ЛОКАЛЬНЫЙ СМЕТНЫЙ РАСЧЕТ (СМЕТА) №
Выполнение работ по ремонту входных групп, площадки люка обмена и замене оконных блоков в ОПС 129128, расположенном по адресу: г. Москва, ул. Бажова, д.16 | [13 empty] | 129128 Ремонт окон, вх.групп, площадки ОПС 129128 г. Москва, ул. Бажова, д.16 (И18)
(наименование работ и затрат)
Составлен | ресурсно-индексным | методом
Основание
(проектная и (или) иная техническая документация)
Составлен(а) в текущем уровне цен |  | II квартал 2026 года | [12 empty] | II квартал 2026 года
Сметная стоимость |  |  | 1970.14 | тыс.руб.
в том числе:
| строительных работ |  | 1483.29 | тыс.руб. |  |  |  | Средства на оплату труда рабочих |  |  |  | 408.95 | тыс.руб.
| монтажных работ |  | 99.91 | тыс.руб. |  |  |  | Средства на оплату труда машинистов |  |  |  | 10.23 | тыс.руб.
| оборудования |  | 0 | тыс.руб. |  |  |  | Нормативные затраты труда рабочих |  |  |  | 608.86 | чел.-ч.
| прочих затрат |  | 0 | тыс.руб. |  |  |  | Нормативные затраты труда машинистов |  |  |  | 12.82 | чел.-ч.
№ п/п | Обоснование | Наименование работ и затрат |  |  | Единица измерения | Количество |  |  | Сметная стоимость, руб.
[6 empty] | на единицу измерения | коэффициенты | всего с учетом коэффициентов | на единицу измерения в базисном уровне цен | индекс | на единицу измерения в текущем уровне цен | коэффициенты | всего в текущем уровне цен
1 | 2 | 3 |  |  | 4 | 5 | 6 | 7 | 8 | 9 | 10 | 11 | 12
Раздел 1. Замена оконных блоков | [15 empty] | Раздел 1. Замена оконных блоков
1 | ГЭСНр56-01-002-02 | Снятие оконных переплетов: остекленных (2 ветки) |  |  | 4: 100 м2; 5: 1.117; 6: 1; 7: 1.117 |  |  |  | Снятие оконных переплетов: остекленных (2 ветки)
|  | Объем=111,7 / 100 | [15 empty] | Объем=111,7 / 100
| 1 | ОТ(ЗТ) |  |  | 4: чел.-ч; 7: 51.5049; 12: 31472.05 | [5 empty] | ОТ(ЗТ)
| 1-100-23 | Средний разряд работы 2,3 |  |  | 4: чел.-ч; 5: 46.11; 7: 51.5049; 10: 611.05; 12: 31472.05 | [6 empty] | Средний разряд работы 2,3
| 2 | ЭМ |  |  | 12: 60.86 | [5 empty] | ЭМ
|  | ОТм(ЗТм) |  |  | 4: чел.-ч; 7: 1.0388; 12: 674.44 | [5 empty] | ОТм(ЗТм)
| 91.06.06-048 | Подъемники одномачтовые, грузоподъемность до 500 кг, высота подъема 45 м |  |  | маш.-ч | 0.93 |  | 1.0388 | 37.32 | 1.57 | 58.59 |  | 60.86 | [6 empty] | Подъемники одномачтовые, грузоподъемность до 500 кг, высота подъема 45 м
| 4-100-030 | ОТм(Зтм) Средний разряд машинистов 3 |  |  | 4: чел.-ч; 5: 0.93; 7: 1.0388; 10: 649.24; 12: 674.44 | [7 empty] | ОТм(Зтм) Средний разряд машинистов 3
Н | 999-9900 | Строительный мусор |  |  | 4: т; 5: 3.42; 7: 3.8201 | [8 empty] | Строительный мусор
|  | Итого прямые затраты |  |  | 12: 32207.35 | [9 empty] | Итого прямые затраты
|  | ФОТ |  |  | 12: 32146.49 | [10 empty] | ФОТ
| Пр/812-090.0-1 | НР Проемы (ремонтно-строительные) |  |  | 4: %; 5: 90; 7: 90; 12: 28931.84 | [10 empty] | НР Проемы (ремонтно-строительные)
| Пр/774-090.0 | СП Проемы (ремонтно-строительные) |  |  | 4: %; 5: 47; 7: 47; 12: 15108.85 | [10 empty] | СП Проемы (ремонтно-строительные)
|  | Всего по позиции |  |  | 10: 68261.45; 12: 76248.04 | [11 empty] | Всего по позиции
2 | ГЭСНр56-01-001-01 | Демонтаж оконных коробок: в каменных стенах с отбивкой штукатурки в откосах |  |  | 4: 100 шт; 5: 0.38; 6: 1; 7: 0.38 |  |  |  | Демонтаж оконных коробок: в каменных стенах с отбивкой штукатурки в откосах
|  | Объем=38 / 100 | [15 empty] | Объем=38 / 100
| 1 | ОТ(ЗТ) |  |  | 4: чел.-ч; 7: 48.9174; 12: 30424.67 | [5 empty] | ОТ(ЗТ)
| 1-100-25 | Средний разряд работы 2,5 |  |  | 4: чел.-ч; 5: 128.73; 7: 48.9174; 10: 621.96; 12: 30424.67 | [6 empty] | Средний разряд работы 2,5
| 2 | ЭМ |  |  | 12: 111.58 | [5 empty] | ЭМ
|  | ОТм(ЗТм) |  |  | 4: чел.-ч; 7: 0.266; 12: 172.7 | [5 empty] | ОТм(ЗТм)
| 91.06.06-048 | Подъемники одномачтовые, грузоподъемность до 500 кг, высота подъема 45 м |  |  | маш.-ч | 0.7 |  | 0.266 | 37.32 | 1.57 | 58.59 |  | 15.58 | [6 empty] | Подъемники одномачтовые, грузоподъемность до 500 кг, высота подъема 45 м
| 4-100-030 | ОТм(Зтм) Средний разряд машинистов 3 |  |  | 4: чел.-ч; 5: 0.7; 7: 0.266; 10: 649.24; 12: 172.7 | [7 empty] | ОТм(Зтм) Средний разряд машинистов 3
| 91.18.01-508 | Компрессоры винтовые передвижные с электродвигателем, давление до 1 МПа (10 атм), производительность до 5 м3/мин |  |  | маш.-ч | 1.45 |  | 0.551 | 115.43 | 1.45 | 167.37 |  | 92.22 | [6 empty] | Компрессоры винтовые передвижные с электродвигателем, давление до 1 МПа (10 атм), производительность до 5 м3/мин
| 91.21.10-002 | Молотки отбойные пневматические при работе от передвижных компрессоров |  |  | маш.-ч | 2.89 |  | 1.0982 | 2.11 | 1.63 | 3.44 |  | 3.78 | [6 empty] | Молотки отбойные пневматические при работе от передвижных компрессоров
Н | 999-9900 | Строительный мусор |  |  | 4: т; 5: 10.66; 7: 4.0508 | [8 empty] | Строительный мусор
|  | Итого прямые затраты |  |  | 12: 30708.95 | [9 empty] | Итого прямые затраты
|  | ФОТ |  |  | 12: 30597.37 | [10 empty] | ФОТ
| Пр/812-090.0-1 | НР Проемы (ремонтно-строительные) |  |  | 4: %; 5: 90; 7: 90; 12: 27537.63 | [10 empty] | НР Проемы (ремонтно-строительные)
| Пр/774-090.0 | СП Проемы (ремонтно-строительные) |  |  | 4: %; 5: 47; 7: 47; 12: 14380.76 | [10 empty] | СП Проемы (ремонтно-строительные)
|  | Всего по позиции |  |  | 10: 191124.58; 12: 72627.34 | [11 empty] | Всего по позиции
3 | ГЭСНр56-01-003-02 | Снятие подоконных досок: деревянных в каменных зданиях |  |  | 4: 100 м2; 5: 0.093; 6: 1; 7: 0.093 |  |  |  | Снятие подоконных досок: деревянных в каменных зданиях
|  | Объем=9,3 / 100 | [15 empty] | Объем=9,3 / 100
| 1 | ОТ(ЗТ) |  |  | 4: чел.-ч; 7: 8.8322; 12: 5396.92 | [5 empty] | ОТ(ЗТ)
| 1-100-23 | Средний разряд работы 2,3 |  |  | 4: чел.-ч; 5: 94.97; 7: 8.8322; 10: 611.05; 12: 5396.92 | [6 empty] | Средний разряд работы 2,3
Н | 999-9900 | Строительный мусор |  |  | 4: т; 5: 3.5; 7: 0.3255 | [8 empty] | Строительный мусор
|  | Итого прямые затраты |  |  | 12: 5396.92 | [9 empty] | Итого прямые затраты
|  | ФОТ |  |  | 12: 5396.92 | [10 empty] | ФОТ
| Пр/812-090.0-1 | НР Проемы (ремонтно-строительные) |  |  | 4: %; 5: 90; 7: 90; 12: 4857.23 | [10 empty] | НР Проемы (ремонтно-строительные)
| Пр/774-090.0 | СП Проемы (ремонтно-строительные) |  |  | 4: %; 5: 47; 7: 47; 12: 2536.55 | [10 empty] | СП Проемы (ремонтно-строительные)
|  | Всего по позиции |  |  | 10: 137534.41; 12: 12790.7 | [11 empty] | Всего по позиции
4 | ГЭСНр56-01-027-02 | Снятие дверных (оконных) приборов: накладных /Прим. Снятие оконных штор с сохранением/ |  |  | 4: 100 шт; 5: 0.22; 6: 1; 7: 0.22 |  |  |  | Снятие дверных (оконных) приборов: накладных /Прим. Снятие оконных штор с сохранением/
|  | Объем=22 / 100 | [15 empty] | Объем=22 / 100
| 1 | ОТ(ЗТ) |  |  | 4: чел.-ч; 7: 1.2606; 12: 749.65 | [5 empty] | ОТ(ЗТ)
| 1-100-20 | Средний разряд работы 2,0 |  |  | 4: чел.-ч; 5: 5.73; 7: 1.2606; 10: 594.68; 12: 749.65 | [6 empty] | Средний разряд работы 2,0
|  | Итого прямые затраты |  |  | 12: 749.65 | [9 empty] | Итого прямые затраты
|  | ФОТ |  |  | 12: 749.65 | [10 empty] | ФОТ
| Пр/812-090.0-1 | НР Проемы (ремонтно-строительные) |  |  | 4: %; 5: 90; 7: 90; 12: 674.69 | [10 empty] | НР Проемы (ремонтно-строительные)
| Пр/774-090.0 | СП Проемы (ремонтно-строительные) |  |  | 4: %; 5: 47; 7: 47; 12: 352.34 | [10 empty] | СП Проемы (ремонтно-строительные)
|  | Всего по позиции |  |  | 10: 8075.82; 12: 1776.68 | [11 empty] | Всего по позиции
5 | ГЭСН09-04-016-01 | Установка решеток на окна массой: до 25 кг/м2 /Прим. Снятие оконных решеток/ |  |  | 4: т; 5: 0.672; 6: 1; 7: 0.672 |  |  |  | Установка решеток на окна массой: до 25 кг/м2 /Прим. Снятие оконных решеток/
|  | Объем=672/1000 | [15 empty] | Объем=672/1000
| 571/пр_2022_п.83_т.2_стр.4_стб.3 | Демонтаж (разборка) металлических, металлокомпозитных, композитных конструкций ОЗП=0,7; ЭМ=0,7 к расх.; ЗПМ=0,7; МАТ=0 к расх.; ТЗ=0,7; ТЗМ=0,7 | [23 empty] | Демонтаж (разборка) металлических, металлокомпозитных, композитных конструкций ОЗП=0,7; ЭМ=0,7 к расх.; ЗПМ=0,7; МАТ=0 к расх.; ТЗ=0,7; ТЗМ=0,7
| 1 | ОТ(ЗТ) |  |  | 4: чел.-ч; 7: 26.874; 12: 17887.57 | [5 empty] | ОТ(ЗТ)
| 1-100-32 | Средний разряд работы 3,2 |  |  | чел.-ч | 57.13 | 0.7 | 26.874 |  |  | 665.61 |  | 17887.57 | [6 empty] | Средний разряд работы 3,2
| 2 | ЭМ |  |  | 12: 5179.88 | [5 empty] | ЭМ
|  | ОТм(ЗТм) |  |  | 4: чел.-ч; 7: 3.3304; 12: 3243.47 | [5 empty] | ОТм(ЗТм)
| 91.05.05-015 | Краны на автомобильном ходу, грузоподъемность 16 т |  |  | маш.-ч | 6.85 | 0.7 | 3.2222 |  |  | 1585.56 |  | 5109.05 | [6 empty] | Краны на автомобильном ходу, грузоподъемность 16 т
| 4-100-060 | ОТм(Зтм) Средний разряд машинистов 6 |  |  | чел.-ч | 6.85 | 0.7 | 3.2222 |  |  | 982.04 |  | 3164.37 | [7 empty] | ОТм(Зтм) Средний разряд машинистов 6
| 91.14.02-001 | Автомобили бортовые, грузоподъемность до 5 т |  |  | маш.-ч | 0.23 | 0.7 | 0.10819 |  |  | 544.92 |  | 58.96 | [6 empty] | Автомобили бортовые, грузоподъемность до 5 т
| 4-100-040 | ОТм(Зтм) Средний разряд машинистов 4 |  |  | чел.-ч | 0.23 | 0.7 | 0.10819 |  |  | 731.08 |  | 79.1 | [7 empty] | ОТм(Зтм) Средний разряд машинистов 4
| 91.17.04-042 | Аппараты для газовой сварки и резки |  |  | маш.-ч | 0.92 | 0.7 | 0.43277 | 4.35 | 1.23 | 5.35 |  | 2.32 | [6 empty] | Аппараты для газовой сварки и резки
| 91.17.04-233 | Аппараты сварочные для ручной дуговой сварки, сварочный ток до 350 А |  |  | маш.-ч | 0.63 | 0.7 | 0.29635 |  |  | 32.24 |  | 9.55 | [6 empty] | Аппараты сварочные для ручной дуговой сварки, сварочный ток до 350 А
| 4 | М |  |  | 12: 0 | [5 empty] | М
| 01.3.02.08-0001 | Кислород газообразный технический |  |  | м3 | 0.61 | 0 | 0 | 114.64 | 0.86 | 98.59 |  | 0 | [6 empty] | Кислород газообразный технический
| 01.3.02.09-0022 | Пропан-бутан смесь техническая |  |  | кг | 25.78 | 0 | 0 | 41.38 | 1.41 | 58.35 |  | 0 | [6 empty] | Пропан-бутан смесь техническая
| 01.7.11.07-0227 | Электроды сварочные для сварки низколегированных и углеродистых сталей УОНИ 13/45, Э42А, диаметр 4-5 мм |  |  | кг | 0.6 | 0 | 0 | 155.63 | 0.77 | 119.84 |  | 0 | [6 empty] | Электроды сварочные для сварки низколегированных и углеродистых сталей УОНИ 13/45, Э42А, диаметр 4-5 мм
| 08.4.03.02-0002 | Сталь арматурная горячекатаная гладкая, класс A-I, диаметр 6-22 мм |  |  | т | 0.019 | 0 | 0 |  |  | 39346.92 |  | 0 | [6 empty] | Сталь арматурная горячекатаная гладкая, класс A-I, диаметр 6-22 мм
Н | 07.1.03.05 | Защитные решетки из горячекатаных, холодногнутых профилей и труб |  |  | 4: т; 5: 1; 6: 0; 7: 0 | [8 empty] | Защитные решетки из горячекатаных, холодногнутых профилей и труб
|  | Итого прямые затраты |  |  | 12: 26310.92 | [9 empty] | Итого прямые затраты
|  | ФОТ |  |  | 12: 21131.04 | [10 empty] | ФОТ
| Пр/812-009.0-1, Приказ № 812/пр от 21.12.2020 п.25 | НР Строительные металлические конструкции |  |  | 4: %; 5: 93; 7: 93; 12: 19651.87 | [10 empty] | НР Строительные металлические конструкции
| Пр/774-009.0, Приказ № 774/пр от 11.12.2020 п.16 | СП Строительные металлические конструкции |  |  | 4: %; 5: 62; 7: 62; 12: 13101.24 | [10 empty] | СП Строительные металлические конструкции
|  | Всего по позиции |  |  | 10: 87892.9; 12: 59064.03 | [11 empty] | Всего по позиции
6 | ГЭСНм08-02-390-01 | Короба пластмассовые: шириной до 40 мм /Прим. Демонтаж/ |  |  | 4: 100 м; 5: 0.22; 6: 1; 7: 0.22 |  |  |  | Короба пластмассовые: шириной до 40 мм /Прим. Демонтаж/
|  | Объем=22 / 100 | [15 empty] | Объем=22 / 100
| 571/пр_2022_п.84_т.3_стр.4_стб.3 | Демонтаж оборудования, не пригодного для дальнейшего использования (предназначено в лом), без разборки и резки ОЗП=0,3; ЭМ=0,3 к расх.; ЗПМ=0,3; МАТ=0 к расх.; ТЗ=0,3; ТЗМ=0,3 | [23 empty] | Демонтаж оборудования, не пригодного для дальнейшего использования (предназначено в лом), без разборки и резки ОЗП=0,3; ЭМ=0,3 к расх.; ЗПМ=0,3; МАТ=0 к расх.; ТЗ=0,3; ТЗМ=0,3
| 1 | ОТ(ЗТ) |  |  | 4: чел.-ч; 7: 1.0751; 12: 777.21 | [5 empty] | ОТ(ЗТ)
| 1-100-39 | Средний разряд работы 3,9 |  |  | чел.-ч | 16.29 | 0.3 | 1.0751 |  |  | 722.89 |  | 777.21 | [6 empty] | Средний разряд работы 3,9
| 2 | ЭМ |  |  | 12: 0.04 | [5 empty] | ЭМ
|  | ОТм(ЗТм) |  |  | 4: чел.-ч; 7: 0.00066; 12: 0.43 | [5 empty] | ОТм(ЗТм)
| 91.06.06-048 | Подъемники одномачтовые, грузоподъемность до 500 кг, высота подъема 45 м |  |  | маш.-ч | 0.01 | 0.3 | 0.00066 | 37.32 | 1.57 | 58.59 |  | 0.04 | [6 empty] | Подъемники одномачтовые, грузоподъемность до 500 кг, высота подъема 45 м
| 4-100-030 | ОТм(Зтм) Средний разряд машинистов 3 |  |  | чел.-ч | 0.01 | 0.3 | 0.00066 |  |  | 649.24 |  | 0.43 | [7 empty] | ОТм(Зтм) Средний разряд машинистов 3
| 4 | М |  |  | 12: 0 | [5 empty] | М
| 01.7.03.04-0001 | Электроэнергия |  |  | кВт-ч | 6.5664 | 0 | 0 |  |  | 6.92 |  | 0 | [6 empty] | Электроэнергия
| 01.7.15.07-0022 | Дюбели полиэтиленовые распорные, диаметр 6 мм, длина 40 мм |  |  | 1000 шт | 0.2 | 0 | 0 | 261.09 | 1.31 | 342.03 |  | 0 | [6 empty] | Дюбели полиэтиленовые распорные, диаметр 6 мм, длина 40 мм
| 01.7.15.14-0165 | Шурупы самонарезающие стальные с полукруглой головкой и прямым шлицем, остроконечные, диаметр 4 мм, длина 40 мм |  |  | т | 0.001 | 0 | 0 | 99190.96 | 1.31 | 129940.16 |  | 0 | [6 empty] | Шурупы самонарезающие стальные с полукруглой головкой и прямым шлицем, остроконечные, диаметр 4 мм, длина 40 мм
|  | Итого прямые затраты |  |  | 12: 777.68 | [9 empty] | Итого прямые затраты
6.1 | 421/пр_2020_п.75_пп.а | Вспомогательные ненормируемые материальные ресурсы |  |  | 4: %; 5: 2; 7: 2; 11: 0.3; 12: 15.54 | [13 empty] | Вспомогательные ненормируемые материальные ресурсы
|  | ФОТ |  |  | 12: 777.64 | [10 empty] | ФОТ
| Пр/812-049.3-1 | НР Электротехнические установки на других объектах |  |  | 4: %; 5: 97; 7: 97; 12: 754.31 | [10 empty] | НР Электротехнические установки на других объектах
| Пр/774-049.3 | СП Электротехнические установки на других объектах |  |  | 4: %; 5: 51; 7: 51; 12: 396.6 | [10 empty] | СП Электротехнические установки на других объектах
|  | Всего по позиции |  |  | 10: 8836.95; 12: 1944.13 | [11 empty] | Всего по позиции
7 | ГЭСНр67-01-003-01 | Демонтаж кабеля (с сохранением) |  |  | 4: 100 м; 5: 0.22; 6: 1; 7: 0.22 |  |  |  | Демонтаж кабеля (с сохранением)
|  | Объем=22 / 100 | [15 empty] | Объем=22 / 100
| 1 | ОТ(ЗТ) |  |  | 4: чел.-ч; 7: 2.1208; 12: 1261.2 | [5 empty] | ОТ(ЗТ)
| 1-100-20 | Средний разряд работы 2,0 |  |  | 4: чел.-ч; 5: 9.64; 7: 2.1208; 10: 594.68; 12: 1261.2 | [6 empty] | Средний разряд работы 2,0
| 2 | ЭМ |  |  | 12: 0.13 | [5 empty] | ЭМ
|  | ОТм(ЗТм) |  |  | 4: чел.-ч; 7: 0.0022; 12: 1.43 | [5 empty] | ОТм(ЗТм)
| 91.06.06-048 | Подъемники одномачтовые, грузоподъемность до 500 кг, высота подъема 45 м |  |  | маш.-ч | 0.01 |  | 0.0022 | 37.32 | 1.57 | 58.59 |  | 0.13 | [6 empty] | Подъемники одномачтовые, грузоподъемность до 500 кг, высота подъема 45 м
| 4-100-030 | ОТм(Зтм) Средний разряд машинистов 3 |  |  | 4: чел.-ч; 5: 0.01; 7: 0.0022; 10: 649.24; 12: 1.43 | [7 empty] | ОТм(Зтм) Средний разряд машинистов 3
|  | Итого прямые затраты |  |  | 12: 1262.76 | [9 empty] | Итого прямые затраты
|  | ФОТ |  |  | 12: 1262.63 | [10 empty] | ФОТ
| Пр/812-101.0-1 | НР Электромонтажные работы (ремонтно-строительные) |  |  | 4: %; 5: 91; 7: 91; 12: 1148.99 | [10 empty] | НР Электромонтажные работы (ремонтно-строительные)
| Пр/774-101.0 | СП Электромонтажные работы (ремонтно-строительные) |  |  | 4: %; 5: 48; 7: 48; 12: 606.06 | [10 empty] | СП Электромонтажные работы (ремонтно-строительные)
|  | Всего по позиции |  |  | 10: 13717.32; 12: 3017.81 | [11 empty] | Всего по позиции
8 | ГЭСНм10-08-002-04 | Извещатель ОС автоматический: контактный, магнитоконтактный на открывание окон, дверей /Прим. Демонтаж с сохранением/ |  |  | 4: шт; 5: 38; 6: 1; 7: 38 |  |  |  | Извещатель ОС автоматический: контактный, магнитоконтактный на открывание окон, дверей /Прим. Демонтаж с сохранением/
| 571/пр_2022_п.84_т.3_стр.2_стб.3 | Демонтаж оборудования, пригодного для дальнейшего использования, со снятием с места установки, необходимой (частичной) разборкой без хранения (перемещается на другое место установки и тому подобное) ОЗП=0,6; ЭМ=0,6 к расх.; ЗПМ=0,6; МАТ=0 к расх.; ТЗ=0,6; ТЗМ=0,6 | [23 empty] | Демонтаж оборудования, пригодного для дальнейшего использования, со снятием с места установки, необходимой (частичной) разборкой без хранения (перемещается на другое место установки и тому подобное) ОЗП=0,6; ЭМ=0,6 к расх.; ЗПМ=0,6; МАТ=0 к расх.; ТЗ=0,6; ТЗМ=0,6
| 1 | ОТ(ЗТ) |  |  | 4: чел.-ч; 7: 19.152; 12: 14001.64 | [5 empty] | ОТ(ЗТ)
| 1-100-40 | Средний разряд работы 4,0 |  |  | чел.-ч | 0.84 | 0.6 | 19.152 |  |  | 731.08 |  | 14001.64 | [6 empty] | Средний разряд работы 4,0
| 4 | М |  |  | 12: 0 | [5 empty] | М
| 01.3.05.17-0002 | Канифоль сосновая |  |  | кг | 0.0002 | 0 | 0 | 284.15 | 1.44 | 409.18 |  | 0 | [6 empty] | Канифоль сосновая
| 01.7.15.14-0168 | Шурупы самонарезающие стальные с полукруглой головкой и прямым шлицем, остроконечные, диаметр 5 мм, длина 70 мм |  |  | т | 0.0001 | 0 | 0 | 110308.96 | 1.31 | 144504.74 |  | 0 | [6 empty] | Шурупы самонарезающие стальные с полукруглой головкой и прямым шлицем, остроконечные, диаметр 5 мм, длина 70 мм
| 10.3.02.03-0012 | Припои оловянно-свинцовые бессурьмянистые, марка ПОС40 |  |  | кг | 0.002 | 0 | 0 | 899.56 | 1.61 | 1448.29 |  | 0 | [6 empty] | Припои оловянно-свинцовые бессурьмянистые, марка ПОС40
| 14.1.04.02-0002 | Клей, марка 88-СА |  |  | кг | 0.01 | 0 | 0 | 303.48 | 1.61 | 488.6 |  | 0 | [6 empty] | Клей, марка 88-СА
| 24.3.01.01-0004 | Трубка ПВХ-305 электроизоляционная, диаметр 6-10 мм |  |  | кг | 0.00142 | 0 | 0 | 189.97 | 1.37 | 260.26 |  | 0 | [6 empty] | Трубка ПВХ-305 электроизоляционная, диаметр 6-10 мм
|  | Итого прямые затраты |  |  | 12: 14001.64 | [9 empty] | Итого прямые затраты
8.1 | 421/пр_2020_п.75_пп.а | Вспомогательные ненормируемые материальные ресурсы |  |  | 4: %; 5: 2; 7: 2; 11: 0.6; 12: 280.03 | [13 empty] | Вспомогательные ненормируемые материальные ресурсы
|  | ФОТ |  |  | 12: 14001.64 | [10 empty] | ФОТ
| Пр/812-051.1-1 | НР Прокладка и монтаж сетей связи |  |  | 4: %; 5: 90; 7: 90; 12: 12601.48 | [10 empty] | НР Прокладка и монтаж сетей связи
| Пр/774-051.1 | СП Прокладка и монтаж сетей связи |  |  | 4: %; 5: 46; 7: 46; 12: 6440.75 | [10 empty] | СП Прокладка и монтаж сетей связи
|  | Всего по позиции |  |  | 10: 876.94; 12: 33323.9 | [11 empty] | Всего по позиции
9 | ГЭСН10-01-034-05 | Установка в жилых и общественных зданиях оконных блоков из ПВХ профилей: поворотных (откидных, поворотно-откидных) с площадью проема до 2 м2 двухстворчатых |  |  | 4: 100 м2; 5: 0.128; 6: 1; 7: 0.128 |  |  |  | Установка в жилых и общественных зданиях оконных блоков из ПВХ профилей: поворотных (откидных, поворотно-откидных) с площадью проема до 2 м2 двухстворчатых
|  | Объем=12,8 / 100 | [15 empty] | Объем=12,8 / 100
| 421/пр_2020_п.58_пп.б | При применении сметных норм, включенных в сборники ГЭСН (ФЕР, ТЕР), аналогичных технологическим процессам в новом строительстве, в том числе по возведению новых конструктивных элементов ОЗП=1,15; ЭМ=1,25 к расх.; ЗПМ=1,25; ТЗ=1,15; ТЗМ=1,25 | [23 empty] | При применении сметных норм, включенных в сборники ГЭСН (ФЕР, ТЕР), аналогичных технологическим процессам в новом строительстве, в том числе по возведению новых конструктивных элементов ОЗП=1,15; ЭМ=1,25 к расх.; ЗПМ=1,25; ТЗ=1,15; ТЗМ=1,25
| 1 | ОТ(ЗТ) |  |  | 4: чел.-ч; 7: 27.6074; 12: 18375.73 | [5 empty] | ОТ(ЗТ)
| 1-100-32 | Средний разряд работы 3,2 |  |  | чел.-ч | 187.55 | 1.15 | 27.6074 |  |  | 665.61 |  | 18375.73 | [6 empty] | Средний разряд работы 3,2
| 2 | ЭМ |  |  | 12: 302.47 | [5 empty] | ЭМ
|  | ОТм(ЗТм) |  |  | 4: чел.-ч; 7: 0.8064; 12: 566.5 | [5 empty] | ОТм(ЗТм)
| 91.06.06-048 | Подъемники одномачтовые, грузоподъемность до 500 кг, высота подъема 45 м |  |  | маш.-ч | 1.76 | 1.25 | 0.2816 | 37.32 | 1.57 | 58.59 |  | 16.5 | [6 empty] | Подъемники одномачтовые, грузоподъемность до 500 кг, высота подъема 45 м
| 4-100-030 | ОТм(Зтм) Средний разряд машинистов 3 |  |  | чел.-ч | 1.76 | 1.25 | 0.2816 |  |  | 649.24 |  | 182.83 | [7 empty] | ОТм(Зтм) Средний разряд машинистов 3
| 91.14.02-001 | Автомобили бортовые, грузоподъемность до 5 т |  |  | маш.-ч | 3.28 | 1.25 | 0.5248 |  |  | 544.92 |  | 285.97 | [6 empty] | Автомобили бортовые, грузоподъемность до 5 т
| 4-100-040 | ОТм(Зтм) Средний разряд машинистов 4 |  |  | чел.-ч | 3.28 | 1.25 | 0.5248 |  |  | 731.08 |  | 383.67 | [7 empty] | ОТм(Зтм) Средний разряд машинистов 4
| 4 | М |  |  | 12: 6297.72 | [5 empty] | М
| 01.7.03.04-0001 | Электроэнергия |  |  | 4: кВт-ч; 5: 22.89; 7: 2.9299; 10: 6.92; 12: 20.28 | [6 empty] | Электроэнергия
| 01.7.06.02-0001 | Ленты гидроизоляционные, паропроницаемые бутилкаучуковые, из нетканого материала мембранного типа, с липким покрытием по краям с внутренней стороны и антиадгезионным покрытием, цвет бежевый, ширина 80 мм |  |  | м | 418 |  | 53.504 | 24.39 | 1.54 | 37.56 |  | 2009.61 | [6 empty] | Ленты гидроизоляционные, паропроницаемые бутилкаучуковые, из нетканого материала мембранного типа, с липким покрытием по краям с внутренней стороны и антиадгезионным покрытием, цвет бежевый, ширина 80 мм
| 01.7.06.11-0001 | Ленты предварительно сжатые уплотнительные саморасширяющиеся на основе пенополиуретана, с липким слоем с одной стороны, ширина 10 мм, толщина в сжатом состоянии 4 мм, толщина в расширенном состоянии 20 мм |  |  | 10 м | 20.7 |  | 2.6496 | 158.82 | 1.54 | 244.58 |  | 648.04 | [6 empty] | Ленты предварительно сжатые уплотнительные саморасширяющиеся на основе пенополиуретана, с липким слоем с одной стороны, ширина 10 мм, толщина в сжатом состоянии 4 мм, толщина в расширенном состоянии 20 мм
| 01.7.14.01-0002 | Герметик пенополиуретановый (пена монтажная) универсальный, объем 1000 мл |  |  | 4: шт; 5: 69; 7: 8.832; 10: 257.71; 12: 2276.09 | [6 empty] | Герметик пенополиуретановый (пена монтажная) универсальный, объем 1000 мл
| 01.7.15.07-0005 | Дюбели стальные рамные монтажные, диаметр 10 мм, длина 130 (132) мм |  |  | 10 шт | 60.6 |  | 7.7568 | 92.73 | 1.31 | 121.48 |  | 942.3 | [6 empty] | Дюбели стальные рамные монтажные, диаметр 10 мм, длина 130 (132) мм
| 11.3.03.15-0021 | Клинья пластиковые монтажные |  |  | 100 шт | 8 |  | 1.024 | 369.8 | 1.06 | 391.99 |  | 401.4 | [6 empty] | Клинья пластиковые монтажные
Н | 09.4.03.01 | Блоки оконные пластиковые |  |  | 4: м2; 5: 100; 7: 12.8 | [8 empty] | Блоки оконные пластиковые
|  | Итого прямые затраты |  |  | 12: 25542.42 | [9 empty] | Итого прямые затраты
9.1 | ФСБЦ-11.3.02.01-0016 | Блок оконный из ПВХ профиля двустворчатый, с глухой и поворотно-откидной створкой, двухкамерным стеклопакетом толщиной 32 мм, площадь от 1,51 до 2 м2 |  |  | м2 | 100 |  | 12.8 | 4408.54 | 1.42 | 6260.13 |  | 80129.66 | [6 empty] | Блок оконный из ПВХ профиля двустворчатый, с глухой и поворотно-откидной створкой, двухкамерным стеклопакетом толщиной 32 мм, площадь от 1,51 до 2 м2
|  | ФОТ |  |  | 12: 18942.23 | [10 empty] | ФОТ
| Пр/812-010.0-1, Приказ № 812/пр от 21.12.2020 п.25 | НР Деревянные конструкции |  |  | 4: %; 5: 108; 6: 0.9; 7: 97.2; 12: 18411.85 | [10 empty] | НР Деревянные конструкции
| Пр/774-010.0, Приказ № 774/пр от 11.12.2020 п.16 | СП Деревянные конструкции |  |  | 4: %; 5: 55; 6: 0.85; 7: 46.75; 12: 8855.49 | [10 empty] | СП Деревянные конструкции
|  | Всего по позиции |  |  | 10: 1038589.22; 12: 132939.42 | [11 empty] | Всего по позиции
10 | ГЭСН10-01-034-06 | Установка в жилых и общественных зданиях оконных блоков из ПВХ профилей: поворотных (откидных, поворотно-откидных) с площадью проема более 2 м2 двухстворчатых |  |  | 4: 100 м2; 5: 0.433; 6: 1; 7: 0.433 |  |  |  | Установка в жилых и общественных зданиях оконных блоков из ПВХ профилей: поворотных (откидных, поворотно-откидных) с площадью проема более 2 м2 двухстворчатых
|  | Объем=43,3 / 100 | [15 empty] | Объем=43,3 / 100
| 421/пр_2020_п.58_пп.б | При применении сметных норм, включенных в сборники ГЭСН (ФЕР, ТЕР), аналогичных технологическим процессам в новом строительстве, в том числе по возведению новых конструктивных элементов ОЗП=1,15; ЭМ=1,25 к расх.; ЗПМ=1,25; ТЗ=1,15; ТЗМ=1,25 | [23 empty] | При применении сметных норм, включенных в сборники ГЭСН (ФЕР, ТЕР), аналогичных технологическим процессам в новом строительстве, в том числе по возведению новых конструктивных элементов ОЗП=1,15; ЭМ=1,25 к расх.; ЗПМ=1,25; ТЗ=1,15; ТЗМ=1,25
| 1 | ОТ(ЗТ) |  |  | 4: чел.-ч; 7: 72.2974; 12: 48121.85 | [5 empty] | ОТ(ЗТ)
| 1-100-32 | Средний разряд работы 3,2 |  |  | чел.-ч | 145.19 | 1.15 | 72.2974 |  |  | 665.61 |  | 48121.85 | [6 empty] | Средний разряд работы 3,2
| 2 | ЭМ |  |  | 12: 988.33 | [5 empty] | ЭМ
|  | ОТм(ЗТм) |  |  | 4: чел.-ч; 7: 2.1325; 12: 1529.81 | [5 empty] | ОТм(ЗТм)
| 91.06.06-048 | Подъемники одномачтовые, грузоподъемность до 500 кг, высота подъема 45 м |  |  | маш.-ч | 0.66 | 1.25 | 0.35723 | 37.32 | 1.57 | 58.59 |  | 20.93 | [6 empty] | Подъемники одномачтовые, грузоподъемность до 500 кг, высота подъема 45 м
| 4-100-030 | ОТм(Зтм) Средний разряд машинистов 3 |  |  | чел.-ч | 0.66 | 1.25 | 0.35723 |  |  | 649.24 |  | 231.92 | [7 empty] | ОТм(Зтм) Средний разряд машинистов 3
| 91.14.02-001 | Автомобили бортовые, грузоподъемность до 5 т |  |  | маш.-ч | 3.28 | 1.25 | 1.7753 |  |  | 544.92 |  | 967.4 | [6 empty] | Автомобили бортовые, грузоподъемность до 5 т
| 4-100-040 | ОТм(Зтм) Средний разряд машинистов 4 |  |  | чел.-ч | 3.28 | 1.25 | 1.7753 |  |  | 731.08 |  | 1297.89 | [7 empty] | ОТм(Зтм) Средний разряд машинистов 4
| 4 | М |  |  | 12: 15753.45 | [5 empty] | М
| 01.7.03.04-0001 | Электроэнергия |  |  | 4: кВт-ч; 5: 14.55; 7: 6.3002; 10: 6.92; 12: 43.6 | [6 empty] | Электроэнергия
| 01.7.06.02-0001 | Ленты гидроизоляционные, паропроницаемые бутилкаучуковые, из нетканого материала мембранного типа, с липким покрытием по краям с внутренней стороны и антиадгезионным покрытием, цвет бежевый, ширина 80 мм |  |  | м | 300 |  | 129.9 | 24.39 | 1.54 | 37.56 |  | 4879.04 | [6 empty] | Ленты гидроизоляционные, паропроницаемые бутилкаучуковые, из нетканого материала мембранного типа, с липким покрытием по краям с внутренней стороны и антиадгезионным покрытием, цвет бежевый, ширина 80 мм
| 01.7.06.11-0001 | Ленты предварительно сжатые уплотнительные саморасширяющиеся на основе пенополиуретана, с липким слоем с одной стороны, ширина 10 мм, толщина в сжатом состоянии 4 мм, толщина в расширенном состоянии 20 мм |  |  | 10 м | 15.6 |  | 6.7548 | 158.82 | 1.54 | 244.58 |  | 1652.09 | [6 empty] | Ленты предварительно сжатые уплотнительные саморасширяющиеся на основе пенополиуретана, с липким слоем с одной стороны, ширина 10 мм, толщина в сжатом состоянии 4 мм, толщина в расширенном состоянии 20 мм
| 01.7.14.01-0002 | Герметик пенополиуретановый (пена монтажная) универсальный, объем 1000 мл |  |  | 4: шт; 5: 51.75; 7: 22.4078; 10: 257.71; 12: 5774.7 | [6 empty] | Герметик пенополиуретановый (пена монтажная) универсальный, объем 1000 мл
| 01.7.15.07-0005 | Дюбели стальные рамные монтажные, диаметр 10 мм, длина 130 (132) мм |  |  | 10 шт | 38.9 |  | 16.8437 | 92.73 | 1.31 | 121.48 |  | 2046.17 | [6 empty] | Дюбели стальные рамные монтажные, диаметр 10 мм, длина 130 (132) мм
| 11.3.03.15-0021 | Клинья пластиковые монтажные |  |  | 100 шт | 8 |  | 3.464 | 369.8 | 1.06 | 391.99 |  | 1357.85 | [6 empty] | Клинья пластиковые монтажные
Н | 09.4.03.01 | Блоки оконные пластиковые |  |  | 4: м2; 5: 100; 7: 43.3 | [8 empty] | Блоки оконные пластиковые
|  | Итого прямые затраты |  |  | 12: 66393.44 | [9 empty] | Итого прямые затраты
10.1 | ФСБЦ-11.3.02.01-0014 | Блок оконный из ПВХ-профиля двустворчатый, с глухой и поворотно-откидной створкой, двухкамерным стеклопакетом толщиной 32 мм, площадь более 3,5 м2 |  |  | м2 | 100 |  | 43.3 | 3221.75 | 1.42 | 4574.89 |  | 198092.74 | [6 empty] | Блок оконный из ПВХ-профиля двустворчатый, с глухой и поворотно-откидной створкой, двухкамерным стеклопакетом толщиной 32 мм, площадь более 3,5 м2
|  | ФОТ |  |  | 12: 49651.66 | [10 empty] | ФОТ
| Пр/812-010.0-1, Приказ № 812/пр от 21.12.2020 п.25 | НР Деревянные конструкции |  |  | 4: %; 5: 108; 6: 0.9; 7: 97.2; 12: 48261.41 | [10 empty] | НР Деревянные конструкции
| Пр/774-010.0, Приказ № 774/пр от 11.12.2020 п.16 | СП Деревянные конструкции |  |  | 4: %; 5: 55; 6: 0.85; 7: 46.75; 12: 23212.15 | [10 empty] | СП Деревянные конструкции
|  | Всего по позиции |  |  | 10: 775888.55; 12: 335959.74 | [11 empty] | Всего по позиции
11 | ГЭСН10-01-035-01 | Установка подоконных досок из ПВХ: в каменных стенах толщиной до 0,51 м |  |  | 4: 100 м; 5: 0.295; 6: 1; 7: 0.295 |  |  |  | Установка подоконных досок из ПВХ: в каменных стенах толщиной до 0,51 м
|  | Объем=29,5 / 100 | [15 empty] | Объем=29,5 / 100
| 421/пр_2020_п.58_пп.б | При применении сметных норм, включенных в сборники ГЭСН (ФЕР, ТЕР), аналогичных технологическим процессам в новом строительстве, в том числе по возведению новых конструктивных элементов ОЗП=1,15; ЭМ=1,25 к расх.; ЗПМ=1,25; ТЗ=1,15; ТЗМ=1,25 | [23 empty] | При применении сметных норм, включенных в сборники ГЭСН (ФЕР, ТЕР), аналогичных технологическим процессам в новом строительстве, в том числе по возведению новых конструктивных элементов ОЗП=1,15; ЭМ=1,25 к расх.; ЗПМ=1,25; ТЗ=1,15; ТЗМ=1,25
| 1 | ОТ(ЗТ) |  |  | 4: чел.-ч; 7: 6.595; 12: 4281.75 | [5 empty] | ОТ(ЗТ)
| 1-100-30 | Средний разряд работы 3,0 |  |  | чел.-ч | 19.44 | 1.15 | 6.595 |  |  | 649.24 |  | 4281.75 | [6 empty] | Средний разряд работы 3,0
| 2 | ЭМ |  |  | 12: 28.99 | [5 empty] | ЭМ
|  | ОТм(ЗТм) |  |  | 4: чел.-ч; 7: 0.066375; 12: 47.32 | [5 empty] | ОТм(ЗТм)
| 91.06.06-048 | Подъемники одномачтовые, грузоподъемность до 500 кг, высота подъема 45 м |  |  | маш.-ч | 0.04 | 1.25 | 0.01475 | 37.32 | 1.57 | 58.59 |  | 0.86 | [6 empty] | Подъемники одномачтовые, грузоподъемность до 500 кг, высота подъема 45 м
| 4-100-030 | ОТм(Зтм) Средний разряд машинистов 3 |  |  | чел.-ч | 0.04 | 1.25 | 0.01475 |  |  | 649.24 |  | 9.58 | [7 empty] | ОТм(Зтм) Средний разряд машинистов 3
| 91.14.02-001 | Автомобили бортовые, грузоподъемность до 5 т |  |  | маш.-ч | 0.14 | 1.25 | 0.051625 |  |  | 544.92 |  | 28.13 | [6 empty] | Автомобили бортовые, грузоподъемность до 5 т
| 4-100-040 | ОТм(Зтм) Средний разряд машинистов 4 |  |  | чел.-ч | 0.14 | 1.25 | 0.051625 |  |  | 731.08 |  | 37.74 | [7 empty] | ОТм(Зтм) Средний разряд машинистов 4
| 4 | М |  |  | 12: 3689.79 | [5 empty] | М
| 01.7.14.01-0002 | Герметик пенополиуретановый (пена монтажная) универсальный, объем 1000 мл |  |  | 4: шт; 5: 42.45; 7: 12.5228; 10: 257.71; 12: 3227.24 | [6 empty] | Герметик пенополиуретановый (пена монтажная) универсальный, объем 1000 мл
| 11.3.03.15-0021 | Клинья пластиковые монтажные |  |  | 100 шт | 4 |  | 1.18 | 369.8 | 1.06 | 391.99 |  | 462.55 | [6 empty] | Клинья пластиковые монтажные
П,Н | 11.3.03.01 | Доски подоконные ПВХ |  |  | 4: м; 5: 0; 7: 0 | [8 empty] | Доски подоконные ПВХ
П,Н | 11.3.03.14-1000 | Заглушки торцевые двусторонние к подоконной доске из ПВХ, цвет белый, размеры 40х480 мм |  |  | 4: 10 шт; 5: 0; 7: 0 | [8 empty] | Заглушки торцевые двусторонние к подоконной доске из ПВХ, цвет белый, размеры 40х480 мм
|  | Итого прямые затраты |  |  | 12: 8047.85 | [9 empty] | Итого прямые затраты
11.1 | ФСБЦ-11.3.03.01-0008 | Доска подоконная из ПВХ, ширина 450 мм |  |  | м |  |  | 20.7 | 308.01 | 1.42 | 437.37 |  | 9053.56 | [6 empty] | Доска подоконная из ПВХ, ширина 450 мм
11.2 | ФСБЦ-11.3.03.14-1000 | Заглушки торцевые двусторонние к подоконной доске из ПВХ, цвет белый, размеры 40х480 мм |  |  | 10 шт |  |  | 3.8 | 326.12 | 1.06 | 345.69 |  | 1313.62 | [6 empty] | Заглушки торцевые двусторонние к подоконной доске из ПВХ, цвет белый, размеры 40х480 мм
11.3 | ФСБЦ-11.3.03.01-0002 | Доска подоконная из ПВХ, ширина 150 мм |  |  | м |  |  | 8.8 | 108.33 | 1.42 | 153.83 |  | 1353.7 | [6 empty] | Доска подоконная из ПВХ, ширина 150 мм
|  | ФОТ |  |  | 12: 4329.07 | [10 empty] | ФОТ
| Пр/812-010.0-1, Приказ № 812/пр от 21.12.2020 п.25 | НР Деревянные конструкции |  |  | 4: %; 5: 108; 6: 0.9; 7: 97.2; 12: 4207.86 | [10 empty] | НР Деревянные конструкции
| Пр/774-010.0, Приказ № 774/пр от 11.12.2020 п.16 | СП Деревянные конструкции |  |  | 4: %; 5: 55; 6: 0.85; 7: 46.75; 12: 2023.84 | [10 empty] | СП Деревянные конструкции
|  | Всего по позиции |  |  | 10: 88137.05; 12: 26000.43 | [11 empty] | Всего по позиции
12 | ГЭСН15-01-050-04 | Облицовка оконных и дверных откосов декоративным бумажно-слоистым пластиком или листами из синтетических материалов на клее |  |  | 4: 100 м2; 5: 0.32; 6: 1; 7: 0.32 |  |  |  | Облицовка оконных и дверных откосов декоративным бумажно-слоистым пластиком или листами из синтетических материалов на клее
|  | Объем=32 / 100 | [15 empty] | Объем=32 / 100
| 421/пр_2020_п.58_пп.б | При применении сметных норм, включенных в сборники ГЭСН (ФЕР, ТЕР), аналогичных технологическим процессам в новом строительстве, в том числе по возведению новых конструктивных элементов ОЗП=1,15; ЭМ=1,25 к расх.; ЗПМ=1,25; ТЗ=1,15; ТЗМ=1,25 | [23 empty] | При применении сметных норм, включенных в сборники ГЭСН (ФЕР, ТЕР), аналогичных технологическим процессам в новом строительстве, в том числе по возведению новых конструктивных элементов ОЗП=1,15; ЭМ=1,25 к расх.; ЗПМ=1,25; ТЗ=1,15; ТЗМ=1,25
| 1 | ОТ(ЗТ) |  |  | 4: чел.-ч; 7: 61.7062; 12: 42587.18 | [5 empty] | ОТ(ЗТ)
| 1-100-35 | Средний разряд работы 3,5 |  |  | чел.-ч | 167.68 | 1.15 | 61.7062 |  |  | 690.16 |  | 42587.18 | [6 empty] | Средний разряд работы 3,5
| 2 | ЭМ |  |  | 12: 11.69 | [5 empty] | ЭМ
|  | ОТм(ЗТм) |  |  | 4: чел.-ч; 7: 0.056; 12: 37.89 | [5 empty] | ОТм(ЗТм)
| 91.06.05-013 | Автопогрузчики вилочные, грузоподъемность 2 т |  |  | маш.-ч | 0.017 | 1.25 | 0.0068 |  |  | 437.01 |  | 2.97 | [6 empty] | Автопогрузчики вилочные, грузоподъемность 2 т
| 4-100-040 | ОТм(Зтм) Средний разряд машинистов 4 |  |  | чел.-ч | 0.017 | 1.25 | 0.0068 |  |  | 731.08 |  | 4.97 | [7 empty] | ОТм(Зтм) Средний разряд машинистов 4
| 91.06.06-048 | Подъемники одномачтовые, грузоподъемность до 500 кг, высота подъема 45 м |  |  | маш.-ч | 0.093 | 1.25 | 0.0372 | 37.32 | 1.57 | 58.59 |  | 2.18 | [6 empty] | Подъемники одномачтовые, грузоподъемность до 500 кг, высота подъема 45 м
| 4-100-030 | ОТм(Зтм) Средний разряд машинистов 3 |  |  | чел.-ч | 0.093 | 1.25 | 0.0372 |  |  | 649.24 |  | 24.15 | [7 empty] | ОТм(Зтм) Средний разряд машинистов 3
| 91.14.02-001 | Автомобили бортовые, грузоподъемность до 5 т |  |  | маш.-ч | 0.03 | 1.25 | 0.012 |  |  | 544.92 |  | 6.54 | [6 empty] | Автомобили бортовые, грузоподъемность до 5 т
| 4-100-040 | ОТм(Зтм) Средний разряд машинистов 4 |  |  | чел.-ч | 0.03 | 1.25 | 0.012 |  |  | 731.08 |  | 8.77 | [7 empty] | ОТм(Зтм) Средний разряд машинистов 4
| 4 | М |  |  | 12: 1171.21 | [5 empty] | М
| 01.7.03.04-0001 | Электроэнергия |  |  | 4: кВт-ч; 5: 0.182; 7: 0.05824; 10: 6.92; 12: 0.4 | [6 empty] | Электроэнергия
| 01.7.20.08-0051 | Ветошь хлопчатобумажная цветная |  |  | кг | 0.2 |  | 0.064 | 56.11 | 1.6 | 89.78 |  | 5.75 | [6 empty] | Ветошь хлопчатобумажная цветная
| 14.1.02.03-0002 | Клей, марка ПВА |  |  | кг | 30 |  | 9.6 | 65.33 | 1.38 | 90.16 |  | 865.54 | [6 empty] | Клей, марка ПВА
| 14.4.01.02-0012 | Грунтовка укрепляющая, глубокого проникновения, быстросохнущая, паропроницаемая |  |  | кг | 8.9 |  | 2.848 | 68.29 | 1.54 | 105.17 |  | 299.52 | [6 empty] | Грунтовка укрепляющая, глубокого проникновения, быстросохнущая, паропроницаемая
Н | 11.2.11.01 | Листы облицовочные декоративные |  |  | 4: м2; 5: 105; 7: 33.6 | [8 empty] | Листы облицовочные декоративные
|  | Итого прямые затраты |  |  | 12: 43807.97 | [9 empty] | Итого прямые затраты
12.1 | ФСБЦ-11.3.03.05-0011 | Сэндвич-панель для откосов, сердцевина из пенополистирола, облицовка с двух сторон листами из ПВХ, цвет белый, толщина 10 мм |  |  | м2 | 105 |  | 33.6 | 335.17 | 1.42 | 475.94 |  | 15991.58 | [6 empty] | Сэндвич-панель для откосов, сердцевина из пенополистирола, облицовка с двух сторон листами из ПВХ, цвет белый, толщина 10 мм
|  | ФОТ |  |  | 12: 42625.07 | [10 empty] | ФОТ
| Пр/812-015.0-1, Приказ № 812/пр от 21.12.2020 п.25 | НР Отделочные работы |  |  | 4: %; 5: 100; 6: 0.9; 7: 90; 12: 38362.56 | [10 empty] | НР Отделочные работы
| Пр/774-015.0, Приказ № 774/пр от 11.12.2020 п.16 | СП Отделочные работы |  |  | 4: %; 5: 49; 6: 0.85; 7: 41.65; 12: 17753.34 | [10 empty] | СП Отделочные работы
|  | Всего по позиции |  |  | 10: 362235.78; 12: 115915.45 | [11 empty] | Всего по позиции
13 | ГЭСН15-02-031-01 | Штукатурка поверхностей оконных и дверных откосов по бетону и камню: плоских (3 окна зоны операторов) |  |  | 4: 100 м2; 5: 0.05; 6: 1; 7: 0.05 |  |  |  | Штукатурка поверхностей оконных и дверных откосов по бетону и камню: плоских (3 окна зоны операторов)
|  | Объем=5 / 100 | [15 empty] | Объем=5 / 100
| 421/пр_2020_п.58_пп.б | При применении сметных норм, включенных в сборники ГЭСН (ФЕР, ТЕР), аналогичных технологическим процессам в новом строительстве, в том числе по возведению новых конструктивных элементов ОЗП=1,15; ЭМ=1,25 к расх.; ЗПМ=1,25; ТЗ=1,15; ТЗМ=1,25 | [23 empty] | При применении сметных норм, включенных в сборники ГЭСН (ФЕР, ТЕР), аналогичных технологическим процессам в новом строительстве, в том числе по возведению новых конструктивных элементов ОЗП=1,15; ЭМ=1,25 к расх.; ЗПМ=1,25; ТЗ=1,15; ТЗМ=1,25
| 1 | ОТ(ЗТ) |  |  | 4: чел.-ч; 7: 10.2925; 12: 7271.96 | [5 empty] | ОТ(ЗТ)
| 1-100-37 | Средний разряд работы 3,7 |  |  | чел.-ч | 179 | 1.15 | 10.2925 |  |  | 706.53 |  | 7271.96 | [6 empty] | Средний разряд работы 3,7
| 2 | ЭМ |  |  | 12: 7.54 | [5 empty] | ЭМ
|  | ОТм(ЗТм) |  |  | 4: чел.-ч; 7: 0.12875; 12: 83.59 | [5 empty] | ОТм(ЗТм)
| 91.06.06-048 | Подъемники одномачтовые, грузоподъемность до 500 кг, высота подъема 45 м |  |  | маш.-ч | 2.06 | 1.25 | 0.12875 | 37.32 | 1.57 | 58.59 |  | 7.54 | [6 empty] | Подъемники одномачтовые, грузоподъемность до 500 кг, высота подъема 45 м
| 4-100-030 | ОТм(Зтм) Средний разряд машинистов 3 |  |  | чел.-ч | 2.06 | 1.25 | 0.12875 |  |  | 649.24 |  | 83.59 | [7 empty] | ОТм(Зтм) Средний разряд машинистов 3
| 4 | М |  |  | 12: 1044.85 | [5 empty] | М
| 04.3.01.07-0025 | Раствор штукатурный, известковый, М100 |  |  | м3 | 4.4 |  | 0.22 | 3392.36 | 1.4 | 4749.3 |  | 1044.85 | [6 empty] | Раствор штукатурный, известковый, М100
|  | Итого прямые затраты |  |  | 12: 8407.94 | [9 empty] | Итого прямые затраты
|  | ФОТ |  |  | 12: 7355.55 | [10 empty] | ФОТ
| Пр/812-015.0-1, Приказ № 812/пр от 21.12.2020 п.25 | НР Отделочные работы |  |  | 4: %; 5: 100; 6: 0.9; 7: 90; 12: 6620 | [10 empty] | НР Отделочные работы
| Пр/774-015.0, Приказ № 774/пр от 11.12.2020 п.16 | СП Отделочные работы |  |  | 4: %; 5: 49; 6: 0.85; 7: 41.65; 12: 3063.59 | [10 empty] | СП Отделочные работы
|  | Всего по позиции |  |  | 10: 361830.6; 12: 18091.53 | [11 empty] | Всего по позиции
14 | ГЭСН15-04-007-01 | Окраска водно-дисперсионными акриловыми составами улучшенная: по штукатурке стен (откосов 3 окна зоны операторов) |  |  | 4: 100 м2; 5: 0.05; 6: 1; 7: 0.05 |  |  |  | Окраска водно-дисперсионными акриловыми составами улучшенная: по штукатурке стен (откосов 3 окна зоны операторов)
|  | Объем=5 / 100 | [15 empty] | Объем=5 / 100
| 421/пр_2020_п.58_пп.б | При применении сметных норм, включенных в сборники ГЭСН (ФЕР, ТЕР), аналогичных технологическим процессам в новом строительстве, в том числе по возведению новых конструктивных элементов ОЗП=1,15; ЭМ=1,25 к расх.; ЗПМ=1,25; ТЗ=1,15; ТЗМ=1,25 | [23 empty] | При применении сметных норм, включенных в сборники ГЭСН (ФЕР, ТЕР), аналогичных технологическим процессам в новом строительстве, в том числе по возведению новых конструктивных элементов ОЗП=1,15; ЭМ=1,25 к расх.; ЗПМ=1,25; ТЗ=1,15; ТЗМ=1,25
| 1 | ОТ(ЗТ) |  |  | 4: чел.-ч; 7: 2.5047; 12: 1667.15 | [5 empty] | ОТ(ЗТ)
| 1-100-32 | Средний разряд работы 3,2 |  |  | чел.-ч | 43.56 | 1.15 | 2.5047 |  |  | 665.61 |  | 1667.15 | [6 empty] | Средний разряд работы 3,2
| 2 | ЭМ |  |  | 12: 5.17 | [5 empty] | ЭМ
|  | ОТм(ЗТм) |  |  | 4: чел.-ч; 7: 0.010625; 12: 7.66 | [5 empty] | ОТм(ЗТм)
| 91.06.06-046 | Подъемники одномачтовые, грузоподъемность до 500 кг, высота подъема 25 м |  |  | маш.-ч | 0.02 | 1.25 | 0.00125 | 30.61 | 1.57 | 48.06 |  | 0.06 | [6 empty] | Подъемники одномачтовые, грузоподъемность до 500 кг, высота подъема 25 м
| 4-100-030 | ОТм(Зтм) Средний разряд машинистов 3 |  |  | чел.-ч | 0.02 | 1.25 | 0.00125 |  |  | 649.24 |  | 0.81 | [7 empty] | ОТм(Зтм) Средний разряд машинистов 3
| 91.14.02-001 | Автомобили бортовые, грузоподъемность до 5 т |  |  | маш.-ч | 0.15 | 1.25 | 0.009375 |  |  | 544.92 |  | 5.11 | [6 empty] | Автомобили бортовые, грузоподъемность до 5 т
| 4-100-040 | ОТм(Зтм) Средний разряд машинистов 4 |  |  | чел.-ч | 0.15 | 1.25 | 0.009375 |  |  | 731.08 |  | 6.85 | [7 empty] | ОТм(Зтм) Средний разряд машинистов 4
| 4 | М |  |  | 12: 225.37 | [5 empty] | М
| 01.7.17.11-0011 | Шкурка шлифовальная двухслойная с зернистостью 40-25 |  |  | м2 | 0.84 |  | 0.042 | 531.44 | 1.35 | 717.44 |  | 30.13 | [6 empty] | Шкурка шлифовальная двухслойная с зернистостью 40-25
| 01.7.20.08-0051 | Ветошь хлопчатобумажная цветная |  |  | кг | 0.31 |  | 0.0155 | 56.11 | 1.6 | 89.78 |  | 1.39 | [6 empty] | Ветошь хлопчатобумажная цветная
| 14.5.11.02-0101 | Шпатлевка водно-дисперсионная |  |  | т | 0.051 |  | 0.00255 | 52790.33 | 1.44 | 76018.08 |  | 193.85 | [6 empty] | Шпатлевка водно-дисперсионная
Н | 14.3.02.01 | Краска акриловая |  |  | 4: т; 5: 0.03; 7: 0.0015 | [8 empty] | Краска акриловая
Н | 14.4.01.02 | Грунтовка |  |  | 4: т; 5: 0.02; 7: 0.001 | [8 empty] | Грунтовка
|  | Итого прямые затраты |  |  | 12: 1905.35 | [9 empty] | Итого прямые затраты
14.1 | ФСБЦ-14.3.02.01-0111 | Краска водно-дисперсионная акрилатная ВД-АК-101 |  |  | т | 0.03 |  | 0.0015 | 52265.82 | 1.75 | 91465.19 |  | 137.2 | [6 empty] | Краска водно-дисперсионная акрилатная ВД-АК-101
14.2 | ФСБЦ-14.4.01.02-0029 | Грунтовка акриловая ВД-АК-02 |  |  | кг | 20 |  | 1 | 98.12 | 1.25 | 122.65 |  | 122.65 | [6 empty] | Грунтовка акриловая ВД-АК-02
|  | ФОТ |  |  | 12: 1674.81 | [10 empty] | ФОТ
| Пр/812-015.0-1, Приказ № 812/пр от 21.12.2020 п.25 | НР Отделочные работы |  |  | 4: %; 5: 100; 6: 0.9; 7: 90; 12: 1507.33 | [10 empty] | НР Отделочные работы
| Пр/774-015.0, Приказ № 774/пр от 11.12.2020 п.16 | СП Отделочные работы |  |  | 4: %; 5: 49; 6: 0.85; 7: 41.65; 12: 697.56 | [10 empty] | СП Отделочные работы
|  | Всего по позиции |  |  | 10: 87401.8; 12: 4370.09 | [11 empty] | Всего по позиции
15 | ГЭСН10-01-036-01 | Установка уголков ПВХ на клее |  |  | 4: 100 м; 5: 0.86; 6: 1; 7: 0.86 |  |  |  | Установка уголков ПВХ на клее
|  | Объем=86 / 100 | [15 empty] | Объем=86 / 100
| 421/пр_2020_п.58_пп.б | При применении сметных норм, включенных в сборники ГЭСН (ФЕР, ТЕР), аналогичных технологическим процессам в новом строительстве, в том числе по возведению новых конструктивных элементов ОЗП=1,15; ЭМ=1,25 к расх.; ЗПМ=1,25; ТЗ=1,15; ТЗМ=1,25 | [23 empty] | При применении сметных норм, включенных в сборники ГЭСН (ФЕР, ТЕР), аналогичных технологическим процессам в новом строительстве, в том числе по возведению новых конструктивных элементов ОЗП=1,15; ЭМ=1,25 к расх.; ЗПМ=1,25; ТЗ=1,15; ТЗМ=1,25
| 1 | ОТ(ЗТ) |  |  | 4: чел.-ч; 7: 6.6263; 12: 4302.06 | [5 empty] | ОТ(ЗТ)
| 1-100-30 | Средний разряд работы 3,0 |  |  | чел.-ч | 6.7 | 1.15 | 6.6263 |  |  | 649.24 |  | 4302.06 | [6 empty] | Средний разряд работы 3,0
| 4 | М |  |  | 12: 259.56 | [5 empty] | М
| 14.1.04.02-0011 | Клей, марка 88-Н |  |  | кг | 0.8 |  | 0.688 | 234.33 | 1.61 | 377.27 |  | 259.56 | [6 empty] | Клей, марка 88-Н
Н | 11.3.03.13 | Уголок ПВХ |  |  | 4: п.м; 5: 100; 7: 86 | [8 empty] | Уголок ПВХ
|  | Итого прямые затраты |  |  | 12: 4561.62 | [9 empty] | Итого прямые затраты
15.1 | ФСБЦ-11.3.03.13-0045 | Уголки из ПВХ, размеры 30х30 мм |  |  | 10 м | 10 |  | 8.6 | 188.79 | 1.06 | 200.12 |  | 1721.03 | [6 empty] | Уголки из ПВХ, размеры 30х30 мм
|  | ФОТ |  |  | 12: 4302.06 | [10 empty] | ФОТ
| Пр/812-010.0-1, Приказ № 812/пр от 21.12.2020 п.25 | НР Деревянные конструкции |  |  | 4: %; 5: 108; 6: 0.9; 7: 97.2; 12: 4181.6 | [10 empty] | НР Деревянные конструкции
| Пр/774-010.0, Приказ № 774/пр от 11.12.2020 п.16 | СП Деревянные конструкции |  |  | 4: %; 5: 55; 6: 0.85; 7: 46.75; 12: 2011.21 | [10 empty] | СП Деревянные конструкции
|  | Всего по позиции |  |  | 10: 14506.35; 12: 12475.46 | [11 empty] | Всего по позиции
16 | ГЭСНр61-03-004-01 | Ремонт штукатурки наружных прямолинейных откосов по камню и бетону цементно-известковым раствором: с земли и лесов |  |  | 4: 100 м2; 5: 0.22; 6: 1; 7: 0.22 |  |  |  | Ремонт штукатурки наружных прямолинейных откосов по камню и бетону цементно-известковым раствором: с земли и лесов
|  | Объем=22 / 100 | [15 empty] | Объем=22 / 100
| 1 | ОТ(ЗТ) |  |  | 4: чел.-ч; 7: 71.148; 12: 50268.2 | [5 empty] | ОТ(ЗТ)
| 1-100-37 | Средний разряд работы 3,7 |  |  | 4: чел.-ч; 5: 323.4; 7: 71.148; 10: 706.53; 12: 50268.2 | [6 empty] | Средний разряд работы 3,7
| 2 | ЭМ |  |  | 12: 353.74 | [5 empty] | ЭМ
|  | ОТм(ЗТм) |  |  | 4: чел.-ч; 7: 0.5808; 12: 424.61 | [5 empty] | ОТм(ЗТм)
| 91.06.03-060 | Лебедки электрические тяговым усилием до 5,79 кН (0,59 т) |  |  | маш.-ч | 1.36 |  | 0.2992 | 6.62 | 1.5 | 9.93 |  | 2.97 | [6 empty] | Лебедки электрические тяговым усилием до 5,79 кН (0,59 т)
| 91.06.05-060 | Погрузчики одноковшовые универсальные фронтальные пневмоколесные, номинальная вместимость основного ковша 0,46 м3, грузоподъемность 1 т |  |  | 4: маш.-ч; 5: 2.64; 7: 0.5808; 10: 603.94; 12: 350.77 | [6 empty] | Погрузчики одноковшовые универсальные фронтальные пневмоколесные, номинальная вместимость основного ковша 0,46 м3, грузоподъемность 1 т
| 4-100-040 | ОТм(Зтм) Средний разряд машинистов 4 |  |  | 4: чел.-ч; 5: 2.64; 7: 0.5808; 10: 731.08; 12: 424.61 | [7 empty] | ОТм(Зтм) Средний разряд машинистов 4
| 4 | М |  |  | 12: 4601.53 | [5 empty] | М
| 01.7.03.01-0001 | Вода |  |  | м3 | 0.35 |  | 0.077 | 35.71 | 1.53 | 54.64 |  | 4.21 | [6 empty] | Вода
| 04.3.01.07-0025 | Раствор штукатурный, известковый, М100 |  |  | м3 | 4.4 |  | 0.968 | 3392.36 | 1.4 | 4749.3 |  | 4597.32 | [6 empty] | Раствор штукатурный, известковый, М100
Н | 999-9900 | Строительный мусор |  |  | 4: т; 5: 9.68; 7: 2.1296 | [8 empty] | Строительный мусор
|  | Итого прямые затраты |  |  | 12: 55648.08 | [9 empty] | Итого прямые затраты
|  | ФОТ |  |  | 12: 50692.81 | [10 empty] | ФОТ
| Пр/812-095.0-1 | НР Штукатурные работы (ремонтно-строительные) |  |  | 4: %; 5: 89; 7: 89; 12: 45116.6 | [10 empty] | НР Штукатурные работы (ремонтно-строительные)
| Пр/774-095.0 | СП Штукатурные работы (ремонтно-строительные) |  |  | 4: %; 5: 44; 7: 44; 12: 22304.84 | [10 empty] | СП Штукатурные работы (ремонтно-строительные)
|  | Всего по позиции |  |  | 10: 559406.91; 12: 123069.52 | [11 empty] | Всего по позиции
17 | ГЭСН15-04-019-07 | Окраска фасадов акриловыми составами в один тон: с лесов вручную по подготовленной поверхности (откосов наружных) |  |  | 4: 100 м2; 5: 0.22; 6: 1; 7: 0.22 |  |  |  | Окраска фасадов акриловыми составами в один тон: с лесов вручную по подготовленной поверхности (откосов наружных)
|  | Объем=22 / 100 | [15 empty] | Объем=22 / 100
| 421/пр_2020_п.58_пп.б | При применении сметных норм, включенных в сборники ГЭСН (ФЕР, ТЕР), аналогичных технологическим процессам в новом строительстве, в том числе по возведению новых конструктивных элементов ОЗП=1,15; ЭМ=1,25 к расх.; ЗПМ=1,25; ТЗ=1,15; ТЗМ=1,25 | [23 empty] | При применении сметных норм, включенных в сборники ГЭСН (ФЕР, ТЕР), аналогичных технологическим процессам в новом строительстве, в том числе по возведению новых конструктивных элементов ОЗП=1,15; ЭМ=1,25 к расх.; ЗПМ=1,25; ТЗ=1,15; ТЗМ=1,25
| 1 | ОТ(ЗТ) |  |  | 4: чел.-ч; 7: 3.5395; 12: 2498.57 | [5 empty] | ОТ(ЗТ)
| 2-100-01 | Рабочий 1 разряда |  |  | чел.-ч | 0.08 | 1.15 | 0.02024 |  |  | 545.58 |  | 11.04 | [6 empty] | Рабочий 1 разряда
| 2-100-03 | Рабочий 3 разряда |  |  | чел.-ч | 4.12 | 1.15 | 1.0424 |  |  | 649.24 |  | 676.74 | [6 empty] | Рабочий 3 разряда
| 2-100-04 | Рабочий 4 разряда |  |  | чел.-ч | 9.79 | 1.15 | 2.4769 |  |  | 731.08 |  | 1810.79 | [6 empty] | Рабочий 4 разряда
| 2 | ЭМ |  |  | 12: 8.99 | [5 empty] | ЭМ
|  | ОТм(ЗТм) |  |  | 4: чел.-ч; 7: 0.0165; 12: 12.06 | [5 empty] | ОТм(ЗТм)
| 91.14.02-001 | Автомобили бортовые, грузоподъемность до 5 т |  |  | маш.-ч | 0.06 | 1.25 | 0.0165 |  |  | 544.92 |  | 8.99 | [6 empty] | Автомобили бортовые, грузоподъемность до 5 т
| 4-100-040 | ОТм(Зтм) Средний разряд машинистов 4 |  |  | чел.-ч | 0.06 | 1.25 | 0.0165 |  |  | 731.08 |  | 12.06 | [7 empty] | ОТм(Зтм) Средний разряд машинистов 4
Н | 14.3.02.01 | Краска акриловая |  |  | 4: т; 5: 0.046; 7: 0.01012 | [8 empty] | Краска акриловая
Н | 14.4.01.02 | Грунтовка |  |  | 4: т; 5: 0.014; 7: 0.00308 | [8 empty] | Грунтовка
|  | Итого прямые затраты |  |  | 12: 2519.62 | [9 empty] | Итого прямые затраты
17.1 | ФСБЦ-14.3.02.01-0111 | Краска водно-дисперсионная акрилатная ВД-АК-101 |  |  | т | 0.046 |  | 0.01012 | 52265.82 | 1.75 | 91465.19 |  | 925.63 | [6 empty] | Краска водно-дисперсионная акрилатная ВД-АК-101
17.2 | ФСБЦ-14.4.01.02-0029 | Грунтовка акриловая ВД-АК-02 |  |  | кг | 14 |  | 3.08 | 98.12 | 1.25 | 122.65 |  | 377.76 | [6 empty] | Грунтовка акриловая ВД-АК-02
|  | ФОТ |  |  | 12: 2510.63 | [10 empty] | ФОТ
| Пр/812-015.0-1, Приказ № 812/пр от 21.12.2020 п.25 | НР Отделочные работы |  |  | 4: %; 5: 100; 6: 0.9; 7: 90; 12: 2259.57 | [10 empty] | НР Отделочные работы
| Пр/774-015.0, Приказ № 774/пр от 11.12.2020 п.16 | СП Отделочные работы |  |  | 4: %; 5: 49; 6: 0.85; 7: 41.65; 12: 1045.68 | [10 empty] | СП Отделочные работы
|  | Всего по позиции |  |  | 10: 32401.18; 12: 7128.26 | [11 empty] | Всего по позиции
18 | ГЭСНр58-01-020-01 | Смена обделок из листовой стали (поясков, сандриков, отливов, карнизов) шириной: до 0,4 м |  |  | 4: 100 м; 5: 0.237; 6: 1; 7: 0.237 |  |  |  | Смена обделок из листовой стали (поясков, сандриков, отливов, карнизов) шириной: до 0,4 м
|  | Объем=23,7 / 100 | [15 empty] | Объем=23,7 / 100
| 1 | ОТ(ЗТ) |  |  | 4: чел.-ч; 7: 9.8142; 12: 6371.75 | [5 empty] | ОТ(ЗТ)
| 1-100-30 | Средний разряд работы 3,0 |  |  | 4: чел.-ч; 5: 41.41; 7: 9.8142; 10: 649.24; 12: 6371.75 | [6 empty] | Средний разряд работы 3,0
| 2 | ЭМ |  |  | 12: 6.28 | [5 empty] | ЭМ
|  | ОТм(ЗТм) |  |  | 4: чел.-ч; 7: 0.02844; 12: 19.24 | [5 empty] | ОТм(ЗТм)
| 91.06.06-048 | Подъемники одномачтовые, грузоподъемность до 500 кг, высота подъема 45 м |  |  | маш.-ч | 0.08 |  | 0.01896 | 37.32 | 1.57 | 58.59 |  | 1.11 | [6 empty] | Подъемники одномачтовые, грузоподъемность до 500 кг, высота подъема 45 м
| 4-100-030 | ОТм(Зтм) Средний разряд машинистов 3 |  |  | 4: чел.-ч; 5: 0.08; 7: 0.01896; 10: 649.24; 12: 12.31 | [7 empty] | ОТм(Зтм) Средний разряд машинистов 3
| 91.14.02-001 | Автомобили бортовые, грузоподъемность до 5 т |  |  | 4: маш.-ч; 5: 0.04; 7: 0.00948; 10: 544.92; 12: 5.17 | [6 empty] | Автомобили бортовые, грузоподъемность до 5 т
| 4-100-040 | ОТм(Зтм) Средний разряд машинистов 4 |  |  | 4: чел.-ч; 5: 0.04; 7: 0.00948; 10: 731.08; 12: 6.93 | [7 empty] | ОТм(Зтм) Средний разряд машинистов 4
| 4 | М |  |  | 12: 266.39 | [5 empty] | М
| 01.7.15.06-0111 | Гвозди строительные |  |  | т | 0.004 |  | 0.000948 | 70296.2 | 1.31 | 92088.02 |  | 87.3 | [6 empty] | Гвозди строительные
| 08.3.03.05-0001 | Проволока канатная оцинкованная, диаметр 2,6 мм |  |  | т | 0.006 |  | 0.001422 | 149930.17 | 0.84 | 125941.34 |  | 179.09 | [6 empty] | Проволока канатная оцинкованная, диаметр 2,6 мм
Н | 08.3.05.05 | Сталь листовая оцинкованная |  |  | 4: т; 5: 0.184; 7: 0.043608 | [8 empty] | Сталь листовая оцинкованная
Н | 999-9900 | Строительный мусор |  |  | 4: т; 5: 0.224; 7: 0.053088 | [8 empty] | Строительный мусор
|  | Итого прямые затраты |  |  | 12: 6663.66 | [9 empty] | Итого прямые затраты
18.1 | ФСБЦ-08.1.02.03-0021 | Водоотлив оконный из оцинкованной стали с полимерным покрытием, полка крепления 20 мм, ширина отлива 250 мм, капинос размером 20х20 мм, толщина стали 0,5 мм |  |  | м | 100 |  | 23.7 | 419.8 | 0.98 | 411.4 |  | 9750.18 | [6 empty] | Водоотлив оконный из оцинкованной стали с полимерным покрытием, полка крепления 20 мм, ширина отлива 250 мм, капинос размером 20х20 мм, толщина стали 0,5 мм
|  | ФОТ |  |  | 12: 6390.99 | [10 empty] | ФОТ
| Пр/812-092.0-1 | НР Крыши, кровли (ремонтно-строительные) |  |  | 4: %; 5: 90; 7: 90; 12: 5751.89 | [10 empty] | НР Крыши, кровли (ремонтно-строительные)
| Пр/774-092.0 | СП Крыши, кровли (ремонтно-строительные) |  |  | 4: %; 5: 46; 7: 46; 12: 2939.86 | [10 empty] | СП Крыши, кровли (ремонтно-строительные)
|  | Всего по позиции |  |  | 10: 105930.76; 12: 25105.59 | [11 empty] | Всего по позиции
19 | ГЭСН09-04-016-01 | Установка решеток на окна массой: до 25 кг/м2 |  |  | 4: т; 5: 0.05; 6: 1; 7: 0.05 |  |  |  | Установка решеток на окна массой: до 25 кг/м2
|  | Объем=50/1000 | [15 empty] | Объем=50/1000
| 421/пр_2020_п.58_пп.б | При применении сметных норм, включенных в сборники ГЭСН (ФЕР, ТЕР), аналогичных технологическим процессам в новом строительстве, в том числе по возведению новых конструктивных элементов ОЗП=1,15; ЭМ=1,25 к расх.; ЗПМ=1,25; ТЗ=1,15; ТЗМ=1,25 | [23 empty] | При применении сметных норм, включенных в сборники ГЭСН (ФЕР, ТЕР), аналогичных технологическим процессам в новом строительстве, в том числе по возведению новых конструктивных элементов ОЗП=1,15; ЭМ=1,25 к расх.; ЗПМ=1,25; ТЗ=1,15; ТЗМ=1,25
| 1 | ОТ(ЗТ) |  |  | 4: чел.-ч; 7: 3.285; 12: 2186.51 | [5 empty] | ОТ(ЗТ)
| 1-100-32 | Средний разряд работы 3,2 |  |  | чел.-ч | 57.13 | 1.15 | 3.285 |  |  | 665.61 |  | 2186.51 | [6 empty] | Средний разряд работы 3,2
| 2 | ЭМ |  |  | 12: 688.23 | [5 empty] | ЭМ
|  | ОТм(ЗТм) |  |  | 4: чел.-ч; 7: 0.4425; 12: 430.95 | [5 empty] | ОТм(ЗТм)
| 91.05.05-015 | Краны на автомобильном ходу, грузоподъемность 16 т |  |  | маш.-ч | 6.85 | 1.25 | 0.42812 |  |  | 1585.56 |  | 678.82 | [6 empty] | Краны на автомобильном ходу, грузоподъемность 16 т
| 4-100-060 | ОТм(Зтм) Средний разряд машинистов 6 |  |  | чел.-ч | 6.85 | 1.25 | 0.42812 |  |  | 982.04 |  | 420.44 | [7 empty] | ОТм(Зтм) Средний разряд машинистов 6
| 91.14.02-001 | Автомобили бортовые, грузоподъемность до 5 т |  |  | маш.-ч | 0.23 | 1.25 | 0.014375 |  |  | 544.92 |  | 7.83 | [6 empty] | Автомобили бортовые, грузоподъемность до 5 т
| 4-100-040 | ОТм(Зтм) Средний разряд машинистов 4 |  |  | чел.-ч | 0.23 | 1.25 | 0.014375 |  |  | 731.08 |  | 10.51 | [7 empty] | ОТм(Зтм) Средний разряд машинистов 4
| 91.17.04-042 | Аппараты для газовой сварки и резки |  |  | маш.-ч | 0.92 | 1.25 | 0.0575 | 4.35 | 1.23 | 5.35 |  | 0.31 | [6 empty] | Аппараты для газовой сварки и резки
| 91.17.04-233 | Аппараты сварочные для ручной дуговой сварки, сварочный ток до 350 А |  |  | маш.-ч | 0.63 | 1.25 | 0.039375 |  |  | 32.24 |  | 1.27 | [6 empty] | Аппараты сварочные для ручной дуговой сварки, сварочный ток до 350 А
| 4 | М |  |  | 12: 119.2 | [5 empty] | М
| 01.3.02.08-0001 | Кислород газообразный технический |  |  | м3 | 0.61 |  | 0.0305 | 114.64 | 0.86 | 98.59 |  | 3.01 | [6 empty] | Кислород газообразный технический
| 01.3.02.09-0022 | Пропан-бутан смесь техническая |  |  | кг | 25.78 |  | 1.289 | 41.38 | 1.41 | 58.35 |  | 75.21 | [6 empty] | Пропан-бутан смесь техническая
| 01.7.11.07-0227 | Электроды сварочные для сварки низколегированных и углеродистых сталей УОНИ 13/45, Э42А, диаметр 4-5 мм |  |  | кг | 0.6 |  | 0.03 | 155.63 | 0.77 | 119.84 |  | 3.6 | [6 empty] | Электроды сварочные для сварки низколегированных и углеродистых сталей УОНИ 13/45, Э42А, диаметр 4-5 мм
| 08.4.03.02-0002 | Сталь арматурная горячекатаная гладкая, класс A-I, диаметр 6-22 мм |  |  | 4: т; 5: 0.019; 7: 0.00095; 10: 39346.92; 12: 37.38 | [6 empty] | Сталь арматурная горячекатаная гладкая, класс A-I, диаметр 6-22 мм
Н | 07.1.03.05 | Защитные решетки из горячекатаных, холодногнутых профилей и труб |  |  | 4: т; 5: 1; 7: 0.05 | [8 empty] | Защитные решетки из горячекатаных, холодногнутых профилей и труб
|  | Итого прямые затраты |  |  | 12: 3424.89 | [9 empty] | Итого прямые затраты
19.1 | ФСБЦ-07.1.03.05-0017 | Решетки защитные металлические на окна с покрытием эмалью, распашные, сварные, прямые |  |  | т | 1 |  | 0.05 | 366027.44 | 1.28 | 468515.12 |  | 23425.76 | [6 empty] | Решетки защитные металлические на окна с покрытием эмалью, распашные, сварные, прямые
|  | ФОТ |  |  | 12: 2617.46 | [10 empty] | ФОТ
| Пр/812-009.0-1, Приказ № 812/пр от 21.12.2020 п.25 | НР Строительные металлические конструкции |  |  | 4: %; 5: 93; 6: 0.9; 7: 83.7; 12: 2190.81 | [10 empty] | НР Строительные металлические конструкции
| Пр/774-009.0, Приказ № 774/пр от 11.12.2020 п.16 | СП Строительные металлические конструкции |  |  | 4: %; 5: 62; 6: 0.85; 7: 52.7; 12: 1379.4 | [10 empty] | СП Строительные металлические конструкции
|  | Всего по позиции |  |  | 10: 608417.2; 12: 30420.86 | [11 empty] | Всего по позиции
20 | ФСБЦ-25.2.01.17-0005 Сплит-форма город Москва на 2 квартал 2026 года.xlsx | Ушко однолапчатое КС-012 (прим. Ушко для замка) |  |  | шт | 4 | 1 | 4 | 456.9 | 1.38 | 630.52 |  | 2522.08 |  |  |  | Ушко однолапчатое КС-012 (прим. Ушко для замка)
|  | Всего по позиции |  |  | 12: 2522.08 | [11 empty] | Всего по позиции
21 | ГЭСНр69-01-002-01 | Сверление отверстий: в кирпичных стенах электроперфоратором диаметром до 20 мм, толщина стен 0,5 кирпича /Прим. Монтаж оконных штор ранее сохраненных/ |  |  | 4: 100 отверстий; 5: 0.44; 6: 1; 7: 0.44 |  |  |  | Сверление отверстий: в кирпичных стенах электроперфоратором диаметром до 20 мм, толщина стен 0,5 кирпича /Прим. Монтаж оконных штор ранее сохраненных/
|  | Объем=44 / 100 | [15 empty] | Объем=44 / 100
| 1 | ОТ(ЗТ) |  |  | 4: чел.-ч; 7: 2.3584; 12: 1531.17 | [5 empty] | ОТ(ЗТ)
| 1-100-30 | Средний разряд работы 3,0 |  |  | 4: чел.-ч; 5: 5.36; 7: 2.3584; 10: 649.24; 12: 1531.17 | [6 empty] | Средний разряд работы 3,0
| 4 | М |  |  | 12: 2.41 | [5 empty] | М
| 01.7.03.04-0001 | Электроэнергия |  |  | 4: кВт-ч; 5: 0.7904; 7: 0.34778; 10: 6.92; 12: 2.41 | [6 empty] | Электроэнергия
Н | 999-9900 | Строительный мусор |  |  | 4: т; 5: 0.006; 7: 0.00264 | [8 empty] | Строительный мусор
|  | Итого прямые затраты |  |  | 12: 1533.58 | [9 empty] | Итого прямые затраты
|  | ФОТ |  |  | 12: 1531.17 | [10 empty] | ФОТ
| Пр/812-103.0-1 | НР Прочие ремонтно-строительные работы |  |  | 4: %; 5: 92; 7: 92; 12: 1408.68 | [10 empty] | НР Прочие ремонтно-строительные работы
| Пр/774-103.0 | СП Прочие ремонтно-строительные работы |  |  | 4: %; 5: 44; 7: 44; 12: 673.71 | [10 empty] | СП Прочие ремонтно-строительные работы
|  | Всего по позиции |  |  | 10: 8218.11; 12: 3615.97 | [11 empty] | Всего по позиции
22 | ГЭСНм10-08-002-04 | Извещатель ОС автоматический: контактный, магнитоконтактный на открывание окон, дверей (ранее сохраненных) |  |  | 4: шт; 5: 38; 6: 1; 7: 38 |  |  |  | Извещатель ОС автоматический: контактный, магнитоконтактный на открывание окон, дверей (ранее сохраненных)
| 1 | ОТ(ЗТ) |  |  | 4: чел.-ч; 7: 31.92; 12: 23336.07 | [5 empty] | ОТ(ЗТ)
| 1-100-40 | Средний разряд работы 4,0 |  |  | 4: чел.-ч; 5: 0.84; 7: 31.92; 10: 731.08; 12: 23336.07 | [6 empty] | Средний разряд работы 4,0
| 4 | М |  |  | 12: 862.01 | [5 empty] | М
| 01.3.05.17-0002 | Канифоль сосновая |  |  | кг | 0.0002 |  | 0.0076 | 284.15 | 1.44 | 409.18 |  | 3.11 | [6 empty] | Канифоль сосновая
| 01.7.15.14-0168 | Шурупы самонарезающие стальные с полукруглой головкой и прямым шлицем, остроконечные, диаметр 5 мм, длина 70 мм |  |  | т | 0.0001 |  | 0.0038 | 110308.96 | 1.31 | 144504.74 |  | 549.12 | [6 empty] | Шурупы самонарезающие стальные с полукруглой головкой и прямым шлицем, остроконечные, диаметр 5 мм, длина 70 мм
| 10.3.02.03-0012 | Припои оловянно-свинцовые бессурьмянистые, марка ПОС40 |  |  | кг | 0.002 |  | 0.076 | 899.56 | 1.61 | 1448.29 |  | 110.07 | [6 empty] | Припои оловянно-свинцовые бессурьмянистые, марка ПОС40
| 14.1.04.02-0002 | Клей, марка 88-СА |  |  | кг | 0.01 |  | 0.38 | 303.48 | 1.61 | 488.6 |  | 185.67 | [6 empty] | Клей, марка 88-СА
| 24.3.01.01-0004 | Трубка ПВХ-305 электроизоляционная, диаметр 6-10 мм |  |  | кг | 0.00142 |  | 0.05396 | 189.97 | 1.37 | 260.26 |  | 14.04 | [6 empty] | Трубка ПВХ-305 электроизоляционная, диаметр 6-10 мм
|  | Итого прямые затраты |  |  | 12: 24198.08 | [9 empty] | Итого прямые затраты
22.1 | 421/пр_2020_п.75_пп.а | Вспомогательные ненормируемые материальные ресурсы |  |  | 4: %; 5: 2; 7: 2; 12: 466.72 | [13 empty] | Вспомогательные ненормируемые материальные ресурсы
|  | ФОТ |  |  | 12: 23336.07 | [10 empty] | ФОТ
| Пр/812-051.1-1 | НР Прокладка и монтаж сетей связи |  |  | 4: %; 5: 90; 7: 90; 12: 21002.46 | [10 empty] | НР Прокладка и монтаж сетей связи
| Пр/774-051.1 | СП Прокладка и монтаж сетей связи |  |  | 4: %; 5: 46; 7: 46; 12: 10734.59 | [10 empty] | СП Прокладка и монтаж сетей связи
|  | Всего по позиции |  |  | 10: 1484.26; 12: 56401.85 | [11 empty] | Всего по позиции
23 | ГЭСНм08-02-390-01 | Короба пластмассовые: шириной до 40 мм |  |  | 4: 100 м; 5: 0.22; 6: 1; 7: 0.22 |  |  |  | Короба пластмассовые: шириной до 40 мм
|  | Объем=22 / 100 | [15 empty] | Объем=22 / 100
| 1 | ОТ(ЗТ) |  |  | 4: чел.-ч; 7: 3.5838; 12: 2590.69 | [5 empty] | ОТ(ЗТ)
| 1-100-39 | Средний разряд работы 3,9 |  |  | 4: чел.-ч; 5: 16.29; 7: 3.5838; 10: 722.89; 12: 2590.69 | [6 empty] | Средний разряд работы 3,9
| 2 | ЭМ |  |  | 12: 0.13 | [5 empty] | ЭМ
|  | ОТм(ЗТм) |  |  | 4: чел.-ч; 7: 0.0022; 12: 1.43 | [5 empty] | ОТм(ЗТм)
| 91.06.06-048 | Подъемники одномачтовые, грузоподъемность до 500 кг, высота подъема 45 м |  |  | маш.-ч | 0.01 |  | 0.0022 | 37.32 | 1.57 | 58.59 |  | 0.13 | [6 empty] | Подъемники одномачтовые, грузоподъемность до 500 кг, высота подъема 45 м
| 4-100-030 | ОТм(Зтм) Средний разряд машинистов 3 |  |  | 4: чел.-ч; 5: 0.01; 7: 0.0022; 10: 649.24; 12: 1.43 | [7 empty] | ОТм(Зтм) Средний разряд машинистов 3
| 4 | М |  |  | 12: 53.64 | [5 empty] | М
| 01.7.03.04-0001 | Электроэнергия |  |  | 4: кВт-ч; 5: 6.5664; 7: 1.4446; 10: 6.92; 12: 10 | [6 empty] | Электроэнергия
| 01.7.15.07-0022 | Дюбели полиэтиленовые распорные, диаметр 6 мм, длина 40 мм |  |  | 1000 шт | 0.2 |  | 0.044 | 261.09 | 1.31 | 342.03 |  | 15.05 | [6 empty] | Дюбели полиэтиленовые распорные, диаметр 6 мм, длина 40 мм
| 01.7.15.14-0165 | Шурупы самонарезающие стальные с полукруглой головкой и прямым шлицем, остроконечные, диаметр 4 мм, длина 40 мм |  |  | т | 0.001 |  | 0.00022 | 99190.96 | 1.31 | 129940.16 |  | 28.59 | [6 empty] | Шурупы самонарезающие стальные с полукруглой головкой и прямым шлицем, остроконечные, диаметр 4 мм, длина 40 мм
|  | Итого прямые затраты |  |  | 12: 2645.89 | [9 empty] | Итого прямые затраты
23.1 | 421/пр_2020_п.75_пп.а | Вспомогательные ненормируемые материальные ресурсы |  |  | 4: %; 5: 2; 7: 2; 12: 51.81 | [13 empty] | Вспомогательные ненормируемые материальные ресурсы
|  | ФОТ |  |  | 12: 2592.12 | [10 empty] | ФОТ
| Пр/812-049.3-1 | НР Электротехнические установки на других объектах |  |  | 4: %; 5: 97; 7: 97; 12: 2514.36 | [10 empty] | НР Электротехнические установки на других объектах
| Пр/774-049.3 | СП Электротехнические установки на других объектах |  |  | 4: %; 5: 51; 7: 51; 12: 1321.98 | [10 empty] | СП Электротехнические установки на других объектах
|  | Всего по позиции |  |  | 10: 29700.18; 12: 6534.04 | [11 empty] | Всего по позиции
24 | ФСБЦ-20.2.05.04-0049 Сплит-форма город Москва на 2 квартал 2026 года.xlsx | Короб кабельный (кабель-канал) ПВХ с крышкой, размеры 15х10 мм |  |  | 100 м | 0.2244 | 1 | 0.2244 | 2011.01 | 1.25 | 2513.76 |  | 564.09 |  |  |  | Короб кабельный (кабель-канал) ПВХ с крышкой, размеры 15х10 мм
|  | Объем=(Ф2*1,02*100) / 100 | [15 empty] | Объем=(Ф2*1,02*100) / 100
|  | Всего по позиции |  |  | 12: 564.09 | [11 empty] | Всего по позиции
25 | ГЭСНм08-02-399-01 | Провод в коробах, сечением: до 6 мм2 (кабель ранее сохраненный) |  |  | 4: 100 м; 5: 0.22; 6: 1; 7: 0.22 |  |  |  | Провод в коробах, сечением: до 6 мм2 (кабель ранее сохраненный)
|  | Объем=22 / 100 | [15 empty] | Объем=22 / 100
| 1 | ОТ(ЗТ) |  |  | 4: чел.-ч; 7: 0.6204; 12: 443.41 | [5 empty] | ОТ(ЗТ)
| 1-100-38 | Средний разряд работы 3,8 |  |  | 4: чел.-ч; 5: 2.82; 7: 0.6204; 10: 714.71; 12: 443.41 | [6 empty] | Средний разряд работы 3,8
| 2 | ЭМ |  |  | 12: 4.69 | [5 empty] | ЭМ
|  | ОТм(ЗТм) |  |  | 4: чел.-ч; 7: 0.0044; 12: 3.77 | [5 empty] | ОТм(ЗТм)
| 91.05.05-015 | Краны на автомобильном ходу, грузоподъемность 16 т |  |  | 4: маш.-ч; 5: 0.01; 7: 0.0022; 10: 1585.56; 12: 3.49 | [6 empty] | Краны на автомобильном ходу, грузоподъемность 16 т
| 4-100-060 | ОТм(Зтм) Средний разряд машинистов 6 |  |  | 4: чел.-ч; 5: 0.01; 7: 0.0022; 10: 982.04; 12: 2.16 | [7 empty] | ОТм(Зтм) Средний разряд машинистов 6
| 91.14.02-001 | Автомобили бортовые, грузоподъемность до 5 т |  |  | 4: маш.-ч; 5: 0.01; 7: 0.0022; 10: 544.92; 12: 1.2 | [6 empty] | Автомобили бортовые, грузоподъемность до 5 т
| 4-100-040 | ОТм(Зтм) Средний разряд машинистов 4 |  |  | 4: чел.-ч; 5: 0.01; 7: 0.0022; 10: 731.08; 12: 1.61 | [7 empty] | ОТм(Зтм) Средний разряд машинистов 4
| 4 | М |  |  | 12: 22.59 | [5 empty] | М
| 01.7.06.05-0041 | Ленты изоляционные хлопчатобумажные прорезиненные для электромонтажных и ремонтных работ, цвет черный, ширина 20 мм, толщина 0,35 мм |  |  | м | 13.33 |  | 2.9326 | 5.87 | 0.87 | 5.11 |  | 14.99 | [6 empty] | Ленты изоляционные хлопчатобумажные прорезиненные для электромонтажных и ремонтных работ, цвет черный, ширина 20 мм, толщина 0,35 мм
| 01.7.06.07-0002 | Ленты монтажные из пластмассы для бандажирования проводов, скрепляются пластмассовыми кнопками, ширина 10 мм |  |  | 10 м | 0.5 |  | 0.11 | 37.71 | 1.54 | 58.07 |  | 6.39 | [6 empty] | Ленты монтажные из пластмассы для бандажирования проводов, скрепляются пластмассовыми кнопками, ширина 10 мм
| 14.4.02.04-0142 | Краска масляная МА-0115, мумия, сурик железный |  |  | кг | 0.05 |  | 0.011 | 79.88 | 1.38 | 110.23 |  | 1.21 | [6 empty] | Краска масляная МА-0115, мумия, сурик железный
|  | Итого прямые затраты |  |  | 12: 474.46 | [9 empty] | Итого прямые затраты
25.1 | 421/пр_2020_п.75_пп.а | Вспомогательные ненормируемые материальные ресурсы |  |  | 4: %; 5: 2; 7: 2; 12: 8.87 | [13 empty] | Вспомогательные ненормируемые материальные ресурсы
|  | ФОТ |  |  | 12: 447.18 | [10 empty] | ФОТ
| Пр/812-049.3-1 | НР Электротехнические установки на других объектах |  |  | 4: %; 5: 97; 7: 97; 12: 433.76 | [10 empty] | НР Электротехнические установки на других объектах
| Пр/774-049.3 | СП Электротехнические установки на других объектах |  |  | 4: %; 5: 51; 7: 51; 12: 228.06 | [10 empty] | СП Электротехнические установки на других объектах
|  | Всего по позиции |  |  | 10: 5205.23; 12: 1145.15 | [11 empty] | Всего по позиции
|  | Итоги по разделу 1 Замена оконных блоков : | [25 empty] | Итоги по разделу 1 Замена оконных блоков :
|  | Всего прямые затраты (справочно) |  |  | 12: 713494.93 | [15 empty] | Всего прямые затраты (справочно)
|  | в том числе: | [26 empty] | в том числе:
|  | Оплата труда рабочих |  |  | 12: 317804.96 | [15 empty] | Оплата труда рабочих
|  | Эксплуатация машин |  |  | 12: 7758.74 | [15 empty] | Эксплуатация машин
|  | Оплата труда машинистов (Отм) |  |  | 12: 7257.3 | [15 empty] | Оплата труда машинистов (Отм)
|  | Материалы |  |  | 12: 380673.93 | [15 empty] | Материалы
|  | Строительные работы |  |  | 12: 1063139 | [15 empty] | Строительные работы
|  | в том числе: | [26 empty] | в том числе:
|  | оплата труда |  |  | 12: 276655.94 | [15 empty] | оплата труда
|  | эксплуатация машин и механизмов |  |  | 12: 7753.88 | [15 empty] | эксплуатация машин и механизмов
|  | оплата труда машинистов (Отм) |  |  | 12: 7251.67 | [15 empty] | оплата труда машинистов (Отм)
|  | материалы |  |  | 12: 378348.63 | [15 empty] | материалы
|  | накладные расходы |  |  | 12: 261082.41 | [15 empty] | накладные расходы
|  | сметная прибыль |  |  | 12: 132046.47 | [15 empty] | сметная прибыль
|  | Монтажные работы |  |  | 12: 99913.16 | [15 empty] | Монтажные работы
|  | в том числе: | [26 empty] | в том числе:
|  | оплата труда |  |  | 12: 41149.02 | [15 empty] | оплата труда
|  | эксплуатация машин и механизмов |  |  | 12: 4.86 | [15 empty] | эксплуатация машин и механизмов
|  | оплата труда машинистов (Отм) |  |  | 12: 5.63 | [15 empty] | оплата труда машинистов (Отм)
|  | материалы |  |  | 12: 2325.3 | [15 empty] | материалы
|  | накладные расходы |  |  | 12: 37306.37 | [15 empty] | накладные расходы
|  | сметная прибыль |  |  | 12: 19121.98 | [15 empty] | сметная прибыль
|  | Всего ФОТ (справочно) |  |  | 12: 325062.26 | [15 empty] | Всего ФОТ (справочно)
|  | Всего накладные расходы (справочно) |  |  | 12: 298388.78 | [15 empty] | Всего накладные расходы (справочно)
|  | Всего сметная прибыль (справочно) |  |  | 12: 151168.45 | [15 empty] | Всего сметная прибыль (справочно)
|  | Всего по разделу 1 Замена оконных блоков |  |  | 12: 1163052.16 | [16 empty] | Всего по разделу 1 Замена оконных блоков
|  | справочно: | [26 empty] | справочно:
|  | Затраты труда рабочих |  |  | 7: 473,6356675 | [17 empty] | Затраты труда рабочих
|  | Затраты труда машинистов |  |  | 7: 8,913617 | [17 empty] | Затраты труда машинистов
Раздел 2. Главный вход | [15 empty] | Раздел 2. Главный вход
26 | ГЭСН09-04-012-01 | Установка металлических дверных блоков в готовые проемы /Прим. Демонтаж/ |  |  | 4: м2; 5: 2.6; 6: 1; 7: 2.6 |  |  |  | Установка металлических дверных блоков в готовые проемы /Прим. Демонтаж/
| 571/пр_2022_п.83_т.2_стр.4_стб.3 | Демонтаж (разборка) металлических, металлокомпозитных, композитных конструкций ОЗП=0,7; ЭМ=0,7 к расх.; ЗПМ=0,7; МАТ=0 к расх.; ТЗ=0,7; ТЗМ=0,7 | [23 empty] | Демонтаж (разборка) металлических, металлокомпозитных, композитных конструкций ОЗП=0,7; ЭМ=0,7 к расх.; ЗПМ=0,7; МАТ=0 к расх.; ТЗ=0,7; ТЗМ=0,7
| 1 | ОТ(ЗТ) |  |  | 4: чел.-ч; 7: 4.368; 12: 3288.67 | [5 empty] | ОТ(ЗТ)
| 1-100-42 | Средний разряд работы 4,2 |  |  | чел.-ч | 2.4 | 0.7 | 4.368 |  |  | 752.9 |  | 3288.67 | [6 empty] | Средний разряд работы 4,2
| 2 | ЭМ |  |  | 12: 192.07 | [5 empty] | ЭМ
|  | ОТм(ЗТм) |  |  | 4: чел.-ч; 7: 0.3094; 12: 226.2 | [5 empty] | ОТм(ЗТм)
| 91.14.02-001 | Автомобили бортовые, грузоподъемность до 5 т |  |  | маш.-ч | 0.17 | 0.7 | 0.3094 |  |  | 544.92 |  | 168.6 | [6 empty] | Автомобили бортовые, грузоподъемность до 5 т
| 4-100-040 | ОТм(Зтм) Средний разряд машинистов 4 |  |  | чел.-ч | 0.17 | 0.7 | 0.3094 |  |  | 731.08 |  | 226.2 | [7 empty] | ОТм(Зтм) Средний разряд машинистов 4
| 91.17.04-233 | Аппараты сварочные для ручной дуговой сварки, сварочный ток до 350 А |  |  | маш.-ч | 0.4 | 0.7 | 0.728 |  |  | 32.24 |  | 23.47 | [6 empty] | Аппараты сварочные для ручной дуговой сварки, сварочный ток до 350 А
| 4 | М |  |  | 12: 0 | [5 empty] | М
| 01.7.03.04-0001 | Электроэнергия |  |  | кВт-ч | 0.1384 | 0 | 0 |  |  | 6.92 |  | 0 | [6 empty] | Электроэнергия
| 01.7.11.07-0227 | Электроды сварочные для сварки низколегированных и углеродистых сталей УОНИ 13/45, Э42А, диаметр 4-5 мм |  |  | кг | 0.1 | 0 | 0 | 155.63 | 0.77 | 119.84 |  | 0 | [6 empty] | Электроды сварочные для сварки низколегированных и углеродистых сталей УОНИ 13/45, Э42А, диаметр 4-5 мм
| 08.4.01.02-0011 | Детали закладные и накладные изготовленные без применения сварки, гнутья, сверления (пробивки) отверстий, поставляемые отдельно |  |  | т | 0.003 | 0 | 0 | 115095.05 | 1.29 | 148472.61 |  | 0 | [6 empty] | Детали закладные и накладные изготовленные без применения сварки, гнутья, сверления (пробивки) отверстий, поставляемые отдельно
| 14.5.01.05-0011 | Герметик пенополиуретановый (пена монтажная) универсальный, объем 850 мл |  |  | шт | 0.1 | 0 | 0 | 377.99 | 1.07 | 404.45 |  | 0 | [6 empty] | Герметик пенополиуретановый (пена монтажная) универсальный, объем 850 мл
П,Н | 01.7.04.07 | Скобяные изделия |  |  | 4: компл; 5: 0; 6: 0; 7: 0 | [8 empty] | Скобяные изделия
Н | 07.1.01.03 | Блоки дверные металлические |  |  | 4: м2; 5: 1; 6: 0; 7: 0 | [8 empty] | Блоки дверные металлические
|  | Итого прямые затраты |  |  | 12: 3706.94 | [9 empty] | Итого прямые затраты
|  | ФОТ |  |  | 12: 3514.87 | [10 empty] | ФОТ
| Пр/812-009.0-1, Приказ № 812/пр от 21.12.2020 п.25 | НР Строительные металлические конструкции |  |  | 4: %; 5: 93; 7: 93; 12: 3268.83 | [10 empty] | НР Строительные металлические конструкции
| Пр/774-009.0, Приказ № 774/пр от 11.12.2020 п.16 | СП Строительные металлические конструкции |  |  | 4: %; 5: 62; 7: 62; 12: 2179.22 | [10 empty] | СП Строительные металлические конструкции
|  | Всего по позиции |  |  | 10: 3521.15; 12: 9154.99 | [11 empty] | Всего по позиции
27 | ГЭСНр68-02-004-04 | Разборка покрытий и оснований: асфальтобетонных с помощью молотков отбойных ( 5,2м2*0,05м) |  |  | 4: 100 м3; 5: 0.0026; 6: 1; 7: 0.0026 |  |  |  | Разборка покрытий и оснований: асфальтобетонных с помощью молотков отбойных ( 5,2м2*0,05м)
|  | Объем=0,26 / 100 | [15 empty] | Объем=0,26 / 100
| 1 | ОТ(ЗТ) |  |  | 4: чел.-ч; 7: 0.4017; 12: 249.84 | [5 empty] | ОТ(ЗТ)
| 2-100-02 | Рабочий 2 разряда |  |  | 4: чел.-ч; 5: 77.25; 7: 0.20085; 10: 594.68; 12: 119.44 | [6 empty] | Рабочий 2 разряда
| 2-100-03 | Рабочий 3 разряда |  |  | 4: чел.-ч; 5: 77.25; 7: 0.20085; 10: 649.24; 12: 130.4 | [6 empty] | Рабочий 3 разряда
| 2 | ЭМ |  |  | 12: 37.58 | [5 empty] | ЭМ
|  | ОТм(ЗТм) |  |  | 4: чел.-ч; 7: 0.0975; 12: 71.28 | [5 empty] | ОТм(ЗТм)
| 91.18.01-007 | Компрессоры винтовые передвижные с двигателем внутреннего сгорания, давление до 0,7 МПа (7 атм), производительность до 5,4 м3/мин |  |  | 4: маш.-ч; 5: 37.5; 7: 0.0975; 10: 378.6; 12: 36.91 | [6 empty] | Компрессоры винтовые передвижные с двигателем внутреннего сгорания, давление до 0,7 МПа (7 атм), производительность до 5,4 м3/мин
| 4-100-040 | ОТм(Зтм) Средний разряд машинистов 4 |  |  | 4: чел.-ч; 5: 37.5; 7: 0.0975; 10: 731.08; 12: 71.28 | [7 empty] | ОТм(Зтм) Средний разряд машинистов 4
| 91.21.10-002 | Молотки отбойные пневматические при работе от передвижных компрессоров |  |  | маш.-ч | 75 |  | 0.195 | 2.11 | 1.63 | 3.44 |  | 0.67 | [6 empty] | Молотки отбойные пневматические при работе от передвижных компрессоров
Н | 999-9900 | Строительный мусор |  |  | 4: т; 5: 240; 7: 0.624 | [8 empty] | Строительный мусор
|  | Итого прямые затраты |  |  | 12: 358.7 | [9 empty] | Итого прямые затраты
|  | ФОТ |  |  | 12: 321.12 | [10 empty] | ФОТ
| Пр/812-102.0-1 | НР Благоустройство (ремонтно-строительные) |  |  | 4: %; 5: 102; 7: 102; 12: 327.54 | [10 empty] | НР Благоустройство (ремонтно-строительные)
| Пр/774-102.0 | СП Благоустройство (ремонтно-строительные) |  |  | 4: %; 5: 54; 7: 54; 12: 173.4 | [10 empty] | СП Благоустройство (ремонтно-строительные)
|  | Всего по позиции |  |  | 10: 330630.77; 12: 859.64 | [11 empty] | Всего по позиции
28 | ГЭСНр68-02-012-01 | Разборка тротуаров и дорожек из плит с их отноской и укладкой в штабель |  |  | 4: 100 м2; 5: 0.072; 6: 1; 7: 0.072 |  |  |  | Разборка тротуаров и дорожек из плит с их отноской и укладкой в штабель
|  | Объем=7,2 / 100 | [15 empty] | Объем=7,2 / 100
| 1 | ОТ(ЗТ) |  |  | 4: чел.-ч; 7: 1.345; 12: 780.01 | [5 empty] | ОТ(ЗТ)
| 1-100-17 | Средний разряд работы 1,7 |  |  | 4: чел.-ч; 5: 18.68; 7: 1.345; 10: 579.95; 12: 780.01 | [6 empty] | Средний разряд работы 1,7
|  | Итого прямые затраты |  |  | 12: 780.01 | [9 empty] | Итого прямые затраты
|  | ФОТ |  |  | 12: 780.01 | [10 empty] | ФОТ
| Пр/812-102.0-1 | НР Благоустройство (ремонтно-строительные) |  |  | 4: %; 5: 102; 7: 102; 12: 795.61 | [10 empty] | НР Благоустройство (ремонтно-строительные)
| Пр/774-102.0 | СП Благоустройство (ремонтно-строительные) |  |  | 4: %; 5: 54; 7: 54; 12: 421.21 | [10 empty] | СП Благоустройство (ремонтно-строительные)
|  | Всего по позиции |  |  | 10: 27733.75; 12: 1996.83 | [11 empty] | Всего по позиции
29 | ГЭСНр68-02-004-05 | Разборка покрытий и оснований: цементно-бетонных (2м2*0,05м) |  |  | 4: 100 м3; 5: 0.001; 6: 1; 7: 0.001 |  |  |  | Разборка покрытий и оснований: цементно-бетонных (2м2*0,05м)
|  | Объем=0,1 / 100 | [15 empty] | Объем=0,1 / 100
| 1 | ОТ(ЗТ) |  |  | 4: чел.-ч; 7: 0.0495; 12: 30.52 | [5 empty] | ОТ(ЗТ)
| 1-100-24 | Средний разряд работы 2,4 |  |  | 4: чел.-ч; 5: 49.5; 7: 0.0495; 10: 616.51; 12: 30.52 | [6 empty] | Средний разряд работы 2,4
| 2 | ЭМ |  |  | 12: 16.66 | [5 empty] | ЭМ
|  | ОТм(ЗТм) |  |  | 4: чел.-ч; 7: 0.01073; 12: 10.54 | [5 empty] | ОТм(ЗТм)
| 91.01.01-035 | Бульдозеры, мощность 79 кВт (108 л.с.) |  |  | маш.-ч | 2.87 |  | 0.00287 | 887.54 | 1.32 | 1171.55 |  | 3.36 | [6 empty] | Бульдозеры, мощность 79 кВт (108 л.с.)
| 4-100-060 | ОТм(Зтм) Средний разряд машинистов 6 |  |  | 4: чел.-ч; 5: 2.87; 7: 0.00287; 10: 982.04; 12: 2.82 | [7 empty] | ОТм(Зтм) Средний разряд машинистов 6
| 91.01.05-086 | Экскаваторы одноковшовые дизельные на гусеничном ходу, объем ковша 0,65 м3 |  |  | маш.-ч | 7.86 |  | 0.00786 | 1327.44 | 1.26 | 1672.57 |  | 13.15 | [6 empty] | Экскаваторы одноковшовые дизельные на гусеничном ходу, объем ковша 0,65 м3
| 4-100-060 | ОТм(Зтм) Средний разряд машинистов 6 |  |  | 4: чел.-ч; 5: 7.86; 7: 0.00786; 10: 982.04; 12: 7.72 | [7 empty] | ОТм(Зтм) Средний разряд машинистов 6
| 91.12.06-012 | Рыхлители прицепные (без трактора) |  |  | маш.-ч | 1.98 |  | 0.00198 | 62.31 | 1.23 | 76.64 |  | 0.15 | [6 empty] | Рыхлители прицепные (без трактора)
|  | Итого прямые затраты |  |  | 12: 57.72 | [9 empty] | Итого прямые затраты
|  | ФОТ |  |  | 12: 41.06 | [10 empty] | ФОТ
| Пр/812-102.0-1 | НР Благоустройство (ремонтно-строительные) |  |  | 4: %; 5: 102; 7: 102; 12: 41.88 | [10 empty] | НР Благоустройство (ремонтно-строительные)
| Пр/774-102.0 | СП Благоустройство (ремонтно-строительные) |  |  | 4: %; 5: 54; 7: 54; 12: 22.17 | [10 empty] | СП Благоустройство (ремонтно-строительные)
|  | Всего по позиции |  |  | 10: 121770; 12: 121.77 | [11 empty] | Всего по позиции
30 | ГЭСН07-05-016-04 | Устройство металлических ограждений: без поручней /Прим. Демонтаж/ |  |  | 4: 100 м; 5: 0.07; 6: 1; 7: 0.07 |  |  |  | Устройство металлических ограждений: без поручней /Прим. Демонтаж/
|  | Объем=7 / 100 | [15 empty] | Объем=7 / 100
| 571/пр_2022_п.83_т.2_стр.4_стб.3 | Демонтаж (разборка) металлических, металлокомпозитных, композитных конструкций ОЗП=0,7; ЭМ=0,7 к расх.; ЗПМ=0,7; МАТ=0 к расх.; ТЗ=0,7; ТЗМ=0,7 | [23 empty] | Демонтаж (разборка) металлических, металлокомпозитных, композитных конструкций ОЗП=0,7; ЭМ=0,7 к расх.; ЗПМ=0,7; МАТ=0 к расх.; ТЗ=0,7; ТЗМ=0,7
| 1 | ОТ(ЗТ) |  |  | 4: чел.-ч; 7: 2.0335; 12: 1453.36 | [5 empty] | ОТ(ЗТ)
| 1-100-38 | Средний разряд работы 3,8 |  |  | чел.-ч | 41.5 | 0.7 | 2.0335 |  |  | 714.71 |  | 1453.36 | [6 empty] | Средний разряд работы 3,8
| 2 | ЭМ |  |  | 12: 69.26 | [5 empty] | ЭМ
|  | ОТм(ЗТм) |  |  | 4: чел.-ч; 7: 0.12691; 12: 91.26 | [5 empty] | ОТм(ЗТм)
| 91.06.06-048 | Подъемники одномачтовые, грузоподъемность до 500 кг, высота подъема 45 м |  |  | маш.-ч | 0.38 | 0.7 | 0.01862 | 37.32 | 1.57 | 58.59 |  | 1.09 | [6 empty] | Подъемники одномачтовые, грузоподъемность до 500 кг, высота подъема 45 м
| 4-100-030 | ОТм(Зтм) Средний разряд машинистов 3 |  |  | чел.-ч | 0.38 | 0.7 | 0.01862 |  |  | 649.24 |  | 12.09 | [7 empty] | ОТм(Зтм) Средний разряд машинистов 3
| 91.14.02-001 | Автомобили бортовые, грузоподъемность до 5 т |  |  | маш.-ч | 2.21 | 0.7 | 0.10829 |  |  | 544.92 |  | 59.01 | [6 empty] | Автомобили бортовые, грузоподъемность до 5 т
| 4-100-040 | ОТм(Зтм) Средний разряд машинистов 4 |  |  | чел.-ч | 2.21 | 0.7 | 0.10829 |  |  | 731.08 |  | 79.17 | [7 empty] | ОТм(Зтм) Средний разряд машинистов 4
| 91.17.04-233 | Аппараты сварочные для ручной дуговой сварки, сварочный ток до 350 А |  |  | маш.-ч | 5.8 | 0.7 | 0.2842 |  |  | 32.24 |  | 9.16 | [6 empty] | Аппараты сварочные для ручной дуговой сварки, сварочный ток до 350 А
| 4 | М |  |  | 12: 0 | [5 empty] | М
| 01.7.03.01-0001 | Вода |  |  | м3 | 0.1 | 0 | 0 | 35.71 | 1.53 | 54.64 |  | 0 | [6 empty] | Вода
| 01.7.11.07-0054 | Электроды сварочные для сварки низколегированных и углеродистых сталей АНО-6, Э42, диаметр 6 мм |  |  | т | 0.02 | 0 | 0 | 148198.02 | 0.77 | 114112.48 |  | 0 | [6 empty] | Электроды сварочные для сварки низколегированных и углеродистых сталей АНО-6, Э42, диаметр 6 мм
| 03.2.01.01-0001 | Портландцемент бездобавочный общестроительный ЦЕМ 0 32,5Н |  |  | т | 0.15 | 0 | 0 | 4800.85 | 1.51 | 7249.28 |  | 0 | [6 empty] | Портландцемент бездобавочный общестроительный ЦЕМ 0 32,5Н
П,Н | 07.2.05.01 | Ограждения лестничных проемов |  |  | 4: м; 5: 0; 6: 0; 7: 0 | [8 empty] | Ограждения лестничных проемов
|  | Итого прямые затраты |  |  | 12: 1613.88 | [9 empty] | Итого прямые затраты
|  | ФОТ |  |  | 12: 1544.62 | [10 empty] | ФОТ
| Пр/812-007.1-1, Приказ № 812/пр от 21.12.2020 п.25 | НР Бетонные и железобетонные сборные конструкции жилых, общественных и административно-бытовых зданий промышленных предприятий |  |  | 4: %; 5: 116; 7: 116; 12: 1791.76 | [10 empty] | НР Бетонные и железобетонные сборные конструкции жилых, общественных и административно-бытовых зданий промышленных предприятий
| Пр/774-007.1, Приказ № 774/пр от 11.12.2020 п.16 | СП Бетонные и железобетонные сборные конструкции жилых, общественных и административно-бытовых зданий промышленных предприятий |  |  | 4: %; 5: 80; 7: 80; 12: 1235.7 | [10 empty] | СП Бетонные и железобетонные сборные конструкции жилых, общественных и административно-бытовых зданий промышленных предприятий
|  | Всего по позиции |  |  | 10: 66304.86; 12: 4641.34 | [11 empty] | Всего по позиции
31 | ГЭСН09-05-003-01 | Постановка болтов: строительных с гайками и шайбами /Прим. Демонтаж урн на 2-х болтах/ |  |  | 4: 100 шт; 5: 0.04; 6: 1; 7: 0.04 |  |  |  | Постановка болтов: строительных с гайками и шайбами /Прим. Демонтаж урн на 2-х болтах/
|  | Объем=4 / 100 | [15 empty] | Объем=4 / 100
| 571/пр_2022_п.83_т.2_стр.4_стб.3 | Демонтаж (разборка) металлических, металлокомпозитных, композитных конструкций ОЗП=0,7; ЭМ=0,7 к расх.; ЗПМ=0,7; МАТ=0 к расх.; ТЗ=0,7; ТЗМ=0,7 | [23 empty] | Демонтаж (разборка) металлических, металлокомпозитных, композитных конструкций ОЗП=0,7; ЭМ=0,7 к расх.; ЗПМ=0,7; МАТ=0 к расх.; ТЗ=0,7; ТЗМ=0,7
| 1 | ОТ(ЗТ) |  |  | 4: чел.-ч; 7: 0.3332; 12: 229.96 | [5 empty] | ОТ(ЗТ)
| 1-100-35 | Средний разряд работы 3,5 |  |  | чел.-ч | 11.9 | 0.7 | 0.3332 |  |  | 690.16 |  | 229.96 | [6 empty] | Средний разряд работы 3,5
| 2 | ЭМ |  |  | 12: 0.43 | [5 empty] | ЭМ
|  | ОТм(ЗТм) |  |  | 4: чел.-ч; 7: 0.000784; 12: 0.57 | [5 empty] | ОТм(ЗТм)
| 91.14.02-001 | Автомобили бортовые, грузоподъемность до 5 т |  |  | маш.-ч | 0.028 | 0.7 | 0.000784 |  |  | 544.92 |  | 0.43 | [6 empty] | Автомобили бортовые, грузоподъемность до 5 т
| 4-100-040 | ОТм(Зтм) Средний разряд машинистов 4 |  |  | чел.-ч | 0.028 | 0.7 | 0.000784 |  |  | 731.08 |  | 0.57 | [7 empty] | ОТм(Зтм) Средний разряд машинистов 4
П,Н | 01.7.15.03-0042 | Болты с гайками и шайбами строительные |  |  | 4: кг; 5: 0; 6: 0; 7: 0 | [8 empty] | Болты с гайками и шайбами строительные
|  | Итого прямые затраты |  |  | 12: 230.96 | [9 empty] | Итого прямые затраты
|  | ФОТ |  |  | 12: 230.53 | [10 empty] | ФОТ
| Пр/812-009.0-1, Приказ № 812/пр от 21.12.2020 п.25 | НР Строительные металлические конструкции |  |  | 4: %; 5: 93; 7: 93; 12: 214.39 | [10 empty] | НР Строительные металлические конструкции
| Пр/774-009.0, Приказ № 774/пр от 11.12.2020 п.16 | СП Строительные металлические конструкции |  |  | 4: %; 5: 62; 7: 62; 12: 142.93 | [10 empty] | СП Строительные металлические конструкции
|  | Всего по позиции |  |  | 10: 14707; 12: 588.28 | [11 empty] | Всего по позиции
32 | ГЭСН09-04-012-01 | Установка металлических дверных блоков в готовые проемы /Установка входной группы алюминиевой остекленной, с дверным блоком, остекленным в пол, одностворчатым, утепленный профиль (2 замка, ручка-скоба, усиленная петля (3 шт.) с заполнением однокамерным стеклопакетом, RAL 9006/ |  |  | 4: м2; 5: 2.6; 6: 1; 7: 2.6 |  |  |  | Установка металлических дверных блоков в готовые проемы /Установка входной группы алюминиевой остекленной, с дверным блоком, остекленным в пол, одностворчатым, утепленный профиль (2 замка, ручка-скоба, усиленная петля (3 шт.) с заполнением однокамерным стеклопакетом, RAL 9006/
| 1 | ОТ(ЗТ) |  |  | 4: чел.-ч; 7: 6.24; 12: 4698.1 | [5 empty] | ОТ(ЗТ)
| 1-100-42 | Средний разряд работы 4,2 |  |  | 4: чел.-ч; 5: 2.4; 7: 6.24; 10: 752.9; 12: 4698.1 | [6 empty] | Средний разряд работы 4,2
| 2 | ЭМ |  |  | 12: 274.38 | [5 empty] | ЭМ
|  | ОТм(ЗТм) |  |  | 4: чел.-ч; 7: 0.442; 12: 323.14 | [5 empty] | ОТм(ЗТм)
| 91.14.02-001 | Автомобили бортовые, грузоподъемность до 5 т |  |  | 4: маш.-ч; 5: 0.17; 7: 0.442; 10: 544.92; 12: 240.85 | [6 empty] | Автомобили бортовые, грузоподъемность до 5 т
| 4-100-040 | ОТм(Зтм) Средний разряд машинистов 4 |  |  | 4: чел.-ч; 5: 0.17; 7: 0.442; 10: 731.08; 12: 323.14 | [7 empty] | ОТм(Зтм) Средний разряд машинистов 4
| 91.17.04-233 | Аппараты сварочные для ручной дуговой сварки, сварочный ток до 350 А |  |  | 4: маш.-ч; 5: 0.4; 7: 1.04; 10: 32.24; 12: 33.53 | [6 empty] | Аппараты сварочные для ручной дуговой сварки, сварочный ток до 350 А
| 4 | М |  |  | 12: 1296.9 | [5 empty] | М
| 01.7.03.04-0001 | Электроэнергия |  |  | 4: кВт-ч; 5: 0.1384; 7: 0.35984; 10: 6.92; 12: 2.49 | [6 empty] | Электроэнергия
| 01.7.11.07-0227 | Электроды сварочные для сварки низколегированных и углеродистых сталей УОНИ 13/45, Э42А, диаметр 4-5 мм |  |  | кг | 0.1 |  | 0.26 | 155.63 | 0.77 | 119.84 |  | 31.16 | [6 empty] | Электроды сварочные для сварки низколегированных и углеродистых сталей УОНИ 13/45, Э42А, диаметр 4-5 мм
| 08.4.01.02-0011 | Детали закладные и накладные изготовленные без применения сварки, гнутья, сверления (пробивки) отверстий, поставляемые отдельно |  |  | т | 0.003 |  | 0.0078 | 115095.05 | 1.29 | 148472.61 |  | 1158.09 | [6 empty] | Детали закладные и накладные изготовленные без применения сварки, гнутья, сверления (пробивки) отверстий, поставляемые отдельно
| 14.5.01.05-0011 | Герметик пенополиуретановый (пена монтажная) универсальный, объем 850 мл |  |  | шт | 0.1 |  | 0.26 | 377.99 | 1.07 | 404.45 |  | 105.16 | [6 empty] | Герметик пенополиуретановый (пена монтажная) универсальный, объем 850 мл
П,Н | 01.7.04.07 | Скобяные изделия |  |  | 4: компл; 5: 0; 7: 0 | [8 empty] | Скобяные изделия
Н | 07.1.01.03 | Блоки дверные металлические |  |  | 4: м2; 5: 1; 7: 2.6 | [8 empty] | Блоки дверные металлические
|  | Итого прямые затраты |  |  | 12: 6592.52 | [9 empty] | Итого прямые затраты
32.1 | ФСБЦ-09.4.02.01-0024 | Блок дверной входной маятниковый однопольный из алюминиевого профиля с комплектующими и доводчиком, заполнение дверного полотна однокамерным стеклопакетом толщиной 24 мм, без импоста, площадь более 2,5 м2 (прим.) |  |  | м2 | 1 |  | 2.6 | 20400.68 | 1.11 | 22644.75 |  | 58876.35 | [6 empty] | Блок дверной входной маятниковый однопольный из алюминиевого профиля с комплектующими и доводчиком, заполнение дверного полотна однокамерным стеклопакетом толщиной 24 мм, без импоста, площадь более 2,5 м2 (прим.)
32.2 | ФСБЦ-01.7.04.04-1010 | Замок врезной, тип ЗВ4, усиленной конструкции (дополнит. второй) |  |  | компл |  |  | 1 | 701.47 | 0.98 | 687.44 |  | 687.44 | [6 empty] | Замок врезной, тип ЗВ4, усиленной конструкции (дополнит. второй)
32.3 | ФСБЦ-01.7.04.09-0037 | Петля накладная окрашенная, тип ПН, высота 130 мм (дополнит. третья) |  |  | 4: шт; 7: 1; 10: 97.21; 12: 97.21 | [6 empty] | Петля накладная окрашенная, тип ПН, высота 130 мм (дополнит. третья)
|  | ФОТ |  |  | 12: 5021.24 | [10 empty] | ФОТ
| Пр/812-009.0-1, Приказ № 812/пр от 21.12.2020 п.25 | НР Строительные металлические конструкции |  |  | 4: %; 5: 93; 7: 93; 12: 4669.75 | [10 empty] | НР Строительные металлические конструкции
| Пр/774-009.0, Приказ № 774/пр от 11.12.2020 п.16 | СП Строительные металлические конструкции |  |  | 4: %; 5: 62; 7: 62; 12: 3113.17 | [10 empty] | СП Строительные металлические конструкции
|  | Всего по позиции |  |  | 10: 28475.55; 12: 74036.44 | [11 empty] | Всего по позиции
33 | ГЭСН15-06-005-02 | Оклейка предварительно подготовленных поверхностей фотообоями: самоклеящимися /Прим. Оклейка стеклопакетов дверей ударопрочной защитной пленкой класса P2A/ |  |  | 4: 100 м2; 5: 0.02; 6: 1; 7: 0.02 |  |  |  | Оклейка предварительно подготовленных поверхностей фотообоями: самоклеящимися /Прим. Оклейка стеклопакетов дверей ударопрочной защитной пленкой класса P2A/
|  | Объем=2 / 100 | [15 empty] | Объем=2 / 100
| 421/пр_2020_п.58_пп.б | При применении сметных норм, включенных в сборники ГЭСН (ФЕР, ТЕР), аналогичных технологическим процессам в новом строительстве, в том числе по возведению новых конструктивных элементов ОЗП=1,15; ЭМ=1,25 к расх.; ЗПМ=1,25; ТЗ=1,15; ТЗМ=1,25 | [23 empty] | При применении сметных норм, включенных в сборники ГЭСН (ФЕР, ТЕР), аналогичных технологическим процессам в новом строительстве, в том числе по возведению новых конструктивных элементов ОЗП=1,15; ЭМ=1,25 к расх.; ЗПМ=1,25; ТЗ=1,15; ТЗМ=1,25
| 1 | ОТ(ЗТ) |  |  | 4: чел.-ч; 7: 0.89493; 12: 654.27 | [5 empty] | ОТ(ЗТ)
| 1-100-40 | Средний разряд работы 4,0 |  |  | чел.-ч | 38.91 | 1.15 | 0.89493 |  |  | 731.08 |  | 654.27 | [6 empty] | Средний разряд работы 4,0
Н | 01.6.02.01 | Обои |  |  | 4: 100 м2; 5: 1.1; 7: 0.022 | [8 empty] | Обои
|  | Итого прямые затраты |  |  | 12: 654.27 | [9 empty] | Итого прямые затраты
33.1 | ФСБЦ-01.6.02.03-1012 | Пленка ПВХ декоративная отделочная с клеевым слоем, толщина 0,15 мм (Прим.) |  |  | м2 | 110 |  | 2.2 | 397.94 | 1.18 | 469.57 |  | 1033.05 | [6 empty] | Пленка ПВХ декоративная отделочная с клеевым слоем, толщина 0,15 мм (Прим.)
|  | ФОТ |  |  | 12: 654.27 | [10 empty] | ФОТ
| Пр/812-015.0-1, Приказ № 812/пр от 21.12.2020 п.25 | НР Отделочные работы |  |  | 4: %; 5: 100; 6: 0.9; 7: 90; 12: 588.84 | [10 empty] | НР Отделочные работы
| Пр/774-015.0, Приказ № 774/пр от 11.12.2020 п.16 | СП Отделочные работы |  |  | 4: %; 5: 49; 6: 0.85; 7: 41.65; 12: 272.5 | [10 empty] | СП Отделочные работы
|  | Всего по позиции |  |  | 10: 127433; 12: 2548.66 | [11 empty] | Всего по позиции
34 | ГЭСН46-03-013-01 | Сверление вертикальных отверстий в бетонных конструкциях полов перфоратором глубиной 200 мм диаметром: до 20 мм |  |  | 4: 100 отверстий; 5: 0.01; 6: 1; 7: 0.01 |  |  |  | Сверление вертикальных отверстий в бетонных конструкциях полов перфоратором глубиной 200 мм диаметром: до 20 мм
|  | Объем=1 / 100 | [15 empty] | Объем=1 / 100
| 1 | ОТ(ЗТ) |  |  | 4: чел.-ч; 7: 0.05; 12: 32.46 | [5 empty] | ОТ(ЗТ)
| 1-100-30 | Средний разряд работы 3,0 |  |  | 4: чел.-ч; 5: 5; 7: 0.05; 10: 649.24; 12: 32.46 | [6 empty] | Средний разряд работы 3,0
| 4 | М |  |  | 12: 0.35 | [5 empty] | М
| 01.7.03.04-0001 | Электроэнергия |  |  | 4: кВт-ч; 5: 5.115; 7: 0.05115; 10: 6.92; 12: 0.35 | [6 empty] | Электроэнергия
П,Н | 01.7.17.09 | Сверла, буры |  |  | 4: шт; 5: 0; 7: 0 | [8 empty] | Сверла, буры
|  | Итого прямые затраты |  |  | 12: 32.81 | [9 empty] | Итого прямые затраты
34.1 | ФСБЦ-01.7.17.09-0061 | Сверло кольцевое алмазное, диаметр 5 мм |  |  | шт |  |  | 1 | 338.65 | 1.22 | 413.15 |  | 413.15 | [6 empty] | Сверло кольцевое алмазное, диаметр 5 мм
|  | ФОТ |  |  | 12: 32.46 | [10 empty] | ФОТ
| Пр/812-040.1-1 | НР Работы по реконструкции зданий и сооружений: усиление и замена существующих конструкций, возведение отдельных конструктивных элементов |  |  | 4: %; 5: 103; 7: 103; 12: 33.43 | [10 empty] | НР Работы по реконструкции зданий и сооружений: усиление и замена существующих конструкций, возведение отдельных конструктивных элементов
| Пр/774-040.1 | СП Работы по реконструкции зданий и сооружений: усиление и замена существующих конструкций, возведение отдельных конструктивных элементов |  |  | 4: %; 5: 59; 7: 59; 12: 19.15 | [10 empty] | СП Работы по реконструкции зданий и сооружений: усиление и замена существующих конструкций, возведение отдельных конструктивных элементов
|  | Всего по позиции |  |  | 10: 49854; 12: 498.54 | [11 empty] | Всего по позиции
35 | ГЭСН09-05-003-01 | Постановка болтов: строительных с гайками и шайбами /Прим. Установка напольного ограничителя двери/ |  |  | 4: 100 шт; 5: 0.01; 6: 1; 7: 0.01 |  |  |  | Постановка болтов: строительных с гайками и шайбами /Прим. Установка напольного ограничителя двери/
|  | Объем=1 / 100 | [15 empty] | Объем=1 / 100
| 421/пр_2020_п.58_пп.б | При применении сметных норм, включенных в сборники ГЭСН (ФЕР, ТЕР), аналогичных технологическим процессам в новом строительстве, в том числе по возведению новых конструктивных элементов ОЗП=1,15; ЭМ=1,25 к расх.; ЗПМ=1,25; ТЗ=1,15; ТЗМ=1,25 | [23 empty] | При применении сметных норм, включенных в сборники ГЭСН (ФЕР, ТЕР), аналогичных технологическим процессам в новом строительстве, в том числе по возведению новых конструктивных элементов ОЗП=1,15; ЭМ=1,25 к расх.; ЗПМ=1,25; ТЗ=1,15; ТЗМ=1,25
| 1 | ОТ(ЗТ) |  |  | 4: чел.-ч; 7: 0.13685; 12: 94.45 | [5 empty] | ОТ(ЗТ)
| 1-100-35 | Средний разряд работы 3,5 |  |  | чел.-ч | 11.9 | 1.15 | 0.13685 |  |  | 690.16 |  | 94.45 | [6 empty] | Средний разряд работы 3,5
| 2 | ЭМ |  |  | 12: 0.19 | [5 empty] | ЭМ
|  | ОТм(ЗТм) |  |  | 4: чел.-ч; 7: 0.00035; 12: 0.26 | [5 empty] | ОТм(ЗТм)
| 91.14.02-001 | Автомобили бортовые, грузоподъемность до 5 т |  |  | маш.-ч | 0.028 | 1.25 | 0.00035 |  |  | 544.92 |  | 0.19 | [6 empty] | Автомобили бортовые, грузоподъемность до 5 т
| 4-100-040 | ОТм(Зтм) Средний разряд машинистов 4 |  |  | чел.-ч | 0.028 | 1.25 | 0.00035 |  |  | 731.08 |  | 0.26 | [7 empty] | ОТм(Зтм) Средний разряд машинистов 4
П,Н | 01.7.15.03-0042 | Болты с гайками и шайбами строительные |  |  | 4: кг; 5: 0; 7: 0 | [8 empty] | Болты с гайками и шайбами строительные
|  | Итого прямые затраты |  |  | 12: 94.9 | [9 empty] | Итого прямые затраты
35.1 | ФСБЦ-01.7.04.11-0062 | Ограничитель оконный стальной окрашенный в комплекте с металлической ответной частью, длина 105 мм (прим. дверной) |  |  | компл | 100 |  | 1 | 20.43 | 1.25 | 25.54 |  | 25.54 | [6 empty] | Ограничитель оконный стальной окрашенный в комплекте с металлической ответной частью, длина 105 мм (прим. дверной)
|  | ФОТ |  |  | 12: 94.71 | [10 empty] | ФОТ
| Пр/812-009.0-1, Приказ № 812/пр от 21.12.2020 п.25 | НР Строительные металлические конструкции |  |  | 4: %; 5: 93; 6: 0.9; 7: 83.7; 12: 79.27 | [10 empty] | НР Строительные металлические конструкции
| Пр/774-009.0, Приказ № 774/пр от 11.12.2020 п.16 | СП Строительные металлические конструкции |  |  | 4: %; 5: 62; 6: 0.85; 7: 52.7; 12: 49.91 | [10 empty] | СП Строительные металлические конструкции
|  | Всего по позиции |  |  | 10: 24962; 12: 249.62 | [11 empty] | Всего по позиции
36 | ГЭСН09-08-001-03 | Установка металлических столбов высотой до 4 м: на подготовленный бетонный фундамент /Прим. Установка урн уличных, 2 болта на 1 урну/ |  |  | 4: 100 шт; 5: 0.02; 6: 1; 7: 0.02 |  |  |  | Установка металлических столбов высотой до 4 м: на подготовленный бетонный фундамент /Прим. Установка урн уличных, 2 болта на 1 урну/
|  | Объем=2 / 100 | [15 empty] | Объем=2 / 100
| 421/пр_2020_п.58_пп.б | При применении сметных норм, включенных в сборники ГЭСН (ФЕР, ТЕР), аналогичных технологическим процессам в новом строительстве, в том числе по возведению новых конструктивных элементов ОЗП=1,15; ЭМ=1,25 к расх.; ЗПМ=1,25; ТЗ=1,15; ТЗМ=1,25 | [23 empty] | При применении сметных норм, включенных в сборники ГЭСН (ФЕР, ТЕР), аналогичных технологическим процессам в новом строительстве, в том числе по возведению новых конструктивных элементов ОЗП=1,15; ЭМ=1,25 к расх.; ЗПМ=1,25; ТЗ=1,15; ТЗМ=1,25
| 1 | ОТ(ЗТ) |  |  | 4: чел.-ч; 7: 1.0131; 12: 657.78 | [5 empty] | ОТ(ЗТ)
| 1-100-30 | Средний разряд работы 3,0 |  |  | чел.-ч | 44.05 | 1.15 | 1.0131 |  |  | 649.24 |  | 657.78 | [6 empty] | Средний разряд работы 3,0
| 2 | ЭМ |  |  | 12: 80.86 | [5 empty] | ЭМ
|  | ОТм(ЗТм) |  |  | 4: чел.-ч; 7: 0.7445; 12: 544.29 | [5 empty] | ОТм(ЗТм)
| 91.14.02-001 | Автомобили бортовые, грузоподъемность до 5 т |  |  | маш.-ч | 1.58 | 1.25 | 0.0395 |  |  | 544.92 |  | 21.52 | [6 empty] | Автомобили бортовые, грузоподъемность до 5 т
| 4-100-040 | ОТм(Зтм) Средний разряд машинистов 4 |  |  | чел.-ч | 1.58 | 1.25 | 0.0395 |  |  | 731.08 |  | 28.88 | [7 empty] | ОТм(Зтм) Средний разряд машинистов 4
| 91.16.01-001 | Электростанции передвижные, мощность 2 кВт |  |  | маш.-ч | 28.2 | 1.25 | 0.705 |  |  | 84.17 |  | 59.34 | [6 empty] | Электростанции передвижные, мощность 2 кВт
| 4-100-040 | ОТм(Зтм) Средний разряд машинистов 4 |  |  | чел.-ч | 28.2 | 1.25 | 0.705 |  |  | 731.08 |  | 515.41 | [7 empty] | ОТм(Зтм) Средний разряд машинистов 4
Н | 01.7.15.02 | Болты анкерные |  |  | 4: т; 5: 0.03; 7: 0.0006 | [8 empty] | Болты анкерные
Н | 07.2.07.11 | Стойки металлические опорные |  |  | 4: шт; 5: 100; 7: 2 | [8 empty] | Стойки металлические опорные
|  | Итого прямые затраты |  |  | 12: 1282.93 | [9 empty] | Итого прямые затраты
36.1 | ФСБЦ-01.7.15.02-0040 | Болты анкерные с гайкой стальные фрикционные расклинивающиеся, с наружной резьбой М10, диаметр 12 мм, длина 100 мм |  |  | 100 шт | 2 |  | 0.04 | 940.25 | 1.08 | 1015.47 |  | 40.62 | [6 empty] | Болты анкерные с гайкой стальные фрикционные расклинивающиеся, с наружной резьбой М10, диаметр 12 мм, длина 100 мм
36.2 | ФСБЦ-07.2.07.11-0062 | Стойка стальная опорная для фальшполов, резьба М20, высота 480-540 мм (прим.) |  |  | шт | 100 |  | 2 | 492.9 | 1.5 | 739.35 |  | 1478.7 | [6 empty] | Стойка стальная опорная для фальшполов, резьба М20, высота 480-540 мм (прим.)
|  | ФОТ |  |  | 12: 1202.07 | [10 empty] | ФОТ
| Пр/812-009.0-1, Приказ № 812/пр от 21.12.2020 п.25 | НР Строительные металлические конструкции |  |  | 4: %; 5: 93; 6: 0.9; 7: 83.7; 12: 1006.13 | [10 empty] | НР Строительные металлические конструкции
| Пр/774-009.0, Приказ № 774/пр от 11.12.2020 п.16 | СП Строительные металлические конструкции |  |  | 4: %; 5: 62; 6: 0.85; 7: 52.7; 12: 633.49 | [10 empty] | СП Строительные металлические конструкции
|  | Всего по позиции |  |  | 10: 222093.5; 12: 4441.87 | [11 empty] | Всего по позиции
37 | ГЭСН27-07-003-01 | Устройство бетонных плитных тротуаров с заполнением швов: цементным раствором |  |  | 4: 100 м2; 5: 0.171; 6: 1; 7: 0.171 |  |  |  | Устройство бетонных плитных тротуаров с заполнением швов: цементным раствором
|  | Объем=17,1 / 100 | [15 empty] | Объем=17,1 / 100
| 421/пр_2020_п.58_пп.б | При применении сметных норм, включенных в сборники ГЭСН (ФЕР, ТЕР), аналогичных технологическим процессам в новом строительстве, в том числе по возведению новых конструктивных элементов ОЗП=1,15; ЭМ=1,25 к расх.; ЗПМ=1,25; ТЗ=1,15; ТЗМ=1,25 | [23 empty] | При применении сметных норм, включенных в сборники ГЭСН (ФЕР, ТЕР), аналогичных технологическим процессам в новом строительстве, в том числе по возведению новых конструктивных элементов ОЗП=1,15; ЭМ=1,25 к расх.; ЗПМ=1,25; ТЗ=1,15; ТЗМ=1,25
| 1 | ОТ(ЗТ) |  |  | 4: чел.-ч; 7: 9.0066; 12: 5601.73 | [5 empty] | ОТ(ЗТ)
| 1-100-25 | Средний разряд работы 2,5 |  |  | чел.-ч | 45.8 | 1.15 | 9.0066 |  |  | 621.96 |  | 5601.73 | [6 empty] | Средний разряд работы 2,5
| 2 | ЭМ |  |  | 12: 248.03 | [5 empty] | ЭМ
|  | ОТм(ЗТм) |  |  | 4: чел.-ч; 7: 0.19024; 12: 159.47 | [5 empty] | ОТм(ЗТм)
| 91.05.05-015 | Краны на автомобильном ходу, грузоподъемность 16 т |  |  | маш.-ч | 0.38 | 1.25 | 0.081225 |  |  | 1585.56 |  | 128.79 | [6 empty] | Краны на автомобильном ходу, грузоподъемность 16 т
| 4-100-060 | ОТм(Зтм) Средний разряд машинистов 6 |  |  | чел.-ч | 0.38 | 1.25 | 0.081225 |  |  | 982.04 |  | 79.77 | [7 empty] | ОТм(Зтм) Средний разряд машинистов 6
| 91.08.09-001 | Плиты вибрационные с двигателем внутреннего сгорания, мощность до 6 кВт (8 л.с.) |  |  | маш.-ч | 5.62 | 1.25 | 1.2013 |  |  | 49.81 |  | 59.84 | [6 empty] | Плиты вибрационные с двигателем внутреннего сгорания, мощность до 6 кВт (8 л.с.)
| 91.14.02-001 | Автомобили бортовые, грузоподъемность до 5 т |  |  | маш.-ч | 0.51 | 1.25 | 0.10901 |  |  | 544.92 |  | 59.4 | [6 empty] | Автомобили бортовые, грузоподъемность до 5 т
| 4-100-040 | ОТм(Зтм) Средний разряд машинистов 4 |  |  | чел.-ч | 0.51 | 1.25 | 0.10901 |  |  | 731.08 |  | 79.7 | [7 empty] | ОТм(Зтм) Средний разряд машинистов 4
| 4 | М |  |  | 12: 43.41 | [5 empty] | М
| 04.3.01.12-0001 | Раствор кладочный, цементно-известковый, М10 |  |  | м3 | 0.05 |  | 0.00855 | 3626.18 | 1.4 | 5076.65 |  | 43.41 | [6 empty] | Раствор кладочный, цементно-известковый, М10
Н | 05.2.04.04 | Плиты бетонные тротуарные гладкие |  |  | 4: м2; 5: 100; 7: 17.1 | [8 empty] | Плиты бетонные тротуарные гладкие
|  | Итого прямые затраты |  |  | 12: 6052.64 | [9 empty] | Итого прямые затраты
37.1 | ФСБЦ-05.2.04.04-0003 | Плиты бетонные и цементно-песчаные для тротуаров, полов и облицовки, марка 300, толщина 20 мм /прим. тротуарная плитка разм. 300х300 толщина 30мм |  |  | м2 | 100 |  | 17.1 | 288.44 | 2.12 | 611.49 |  | 10456.48 | [6 empty] | Плиты бетонные и цементно-песчаные для тротуаров, полов и облицовки, марка 300, толщина 20 мм /прим. тротуарная плитка разм. 300х300 толщина 30мм
|  | ФОТ |  |  | 12: 5761.2 | [10 empty] | ФОТ
| Пр/812-021.1-1, Приказ № 812/пр от 21.12.2020 п.25 | НР Устройство покрытий дорожек, тротуаров, мостовых и площадок и прочее |  |  | 4: %; 5: 113; 6: 0.9; 7: 101.7; 12: 5859.14 | [10 empty] | НР Устройство покрытий дорожек, тротуаров, мостовых и площадок и прочее
| Пр/774-021.1, Приказ № 774/пр от 11.12.2020 п.16 | СП Устройство покрытий дорожек, тротуаров, мостовых и площадок и прочее |  |  | 4: %; 5: 77; 6: 0.85; 7: 65.45; 12: 3770.71 | [10 empty] | СП Устройство покрытий дорожек, тротуаров, мостовых и площадок и прочее
|  | Всего по позиции |  |  | 10: 152859.47; 12: 26138.97 | [11 empty] | Всего по позиции
38 | ГЭСНр62-04-005-05 | Очистка вручную поверхности фасадов простых от перхлорвиниловых и масляных красок: с земли и лесов /Очистка торцов площадки и колонн от старой краски (частичная)/ |  |  | 4: 100 м2; 5: 0.106; 6: 1; 7: 0.106 |  |  |  | Очистка вручную поверхности фасадов простых от перхлорвиниловых и масляных красок: с земли и лесов /Очистка торцов площадки и колонн от старой краски (частичная)/
|  | Объем=10,6 / 100 | [15 empty] | Объем=10,6 / 100
| 1 | ОТ(ЗТ) |  |  | 4: чел.-ч; 7: 2.7242; 12: 1620.03 | [5 empty] | ОТ(ЗТ)
| 1-100-20 | Средний разряд работы 2,0 |  |  | 4: чел.-ч; 5: 25.7; 7: 2.7242; 10: 594.68; 12: 1620.03 | [6 empty] | Средний разряд работы 2,0
|  | Итого прямые затраты |  |  | 12: 1620.03 | [9 empty] | Итого прямые затраты
|  | ФОТ |  |  | 12: 1620.03 | [10 empty] | ФОТ
| Пр/812-096.0-1 | НР Малярные работы (ремонтно-строительные) |  |  | 4: %; 5: 90; 7: 90; 12: 1458.03 | [10 empty] | НР Малярные работы (ремонтно-строительные)
| Пр/774-096.0 | СП Малярные работы (ремонтно-строительные) |  |  | 4: %; 5: 46; 7: 46; 12: 745.21 | [10 empty] | СП Малярные работы (ремонтно-строительные)
|  | Всего по позиции |  |  | 10: 36068.58; 12: 3823.27 | [11 empty] | Всего по позиции
39 | ГЭСНр62-02-007-01 | Огрунтовка ранее окрашенных фасадов под окраску перхлорвиниловыми красками: простых с земли и лесов |  |  | 4: 100 м2; 5: 0.106; 6: 1; 7: 0.106 |  |  |  | Огрунтовка ранее окрашенных фасадов под окраску перхлорвиниловыми красками: простых с земли и лесов
|  | Объем=(Ф3*100) / 100 | [15 empty] | Объем=(Ф3*100) / 100
| 1 | ОТ(ЗТ) |  |  | 4: чел.-ч; 7: 0.3498; 12: 229.97 | [5 empty] | ОТ(ЗТ)
| 1-100-31 | Средний разряд работы 3,1 |  |  | 4: чел.-ч; 5: 3.3; 7: 0.3498; 10: 657.42; 12: 229.97 | [6 empty] | Средний разряд работы 3,1
| 2 | ЭМ |  |  | 12: 4.82 | [5 empty] | ЭМ
|  | ОТм(ЗТм) |  |  | 4: чел.-ч; 7: 0.00106; 12: 0.77 | [5 empty] | ОТм(ЗТм)
| 91.06.03-060 | Лебедки электрические тяговым усилием до 5,79 кН (0,59 т) |  |  | маш.-ч | 0.09 |  | 0.00954 | 6.62 | 1.5 | 9.93 |  | 0.09 | [6 empty] | Лебедки электрические тяговым усилием до 5,79 кН (0,59 т)
| 91.14.02-001 | Автомобили бортовые, грузоподъемность до 5 т |  |  | 4: маш.-ч; 5: 0.01; 7: 0.00106; 10: 544.92; 12: 0.58 | [6 empty] | Автомобили бортовые, грузоподъемность до 5 т
| 4-100-040 | ОТм(Зтм) Средний разряд машинистов 4 |  |  | 4: чел.-ч; 5: 0.01; 7: 0.00106; 10: 731.08; 12: 0.77 | [7 empty] | ОТм(Зтм) Средний разряд машинистов 4
| 91.18.01-011 | Компрессоры поршневые передвижные с электродвигателем, давление до 0,6 МПа (6 атм), производительность до 0,83 м3/мин |  |  | маш.-ч | 1.45 |  | 0.1537 | 11.85 | 1.3 | 15.41 |  | 2.37 | [6 empty] | Компрессоры поршневые передвижные с электродвигателем, давление до 0,6 МПа (6 атм), производительность до 0,83 м3/мин
| 91.21.01-012 | Агрегаты окрасочные высокого давления для окраски поверхностей конструкций, мощность 1 кВт |  |  | маш.-ч | 2.9 |  | 0.3074 | 4.52 | 1.28 | 5.79 |  | 1.78 | [6 empty] | Агрегаты окрасочные высокого давления для окраски поверхностей конструкций, мощность 1 кВт
| 4 | М |  |  | 12: 246.41 | [5 empty] | М
| 14.4.01.19-0001 | Грунтовка ХС-04 |  |  | т | 0.0161 |  | 0.0017066 | 115511.45 | 1.25 | 144389.31 |  | 246.41 | [6 empty] | Грунтовка ХС-04
|  | Итого прямые затраты |  |  | 12: 481.97 | [9 empty] | Итого прямые затраты
|  | ФОТ |  |  | 12: 230.74 | [10 empty] | ФОТ
| Пр/812-096.0-1 | НР Малярные работы (ремонтно-строительные) |  |  | 4: %; 5: 90; 7: 90; 12: 207.67 | [10 empty] | НР Малярные работы (ремонтно-строительные)
| Пр/774-096.0 | СП Малярные работы (ремонтно-строительные) |  |  | 4: %; 5: 46; 7: 46; 12: 106.14 | [10 empty] | СП Малярные работы (ремонтно-строительные)
|  | Всего по позиции |  |  | 10: 7507.36; 12: 795.78 | [11 empty] | Всего по позиции
40 | ГЭСНр62-02-007-07 | Шпатлевка ранее окрашенных фасадов под окраску перхлорвиниловыми красками: простых с земли и лесов |  |  | 4: 100 м2; 5: 0.106; 6: 1; 7: 0.106 |  |  |  | Шпатлевка ранее окрашенных фасадов под окраску перхлорвиниловыми красками: простых с земли и лесов
|  | Объем=(Ф3*100) / 100 | [15 empty] | Объем=(Ф3*100) / 100
| 1 | ОТ(ЗТ) |  |  | 4: чел.-ч; 7: 2.0988; 12: 1362.62 | [5 empty] | ОТ(ЗТ)
| 1-100-30 | Средний разряд работы 3,0 |  |  | 4: чел.-ч; 5: 19.8; 7: 2.0988; 10: 649.24; 12: 1362.62 | [6 empty] | Средний разряд работы 3,0
| 2 | ЭМ |  |  | 12: 1.25 | [5 empty] | ЭМ
|  | ОТм(ЗТм) |  |  | 4: чел.-ч; 7: 0.00212; 12: 1.55 | [5 empty] | ОТм(ЗТм)
| 91.06.03-060 | Лебедки электрические тяговым усилием до 5,79 кН (0,59 т) |  |  | маш.-ч | 0.09 |  | 0.00954 | 6.62 | 1.5 | 9.93 |  | 0.09 | [6 empty] | Лебедки электрические тяговым усилием до 5,79 кН (0,59 т)
| 91.14.02-001 | Автомобили бортовые, грузоподъемность до 5 т |  |  | 4: маш.-ч; 5: 0.02; 7: 0.00212; 10: 544.92; 12: 1.16 | [6 empty] | Автомобили бортовые, грузоподъемность до 5 т
| 4-100-040 | ОТм(Зтм) Средний разряд машинистов 4 |  |  | 4: чел.-ч; 5: 0.02; 7: 0.00212; 10: 731.08; 12: 1.55 | [7 empty] | ОТм(Зтм) Средний разряд машинистов 4
| 4 | М |  |  | 12: 1503.5 | [5 empty] | М
| 01.7.10.17-0141 | Пемза |  |  | кг | 1.56 |  | 0.16536 | 2507.62 | 1.35 | 3385.29 |  | 559.79 | [6 empty] | Пемза
| 14.5.11.08-0002 | Шпатлевка поливинилхлоридная ХВ-004 |  |  | т | 0.05 |  | 0.0053 | 123651.99 | 1.44 | 178058.87 |  | 943.71 | [6 empty] | Шпатлевка поливинилхлоридная ХВ-004
|  | Итого прямые затраты |  |  | 12: 2868.92 | [9 empty] | Итого прямые затраты
|  | ФОТ |  |  | 12: 1364.17 | [10 empty] | ФОТ
| Пр/812-096.0-1 | НР Малярные работы (ремонтно-строительные) |  |  | 4: %; 5: 90; 7: 90; 12: 1227.75 | [10 empty] | НР Малярные работы (ремонтно-строительные)
| Пр/774-096.0 | СП Малярные работы (ремонтно-строительные) |  |  | 4: %; 5: 46; 7: 46; 12: 627.52 | [10 empty] | СП Малярные работы (ремонтно-строительные)
|  | Всего по позиции |  |  | 10: 44567.83; 12: 4724.19 | [11 empty] | Всего по позиции
41 | ГЭСНр62-02-008-04 | Окраска перхлорвиниловыми красками по подготовленной поверхности фасадов: простых за 2 раза с земли и лесов |  |  | 4: 100 м2; 5: 0.35; 6: 1; 7: 0.35 |  |  |  | Окраска перхлорвиниловыми красками по подготовленной поверхности фасадов: простых за 2 раза с земли и лесов
|  | Объем=35 / 100 | [15 empty] | Объем=35 / 100
| 1 | ОТ(ЗТ) |  |  | 4: чел.-ч; 7: 4.06; 12: 2669.13 | [5 empty] | ОТ(ЗТ)
| 1-100-31 | Средний разряд работы 3,1 |  |  | 4: чел.-ч; 5: 11.6; 7: 4.06; 10: 657.42; 12: 2669.13 | [6 empty] | Средний разряд работы 3,1
| 2 | ЭМ |  |  | 12: 64.7 | [5 empty] | ЭМ
|  | ОТм(ЗТм) |  |  | 4: чел.-ч; 7: 0.028; 12: 20.47 | [5 empty] | ОТм(ЗТм)
| 91.06.03-060 | Лебедки электрические тяговым усилием до 5,79 кН (0,59 т) |  |  | маш.-ч | 0.09 |  | 0.0315 | 6.62 | 1.5 | 9.93 |  | 0.31 | [6 empty] | Лебедки электрические тяговым усилием до 5,79 кН (0,59 т)
| 91.14.02-001 | Автомобили бортовые, грузоподъемность до 5 т |  |  | 4: маш.-ч; 5: 0.08; 7: 0.028; 10: 544.92; 12: 15.26 | [6 empty] | Автомобили бортовые, грузоподъемность до 5 т
| 4-100-040 | ОТм(Зтм) Средний разряд машинистов 4 |  |  | 4: чел.-ч; 5: 0.08; 7: 0.028; 10: 731.08; 12: 20.47 | [7 empty] | ОТм(Зтм) Средний разряд машинистов 4
| 91.18.01-011 | Компрессоры поршневые передвижные с электродвигателем, давление до 0,6 МПа (6 атм), производительность до 0,83 м3/мин |  |  | маш.-ч | 5.2 |  | 1.82 | 11.85 | 1.3 | 15.41 |  | 28.05 | [6 empty] | Компрессоры поршневые передвижные с электродвигателем, давление до 0,6 МПа (6 атм), производительность до 0,83 м3/мин
| 91.21.01-012 | Агрегаты окрасочные высокого давления для окраски поверхностей конструкций, мощность 1 кВт |  |  | маш.-ч | 10.4 |  | 3.64 | 4.52 | 1.28 | 5.79 |  | 21.08 | [6 empty] | Агрегаты окрасочные высокого давления для окраски поверхностей конструкций, мощность 1 кВт
| 4 | М |  |  | 12: 61.75 | [5 empty] | М
| 01.7.20.08-0051 | Ветошь хлопчатобумажная цветная |  |  | кг | 0.41 |  | 0.1435 | 56.11 | 1.6 | 89.78 |  | 12.88 | [6 empty] | Ветошь хлопчатобумажная цветная
| 14.5.09.11-0102 | Уайт-спирит |  |  | кг | 1.6 |  | 0.56 | 60.6 | 1.44 | 87.26 |  | 48.87 | [6 empty] | Уайт-спирит
Н | 14.4.02.07 | Краски перхлорвиниловые |  |  | 4: т; 5: 0.0538; 7: 0.01883 | [8 empty] | Краски перхлорвиниловые
|  | Итого прямые затраты |  |  | 12: 2816.05 | [9 empty] | Итого прямые затраты
41.1 | ФСБЦ-14.4.02.07-0002 | Эмаль ХВ-161 |  |  | т | 0.0538 |  | 0.01883 | 119850.13 | 1.09 | 130636.64 |  | 2459.89 | [6 empty] | Эмаль ХВ-161
|  | ФОТ |  |  | 12: 2689.6 | [10 empty] | ФОТ
| Пр/812-096.0-1 | НР Малярные работы (ремонтно-строительные) |  |  | 4: %; 5: 90; 7: 90; 12: 2420.64 | [10 empty] | НР Малярные работы (ремонтно-строительные)
| Пр/774-096.0 | СП Малярные работы (ремонтно-строительные) |  |  | 4: %; 5: 46; 7: 46; 12: 1237.22 | [10 empty] | СП Малярные работы (ремонтно-строительные)
|  | Всего по позиции |  |  | 10: 25525.14; 12: 8933.8 | [11 empty] | Всего по позиции
42 | ГЭСН09-03-030-01 | Монтаж площадок с настилом и ограждением из листовой, рифленой, просечной и круглой стали /Монтаж поручней/ |  |  | 4: т; 5: 0.038; 6: 1; 7: 0.038 |  |  |  | Монтаж площадок с настилом и ограждением из листовой, рифленой, просечной и круглой стали /Монтаж поручней/
|  | Объем=38/1000 | [15 empty] | Объем=38/1000
| 421/пр_2020_п.58_пп.б | При применении сметных норм, включенных в сборники ГЭСН (ФЕР, ТЕР), аналогичных технологическим процессам в новом строительстве, в том числе по возведению новых конструктивных элементов ОЗП=1,15; ЭМ=1,25 к расх.; ЗПМ=1,25; ТЗ=1,15; ТЗМ=1,25 | [23 empty] | При применении сметных норм, включенных в сборники ГЭСН (ФЕР, ТЕР), аналогичных технологическим процессам в новом строительстве, в том числе по возведению новых конструктивных элементов ОЗП=1,15; ЭМ=1,25 к расх.; ЗПМ=1,25; ТЗ=1,15; ТЗМ=1,25
| 1 | ОТ(ЗТ) |  |  | 4: чел.-ч; 7: 1.5688; 12: 1095.58 | [5 empty] | ОТ(ЗТ)
| 1-100-36 | Средний разряд работы 3,6 |  |  | чел.-ч | 35.9 | 1.15 | 1.5688 |  |  | 698.34 |  | 1095.58 | [6 empty] | Средний разряд работы 3,6
| 2 | ЭМ |  |  | 12: 349.09 | [5 empty] | ЭМ
|  | ОТм(ЗТм) |  |  | 4: чел.-ч; 7: 0.20995; 12: 203.91 | [5 empty] | ОТм(ЗТм)
| 91.05.02-005 | Краны козловые, грузоподъемность 32 т |  |  | маш.-ч | 0.1 | 1.25 | 0.00475 | 1803.79 | 1.36 | 2453.15 |  | 11.65 | [6 empty] | Краны козловые, грузоподъемность 32 т
| 4-100-060 | ОТм(Зтм) Средний разряд машинистов 6 |  |  | чел.-ч | 0.1 | 1.25 | 0.00475 |  |  | 982.04 |  | 4.66 | [7 empty] | ОТм(Зтм) Средний разряд машинистов 6
| 91.05.05-015 | Краны на автомобильном ходу, грузоподъемность 16 т |  |  | маш.-ч | 4.13 | 1.25 | 0.19617 |  |  | 1585.56 |  | 311.05 | [6 empty] | Краны на автомобильном ходу, грузоподъемность 16 т
| 4-100-060 | ОТм(Зтм) Средний разряд машинистов 6 |  |  | чел.-ч | 4.13 | 1.25 | 0.19617 |  |  | 982.04 |  | 192.65 | [7 empty] | ОТм(Зтм) Средний разряд машинистов 6
| 91.06.01-003 | Домкраты гидравлические, грузоподъемность 63-100 т |  |  | маш.-ч | 3.17 | 1.25 | 0.15057 | 1.75 | 1.57 | 2.75 |  | 0.41 | [6 empty] | Домкраты гидравлические, грузоподъемность 63-100 т
| 91.14.02-001 | Автомобили бортовые, грузоподъемность до 5 т |  |  | маш.-ч | 0.19 | 1.25 | 0.009025 |  |  | 544.92 |  | 4.92 | [6 empty] | Автомобили бортовые, грузоподъемность до 5 т
| 4-100-040 | ОТм(Зтм) Средний разряд машинистов 4 |  |  | чел.-ч | 0.19 | 1.25 | 0.009025 |  |  | 731.08 |  | 6.6 | [7 empty] | ОТм(Зтм) Средний разряд машинистов 4
| 91.17.04-042 | Аппараты для газовой сварки и резки |  |  | маш.-ч | 1.63 | 1.25 | 0.077425 | 4.35 | 1.23 | 5.35 |  | 0.41 | [6 empty] | Аппараты для газовой сварки и резки
| 91.17.04-171 | Аппараты сварочные для ручной дуговой сварки, сварочный ток до 500 А |  |  | маш.-ч | 6.16 | 1.25 | 0.2926 |  |  | 70.57 |  | 20.65 | [6 empty] | Аппараты сварочные для ручной дуговой сварки, сварочный ток до 500 А
| 4 | М |  |  | 12: 44.05 | [5 empty] | М
| 01.3.02.08-0001 | Кислород газообразный технический |  |  | м3 | 1.37 |  | 0.05206 | 114.64 | 0.86 | 98.59 |  | 5.13 | [6 empty] | Кислород газообразный технический
| 01.3.02.09-0022 | Пропан-бутан смесь техническая |  |  | кг | 0.41 |  | 0.01558 | 41.38 | 1.41 | 58.35 |  | 0.91 | [6 empty] | Пропан-бутан смесь техническая
| 01.7.03.04-0001 | Электроэнергия |  |  | 4: кВт-ч; 5: 3.219; 7: 0.12232; 10: 6.92; 12: 0.85 | [6 empty] | Электроэнергия
| 01.7.11.07-0036 | Электроды сварочные для сварки низколегированных и углеродистых сталей Э46, диаметр 4 мм |  |  | кг | 4 |  | 0.152 | 142.68 | 0.77 | 109.86 |  | 16.7 | [6 empty] | Электроды сварочные для сварки низколегированных и углеродистых сталей Э46, диаметр 4 мм
| 01.7.15.06-0111 | Гвозди строительные |  |  | т | 1e-05 |  | 4e-07 | 70296.2 | 1.31 | 92088.02 |  | 0.04 | [6 empty] | Гвозди строительные
| 01.7.20.08-0071 | Канат пеньковый тросовой свивки, пропитанный, диаметр 26 мм |  |  | т | 0.0001 |  | 3.8e-06 | 231787.35 | 1.6 | 370859.76 |  | 1.41 | [6 empty] | Канат пеньковый тросовой свивки, пропитанный, диаметр 26 мм
| 07.2.07.12-0011 | Металлоконструкции зданий и сооружений с преобладанием гнутых профилей и круглых труб |  |  | т | 0.001 |  | 3.8e-05 | 105278.81 | 1.28 | 134756.88 |  | 5.12 | [6 empty] | Металлоконструкции зданий и сооружений с преобладанием гнутых профилей и круглых труб
| 08.2.02.11-0007 | Канат двойной свивки ТК, конструкции 6х19(1+6+12)+1 о.с., марка В, из оцинкованной по группе Ж проволоки, маркировочная группа 1570-1770 Н/мм2, диаметр 5,5 мм |  |  | 10 м | 0.0187 |  | 0.0007106 | 307.84 | 0.73 | 224.72 |  | 0.16 | [6 empty] | Канат двойной свивки ТК, конструкции 6х19(1+6+12)+1 о.с., марка В, из оцинкованной по группе Ж проволоки, маркировочная группа 1570-1770 Н/мм2, диаметр 5,5 мм
| 08.3.03.06-0002 | Проволока горячекатаная в мотках, диаметр 6,3-6,5 мм |  |  | т | 3e-05 |  | 1.1e-06 | 60258.2 | 0.84 | 50616.89 |  | 0.06 | [6 empty] | Проволока горячекатаная в мотках, диаметр 6,3-6,5 мм
| 08.3.11.01-1106 | Швеллеры стальные горячекатаные, марки стали Ст3пс, Ст3сп, № 40У, № 40П |  |  | т | 0.00194 |  | 7.37e-05 | 136760 | 0.89 | 121716.4 |  | 8.97 | [6 empty] | Швеллеры стальные горячекатаные, марки стали Ст3пс, Ст3сп, № 40У, № 40П
| 11.1.03.01-0061 | Бруски обрезные хвойных пород (ель, сосна), естественной влажности, длина 2-6,5 м, ширина 20-90 мм, толщина 20-90 мм, сорт I |  |  | м3 | 0.00103 |  | 3.91e-05 | 16496.03 | 0.84 | 13856.67 |  | 0.54 | [6 empty] | Бруски обрезные хвойных пород (ель, сосна), естественной влажности, длина 2-6,5 м, ширина 20-90 мм, толщина 20-90 мм, сорт I
| 14.4.01.01-0003 | Грунтовка ГФ-021 |  |  | т | 0.00031 |  | 1.18e-05 | 51280.15 | 1.54 | 78971.43 |  | 0.93 | [6 empty] | Грунтовка ГФ-021
| 14.5.09.07-0030 | Растворитель Р-4 |  |  | т | 0.0006 |  | 2.28e-05 | 98526.45 | 1.44 | 141878.09 |  | 3.23 | [6 empty] | Растворитель Р-4
П,Н | 01.7.15.03-0042 | Болты с гайками и шайбами строительные |  |  | 4: кг; 5: 0; 7: 0 | [8 empty] | Болты с гайками и шайбами строительные
Н | 07.2.05.01 | Площадки металлические |  |  | 4: т; 5: 1; 7: 0.038 | [8 empty] | Площадки металлические
|  | Итого прямые затраты |  |  | 12: 1692.63 | [9 empty] | Итого прямые затраты
42.1 | ФСБЦ-01.7.15.01-0036 | Анкер забивной латунный, диаметр внутренней резьбы М8, диаметр 10 мм, длина 28-30 мм |  |  | 4: шт; 7: 28; 10: 10.47; 12: 293.16 | [6 empty] | Анкер забивной латунный, диаметр внутренней резьбы М8, диаметр 10 мм, длина 28-30 мм
42.2 | ФСБЦ-23.3.06.04-0011 | Трубы стальные сварные неоцинкованные водогазопроводные с резьбой, легкие, номинальный диаметр 50 мм, толщина стенки 3 мм |  |  | м |  |  | 13.2 | 261.66 | 0.74 | 193.63 |  | 2555.92 | [6 empty] | Трубы стальные сварные неоцинкованные водогазопроводные с резьбой, легкие, номинальный диаметр 50 мм, толщина стенки 3 мм
|  | ФОТ |  |  | 12: 1299.49 | [10 empty] | ФОТ
| Пр/812-009.0-1, Приказ № 812/пр от 21.12.2020 п.25 | НР Строительные металлические конструкции |  |  | 4: %; 5: 93; 6: 0.9; 7: 83.7; 12: 1087.67 | [10 empty] | НР Строительные металлические конструкции
| Пр/774-009.0, Приказ № 774/пр от 11.12.2020 п.16 | СП Строительные металлические конструкции |  |  | 4: %; 5: 62; 6: 0.85; 7: 52.7; 12: 684.83 | [10 empty] | СП Строительные металлические конструкции
|  | Всего по позиции |  |  | 10: 166163.42; 12: 6314.21 | [11 empty] | Всего по позиции
43 | ФСБЦ-08.3.07.01-0250 Сплит-форма город Москва на 2 квартал 2026 года.xlsx | Прокат стальной горячекатаный полосовой, марки стали Ст3сп, Ст3пс, размеры 100х6 мм (100х100х6мм, 0,7м*4,71кг/м.п.) |  |  | т | 0.0033 | 1 | 0.0033 | 75646.56 | 0.7 | 52952.59 |  | 174.74 |  |  |  | Прокат стальной горячекатаный полосовой, марки стали Ст3сп, Ст3пс, размеры 100х6 мм (100х100х6мм, 0,7м*4,71кг/м.п.)
|  | Объем=3,3/1000 | [15 empty] | Объем=3,3/1000
|  | Всего по позиции |  |  | 12: 174.74 | [11 empty] | Всего по позиции
44 | ФСБЦ-07.2.06.06-0113 Сплит-форма город Москва на 2 квартал 2026 года.xlsx | Отвод сварной из нержавеющей стали для поручня, диаметр отвода 50,8 мм (прим.) |  |  | шт | 10 | 1 | 10 | 106.3 | 1.1 | 116.93 |  | 1169.3 |  |  |  | Отвод сварной из нержавеющей стали для поручня, диаметр отвода 50,8 мм (прим.)
|  | Всего по позиции |  |  | 12: 1169.3 | [11 empty] | Всего по позиции
45 | ГЭСН15-04-030-04 | Масляная окраска металлических поверхностей: решеток, переплетов, труб диаметром менее 50 мм и т.п., количество окрасок 2 |  |  | 4: 100 м2; 5: 0.025; 6: 1; 7: 0.025 |  |  |  | Масляная окраска металлических поверхностей: решеток, переплетов, труб диаметром менее 50 мм и т.п., количество окрасок 2
|  | Объем=2,5 / 100 | [15 empty] | Объем=2,5 / 100
| 421/пр_2020_п.58_пп.б | При применении сметных норм, включенных в сборники ГЭСН (ФЕР, ТЕР), аналогичных технологическим процессам в новом строительстве, в том числе по возведению новых конструктивных элементов ОЗП=1,15; ЭМ=1,25 к расх.; ЗПМ=1,25; ТЗ=1,15; ТЗМ=1,25 | [23 empty] | При применении сметных норм, включенных в сборники ГЭСН (ФЕР, ТЕР), аналогичных технологическим процессам в новом строительстве, в том числе по возведению новых конструктивных элементов ОЗП=1,15; ЭМ=1,25 к расх.; ЗПМ=1,25; ТЗ=1,15; ТЗМ=1,25
| 1 | ОТ(ЗТ) |  |  | 4: чел.-ч; 7: 1.8573; 12: 1251.4 | [5 empty] | ОТ(ЗТ)
| 1-100-33 | Средний разряд работы 3,3 |  |  | чел.-ч | 64.6 | 1.15 | 1.8573 |  |  | 673.79 |  | 1251.4 | [6 empty] | Средний разряд работы 3,3
| 2 | ЭМ |  |  | 12: 0.53 | [5 empty] | ЭМ
|  | ОТм(ЗТм) |  |  | 4: чел.-ч; 7: 0.00125; 12: 0.89 | [5 empty] | ОТм(ЗТм)
| 91.06.06-048 | Подъемники одномачтовые, грузоподъемность до 500 кг, высота подъема 45 м |  |  | маш.-ч | 0.01 | 1.25 | 0.0003125 | 37.32 | 1.57 | 58.59 |  | 0.02 | [6 empty] | Подъемники одномачтовые, грузоподъемность до 500 кг, высота подъема 45 м
| 4-100-030 | ОТм(Зтм) Средний разряд машинистов 3 |  |  | чел.-ч | 0.01 | 1.25 | 0.0003125 |  |  | 649.24 |  | 0.2 | [7 empty] | ОТм(Зтм) Средний разряд машинистов 3
| 91.14.02-001 | Автомобили бортовые, грузоподъемность до 5 т |  |  | маш.-ч | 0.03 | 1.25 | 0.0009375 |  |  | 544.92 |  | 0.51 | [6 empty] | Автомобили бортовые, грузоподъемность до 5 т
| 4-100-040 | ОТм(Зтм) Средний разряд машинистов 4 |  |  | чел.-ч | 0.03 | 1.25 | 0.0009375 |  |  | 731.08 |  | 0.69 | [7 empty] | ОТм(Зтм) Средний разряд машинистов 4
| 4 | М |  |  | 12: 11.65 | [5 empty] | М
| 01.7.20.08-0051 | Ветошь хлопчатобумажная цветная |  |  | кг | 0.3 |  | 0.0075 | 56.11 | 1.6 | 89.78 |  | 0.67 | [6 empty] | Ветошь хлопчатобумажная цветная
| 14.5.05.02-0001 | Олифа натуральная |  |  | кг | 2.7 |  | 0.0675 | 133.31 | 1.22 | 162.64 |  | 10.98 | [6 empty] | Олифа натуральная
Н | 14.4.02.04 | Краски для внутренних работ масляные готовые к применению |  |  | 4: кг; 5: 24.6; 7: 0.615 | [8 empty] | Краски для внутренних работ масляные готовые к применению
|  | Итого прямые затраты |  |  | 12: 1264.47 | [9 empty] | Итого прямые затраты
45.1 | ФСБЦ-14.4.04.03-0016 | Эмаль алкидная уретановая антикоррозионная, атмосферостойкая для защиты поверхности металлических, бетонных, железобетонных и деревянных конструкций, трубопроводов с подземной установкой, транспортных сооружений от воздействия ультрафиолета, расход 0,28 кг/м2 |  |  | кг | 24.6 |  | 0.615 | 977.09 | 1.09 | 1065.03 |  | 654.99 | [6 empty] | Эмаль алкидная уретановая антикоррозионная, атмосферостойкая для защиты поверхности металлических, бетонных, железобетонных и деревянных конструкций, трубопроводов с подземной установкой, транспортных сооружений от воздействия ультрафиолета, расход 0,28 кг/м2
|  | ФОТ |  |  | 12: 1252.29 | [10 empty] | ФОТ
| Пр/812-015.0-1, Приказ № 812/пр от 21.12.2020 п.25 | НР Отделочные работы |  |  | 4: %; 5: 100; 6: 0.9; 7: 90; 12: 1127.06 | [10 empty] | НР Отделочные работы
| Пр/774-015.0, Приказ № 774/пр от 11.12.2020 п.16 | СП Отделочные работы |  |  | 4: %; 5: 49; 6: 0.85; 7: 41.65; 12: 521.58 | [10 empty] | СП Отделочные работы
|  | Всего по позиции |  |  | 10: 142724; 12: 3568.1 | [11 empty] | Всего по позиции
46 | ГЭСН46-03-006-01 | Перфорация трубы /Прим. Сверление отверстий д 10мм в стальных пластинах толщиной 10 мм для стоек поручней/ |  |  | 4: 100 отверстий; 5: 0.28; 6: 1; 7: 0.28 |  |  |  | Перфорация трубы /Прим. Сверление отверстий д 10мм в стальных пластинах толщиной 10 мм для стоек поручней/
|  | Объем=28 / 100 | [15 empty] | Объем=28 / 100
| 1 | ОТ(ЗТ) |  |  | 4: чел.-ч; 7: 0.5068; 12: 425.81 | [5 empty] | ОТ(ЗТ)
| 1-100-50 | Средний разряд работы 5,0 |  |  | 4: чел.-ч; 5: 1.81; 7: 0.5068; 10: 840.19; 12: 425.81 | [6 empty] | Средний разряд работы 5,0
| 4 | М |  |  | 12: 4.33 | [5 empty] | М
| 01.7.03.04-0001 | Электроэнергия |  |  | 4: кВт-ч; 5: 2.235; 7: 0.6258; 10: 6.92; 12: 4.33 | [6 empty] | Электроэнергия
|  | Итого прямые затраты |  |  | 12: 430.14 | [9 empty] | Итого прямые затраты
|  | ФОТ |  |  | 12: 425.81 | [10 empty] | ФОТ
| Пр/812-040.1-1 | НР Работы по реконструкции зданий и сооружений: усиление и замена существующих конструкций, возведение отдельных конструктивных элементов |  |  | 4: %; 5: 103; 7: 103; 12: 438.58 | [10 empty] | НР Работы по реконструкции зданий и сооружений: усиление и замена существующих конструкций, возведение отдельных конструктивных элементов
| Пр/774-040.1 | СП Работы по реконструкции зданий и сооружений: усиление и замена существующих конструкций, возведение отдельных конструктивных элементов |  |  | 4: %; 5: 59; 7: 59; 12: 251.23 | [10 empty] | СП Работы по реконструкции зданий и сооружений: усиление и замена существующих конструкций, возведение отдельных конструктивных элементов
|  | Всего по позиции |  |  | 10: 3999.82; 12: 1119.95 | [11 empty] | Всего по позиции
47 | ГЭСН15-02-031-01 | Штукатурка поверхностей оконных и дверных откосов по бетону и камню: плоских (внутренних) |  |  | 4: 100 м2; 5: 0.02; 6: 1; 7: 0.02 |  |  |  | Штукатурка поверхностей оконных и дверных откосов по бетону и камню: плоских (внутренних)
|  | Объем=2 / 100 | [15 empty] | Объем=2 / 100
| 421/пр_2020_п.58_пп.б | При применении сметных норм, включенных в сборники ГЭСН (ФЕР, ТЕР), аналогичных технологическим процессам в новом строительстве, в том числе по возведению новых конструктивных элементов ОЗП=1,15; ЭМ=1,25 к расх.; ЗПМ=1,25; ТЗ=1,15; ТЗМ=1,25 | [23 empty] | При применении сметных норм, включенных в сборники ГЭСН (ФЕР, ТЕР), аналогичных технологическим процессам в новом строительстве, в том числе по возведению новых конструктивных элементов ОЗП=1,15; ЭМ=1,25 к расх.; ЗПМ=1,25; ТЗ=1,15; ТЗМ=1,25
| 1 | ОТ(ЗТ) |  |  | 4: чел.-ч; 7: 4.117; 12: 2908.78 | [5 empty] | ОТ(ЗТ)
| 1-100-37 | Средний разряд работы 3,7 |  |  | чел.-ч | 179 | 1.15 | 4.117 |  |  | 706.53 |  | 2908.78 | [6 empty] | Средний разряд работы 3,7
| 2 | ЭМ |  |  | 12: 3.02 | [5 empty] | ЭМ
|  | ОТм(ЗТм) |  |  | 4: чел.-ч; 7: 0.0515; 12: 33.44 | [5 empty] | ОТм(ЗТм)
| 91.06.06-048 | Подъемники одномачтовые, грузоподъемность до 500 кг, высота подъема 45 м |  |  | маш.-ч | 2.06 | 1.25 | 0.0515 | 37.32 | 1.57 | 58.59 |  | 3.02 | [6 empty] | Подъемники одномачтовые, грузоподъемность до 500 кг, высота подъема 45 м
| 4-100-030 | ОТм(Зтм) Средний разряд машинистов 3 |  |  | чел.-ч | 2.06 | 1.25 | 0.0515 |  |  | 649.24 |  | 33.44 | [7 empty] | ОТм(Зтм) Средний разряд машинистов 3
| 4 | М |  |  | 12: 417.94 | [5 empty] | М
| 04.3.01.07-0025 | Раствор штукатурный, известковый, М100 |  |  | м3 | 4.4 |  | 0.088 | 3392.36 | 1.4 | 4749.3 |  | 417.94 | [6 empty] | Раствор штукатурный, известковый, М100
|  | Итого прямые затраты |  |  | 12: 3363.18 | [9 empty] | Итого прямые затраты
|  | ФОТ |  |  | 12: 2942.22 | [10 empty] | ФОТ
| Пр/812-015.0-1, Приказ № 812/пр от 21.12.2020 п.25 | НР Отделочные работы |  |  | 4: %; 5: 100; 6: 0.9; 7: 90; 12: 2648 | [10 empty] | НР Отделочные работы
| Пр/774-015.0, Приказ № 774/пр от 11.12.2020 п.16 | СП Отделочные работы |  |  | 4: %; 5: 49; 6: 0.85; 7: 41.65; 12: 1225.43 | [10 empty] | СП Отделочные работы
|  | Всего по позиции |  |  | 10: 361830.5; 12: 7236.61 | [11 empty] | Всего по позиции
48 | ГЭСН15-04-007-01 | Окраска водно-дисперсионными акриловыми составами улучшенная: по штукатурке стен (откосов) |  |  | 4: 100 м2; 5: 0.02; 6: 1; 7: 0.02 |  |  |  | Окраска водно-дисперсионными акриловыми составами улучшенная: по штукатурке стен (откосов)
|  | Объем=2 / 100 | [15 empty] | Объем=2 / 100
| 421/пр_2020_п.58_пп.б | При применении сметных норм, включенных в сборники ГЭСН (ФЕР, ТЕР), аналогичных технологическим процессам в новом строительстве, в том числе по возведению новых конструктивных элементов ОЗП=1,15; ЭМ=1,25 к расх.; ЗПМ=1,25; ТЗ=1,15; ТЗМ=1,25 | [23 empty] | При применении сметных норм, включенных в сборники ГЭСН (ФЕР, ТЕР), аналогичных технологическим процессам в новом строительстве, в том числе по возведению новых конструктивных элементов ОЗП=1,15; ЭМ=1,25 к расх.; ЗПМ=1,25; ТЗ=1,15; ТЗМ=1,25
| 1 | ОТ(ЗТ) |  |  | 4: чел.-ч; 7: 1.0019; 12: 666.86 | [5 empty] | ОТ(ЗТ)
| 1-100-32 | Средний разряд работы 3,2 |  |  | чел.-ч | 43.56 | 1.15 | 1.0019 |  |  | 665.61 |  | 666.86 | [6 empty] | Средний разряд работы 3,2
| 2 | ЭМ |  |  | 12: 2.06 | [5 empty] | ЭМ
|  | ОТм(ЗТм) |  |  | 4: чел.-ч; 7: 0.00425; 12: 3.06 | [5 empty] | ОТм(ЗТм)
| 91.06.06-046 | Подъемники одномачтовые, грузоподъемность до 500 кг, высота подъема 25 м |  |  | маш.-ч | 0.02 | 1.25 | 0.0005 | 30.61 | 1.57 | 48.06 |  | 0.02 | [6 empty] | Подъемники одномачтовые, грузоподъемность до 500 кг, высота подъема 25 м
| 4-100-030 | ОТм(Зтм) Средний разряд машинистов 3 |  |  | чел.-ч | 0.02 | 1.25 | 0.0005 |  |  | 649.24 |  | 0.32 | [7 empty] | ОТм(Зтм) Средний разряд машинистов 3
| 91.14.02-001 | Автомобили бортовые, грузоподъемность до 5 т |  |  | маш.-ч | 0.15 | 1.25 | 0.00375 |  |  | 544.92 |  | 2.04 | [6 empty] | Автомобили бортовые, грузоподъемность до 5 т
| 4-100-040 | ОТм(Зтм) Средний разряд машинистов 4 |  |  | чел.-ч | 0.15 | 1.25 | 0.00375 |  |  | 731.08 |  | 2.74 | [7 empty] | ОТм(Зтм) Средний разряд машинистов 4
| 4 | М |  |  | 12: 90.15 | [5 empty] | М
| 01.7.17.11-0011 | Шкурка шлифовальная двухслойная с зернистостью 40-25 |  |  | м2 | 0.84 |  | 0.0168 | 531.44 | 1.35 | 717.44 |  | 12.05 | [6 empty] | Шкурка шлифовальная двухслойная с зернистостью 40-25
| 01.7.20.08-0051 | Ветошь хлопчатобумажная цветная |  |  | кг | 0.31 |  | 0.0062 | 56.11 | 1.6 | 89.78 |  | 0.56 | [6 empty] | Ветошь хлопчатобумажная цветная
| 14.5.11.02-0101 | Шпатлевка водно-дисперсионная |  |  | т | 0.051 |  | 0.00102 | 52790.33 | 1.44 | 76018.08 |  | 77.54 | [6 empty] | Шпатлевка водно-дисперсионная
Н | 14.3.02.01 | Краска акриловая |  |  | 4: т; 5: 0.03; 7: 0.0006 | [8 empty] | Краска акриловая
Н | 14.4.01.02 | Грунтовка |  |  | 4: т; 5: 0.02; 7: 0.0004 | [8 empty] | Грунтовка
|  | Итого прямые затраты |  |  | 12: 762.13 | [9 empty] | Итого прямые затраты
48.1 | ФСБЦ-14.3.02.01-0111 | Краска водно-дисперсионная акрилатная ВД-АК-101 |  |  | т | 0.03 |  | 0.0006 | 52265.82 | 1.75 | 91465.19 |  | 54.88 | [6 empty] | Краска водно-дисперсионная акрилатная ВД-АК-101
48.2 | ФСБЦ-14.4.01.02-0029 | Грунтовка акриловая ВД-АК-02 |  |  | кг | 20 |  | 0.4 | 98.12 | 1.25 | 122.65 |  | 49.06 | [6 empty] | Грунтовка акриловая ВД-АК-02
|  | ФОТ |  |  | 12: 669.92 | [10 empty] | ФОТ
| Пр/812-015.0-1, Приказ № 812/пр от 21.12.2020 п.25 | НР Отделочные работы |  |  | 4: %; 5: 100; 6: 0.9; 7: 90; 12: 602.93 | [10 empty] | НР Отделочные работы
| Пр/774-015.0, Приказ № 774/пр от 11.12.2020 п.16 | СП Отделочные работы |  |  | 4: %; 5: 49; 6: 0.85; 7: 41.65; 12: 279.02 | [10 empty] | СП Отделочные работы
|  | Всего по позиции |  |  | 10: 87401; 12: 1748.02 | [11 empty] | Всего по позиции
49 | ГЭСН15-07-020-02 | Установка раскладок: алюминиевых /Монтаж декоративной планки алюминиевой шириной 70мм/ |  |  | 4: 100 м; 5: 0.06; 6: 1; 7: 0.06 |  |  |  | Установка раскладок: алюминиевых /Монтаж декоративной планки алюминиевой шириной 70мм/
|  | Объем=6 / 100 | [15 empty] | Объем=6 / 100
| 421/пр_2020_п.58_пп.б | При применении сметных норм, включенных в сборники ГЭСН (ФЕР, ТЕР), аналогичных технологическим процессам в новом строительстве, в том числе по возведению новых конструктивных элементов ОЗП=1,15; ЭМ=1,25 к расх.; ЗПМ=1,25; ТЗ=1,15; ТЗМ=1,25 | [23 empty] | При применении сметных норм, включенных в сборники ГЭСН (ФЕР, ТЕР), аналогичных технологическим процессам в новом строительстве, в том числе по возведению новых конструктивных элементов ОЗП=1,15; ЭМ=1,25 к расх.; ЗПМ=1,25; ТЗ=1,15; ТЗМ=1,25
| 1 | ОТ(ЗТ) |  |  | 4: чел.-ч; 7: 1.6374; 12: 1063.05 | [5 empty] | ОТ(ЗТ)
| 1-100-30 | Средний разряд работы 3,0 |  |  | чел.-ч | 23.73 | 1.15 | 1.6374 |  |  | 649.24 |  | 1063.05 | [6 empty] | Средний разряд работы 3,0
| 2 | ЭМ |  |  | 12: 0.41 | [5 empty] | ЭМ
|  | ОТм(ЗТм) |  |  | 4: чел.-ч; 7: 0.00075; 12: 0.55 | [5 empty] | ОТм(ЗТм)
| 91.14.02-001 | Автомобили бортовые, грузоподъемность до 5 т |  |  | маш.-ч | 0.01 | 1.25 | 0.00075 |  |  | 544.92 |  | 0.41 | [6 empty] | Автомобили бортовые, грузоподъемность до 5 т
| 4-100-040 | ОТм(Зтм) Средний разряд машинистов 4 |  |  | чел.-ч | 0.01 | 1.25 | 0.00075 |  |  | 731.08 |  | 0.55 | [7 empty] | ОТм(Зтм) Средний разряд машинистов 4
| 4 | М |  |  | 12: 678.47 | [5 empty] | М
| 01.7.15.14-0310 | Шурупы самонарезающие стальные оцинкованные с потайной головкой и крестообразным шлицем, остроконечные, диаметр 3,5 мм, длина 16 мм |  |  | кг | 0.17 |  | 0.0102 | 274.53 | 1.31 | 359.63 |  | 3.67 | [6 empty] | Шурупы самонарезающие стальные оцинкованные с потайной головкой и крестообразным шлицем, остроконечные, диаметр 3,5 мм, длина 16 мм
| 09.2.03.01-0003 | Профиль алюминиевый для крепления панелей F-образный, толщина закрепляемой панели 3-4 мм, длина 3000 мм |  |  | шт | 5.3 |  | 0.318 | 352.12 | 1.62 | 570.43 |  | 181.4 | [6 empty] | Профиль алюминиевый для крепления панелей F-образный, толщина закрепляемой панели 3-4 мм, длина 3000 мм
| 09.2.03.01-0011 | Профиль алюминиевый для крепления панелей L-образный, толщина закрепляемой панели 6-8 мм, длина 3000 мм |  |  | 4: шт; 5: 10.53; 7: 0.6318; 10: 320.63; 12: 202.57 | [6 empty] | Профиль алюминиевый для крепления панелей L-образный, толщина закрепляемой панели 6-8 мм, длина 3000 мм
| 09.2.03.01-0021 | Профиль алюминиевый для крепления панелей Омега-образный, толщина закрепляемой панели 10-12 мм, длина 3000 мм |  |  | 4: шт; 5: 11; 7: 0.66; 10: 295.05; 12: 194.73 | [6 empty] | Профиль алюминиевый для крепления панелей Омега-образный, толщина закрепляемой панели 10-12 мм, длина 3000 мм
| 09.2.03.01-0031 | Профиль-заглушка алюминиевый П-образный, ширина 10 мм, глубина 5,5 мм, длина 3000 мм |  |  | 4: шт; 5: 10.53; 7: 0.6318; 10: 152.11; 12: 96.1 | [6 empty] | Профиль-заглушка алюминиевый П-образный, ширина 10 мм, глубина 5,5 мм, длина 3000 мм
|  | Итого прямые затраты |  |  | 12: 1742.48 | [9 empty] | Итого прямые затраты
|  | ФОТ |  |  | 12: 1063.6 | [10 empty] | ФОТ
| Пр/812-015.0-1, Приказ № 812/пр от 21.12.2020 п.25 | НР Отделочные работы |  |  | 4: %; 5: 100; 6: 0.9; 7: 90; 12: 957.24 | [10 empty] | НР Отделочные работы
| Пр/774-015.0, Приказ № 774/пр от 11.12.2020 п.16 | СП Отделочные работы |  |  | 4: %; 5: 49; 6: 0.85; 7: 41.65; 12: 442.99 | [10 empty] | СП Отделочные работы
|  | Всего по позиции |  |  | 10: 52378.5; 12: 3142.71 | [11 empty] | Всего по позиции
|  | Итоги по разделу 2 Главный вход : | [25 empty] | Итоги по разделу 2 Главный вход :
|  | Всего прямые затраты (справочно) |  |  | 12: 119020.76 | [15 empty] | Всего прямые затраты (справочно)
|  | в том числе: | [26 empty] | в том числе:
|  | Оплата труда рабочих |  |  | 12: 31064.38 | [15 empty] | Оплата труда рабочих
|  | Эксплуатация машин |  |  | 12: 1345.34 | [15 empty] | Эксплуатация машин
|  | Оплата труда машинистов (Отм) |  |  | 12: 1691.65 | [15 empty] | Оплата труда машинистов (Отм)
|  | Материалы |  |  | 12: 84919.39 | [15 empty] | Материалы
|  | Строительные работы |  |  | 12: 168027.63 | [15 empty] | Строительные работы
|  | в том числе: | [26 empty] | в том числе:
|  | оплата труда |  |  | 12: 31064.38 | [15 empty] | оплата труда
|  | эксплуатация машин и механизмов |  |  | 12: 1345.34 | [15 empty] | эксплуатация машин и механизмов
|  | оплата труда машинистов (Отм) |  |  | 12: 1691.65 | [15 empty] | оплата труда машинистов (Отм)
|  | материалы |  |  | 12: 84919.39 | [15 empty] | материалы
|  | накладные расходы |  |  | 12: 30852.14 | [15 empty] | накладные расходы
|  | сметная прибыль |  |  | 12: 18154.73 | [15 empty] | сметная прибыль
|  | Всего ФОТ (справочно) |  |  | 12: 32756.03 | [15 empty] | Всего ФОТ (справочно)
|  | Всего накладные расходы (справочно) |  |  | 12: 30852.14 | [15 empty] | Всего накладные расходы (справочно)
|  | Всего сметная прибыль (справочно) |  |  | 12: 18154.73 | [15 empty] | Всего сметная прибыль (справочно)
|  | Всего по разделу 2 Главный вход |  |  | 12: 168027.63 | [16 empty] | Всего по разделу 2 Главный вход
|  | справочно: | [26 empty] | справочно:
|  | Затраты труда рабочих |  |  | 7: 45,79429 | [17 empty] | Затраты труда рабочих
|  | Затраты труда машинистов |  |  | 7: 2,2212915 | [17 empty] | Затраты труда машинистов
Раздел 3. Вход отдела доставки | [15 empty] | Раздел 3. Вход отдела доставки
50 | ГЭСН09-04-012-01 | Установка металлических дверных блоков в готовые проемы /Прим. Демонтаж/ |  |  | 4: м2; 5: 2.1; 6: 1; 7: 2.1 |  |  |  | Установка металлических дверных блоков в готовые проемы /Прим. Демонтаж/
| 571/пр_2022_п.83_т.2_стр.4_стб.3 | Демонтаж (разборка) металлических, металлокомпозитных, композитных конструкций ОЗП=0,7; ЭМ=0,7 к расх.; ЗПМ=0,7; МАТ=0 к расх.; ТЗ=0,7; ТЗМ=0,7 | [23 empty] | Демонтаж (разборка) металлических, металлокомпозитных, композитных конструкций ОЗП=0,7; ЭМ=0,7 к расх.; ЗПМ=0,7; МАТ=0 к расх.; ТЗ=0,7; ТЗМ=0,7
| 1 | ОТ(ЗТ) |  |  | 4: чел.-ч; 7: 3.528; 12: 2656.23 | [5 empty] | ОТ(ЗТ)
| 1-100-42 | Средний разряд работы 4,2 |  |  | чел.-ч | 2.4 | 0.7 | 3.528 |  |  | 752.9 |  | 2656.23 | [6 empty] | Средний разряд работы 4,2
| 2 | ЭМ |  |  | 12: 155.14 | [5 empty] | ЭМ
|  | ОТм(ЗТм) |  |  | 4: чел.-ч; 7: 0.2499; 12: 182.7 | [5 empty] | ОТм(ЗТм)
| 91.14.02-001 | Автомобили бортовые, грузоподъемность до 5 т |  |  | маш.-ч | 0.17 | 0.7 | 0.2499 |  |  | 544.92 |  | 136.18 | [6 empty] | Автомобили бортовые, грузоподъемность до 5 т
| 4-100-040 | ОТм(Зтм) Средний разряд машинистов 4 |  |  | чел.-ч | 0.17 | 0.7 | 0.2499 |  |  | 731.08 |  | 182.7 | [7 empty] | ОТм(Зтм) Средний разряд машинистов 4
| 91.17.04-233 | Аппараты сварочные для ручной дуговой сварки, сварочный ток до 350 А |  |  | маш.-ч | 0.4 | 0.7 | 0.588 |  |  | 32.24 |  | 18.96 | [6 empty] | Аппараты сварочные для ручной дуговой сварки, сварочный ток до 350 А
| 4 | М |  |  | 12: 0 | [5 empty] | М
| 01.7.03.04-0001 | Электроэнергия |  |  | кВт-ч | 0.1384 | 0 | 0 |  |  | 6.92 |  | 0 | [6 empty] | Электроэнергия
| 01.7.11.07-0227 | Электроды сварочные для сварки низколегированных и углеродистых сталей УОНИ 13/45, Э42А, диаметр 4-5 мм |  |  | кг | 0.1 | 0 | 0 | 155.63 | 0.77 | 119.84 |  | 0 | [6 empty] | Электроды сварочные для сварки низколегированных и углеродистых сталей УОНИ 13/45, Э42А, диаметр 4-5 мм
| 08.4.01.02-0011 | Детали закладные и накладные изготовленные без применения сварки, гнутья, сверления (пробивки) отверстий, поставляемые отдельно |  |  | т | 0.003 | 0 | 0 | 115095.05 | 1.29 | 148472.61 |  | 0 | [6 empty] | Детали закладные и накладные изготовленные без применения сварки, гнутья, сверления (пробивки) отверстий, поставляемые отдельно
| 14.5.01.05-0011 | Герметик пенополиуретановый (пена монтажная) универсальный, объем 850 мл |  |  | шт | 0.1 | 0 | 0 | 377.99 | 1.07 | 404.45 |  | 0 | [6 empty] | Герметик пенополиуретановый (пена монтажная) универсальный, объем 850 мл
П,Н | 01.7.04.07 | Скобяные изделия |  |  | 4: компл; 5: 0; 6: 0; 7: 0 | [8 empty] | Скобяные изделия
Н | 07.1.01.03 | Блоки дверные металлические |  |  | 4: м2; 5: 1; 6: 0; 7: 0 | [8 empty] | Блоки дверные металлические
|  | Итого прямые затраты |  |  | 12: 2994.07 | [9 empty] | Итого прямые затраты
|  | ФОТ |  |  | 12: 2838.93 | [10 empty] | ФОТ
| Пр/812-009.0-1, Приказ № 812/пр от 21.12.2020 п.25 | НР Строительные металлические конструкции |  |  | 4: %; 5: 93; 7: 93; 12: 2640.2 | [10 empty] | НР Строительные металлические конструкции
| Пр/774-009.0, Приказ № 774/пр от 11.12.2020 п.16 | СП Строительные металлические конструкции |  |  | 4: %; 5: 62; 7: 62; 12: 1760.14 | [10 empty] | СП Строительные металлические конструкции
|  | Всего по позиции |  |  | 10: 3521.15; 12: 7394.41 | [11 empty] | Всего по позиции
51 | ГЭСНр68-02-012-01 | Разборка тротуаров и дорожек из плит с их отноской и укладкой в штабель |  |  | 4: 100 м2; 5: 0.078; 6: 1; 7: 0.078 |  |  |  | Разборка тротуаров и дорожек из плит с их отноской и укладкой в штабель
|  | Объем=7,8 / 100 | [15 empty] | Объем=7,8 / 100
| 1 | ОТ(ЗТ) |  |  | 4: чел.-ч; 7: 1.457; 12: 845.01 | [5 empty] | ОТ(ЗТ)
| 1-100-17 | Средний разряд работы 1,7 |  |  | 4: чел.-ч; 5: 18.68; 7: 1.457; 10: 579.95; 12: 845.01 | [6 empty] | Средний разряд работы 1,7
|  | Итого прямые затраты |  |  | 12: 845.01 | [9 empty] | Итого прямые затраты
|  | ФОТ |  |  | 12: 845.01 | [10 empty] | ФОТ
| Пр/812-102.0-1 | НР Благоустройство (ремонтно-строительные) |  |  | 4: %; 5: 102; 7: 102; 12: 861.91 | [10 empty] | НР Благоустройство (ремонтно-строительные)
| Пр/774-102.0 | СП Благоустройство (ремонтно-строительные) |  |  | 4: %; 5: 54; 7: 54; 12: 456.31 | [10 empty] | СП Благоустройство (ремонтно-строительные)
|  | Всего по позиции |  |  | 10: 27733.72; 12: 2163.23 | [11 empty] | Всего по позиции
52 | ГЭСН09-03-050-01 | Монтаж стальных плинтусов из гнутого профиля /Прим. Демонтаж стального уголка 30х30х3/ |  |  | 4: 100 м; 5: 0.12; 6: 1; 7: 0.12 |  |  |  | Монтаж стальных плинтусов из гнутого профиля /Прим. Демонтаж стального уголка 30х30х3/
|  | Объем=12 / 100 | [15 empty] | Объем=12 / 100
| 571/пр_2022_п.83_т.2_стр.4_стб.3 | Демонтаж (разборка) металлических, металлокомпозитных, композитных конструкций ОЗП=0,7; ЭМ=0,7 к расх.; ЗПМ=0,7; МАТ=0 к расх.; ТЗ=0,7; ТЗМ=0,7 | [23 empty] | Демонтаж (разборка) металлических, металлокомпозитных, композитных конструкций ОЗП=0,7; ЭМ=0,7 к расх.; ЗПМ=0,7; МАТ=0 к расх.; ТЗ=0,7; ТЗМ=0,7
| 1 | ОТ(ЗТ) |  |  | 4: чел.-ч; 7: 1.0601; 12: 748.98 | [5 empty] | ОТ(ЗТ)
| 1-100-37 | Средний разряд работы 3,7 |  |  | чел.-ч | 12.62 | 0.7 | 1.0601 |  |  | 706.53 |  | 748.98 | [6 empty] | Средний разряд работы 3,7
| 2 | ЭМ |  |  | 12: 2.29 | [5 empty] | ЭМ
|  | ОТм(ЗТм) |  |  | 4: чел.-ч; 7: 0.0042; 12: 3.07 | [5 empty] | ОТм(ЗТм)
| 91.14.02-001 | Автомобили бортовые, грузоподъемность до 5 т |  |  | маш.-ч | 0.05 | 0.7 | 0.0042 |  |  | 544.92 |  | 2.29 | [6 empty] | Автомобили бортовые, грузоподъемность до 5 т
| 4-100-040 | ОТм(Зтм) Средний разряд машинистов 4 |  |  | чел.-ч | 0.05 | 0.7 | 0.0042 |  |  | 731.08 |  | 3.07 | [7 empty] | ОТм(Зтм) Средний разряд машинистов 4
| 4 | М |  |  | 12: 0 | [5 empty] | М
| 01.7.03.04-0001 | Электроэнергия |  |  | кВт-ч | 4.836 | 0 | 0 |  |  | 6.92 |  | 0 | [6 empty] | Электроэнергия
| 01.7.15.14-0166 | Шурупы самонарезающие стальные с полукруглой головкой и прямым шлицем, остроконечные, диаметр 5 мм, длина 35 мм |  |  | т | 0.00075 | 0 | 0 | 110308.96 | 1.31 | 144504.74 |  | 0 | [6 empty] | Шурупы самонарезающие стальные с полукруглой головкой и прямым шлицем, остроконечные, диаметр 5 мм, длина 35 мм
Н | 07.2.07.13 | Планка из стального листа |  |  | 4: т; 5: 0.004; 6: 0; 7: 0 | [8 empty] | Планка из стального листа
П,Н | 08.3.09.05 | Конструкции стальные |  |  | 4: т; 5: 0; 6: 0; 7: 0 | [8 empty] | Конструкции стальные
|  | Итого прямые затраты |  |  | 12: 754.34 | [9 empty] | Итого прямые затраты
|  | ФОТ |  |  | 12: 752.05 | [10 empty] | ФОТ
| Пр/812-009.0-1, Приказ № 812/пр от 21.12.2020 п.25 | НР Строительные металлические конструкции |  |  | 4: %; 5: 93; 7: 93; 12: 699.41 | [10 empty] | НР Строительные металлические конструкции
| Пр/774-009.0, Приказ № 774/пр от 11.12.2020 п.16 | СП Строительные металлические конструкции |  |  | 4: %; 5: 62; 7: 62; 12: 466.27 | [10 empty] | СП Строительные металлические конструкции
|  | Всего по позиции |  |  | 10: 16000.17; 12: 1920.02 | [11 empty] | Всего по позиции
53 | ГЭСН07-05-016-04 | Устройство металлических ограждений: без поручней /Прим. Демонтаж/ |  |  | 4: 100 м; 5: 0.03; 6: 1; 7: 0.03 |  |  |  | Устройство металлических ограждений: без поручней /Прим. Демонтаж/
|  | Объем=3 / 100 | [15 empty] | Объем=3 / 100
| 571/пр_2022_п.83_т.2_стр.4_стб.3 | Демонтаж (разборка) металлических, металлокомпозитных, композитных конструкций ОЗП=0,7; ЭМ=0,7 к расх.; ЗПМ=0,7; МАТ=0 к расх.; ТЗ=0,7; ТЗМ=0,7 | [23 empty] | Демонтаж (разборка) металлических, металлокомпозитных, композитных конструкций ОЗП=0,7; ЭМ=0,7 к расх.; ЗПМ=0,7; МАТ=0 к расх.; ТЗ=0,7; ТЗМ=0,7
| 1 | ОТ(ЗТ) |  |  | 4: чел.-ч; 7: 0.8715; 12: 622.87 | [5 empty] | ОТ(ЗТ)
| 1-100-38 | Средний разряд работы 3,8 |  |  | чел.-ч | 41.5 | 0.7 | 0.8715 |  |  | 714.71 |  | 622.87 | [6 empty] | Средний разряд работы 3,8
| 2 | ЭМ |  |  | 12: 29.69 | [5 empty] | ЭМ
|  | ОТм(ЗТм) |  |  | 4: чел.-ч; 7: 0.05439; 12: 39.11 | [5 empty] | ОТм(ЗТм)
| 91.06.06-048 | Подъемники одномачтовые, грузоподъемность до 500 кг, высота подъема 45 м |  |  | маш.-ч | 0.38 | 0.7 | 0.00798 | 37.32 | 1.57 | 58.59 |  | 0.47 | [6 empty] | Подъемники одномачтовые, грузоподъемность до 500 кг, высота подъема 45 м
| 4-100-030 | ОТм(Зтм) Средний разряд машинистов 3 |  |  | чел.-ч | 0.38 | 0.7 | 0.00798 |  |  | 649.24 |  | 5.18 | [7 empty] | ОТм(Зтм) Средний разряд машинистов 3
| 91.14.02-001 | Автомобили бортовые, грузоподъемность до 5 т |  |  | маш.-ч | 2.21 | 0.7 | 0.04641 |  |  | 544.92 |  | 25.29 | [6 empty] | Автомобили бортовые, грузоподъемность до 5 т
| 4-100-040 | ОТм(Зтм) Средний разряд машинистов 4 |  |  | чел.-ч | 2.21 | 0.7 | 0.04641 |  |  | 731.08 |  | 33.93 | [7 empty] | ОТм(Зтм) Средний разряд машинистов 4
| 91.17.04-233 | Аппараты сварочные для ручной дуговой сварки, сварочный ток до 350 А |  |  | маш.-ч | 5.8 | 0.7 | 0.1218 |  |  | 32.24 |  | 3.93 | [6 empty] | Аппараты сварочные для ручной дуговой сварки, сварочный ток до 350 А
| 4 | М |  |  | 12: 0 | [5 empty] | М
| 01.7.03.01-0001 | Вода |  |  | м3 | 0.1 | 0 | 0 | 35.71 | 1.53 | 54.64 |  | 0 | [6 empty] | Вода
| 01.7.11.07-0054 | Электроды сварочные для сварки низколегированных и углеродистых сталей АНО-6, Э42, диаметр 6 мм |  |  | т | 0.02 | 0 | 0 | 148198.02 | 0.77 | 114112.48 |  | 0 | [6 empty] | Электроды сварочные для сварки низколегированных и углеродистых сталей АНО-6, Э42, диаметр 6 мм
| 03.2.01.01-0001 | Портландцемент бездобавочный общестроительный ЦЕМ 0 32,5Н |  |  | т | 0.15 | 0 | 0 | 4800.85 | 1.51 | 7249.28 |  | 0 | [6 empty] | Портландцемент бездобавочный общестроительный ЦЕМ 0 32,5Н
П,Н | 07.2.05.01 | Ограждения лестничных проемов |  |  | 4: м; 5: 0; 6: 0; 7: 0 | [8 empty] | Ограждения лестничных проемов
|  | Итого прямые затраты |  |  | 12: 691.67 | [9 empty] | Итого прямые затраты
|  | ФОТ |  |  | 12: 661.98 | [10 empty] | ФОТ
| Пр/812-007.1-1, Приказ № 812/пр от 21.12.2020 п.25 | НР Бетонные и железобетонные сборные конструкции жилых, общественных и административно-бытовых зданий промышленных предприятий |  |  | 4: %; 5: 116; 7: 116; 12: 767.9 | [10 empty] | НР Бетонные и железобетонные сборные конструкции жилых, общественных и административно-бытовых зданий промышленных предприятий
| Пр/774-007.1, Приказ № 774/пр от 11.12.2020 п.16 | СП Бетонные и железобетонные сборные конструкции жилых, общественных и административно-бытовых зданий промышленных предприятий |  |  | 4: %; 5: 80; 7: 80; 12: 529.58 | [10 empty] | СП Бетонные и железобетонные сборные конструкции жилых, общественных и административно-бытовых зданий промышленных предприятий
|  | Всего по позиции |  |  | 10: 66305; 12: 1989.15 | [11 empty] | Всего по позиции
54 | ГЭСНр54-01-003-01 | Разборка подшивки потолков: чистой из строганных досок /Демонтаж подшивки козырька/ |  |  | 4: 100 м2; 5: 0.09; 6: 1; 7: 0.09 |  |  |  | Разборка подшивки потолков: чистой из строганных досок /Демонтаж подшивки козырька/
|  | Объем=9 / 100 | [15 empty] | Объем=9 / 100
| 1 | ОТ(ЗТ) |  |  | 4: чел.-ч; 7: 2.5983; 12: 1494.13 | [5 empty] | ОТ(ЗТ)
| 1-100-16 | Средний разряд работы 1,6 |  |  | 4: чел.-ч; 5: 28.87; 7: 2.5983; 10: 575.04; 12: 1494.13 | [6 empty] | Средний разряд работы 1,6
| 2 | ЭМ |  |  | 12: 4.22 | [5 empty] | ЭМ
|  | ОТм(ЗТм) |  |  | 4: чел.-ч; 7: 0.072; 12: 46.75 | [5 empty] | ОТм(ЗТм)
| 91.06.06-048 | Подъемники одномачтовые, грузоподъемность до 500 кг, высота подъема 45 м |  |  | маш.-ч | 0.8 |  | 0.072 | 37.32 | 1.57 | 58.59 |  | 4.22 | [6 empty] | Подъемники одномачтовые, грузоподъемность до 500 кг, высота подъема 45 м
| 4-100-030 | ОТм(Зтм) Средний разряд машинистов 3 |  |  | 4: чел.-ч; 5: 0.8; 7: 0.072; 10: 649.24; 12: 46.75 | [7 empty] | ОТм(Зтм) Средний разряд машинистов 3
Н | 999-9900 | Строительный мусор |  |  | 4: т; 5: 2.39; 7: 0.2151 | [8 empty] | Строительный мусор
|  | Итого прямые затраты |  |  | 12: 1545.1 | [9 empty] | Итого прямые затраты
|  | ФОТ |  |  | 12: 1540.88 | [10 empty] | ФОТ
| Пр/812-088.0-1 | НР Перекрытия (ремонтно-строительные) |  |  | 4: %; 5: 92; 7: 92; 12: 1417.61 | [10 empty] | НР Перекрытия (ремонтно-строительные)
| Пр/774-088.0 | СП Перекрытия (ремонтно-строительные) |  |  | 4: %; 5: 59; 7: 59; 12: 909.12 | [10 empty] | СП Перекрытия (ремонтно-строительные)
|  | Всего по позиции |  |  | 10: 43020.33; 12: 3871.83 | [11 empty] | Всего по позиции
55 | ГЭСНр58-01-003-01 | Разборка мелких покрытий и обделок из листовой стали: поясков, сандриков, желобов, отливов, свесов и т.п. (желобов) |  |  | 4: 100 м; 5: 0.03; 6: 1; 7: 0.03 |  |  |  | Разборка мелких покрытий и обделок из листовой стали: поясков, сандриков, желобов, отливов, свесов и т.п. (желобов)
|  | Объем=3 / 100 | [15 empty] | Объем=3 / 100
| 1 | ОТ(ЗТ) |  |  | 4: чел.-ч; 7: 0.273; 12: 162.35 | [5 empty] | ОТ(ЗТ)
| 1-100-20 | Средний разряд работы 2,0 |  |  | 4: чел.-ч; 5: 9.1; 7: 0.273; 10: 594.68; 12: 162.35 | [6 empty] | Средний разряд работы 2,0
| 2 | ЭМ |  |  | 12: 0.04 | [5 empty] | ЭМ
| 91.06.03-060 | Лебедки электрические тяговым усилием до 5,79 кН (0,59 т) |  |  | маш.-ч | 0.12 |  | 0.0036 | 6.62 | 1.5 | 9.93 |  | 0.04 | [6 empty] | Лебедки электрические тяговым усилием до 5,79 кН (0,59 т)
Н | 999-9900 | Строительный мусор |  |  | 4: т; 5: 0.12; 7: 0.0036 | [8 empty] | Строительный мусор
|  | Итого прямые затраты |  |  | 12: 162.39 | [9 empty] | Итого прямые затраты
|  | ФОТ |  |  | 12: 162.35 | [10 empty] | ФОТ
| Пр/812-092.0-1 | НР Крыши, кровли (ремонтно-строительные) |  |  | 4: %; 5: 90; 7: 90; 12: 146.12 | [10 empty] | НР Крыши, кровли (ремонтно-строительные)
| Пр/774-092.0 | СП Крыши, кровли (ремонтно-строительные) |  |  | 4: %; 5: 46; 7: 46; 12: 74.68 | [10 empty] | СП Крыши, кровли (ремонтно-строительные)
|  | Всего по позиции |  |  | 10: 12773; 12: 383.19 | [11 empty] | Всего по позиции
56 | ГЭСН46-04-008-02 | Разборка покрытий кровель: из листовой стали /козырька/ |  |  | 4: 100 м2; 5: 0.095; 6: 1; 7: 0.095 |  |  |  | Разборка покрытий кровель: из листовой стали /козырька/
|  | Объем=9,5 / 100 | [15 empty] | Объем=9,5 / 100
| 1 | ОТ(ЗТ) |  |  | 4: чел.-ч; 7: 0.8151; 12: 484.72 | [5 empty] | ОТ(ЗТ)
| 1-100-20 | Средний разряд работы 2,0 |  |  | 4: чел.-ч; 5: 8.58; 7: 0.8151; 10: 594.68; 12: 484.72 | [6 empty] | Средний разряд работы 2,0
| 2 | ЭМ |  |  | 12: 3.07 | [5 empty] | ЭМ
| 91.06.03-055 | Лебедки электрические тяговым усилием 19,62 кН (2 т) |  |  | маш.-ч | 1.88 |  | 0.1786 | 11.45 | 1.5 | 17.18 |  | 3.07 | [6 empty] | Лебедки электрические тяговым усилием 19,62 кН (2 т)
|  | Итого прямые затраты |  |  | 12: 487.79 | [9 empty] | Итого прямые затраты
|  | ФОТ |  |  | 12: 484.72 | [10 empty] | ФОТ
| Пр/812-040.2-1 | НР Работы по реконструкции зданий и сооружений: разборка отдельных конструктивных элементов здания (сооружения), а также зданий (сооружений) в целом |  |  | 4: %; 5: 91; 7: 91; 12: 441.1 | [10 empty] | НР Работы по реконструкции зданий и сооружений: разборка отдельных конструктивных элементов здания (сооружения), а также зданий (сооружений) в целом
| Пр/774-040.2 | СП Работы по реконструкции зданий и сооружений: разборка отдельных конструктивных элементов здания (сооружения), а также зданий (сооружений) в целом |  |  | 4: %; 5: 52; 7: 52; 12: 252.05 | [10 empty] | СП Работы по реконструкции зданий и сооружений: разборка отдельных конструктивных элементов здания (сооружения), а также зданий (сооружений) в целом
|  | Всего по позиции |  |  | 10: 12430.95; 12: 1180.94 | [11 empty] | Всего по позиции
57 | ГЭСН09-04-012-01 | Установка металлических дверных блоков в готовые проемы /Установка входной группы алюминиевой остекленной, с дверным блоком, остекленным в пол, одностворчатым, утепленный профиль (2 замка, ручка-скоба, усиленная петля (3 шт.) с заполнением однокамерным стеклопакетом, RAL 9006/ |  |  | 4: м2; 5: 2.1; 6: 1; 7: 2.1 |  |  |  | Установка металлических дверных блоков в готовые проемы /Установка входной группы алюминиевой остекленной, с дверным блоком, остекленным в пол, одностворчатым, утепленный профиль (2 замка, ручка-скоба, усиленная петля (3 шт.) с заполнением однокамерным стеклопакетом, RAL 9006/
| 1 | ОТ(ЗТ) |  |  | 4: чел.-ч; 7: 5.04; 12: 3794.62 | [5 empty] | ОТ(ЗТ)
| 1-100-42 | Средний разряд работы 4,2 |  |  | 4: чел.-ч; 5: 2.4; 7: 5.04; 10: 752.9; 12: 3794.62 | [6 empty] | Средний разряд работы 4,2
| 2 | ЭМ |  |  | 12: 221.62 | [5 empty] | ЭМ
|  | ОТм(ЗТм) |  |  | 4: чел.-ч; 7: 0.357; 12: 261 | [5 empty] | ОТм(ЗТм)
| 91.14.02-001 | Автомобили бортовые, грузоподъемность до 5 т |  |  | 4: маш.-ч; 5: 0.17; 7: 0.357; 10: 544.92; 12: 194.54 | [6 empty] | Автомобили бортовые, грузоподъемность до 5 т
| 4-100-040 | ОТм(Зтм) Средний разряд машинистов 4 |  |  | 4: чел.-ч; 5: 0.17; 7: 0.357; 10: 731.08; 12: 261 | [7 empty] | ОТм(Зтм) Средний разряд машинистов 4
| 91.17.04-233 | Аппараты сварочные для ручной дуговой сварки, сварочный ток до 350 А |  |  | 4: маш.-ч; 5: 0.4; 7: 0.84; 10: 32.24; 12: 27.08 | [6 empty] | Аппараты сварочные для ручной дуговой сварки, сварочный ток до 350 А
| 4 | М |  |  | 12: 1047.49 | [5 empty] | М
| 01.7.03.04-0001 | Электроэнергия |  |  | 4: кВт-ч; 5: 0.1384; 7: 0.29064; 10: 6.92; 12: 2.01 | [6 empty] | Электроэнергия
| 01.7.11.07-0227 | Электроды сварочные для сварки низколегированных и углеродистых сталей УОНИ 13/45, Э42А, диаметр 4-5 мм |  |  | кг | 0.1 |  | 0.21 | 155.63 | 0.77 | 119.84 |  | 25.17 | [6 empty] | Электроды сварочные для сварки низколегированных и углеродистых сталей УОНИ 13/45, Э42А, диаметр 4-5 мм
| 08.4.01.02-0011 | Детали закладные и накладные изготовленные без применения сварки, гнутья, сверления (пробивки) отверстий, поставляемые отдельно |  |  | т | 0.003 |  | 0.0063 | 115095.05 | 1.29 | 148472.61 |  | 935.38 | [6 empty] | Детали закладные и накладные изготовленные без применения сварки, гнутья, сверления (пробивки) отверстий, поставляемые отдельно
| 14.5.01.05-0011 | Герметик пенополиуретановый (пена монтажная) универсальный, объем 850 мл |  |  | шт | 0.1 |  | 0.21 | 377.99 | 1.07 | 404.45 |  | 84.93 | [6 empty] | Герметик пенополиуретановый (пена монтажная) универсальный, объем 850 мл
П,Н | 01.7.04.07 | Скобяные изделия |  |  | 4: компл; 5: 0; 7: 0 | [8 empty] | Скобяные изделия
Н | 07.1.01.03 | Блоки дверные металлические |  |  | 4: м2; 5: 1; 7: 2.1 | [8 empty] | Блоки дверные металлические
|  | Итого прямые затраты |  |  | 12: 5324.73 | [9 empty] | Итого прямые затраты
57.1 | ФСБЦ-09.4.02.01-0022 | Блок дверной входной маятниковый однопольный из алюминиевого профиля с комплектующими и доводчиком, заполнение дверного полотна однокамерным стеклопакетом толщиной 24 мм, без импоста, площадь от 2,01 до 2,5 м2 (прим.) |  |  | м2 | 1 |  | 2.1 | 22269.79 | 1.11 | 24719.47 |  | 51910.89 | [6 empty] | Блок дверной входной маятниковый однопольный из алюминиевого профиля с комплектующими и доводчиком, заполнение дверного полотна однокамерным стеклопакетом толщиной 24 мм, без импоста, площадь от 2,01 до 2,5 м2 (прим.)
57.2 | ФСБЦ-01.7.04.04-1010 | Замок врезной, тип ЗВ4, усиленной конструкции (дополнит. второй) |  |  | компл |  |  | 1 | 701.47 | 0.98 | 687.44 |  | 687.44 | [6 empty] | Замок врезной, тип ЗВ4, усиленной конструкции (дополнит. второй)
57.3 | ФСБЦ-01.7.04.09-0037 | Петля накладная окрашенная, тип ПН, высота 130 мм (дополнит. третья) |  |  | 4: шт; 7: 1; 10: 97.21; 12: 97.21 | [6 empty] | Петля накладная окрашенная, тип ПН, высота 130 мм (дополнит. третья)
|  | ФОТ |  |  | 12: 4055.62 | [10 empty] | ФОТ
| Пр/812-009.0-1, Приказ № 812/пр от 21.12.2020 п.25 | НР Строительные металлические конструкции |  |  | 4: %; 5: 93; 7: 93; 12: 3771.73 | [10 empty] | НР Строительные металлические конструкции
| Пр/774-009.0, Приказ № 774/пр от 11.12.2020 п.16 | СП Строительные металлические конструкции |  |  | 4: %; 5: 62; 7: 62; 12: 2514.48 | [10 empty] | СП Строительные металлические конструкции
|  | Всего по позиции |  |  | 10: 30622.13; 12: 64306.48 | [11 empty] | Всего по позиции
58 | ГЭСН15-06-005-02 | Оклейка предварительно подготовленных поверхностей фотообоями: самоклеящимися /Прим. Оклейка стеклопакетов дверей ударопрочной защитной пленкой класса P2A/ |  |  | 4: 100 м2; 5: 0.016; 6: 1; 7: 0.016 |  |  |  | Оклейка предварительно подготовленных поверхностей фотообоями: самоклеящимися /Прим. Оклейка стеклопакетов дверей ударопрочной защитной пленкой класса P2A/
|  | Объем=1,6 / 100 | [15 empty] | Объем=1,6 / 100
| 421/пр_2020_п.58_пп.б | При применении сметных норм, включенных в сборники ГЭСН (ФЕР, ТЕР), аналогичных технологическим процессам в новом строительстве, в том числе по возведению новых конструктивных элементов ОЗП=1,15; ЭМ=1,25 к расх.; ЗПМ=1,25; ТЗ=1,15; ТЗМ=1,25 | [23 empty] | При применении сметных норм, включенных в сборники ГЭСН (ФЕР, ТЕР), аналогичных технологическим процессам в новом строительстве, в том числе по возведению новых конструктивных элементов ОЗП=1,15; ЭМ=1,25 к расх.; ЗПМ=1,25; ТЗ=1,15; ТЗМ=1,25
| 1 | ОТ(ЗТ) |  |  | 4: чел.-ч; 7: 0.71594; 12: 523.41 | [5 empty] | ОТ(ЗТ)
| 1-100-40 | Средний разряд работы 4,0 |  |  | чел.-ч | 38.91 | 1.15 | 0.71594 |  |  | 731.08 |  | 523.41 | [6 empty] | Средний разряд работы 4,0
Н | 01.6.02.01 | Обои |  |  | 4: 100 м2; 5: 1.1; 7: 0.0176 | [8 empty] | Обои
|  | Итого прямые затраты |  |  | 12: 523.41 | [9 empty] | Итого прямые затраты
58.1 | ФСБЦ-01.6.02.03-1012 | Пленка ПВХ декоративная отделочная с клеевым слоем, толщина 0,15 мм (Прим.) |  |  | м2 | 110 |  | 1.76 | 397.94 | 1.18 | 469.57 |  | 826.44 | [6 empty] | Пленка ПВХ декоративная отделочная с клеевым слоем, толщина 0,15 мм (Прим.)
|  | ФОТ |  |  | 12: 523.41 | [10 empty] | ФОТ
| Пр/812-015.0-1, Приказ № 812/пр от 21.12.2020 п.25 | НР Отделочные работы |  |  | 4: %; 5: 100; 6: 0.9; 7: 90; 12: 471.07 | [10 empty] | НР Отделочные работы
| Пр/774-015.0, Приказ № 774/пр от 11.12.2020 п.16 | СП Отделочные работы |  |  | 4: %; 5: 49; 6: 0.85; 7: 41.65; 12: 218 | [10 empty] | СП Отделочные работы
|  | Всего по позиции |  |  | 10: 127432.5; 12: 2038.92 | [11 empty] | Всего по позиции
59 | ГЭСН46-03-013-01 | Сверление вертикальных отверстий в бетонных конструкциях полов перфоратором глубиной 200 мм диаметром: до 20 мм |  |  | 4: 100 отверстий; 5: 0.01; 6: 1; 7: 0.01 |  |  |  | Сверление вертикальных отверстий в бетонных конструкциях полов перфоратором глубиной 200 мм диаметром: до 20 мм
|  | Объем=1 / 100 | [15 empty] | Объем=1 / 100
| 1 | ОТ(ЗТ) |  |  | 4: чел.-ч; 7: 0.05; 12: 32.46 | [5 empty] | ОТ(ЗТ)
| 1-100-30 | Средний разряд работы 3,0 |  |  | 4: чел.-ч; 5: 5; 7: 0.05; 10: 649.24; 12: 32.46 | [6 empty] | Средний разряд работы 3,0
| 4 | М |  |  | 12: 0.35 | [5 empty] | М
| 01.7.03.04-0001 | Электроэнергия |  |  | 4: кВт-ч; 5: 5.115; 7: 0.05115; 10: 6.92; 12: 0.35 | [6 empty] | Электроэнергия
П,Н | 01.7.17.09 | Сверла, буры |  |  | 4: шт; 5: 0; 7: 0 | [8 empty] | Сверла, буры
|  | Итого прямые затраты |  |  | 12: 32.81 | [9 empty] | Итого прямые затраты
59.1 | ФСБЦ-01.7.17.09-0061 | Сверло кольцевое алмазное, диаметр 5 мм |  |  | шт |  |  | 1 | 338.65 | 1.22 | 413.15 |  | 413.15 | [6 empty] | Сверло кольцевое алмазное, диаметр 5 мм
|  | ФОТ |  |  | 12: 32.46 | [10 empty] | ФОТ
| Пр/812-040.1-1 | НР Работы по реконструкции зданий и сооружений: усиление и замена существующих конструкций, возведение отдельных конструктивных элементов |  |  | 4: %; 5: 103; 7: 103; 12: 33.43 | [10 empty] | НР Работы по реконструкции зданий и сооружений: усиление и замена существующих конструкций, возведение отдельных конструктивных элементов
| Пр/774-040.1 | СП Работы по реконструкции зданий и сооружений: усиление и замена существующих конструкций, возведение отдельных конструктивных элементов |  |  | 4: %; 5: 59; 7: 59; 12: 19.15 | [10 empty] | СП Работы по реконструкции зданий и сооружений: усиление и замена существующих конструкций, возведение отдельных конструктивных элементов
|  | Всего по позиции |  |  | 10: 49854; 12: 498.54 | [11 empty] | Всего по позиции
60 | ГЭСН09-05-003-01 | Постановка болтов: строительных с гайками и шайбами /Прим. Установка напольного ограничителя двери/ |  |  | 4: 100 шт; 5: 0.01; 6: 1; 7: 0.01 |  |  |  | Постановка болтов: строительных с гайками и шайбами /Прим. Установка напольного ограничителя двери/
|  | Объем=1 / 100 | [15 empty] | Объем=1 / 100
| 421/пр_2020_п.58_пп.б | При применении сметных норм, включенных в сборники ГЭСН (ФЕР, ТЕР), аналогичных технологическим процессам в новом строительстве, в том числе по возведению новых конструктивных элементов ОЗП=1,15; ЭМ=1,25 к расх.; ЗПМ=1,25; ТЗ=1,15; ТЗМ=1,25 | [23 empty] | При применении сметных норм, включенных в сборники ГЭСН (ФЕР, ТЕР), аналогичных технологическим процессам в новом строительстве, в том числе по возведению новых конструктивных элементов ОЗП=1,15; ЭМ=1,25 к расх.; ЗПМ=1,25; ТЗ=1,15; ТЗМ=1,25
| 1 | ОТ(ЗТ) |  |  | 4: чел.-ч; 7: 0.13685; 12: 94.45 | [5 empty] | ОТ(ЗТ)
| 1-100-35 | Средний разряд работы 3,5 |  |  | чел.-ч | 11.9 | 1.15 | 0.13685 |  |  | 690.16 |  | 94.45 | [6 empty] | Средний разряд работы 3,5
| 2 | ЭМ |  |  | 12: 0.19 | [5 empty] | ЭМ
|  | ОТм(ЗТм) |  |  | 4: чел.-ч; 7: 0.00035; 12: 0.26 | [5 empty] | ОТм(ЗТм)
| 91.14.02-001 | Автомобили бортовые, грузоподъемность до 5 т |  |  | маш.-ч | 0.028 | 1.25 | 0.00035 |  |  | 544.92 |  | 0.19 | [6 empty] | Автомобили бортовые, грузоподъемность до 5 т
| 4-100-040 | ОТм(Зтм) Средний разряд машинистов 4 |  |  | чел.-ч | 0.028 | 1.25 | 0.00035 |  |  | 731.08 |  | 0.26 | [7 empty] | ОТм(Зтм) Средний разряд машинистов 4
П,Н | 01.7.15.03-0042 | Болты с гайками и шайбами строительные |  |  | 4: кг; 5: 0; 7: 0 | [8 empty] | Болты с гайками и шайбами строительные
|  | Итого прямые затраты |  |  | 12: 94.9 | [9 empty] | Итого прямые затраты
60.1 | ФСБЦ-01.7.04.11-0062 | Ограничитель оконный стальной окрашенный в комплекте с металлической ответной частью, длина 105 мм (прим. дверной) |  |  | компл | 100 |  | 1 | 20.43 | 1.25 | 25.54 |  | 25.54 | [6 empty] | Ограничитель оконный стальной окрашенный в комплекте с металлической ответной частью, длина 105 мм (прим. дверной)
|  | ФОТ |  |  | 12: 94.71 | [10 empty] | ФОТ
| Пр/812-009.0-1, Приказ № 812/пр от 21.12.2020 п.25 | НР Строительные металлические конструкции |  |  | 4: %; 5: 93; 6: 0.9; 7: 83.7; 12: 79.27 | [10 empty] | НР Строительные металлические конструкции
| Пр/774-009.0, Приказ № 774/пр от 11.12.2020 п.16 | СП Строительные металлические конструкции |  |  | 4: %; 5: 62; 6: 0.85; 7: 52.7; 12: 49.91 | [10 empty] | СП Строительные металлические конструкции
|  | Всего по позиции |  |  | 10: 24962; 12: 249.62 | [11 empty] | Всего по позиции
61 | ГЭСН09-08-001-03 | Установка металлических столбов высотой до 4 м: на подготовленный бетонный фундамент /Прим. Установка урн уличных, 2 болта на 1 урну/ |  |  | 4: 100 шт; 5: 0.01; 6: 1; 7: 0.01 |  |  |  | Установка металлических столбов высотой до 4 м: на подготовленный бетонный фундамент /Прим. Установка урн уличных, 2 болта на 1 урну/
|  | Объем=1 / 100 | [15 empty] | Объем=1 / 100
| 421/пр_2020_п.58_пп.б | При применении сметных норм, включенных в сборники ГЭСН (ФЕР, ТЕР), аналогичных технологическим процессам в новом строительстве, в том числе по возведению новых конструктивных элементов ОЗП=1,15; ЭМ=1,25 к расх.; ЗПМ=1,25; ТЗ=1,15; ТЗМ=1,25 | [23 empty] | При применении сметных норм, включенных в сборники ГЭСН (ФЕР, ТЕР), аналогичных технологическим процессам в новом строительстве, в том числе по возведению новых конструктивных элементов ОЗП=1,15; ЭМ=1,25 к расх.; ЗПМ=1,25; ТЗ=1,15; ТЗМ=1,25
| 1 | ОТ(ЗТ) |  |  | 4: чел.-ч; 7: 0.50657; 12: 328.89 | [5 empty] | ОТ(ЗТ)
| 1-100-30 | Средний разряд работы 3,0 |  |  | чел.-ч | 44.05 | 1.15 | 0.50657 |  |  | 649.24 |  | 328.89 | [6 empty] | Средний разряд работы 3,0
| 2 | ЭМ |  |  | 12: 40.43 | [5 empty] | ЭМ
|  | ОТм(ЗТм) |  |  | 4: чел.-ч; 7: 0.37225; 12: 272.15 | [5 empty] | ОТм(ЗТм)
| 91.14.02-001 | Автомобили бортовые, грузоподъемность до 5 т |  |  | маш.-ч | 1.58 | 1.25 | 0.01975 |  |  | 544.92 |  | 10.76 | [6 empty] | Автомобили бортовые, грузоподъемность до 5 т
| 4-100-040 | ОТм(Зтм) Средний разряд машинистов 4 |  |  | чел.-ч | 1.58 | 1.25 | 0.01975 |  |  | 731.08 |  | 14.44 | [7 empty] | ОТм(Зтм) Средний разряд машинистов 4
| 91.16.01-001 | Электростанции передвижные, мощность 2 кВт |  |  | маш.-ч | 28.2 | 1.25 | 0.3525 |  |  | 84.17 |  | 29.67 | [6 empty] | Электростанции передвижные, мощность 2 кВт
| 4-100-040 | ОТм(Зтм) Средний разряд машинистов 4 |  |  | чел.-ч | 28.2 | 1.25 | 0.3525 |  |  | 731.08 |  | 257.71 | [7 empty] | ОТм(Зтм) Средний разряд машинистов 4
Н | 01.7.15.02 | Болты анкерные |  |  | 4: т; 5: 0.03; 7: 0.0003 | [8 empty] | Болты анкерные
Н | 07.2.07.11 | Стойки металлические опорные |  |  | 4: шт; 5: 100; 7: 1 | [8 empty] | Стойки металлические опорные
|  | Итого прямые затраты |  |  | 12: 641.47 | [9 empty] | Итого прямые затраты
61.1 | ФСБЦ-01.7.15.02-0040 | Болты анкерные с гайкой стальные фрикционные расклинивающиеся, с наружной резьбой М10, диаметр 12 мм, длина 100 мм |  |  | 100 шт | 2 |  | 0.02 | 940.25 | 1.08 | 1015.47 |  | 20.31 | [6 empty] | Болты анкерные с гайкой стальные фрикционные расклинивающиеся, с наружной резьбой М10, диаметр 12 мм, длина 100 мм
61.2 | ФСБЦ-07.2.07.11-0062 | Стойка стальная опорная для фальшполов, резьба М20, высота 480-540 мм (прим.) |  |  | шт | 100 |  | 1 | 492.9 | 1.5 | 739.35 |  | 739.35 | [6 empty] | Стойка стальная опорная для фальшполов, резьба М20, высота 480-540 мм (прим.)
|  | ФОТ |  |  | 12: 601.04 | [10 empty] | ФОТ
| Пр/812-009.0-1, Приказ № 812/пр от 21.12.2020 п.25 | НР Строительные металлические конструкции |  |  | 4: %; 5: 93; 6: 0.9; 7: 83.7; 12: 503.07 | [10 empty] | НР Строительные металлические конструкции
| Пр/774-009.0, Приказ № 774/пр от 11.12.2020 п.16 | СП Строительные металлические конструкции |  |  | 4: %; 5: 62; 6: 0.85; 7: 52.7; 12: 316.75 | [10 empty] | СП Строительные металлические конструкции
|  | Всего по позиции |  |  | 10: 222095; 12: 2220.95 | [11 empty] | Всего по позиции
62 | ГЭСН27-07-003-01 | Устройство бетонных плитных тротуаров с заполнением швов: цементным раствором |  |  | 4: 100 м2; 5: 0.078; 6: 1; 7: 0.078 |  |  |  | Устройство бетонных плитных тротуаров с заполнением швов: цементным раствором
|  | Объем=7,8 / 100 | [15 empty] | Объем=7,8 / 100
| 421/пр_2020_п.58_пп.б | При применении сметных норм, включенных в сборники ГЭСН (ФЕР, ТЕР), аналогичных технологическим процессам в новом строительстве, в том числе по возведению новых конструктивных элементов ОЗП=1,15; ЭМ=1,25 к расх.; ЗПМ=1,25; ТЗ=1,15; ТЗМ=1,25 | [23 empty] | При применении сметных норм, включенных в сборники ГЭСН (ФЕР, ТЕР), аналогичных технологическим процессам в новом строительстве, в том числе по возведению новых конструктивных элементов ОЗП=1,15; ЭМ=1,25 к расх.; ЗПМ=1,25; ТЗ=1,15; ТЗМ=1,25
| 1 | ОТ(ЗТ) |  |  | 4: чел.-ч; 7: 4.1083; 12: 2555.17 | [5 empty] | ОТ(ЗТ)
| 1-100-25 | Средний разряд работы 2,5 |  |  | чел.-ч | 45.8 | 1.15 | 4.1083 |  |  | 621.96 |  | 2555.17 | [6 empty] | Средний разряд работы 2,5
| 2 | ЭМ |  |  | 12: 113.13 | [5 empty] | ЭМ
|  | ОТм(ЗТм) |  |  | 4: чел.-ч; 7: 0.086775; 12: 72.73 | [5 empty] | ОТм(ЗТм)
| 91.05.05-015 | Краны на автомобильном ходу, грузоподъемность 16 т |  |  | маш.-ч | 0.38 | 1.25 | 0.03705 |  |  | 1585.56 |  | 58.74 | [6 empty] | Краны на автомобильном ходу, грузоподъемность 16 т
| 4-100-060 | ОТм(Зтм) Средний разряд машинистов 6 |  |  | чел.-ч | 0.38 | 1.25 | 0.03705 |  |  | 982.04 |  | 36.38 | [7 empty] | ОТм(Зтм) Средний разряд машинистов 6
| 91.08.09-001 | Плиты вибрационные с двигателем внутреннего сгорания, мощность до 6 кВт (8 л.с.) |  |  | маш.-ч | 5.62 | 1.25 | 0.54795 |  |  | 49.81 |  | 27.29 | [6 empty] | Плиты вибрационные с двигателем внутреннего сгорания, мощность до 6 кВт (8 л.с.)
| 91.14.02-001 | Автомобили бортовые, грузоподъемность до 5 т |  |  | маш.-ч | 0.51 | 1.25 | 0.049725 |  |  | 544.92 |  | 27.1 | [6 empty] | Автомобили бортовые, грузоподъемность до 5 т
| 4-100-040 | ОТм(Зтм) Средний разряд машинистов 4 |  |  | чел.-ч | 0.51 | 1.25 | 0.049725 |  |  | 731.08 |  | 36.35 | [7 empty] | ОТм(Зтм) Средний разряд машинистов 4
| 4 | М |  |  | 12: 19.8 | [5 empty] | М
| 04.3.01.12-0001 | Раствор кладочный, цементно-известковый, М10 |  |  | м3 | 0.05 |  | 0.0039 | 3626.18 | 1.4 | 5076.65 |  | 19.8 | [6 empty] | Раствор кладочный, цементно-известковый, М10
Н | 05.2.04.04 | Плиты бетонные тротуарные гладкие |  |  | 4: м2; 5: 100; 7: 7.8 | [8 empty] | Плиты бетонные тротуарные гладкие
|  | Итого прямые затраты |  |  | 12: 2760.83 | [9 empty] | Итого прямые затраты
62.1 | ФСБЦ-05.2.04.04-0003 | Плиты бетонные и цементно-песчаные для тротуаров, полов и облицовки, марка 300, толщина 20 мм /прим. тротуарная плитка разм. 300х300 толщина 30мм |  |  | м2 | 100 |  | 7.8 | 288.44 | 2.12 | 611.49 |  | 4769.62 | [6 empty] | Плиты бетонные и цементно-песчаные для тротуаров, полов и облицовки, марка 300, толщина 20 мм /прим. тротуарная плитка разм. 300х300 толщина 30мм
|  | ФОТ |  |  | 12: 2627.9 | [10 empty] | ФОТ
| Пр/812-021.1-1, Приказ № 812/пр от 21.12.2020 п.25 | НР Устройство покрытий дорожек, тротуаров, мостовых и площадок и прочее |  |  | 4: %; 5: 113; 6: 0.9; 7: 101.7; 12: 2672.57 | [10 empty] | НР Устройство покрытий дорожек, тротуаров, мостовых и площадок и прочее
| Пр/774-021.1, Приказ № 774/пр от 11.12.2020 п.16 | СП Устройство покрытий дорожек, тротуаров, мостовых и площадок и прочее |  |  | 4: %; 5: 77; 6: 0.85; 7: 65.45; 12: 1719.96 | [10 empty] | СП Устройство покрытий дорожек, тротуаров, мостовых и площадок и прочее
|  | Всего по позиции |  |  | 10: 152858.72; 12: 11922.98 | [11 empty] | Всего по позиции
63 | ГЭСН09-03-030-01 | Монтаж площадок с настилом и ограждением из листовой, рифленой, просечной и круглой стали /Монтаж поручней/ |  |  | 4: т; 5: 0.02; 6: 1; 7: 0.02 |  |  |  | Монтаж площадок с настилом и ограждением из листовой, рифленой, просечной и круглой стали /Монтаж поручней/
|  | Объем=20/1000 | [15 empty] | Объем=20/1000
| 421/пр_2020_п.58_пп.б | При применении сметных норм, включенных в сборники ГЭСН (ФЕР, ТЕР), аналогичных технологическим процессам в новом строительстве, в том числе по возведению новых конструктивных элементов ОЗП=1,15; ЭМ=1,25 к расх.; ЗПМ=1,25; ТЗ=1,15; ТЗМ=1,25 | [23 empty] | При применении сметных норм, включенных в сборники ГЭСН (ФЕР, ТЕР), аналогичных технологическим процессам в новом строительстве, в том числе по возведению новых конструктивных элементов ОЗП=1,15; ЭМ=1,25 к расх.; ЗПМ=1,25; ТЗ=1,15; ТЗМ=1,25
| 1 | ОТ(ЗТ) |  |  | 4: чел.-ч; 7: 0.8257; 12: 576.62 | [5 empty] | ОТ(ЗТ)
| 1-100-36 | Средний разряд работы 3,6 |  |  | чел.-ч | 35.9 | 1.15 | 0.8257 |  |  | 698.34 |  | 576.62 | [6 empty] | Средний разряд работы 3,6
| 2 | ЭМ |  |  | 12: 183.74 | [5 empty] | ЭМ
|  | ОТм(ЗТм) |  |  | 4: чел.-ч; 7: 0.1105; 12: 107.33 | [5 empty] | ОТм(ЗТм)
| 91.05.02-005 | Краны козловые, грузоподъемность 32 т |  |  | маш.-ч | 0.1 | 1.25 | 0.0025 | 1803.79 | 1.36 | 2453.15 |  | 6.13 | [6 empty] | Краны козловые, грузоподъемность 32 т
| 4-100-060 | ОТм(Зтм) Средний разряд машинистов 6 |  |  | чел.-ч | 0.1 | 1.25 | 0.0025 |  |  | 982.04 |  | 2.46 | [7 empty] | ОТм(Зтм) Средний разряд машинистов 6
| 91.05.05-015 | Краны на автомобильном ходу, грузоподъемность 16 т |  |  | маш.-ч | 4.13 | 1.25 | 0.10325 |  |  | 1585.56 |  | 163.71 | [6 empty] | Краны на автомобильном ходу, грузоподъемность 16 т
| 4-100-060 | ОТм(Зтм) Средний разряд машинистов 6 |  |  | чел.-ч | 4.13 | 1.25 | 0.10325 |  |  | 982.04 |  | 101.4 | [7 empty] | ОТм(Зтм) Средний разряд машинистов 6
| 91.06.01-003 | Домкраты гидравлические, грузоподъемность 63-100 т |  |  | маш.-ч | 3.17 | 1.25 | 0.07925 | 1.75 | 1.57 | 2.75 |  | 0.22 | [6 empty] | Домкраты гидравлические, грузоподъемность 63-100 т
| 91.14.02-001 | Автомобили бортовые, грузоподъемность до 5 т |  |  | маш.-ч | 0.19 | 1.25 | 0.00475 |  |  | 544.92 |  | 2.59 | [6 empty] | Автомобили бортовые, грузоподъемность до 5 т
| 4-100-040 | ОТм(Зтм) Средний разряд машинистов 4 |  |  | чел.-ч | 0.19 | 1.25 | 0.00475 |  |  | 731.08 |  | 3.47 | [7 empty] | ОТм(Зтм) Средний разряд машинистов 4
| 91.17.04-042 | Аппараты для газовой сварки и резки |  |  | маш.-ч | 1.63 | 1.25 | 0.04075 | 4.35 | 1.23 | 5.35 |  | 0.22 | [6 empty] | Аппараты для газовой сварки и резки
| 91.17.04-171 | Аппараты сварочные для ручной дуговой сварки, сварочный ток до 500 А |  |  | маш.-ч | 6.16 | 1.25 | 0.154 |  |  | 70.57 |  | 10.87 | [6 empty] | Аппараты сварочные для ручной дуговой сварки, сварочный ток до 500 А
| 4 | М |  |  | 12: 23.19 | [5 empty] | М
| 01.3.02.08-0001 | Кислород газообразный технический |  |  | м3 | 1.37 |  | 0.0274 | 114.64 | 0.86 | 98.59 |  | 2.7 | [6 empty] | Кислород газообразный технический
| 01.3.02.09-0022 | Пропан-бутан смесь техническая |  |  | кг | 0.41 |  | 0.0082 | 41.38 | 1.41 | 58.35 |  | 0.48 | [6 empty] | Пропан-бутан смесь техническая
| 01.7.03.04-0001 | Электроэнергия |  |  | 4: кВт-ч; 5: 3.219; 7: 0.06438; 10: 6.92; 12: 0.45 | [6 empty] | Электроэнергия
| 01.7.11.07-0036 | Электроды сварочные для сварки низколегированных и углеродистых сталей Э46, диаметр 4 мм |  |  | кг | 4 |  | 0.08 | 142.68 | 0.77 | 109.86 |  | 8.79 | [6 empty] | Электроды сварочные для сварки низколегированных и углеродистых сталей Э46, диаметр 4 мм
| 01.7.15.06-0111 | Гвозди строительные |  |  | т | 1e-05 |  | 2e-07 | 70296.2 | 1.31 | 92088.02 |  | 0.02 | [6 empty] | Гвозди строительные
| 01.7.20.08-0071 | Канат пеньковый тросовой свивки, пропитанный, диаметр 26 мм |  |  | т | 0.0001 |  | 2e-06 | 231787.35 | 1.6 | 370859.76 |  | 0.74 | [6 empty] | Канат пеньковый тросовой свивки, пропитанный, диаметр 26 мм
| 07.2.07.12-0011 | Металлоконструкции зданий и сооружений с преобладанием гнутых профилей и круглых труб |  |  | т | 0.001 |  | 2e-05 | 105278.81 | 1.28 | 134756.88 |  | 2.7 | [6 empty] | Металлоконструкции зданий и сооружений с преобладанием гнутых профилей и круглых труб
| 08.2.02.11-0007 | Канат двойной свивки ТК, конструкции 6х19(1+6+12)+1 о.с., марка В, из оцинкованной по группе Ж проволоки, маркировочная группа 1570-1770 Н/мм2, диаметр 5,5 мм |  |  | 10 м | 0.0187 |  | 0.000374 | 307.84 | 0.73 | 224.72 |  | 0.08 | [6 empty] | Канат двойной свивки ТК, конструкции 6х19(1+6+12)+1 о.с., марка В, из оцинкованной по группе Ж проволоки, маркировочная группа 1570-1770 Н/мм2, диаметр 5,5 мм
| 08.3.03.06-0002 | Проволока горячекатаная в мотках, диаметр 6,3-6,5 мм |  |  | т | 3e-05 |  | 6e-07 | 60258.2 | 0.84 | 50616.89 |  | 0.03 | [6 empty] | Проволока горячекатаная в мотках, диаметр 6,3-6,5 мм
| 08.3.11.01-1106 | Швеллеры стальные горячекатаные, марки стали Ст3пс, Ст3сп, № 40У, № 40П |  |  | т | 0.00194 |  | 3.88e-05 | 136760 | 0.89 | 121716.4 |  | 4.72 | [6 empty] | Швеллеры стальные горячекатаные, марки стали Ст3пс, Ст3сп, № 40У, № 40П
| 11.1.03.01-0061 | Бруски обрезные хвойных пород (ель, сосна), естественной влажности, длина 2-6,5 м, ширина 20-90 мм, толщина 20-90 мм, сорт I |  |  | м3 | 0.00103 |  | 2.06e-05 | 16496.03 | 0.84 | 13856.67 |  | 0.29 | [6 empty] | Бруски обрезные хвойных пород (ель, сосна), естественной влажности, длина 2-6,5 м, ширина 20-90 мм, толщина 20-90 мм, сорт I
| 14.4.01.01-0003 | Грунтовка ГФ-021 |  |  | т | 0.00031 |  | 6.2e-06 | 51280.15 | 1.54 | 78971.43 |  | 0.49 | [6 empty] | Грунтовка ГФ-021
| 14.5.09.07-0030 | Растворитель Р-4 |  |  | т | 0.0006 |  | 1.2e-05 | 98526.45 | 1.44 | 141878.09 |  | 1.7 | [6 empty] | Растворитель Р-4
П,Н | 01.7.15.03-0042 | Болты с гайками и шайбами строительные |  |  | 4: кг; 5: 0; 7: 0 | [8 empty] | Болты с гайками и шайбами строительные
Н | 07.2.05.01 | Площадки металлические |  |  | 4: т; 5: 1; 7: 0.02 | [8 empty] | Площадки металлические
|  | Итого прямые затраты |  |  | 12: 890.88 | [9 empty] | Итого прямые затраты
63.1 | ФСБЦ-01.7.15.01-0036 | Анкер забивной латунный, диаметр внутренней резьбы М8, диаметр 10 мм, длина 28-30 мм |  |  | 4: шт; 7: 16; 10: 10.47; 12: 167.52 | [6 empty] | Анкер забивной латунный, диаметр внутренней резьбы М8, диаметр 10 мм, длина 28-30 мм
63.2 | ФСБЦ-23.3.06.04-0011 | Трубы стальные сварные неоцинкованные водогазопроводные с резьбой, легкие, номинальный диаметр 50 мм, толщина стенки 3 мм |  |  | м |  |  | 7.3 | 261.66 | 0.74 | 193.63 |  | 1413.5 | [6 empty] | Трубы стальные сварные неоцинкованные водогазопроводные с резьбой, легкие, номинальный диаметр 50 мм, толщина стенки 3 мм
|  | ФОТ |  |  | 12: 683.95 | [10 empty] | ФОТ
| Пр/812-009.0-1, Приказ № 812/пр от 21.12.2020 п.25 | НР Строительные металлические конструкции |  |  | 4: %; 5: 93; 6: 0.9; 7: 83.7; 12: 572.47 | [10 empty] | НР Строительные металлические конструкции
| Пр/774-009.0, Приказ № 774/пр от 11.12.2020 п.16 | СП Строительные металлические конструкции |  |  | 4: %; 5: 62; 6: 0.85; 7: 52.7; 12: 360.44 | [10 empty] | СП Строительные металлические конструкции
|  | Всего по позиции |  |  | 10: 170240.5; 12: 3404.81 | [11 empty] | Всего по позиции
64 | ФСБЦ-08.3.07.01-0250 Сплит-форма город Москва на 2 квартал 2026 года.xlsx | Прокат стальной горячекатаный полосовой, марки стали Ст3сп, Ст3пс, размеры 100х6 мм (100х100х6мм, 0,7м*4,71кг/м.п.) |  |  | т | 0.0019 | 1 | 0.0019 | 75646.56 | 0.7 | 52952.59 |  | 100.61 |  |  |  | Прокат стальной горячекатаный полосовой, марки стали Ст3сп, Ст3пс, размеры 100х6 мм (100х100х6мм, 0,7м*4,71кг/м.п.)
|  | Объем=1,9/1000 | [15 empty] | Объем=1,9/1000
|  | Всего по позиции |  |  | 12: 100.61 | [11 empty] | Всего по позиции
65 | ФСБЦ-07.2.06.06-0113 Сплит-форма город Москва на 2 квартал 2026 года.xlsx | Отвод сварной из нержавеющей стали для поручня, диаметр отвода 50,8 мм (прим.) |  |  | шт | 2 | 1 | 2 | 106.3 | 1.1 | 116.93 |  | 233.86 |  |  |  | Отвод сварной из нержавеющей стали для поручня, диаметр отвода 50,8 мм (прим.)
|  | Всего по позиции |  |  | 12: 233.86 | [11 empty] | Всего по позиции
66 | ГЭСН15-04-030-04 | Масляная окраска металлических поверхностей: решеток, переплетов, труб диаметром менее 50 мм и т.п., количество окрасок 2 |  |  | 4: 100 м2; 5: 0.077; 6: 1; 7: 0.077 |  |  |  | Масляная окраска металлических поверхностей: решеток, переплетов, труб диаметром менее 50 мм и т.п., количество окрасок 2
|  | Объем=7,7 / 100 | [15 empty] | Объем=7,7 / 100
| 421/пр_2020_п.58_пп.б | При применении сметных норм, включенных в сборники ГЭСН (ФЕР, ТЕР), аналогичных технологическим процессам в новом строительстве, в том числе по возведению новых конструктивных элементов ОЗП=1,15; ЭМ=1,25 к расх.; ЗПМ=1,25; ТЗ=1,15; ТЗМ=1,25 | [23 empty] | При применении сметных норм, включенных в сборники ГЭСН (ФЕР, ТЕР), аналогичных технологическим процессам в новом строительстве, в том числе по возведению новых конструктивных элементов ОЗП=1,15; ЭМ=1,25 к расх.; ЗПМ=1,25; ТЗ=1,15; ТЗМ=1,25
| 1 | ОТ(ЗТ) |  |  | 4: чел.-ч; 7: 5.7203; 12: 3854.3 | [5 empty] | ОТ(ЗТ)
| 1-100-33 | Средний разряд работы 3,3 |  |  | чел.-ч | 64.6 | 1.15 | 5.7203 |  |  | 673.79 |  | 3854.3 | [6 empty] | Средний разряд работы 3,3
| 2 | ЭМ |  |  | 12: 1.63 | [5 empty] | ЭМ
|  | ОТм(ЗТм) |  |  | 4: чел.-ч; 7: 0.00385; 12: 2.73 | [5 empty] | ОТм(ЗТм)
| 91.06.06-048 | Подъемники одномачтовые, грузоподъемность до 500 кг, высота подъема 45 м |  |  | маш.-ч | 0.01 | 1.25 | 0.0009625 | 37.32 | 1.57 | 58.59 |  | 0.06 | [6 empty] | Подъемники одномачтовые, грузоподъемность до 500 кг, высота подъема 45 м
| 4-100-030 | ОТм(Зтм) Средний разряд машинистов 3 |  |  | чел.-ч | 0.01 | 1.25 | 0.0009625 |  |  | 649.24 |  | 0.62 | [7 empty] | ОТм(Зтм) Средний разряд машинистов 3
| 91.14.02-001 | Автомобили бортовые, грузоподъемность до 5 т |  |  | маш.-ч | 0.03 | 1.25 | 0.0028875 |  |  | 544.92 |  | 1.57 | [6 empty] | Автомобили бортовые, грузоподъемность до 5 т
| 4-100-040 | ОТм(Зтм) Средний разряд машинистов 4 |  |  | чел.-ч | 0.03 | 1.25 | 0.0028875 |  |  | 731.08 |  | 2.11 | [7 empty] | ОТм(Зтм) Средний разряд машинистов 4
| 4 | М |  |  | 12: 35.88 | [5 empty] | М
| 01.7.20.08-0051 | Ветошь хлопчатобумажная цветная |  |  | кг | 0.3 |  | 0.0231 | 56.11 | 1.6 | 89.78 |  | 2.07 | [6 empty] | Ветошь хлопчатобумажная цветная
| 14.5.05.02-0001 | Олифа натуральная |  |  | кг | 2.7 |  | 0.2079 | 133.31 | 1.22 | 162.64 |  | 33.81 | [6 empty] | Олифа натуральная
Н | 14.4.02.04 | Краски для внутренних работ масляные готовые к применению |  |  | 4: кг; 5: 24.6; 7: 1.8942 | [8 empty] | Краски для внутренних работ масляные готовые к применению
|  | Итого прямые затраты |  |  | 12: 3894.54 | [9 empty] | Итого прямые затраты
66.1 | ФСБЦ-14.4.04.03-0016 | Эмаль алкидная уретановая антикоррозионная, атмосферостойкая для защиты поверхности металлических, бетонных, железобетонных и деревянных конструкций, трубопроводов с подземной установкой, транспортных сооружений от воздействия ультрафиолета, расход 0,28 кг/м2 |  |  | кг | 24.6 |  | 1.8942 | 977.09 | 1.09 | 1065.03 |  | 2017.38 | [6 empty] | Эмаль алкидная уретановая антикоррозионная, атмосферостойкая для защиты поверхности металлических, бетонных, железобетонных и деревянных конструкций, трубопроводов с подземной установкой, транспортных сооружений от воздействия ультрафиолета, расход 0,28 кг/м2
|  | ФОТ |  |  | 12: 3857.03 | [10 empty] | ФОТ
| Пр/812-015.0-1, Приказ № 812/пр от 21.12.2020 п.25 | НР Отделочные работы |  |  | 4: %; 5: 100; 6: 0.9; 7: 90; 12: 3471.33 | [10 empty] | НР Отделочные работы
| Пр/774-015.0, Приказ № 774/пр от 11.12.2020 п.16 | СП Отделочные работы |  |  | 4: %; 5: 49; 6: 0.85; 7: 41.65; 12: 1606.45 | [10 empty] | СП Отделочные работы
|  | Всего по позиции |  |  | 10: 142723.38; 12: 10989.7 | [11 empty] | Всего по позиции
67 | ГЭСН46-03-006-01 | Перфорация трубы /Прим. Сверление отверстий д 10мм в стальных пластинах толщиной 10 мм для стоек поручней/ |  |  | 4: 100 отверстий; 5: 0.16; 6: 1; 7: 0.16 |  |  |  | Перфорация трубы /Прим. Сверление отверстий д 10мм в стальных пластинах толщиной 10 мм для стоек поручней/
|  | Объем=16 / 100 | [15 empty] | Объем=16 / 100
| 1 | ОТ(ЗТ) |  |  | 4: чел.-ч; 7: 0.2896; 12: 243.32 | [5 empty] | ОТ(ЗТ)
| 1-100-50 | Средний разряд работы 5,0 |  |  | 4: чел.-ч; 5: 1.81; 7: 0.2896; 10: 840.19; 12: 243.32 | [6 empty] | Средний разряд работы 5,0
| 4 | М |  |  | 12: 2.47 | [5 empty] | М
| 01.7.03.04-0001 | Электроэнергия |  |  | 4: кВт-ч; 5: 2.235; 7: 0.3576; 10: 6.92; 12: 2.47 | [6 empty] | Электроэнергия
|  | Итого прямые затраты |  |  | 12: 245.79 | [9 empty] | Итого прямые затраты
|  | ФОТ |  |  | 12: 243.32 | [10 empty] | ФОТ
| Пр/812-040.1-1 | НР Работы по реконструкции зданий и сооружений: усиление и замена существующих конструкций, возведение отдельных конструктивных элементов |  |  | 4: %; 5: 103; 7: 103; 12: 250.62 | [10 empty] | НР Работы по реконструкции зданий и сооружений: усиление и замена существующих конструкций, возведение отдельных конструктивных элементов
| Пр/774-040.1 | СП Работы по реконструкции зданий и сооружений: усиление и замена существующих конструкций, возведение отдельных конструктивных элементов |  |  | 4: %; 5: 59; 7: 59; 12: 143.56 | [10 empty] | СП Работы по реконструкции зданий и сооружений: усиление и замена существующих конструкций, возведение отдельных конструктивных элементов
|  | Всего по позиции |  |  | 10: 3999.81; 12: 639.97 | [11 empty] | Всего по позиции
68 | ГЭСН15-02-031-01 | Штукатурка поверхностей оконных и дверных откосов по бетону и камню: плоских (внутренних) |  |  | 4: 100 м2; 5: 0.015; 6: 1; 7: 0.015 |  |  |  | Штукатурка поверхностей оконных и дверных откосов по бетону и камню: плоских (внутренних)
|  | Объем=1,5 / 100 | [15 empty] | Объем=1,5 / 100
| 421/пр_2020_п.58_пп.б | При применении сметных норм, включенных в сборники ГЭСН (ФЕР, ТЕР), аналогичных технологическим процессам в новом строительстве, в том числе по возведению новых конструктивных элементов ОЗП=1,15; ЭМ=1,25 к расх.; ЗПМ=1,25; ТЗ=1,15; ТЗМ=1,25 | [23 empty] | При применении сметных норм, включенных в сборники ГЭСН (ФЕР, ТЕР), аналогичных технологическим процессам в новом строительстве, в том числе по возведению новых конструктивных элементов ОЗП=1,15; ЭМ=1,25 к расх.; ЗПМ=1,25; ТЗ=1,15; ТЗМ=1,25
| 1 | ОТ(ЗТ) |  |  | 4: чел.-ч; 7: 3.0878; 12: 2181.59 | [5 empty] | ОТ(ЗТ)
| 1-100-37 | Средний разряд работы 3,7 |  |  | чел.-ч | 179 | 1.15 | 3.0878 |  |  | 706.53 |  | 2181.59 | [6 empty] | Средний разряд работы 3,7
| 2 | ЭМ |  |  | 12: 2.26 | [5 empty] | ЭМ
|  | ОТм(ЗТм) |  |  | 4: чел.-ч; 7: 0.038625; 12: 25.08 | [5 empty] | ОТм(ЗТм)
| 91.06.06-048 | Подъемники одномачтовые, грузоподъемность до 500 кг, высота подъема 45 м |  |  | маш.-ч | 2.06 | 1.25 | 0.038625 | 37.32 | 1.57 | 58.59 |  | 2.26 | [6 empty] | Подъемники одномачтовые, грузоподъемность до 500 кг, высота подъема 45 м
| 4-100-030 | ОТм(Зтм) Средний разряд машинистов 3 |  |  | чел.-ч | 2.06 | 1.25 | 0.038625 |  |  | 649.24 |  | 25.08 | [7 empty] | ОТм(Зтм) Средний разряд машинистов 3
| 4 | М |  |  | 12: 313.45 | [5 empty] | М
| 04.3.01.07-0025 | Раствор штукатурный, известковый, М100 |  |  | м3 | 4.4 |  | 0.066 | 3392.36 | 1.4 | 4749.3 |  | 313.45 | [6 empty] | Раствор штукатурный, известковый, М100
|  | Итого прямые затраты |  |  | 12: 2522.38 | [9 empty] | Итого прямые затраты
|  | ФОТ |  |  | 12: 2206.67 | [10 empty] | ФОТ
| Пр/812-015.0-1, Приказ № 812/пр от 21.12.2020 п.25 | НР Отделочные работы |  |  | 4: %; 5: 100; 6: 0.9; 7: 90; 12: 1986 | [10 empty] | НР Отделочные работы
| Пр/774-015.0, Приказ № 774/пр от 11.12.2020 п.16 | СП Отделочные работы |  |  | 4: %; 5: 49; 6: 0.85; 7: 41.65; 12: 919.08 | [10 empty] | СП Отделочные работы
|  | Всего по позиции |  |  | 10: 361830.67; 12: 5427.46 | [11 empty] | Всего по позиции
69 | ГЭСН15-04-007-01 | Окраска водно-дисперсионными акриловыми составами улучшенная: по штукатурке стен (откосов) |  |  | 4: 100 м2; 5: 0.015; 6: 1; 7: 0.015 |  |  |  | Окраска водно-дисперсионными акриловыми составами улучшенная: по штукатурке стен (откосов)
|  | Объем=1,5 / 100 | [15 empty] | Объем=1,5 / 100
| 421/пр_2020_п.58_пп.б | При применении сметных норм, включенных в сборники ГЭСН (ФЕР, ТЕР), аналогичных технологическим процессам в новом строительстве, в том числе по возведению новых конструктивных элементов ОЗП=1,15; ЭМ=1,25 к расх.; ЗПМ=1,25; ТЗ=1,15; ТЗМ=1,25 | [23 empty] | При применении сметных норм, включенных в сборники ГЭСН (ФЕР, ТЕР), аналогичных технологическим процессам в новом строительстве, в том числе по возведению новых конструктивных элементов ОЗП=1,15; ЭМ=1,25 к расх.; ЗПМ=1,25; ТЗ=1,15; ТЗМ=1,25
| 1 | ОТ(ЗТ) |  |  | 4: чел.-ч; 7: 0.75141; 12: 500.15 | [5 empty] | ОТ(ЗТ)
| 1-100-32 | Средний разряд работы 3,2 |  |  | чел.-ч | 43.56 | 1.15 | 0.75141 |  |  | 665.61 |  | 500.15 | [6 empty] | Средний разряд работы 3,2
| 2 | ЭМ |  |  | 12: 1.55 | [5 empty] | ЭМ
|  | ОТм(ЗТм) |  |  | 4: чел.-ч; 7: 0.0031875; 12: 2.3 | [5 empty] | ОТм(ЗТм)
| 91.06.06-046 | Подъемники одномачтовые, грузоподъемность до 500 кг, высота подъема 25 м |  |  | маш.-ч | 0.02 | 1.25 | 0.000375 | 30.61 | 1.57 | 48.06 |  | 0.02 | [6 empty] | Подъемники одномачтовые, грузоподъемность до 500 кг, высота подъема 25 м
| 4-100-030 | ОТм(Зтм) Средний разряд машинистов 3 |  |  | чел.-ч | 0.02 | 1.25 | 0.000375 |  |  | 649.24 |  | 0.24 | [7 empty] | ОТм(Зтм) Средний разряд машинистов 3
| 91.14.02-001 | Автомобили бортовые, грузоподъемность до 5 т |  |  | маш.-ч | 0.15 | 1.25 | 0.0028125 |  |  | 544.92 |  | 1.53 | [6 empty] | Автомобили бортовые, грузоподъемность до 5 т
| 4-100-040 | ОТм(Зтм) Средний разряд машинистов 4 |  |  | чел.-ч | 0.15 | 1.25 | 0.0028125 |  |  | 731.08 |  | 2.06 | [7 empty] | ОТм(Зтм) Средний разряд машинистов 4
| 4 | М |  |  | 12: 67.61 | [5 empty] | М
| 01.7.17.11-0011 | Шкурка шлифовальная двухслойная с зернистостью 40-25 |  |  | м2 | 0.84 |  | 0.0126 | 531.44 | 1.35 | 717.44 |  | 9.04 | [6 empty] | Шкурка шлифовальная двухслойная с зернистостью 40-25
| 01.7.20.08-0051 | Ветошь хлопчатобумажная цветная |  |  | кг | 0.31 |  | 0.00465 | 56.11 | 1.6 | 89.78 |  | 0.42 | [6 empty] | Ветошь хлопчатобумажная цветная
| 14.5.11.02-0101 | Шпатлевка водно-дисперсионная |  |  | т | 0.051 |  | 0.000765 | 52790.33 | 1.44 | 76018.08 |  | 58.15 | [6 empty] | Шпатлевка водно-дисперсионная
Н | 14.3.02.01 | Краска акриловая |  |  | 4: т; 5: 0.03; 7: 0.00045 | [8 empty] | Краска акриловая
Н | 14.4.01.02 | Грунтовка |  |  | 4: т; 5: 0.02; 7: 0.0003 | [8 empty] | Грунтовка
|  | Итого прямые затраты |  |  | 12: 571.61 | [9 empty] | Итого прямые затраты
69.1 | ФСБЦ-14.3.02.01-0111 | Краска водно-дисперсионная акрилатная ВД-АК-101 |  |  | т | 0.03 |  | 0.00045 | 52265.82 | 1.75 | 91465.19 |  | 41.16 | [6 empty] | Краска водно-дисперсионная акрилатная ВД-АК-101
69.2 | ФСБЦ-14.4.01.02-0029 | Грунтовка акриловая ВД-АК-02 |  |  | кг | 20 |  | 0.3 | 98.12 | 1.25 | 122.65 |  | 36.8 | [6 empty] | Грунтовка акриловая ВД-АК-02
|  | ФОТ |  |  | 12: 502.45 | [10 empty] | ФОТ
| Пр/812-015.0-1, Приказ № 812/пр от 21.12.2020 п.25 | НР Отделочные работы |  |  | 4: %; 5: 100; 6: 0.9; 7: 90; 12: 452.21 | [10 empty] | НР Отделочные работы
| Пр/774-015.0, Приказ № 774/пр от 11.12.2020 п.16 | СП Отделочные работы |  |  | 4: %; 5: 49; 6: 0.85; 7: 41.65; 12: 209.27 | [10 empty] | СП Отделочные работы
|  | Всего по позиции |  |  | 10: 87403.33; 12: 1311.05 | [11 empty] | Всего по позиции
70 | ГЭСН15-07-020-02 | Установка раскладок: алюминиевых /Монтаж декоративной планки алюминиевой шириной 70мм/ |  |  | 4: 100 м; 5: 0.052; 6: 1; 7: 0.052 |  |  |  | Установка раскладок: алюминиевых /Монтаж декоративной планки алюминиевой шириной 70мм/
|  | Объем=5,2 / 100 | [15 empty] | Объем=5,2 / 100
| 421/пр_2020_п.58_пп.б | При применении сметных норм, включенных в сборники ГЭСН (ФЕР, ТЕР), аналогичных технологическим процессам в новом строительстве, в том числе по возведению новых конструктивных элементов ОЗП=1,15; ЭМ=1,25 к расх.; ЗПМ=1,25; ТЗ=1,15; ТЗМ=1,25 | [23 empty] | При применении сметных норм, включенных в сборники ГЭСН (ФЕР, ТЕР), аналогичных технологическим процессам в новом строительстве, в том числе по возведению новых конструктивных элементов ОЗП=1,15; ЭМ=1,25 к расх.; ЗПМ=1,25; ТЗ=1,15; ТЗМ=1,25
| 1 | ОТ(ЗТ) |  |  | 4: чел.-ч; 7: 1.4191; 12: 921.31 | [5 empty] | ОТ(ЗТ)
| 1-100-30 | Средний разряд работы 3,0 |  |  | чел.-ч | 23.73 | 1.15 | 1.4191 |  |  | 649.24 |  | 921.31 | [6 empty] | Средний разряд работы 3,0
| 2 | ЭМ |  |  | 12: 0.35 | [5 empty] | ЭМ
|  | ОТм(ЗТм) |  |  | 4: чел.-ч; 7: 0.00065; 12: 0.48 | [5 empty] | ОТм(ЗТм)
| 91.14.02-001 | Автомобили бортовые, грузоподъемность до 5 т |  |  | маш.-ч | 0.01 | 1.25 | 0.00065 |  |  | 544.92 |  | 0.35 | [6 empty] | Автомобили бортовые, грузоподъемность до 5 т
| 4-100-040 | ОТм(Зтм) Средний разряд машинистов 4 |  |  | чел.-ч | 0.01 | 1.25 | 0.00065 |  |  | 731.08 |  | 0.48 | [7 empty] | ОТм(Зтм) Средний разряд машинистов 4
| 4 | М |  |  | 12: 588.01 | [5 empty] | М
| 01.7.15.14-0310 | Шурупы самонарезающие стальные оцинкованные с потайной головкой и крестообразным шлицем, остроконечные, диаметр 3,5 мм, длина 16 мм |  |  | кг | 0.17 |  | 0.00884 | 274.53 | 1.31 | 359.63 |  | 3.18 | [6 empty] | Шурупы самонарезающие стальные оцинкованные с потайной головкой и крестообразным шлицем, остроконечные, диаметр 3,5 мм, длина 16 мм
| 09.2.03.01-0003 | Профиль алюминиевый для крепления панелей F-образный, толщина закрепляемой панели 3-4 мм, длина 3000 мм |  |  | шт | 5.3 |  | 0.2756 | 352.12 | 1.62 | 570.43 |  | 157.21 | [6 empty] | Профиль алюминиевый для крепления панелей F-образный, толщина закрепляемой панели 3-4 мм, длина 3000 мм
| 09.2.03.01-0011 | Профиль алюминиевый для крепления панелей L-образный, толщина закрепляемой панели 6-8 мм, длина 3000 мм |  |  | 4: шт; 5: 10.53; 7: 0.54756; 10: 320.63; 12: 175.56 | [6 empty] | Профиль алюминиевый для крепления панелей L-образный, толщина закрепляемой панели 6-8 мм, длина 3000 мм
| 09.2.03.01-0021 | Профиль алюминиевый для крепления панелей Омега-образный, толщина закрепляемой панели 10-12 мм, длина 3000 мм |  |  | 4: шт; 5: 11; 7: 0.572; 10: 295.05; 12: 168.77 | [6 empty] | Профиль алюминиевый для крепления панелей Омега-образный, толщина закрепляемой панели 10-12 мм, длина 3000 мм
| 09.2.03.01-0031 | Профиль-заглушка алюминиевый П-образный, ширина 10 мм, глубина 5,5 мм, длина 3000 мм |  |  | 4: шт; 5: 10.53; 7: 0.54756; 10: 152.11; 12: 83.29 | [6 empty] | Профиль-заглушка алюминиевый П-образный, ширина 10 мм, глубина 5,5 мм, длина 3000 мм
|  | Итого прямые затраты |  |  | 12: 1510.15 | [9 empty] | Итого прямые затраты
|  | ФОТ |  |  | 12: 921.79 | [10 empty] | ФОТ
| Пр/812-015.0-1, Приказ № 812/пр от 21.12.2020 п.25 | НР Отделочные работы |  |  | 4: %; 5: 100; 6: 0.9; 7: 90; 12: 829.61 | [10 empty] | НР Отделочные работы
| Пр/774-015.0, Приказ № 774/пр от 11.12.2020 п.16 | СП Отделочные работы |  |  | 4: %; 5: 49; 6: 0.85; 7: 41.65; 12: 383.93 | [10 empty] | СП Отделочные работы
|  | Всего по позиции |  |  | 10: 52378.65; 12: 2723.69 | [11 empty] | Всего по позиции
71 | ГЭСН15-01-047-16 | Устройство потолков: реечных алюминиевых /Прим. Облицовка потолка козырька металлосайдингом/ |  |  | 4: 100 м2; 5: 0.09; 6: 1; 7: 0.09 |  |  |  | Устройство потолков: реечных алюминиевых /Прим. Облицовка потолка козырька металлосайдингом/
|  | Объем=9 / 100 | [15 empty] | Объем=9 / 100
| 421/пр_2020_п.58_пп.б | При применении сметных норм, включенных в сборники ГЭСН (ФЕР, ТЕР), аналогичных технологическим процессам в новом строительстве, в том числе по возведению новых конструктивных элементов ОЗП=1,15; ЭМ=1,25 к расх.; ЗПМ=1,25; ТЗ=1,15; ТЗМ=1,25 | [23 empty] | При применении сметных норм, включенных в сборники ГЭСН (ФЕР, ТЕР), аналогичных технологическим процессам в новом строительстве, в том числе по возведению новых конструктивных элементов ОЗП=1,15; ЭМ=1,25 к расх.; ЗПМ=1,25; ТЗ=1,15; ТЗМ=1,25
| 1 | ОТ(ЗТ) |  |  | 4: чел.-ч; 7: 11.2153; 12: 8015.66 | [5 empty] | ОТ(ЗТ)
| 1-100-38 | Средний разряд работы 3,8 |  |  | чел.-ч | 108.36 | 1.15 | 11.2153 |  |  | 714.71 |  | 8015.66 | [6 empty] | Средний разряд работы 3,8
| 2 | ЭМ |  |  | 12: 89.91 | [5 empty] | ЭМ
|  | ОТм(ЗТм) |  |  | 4: чел.-ч; 7: 0.043875; 12: 39.13 | [5 empty] | ОТм(ЗТм)
| 91.05.05-015 | Краны на автомобильном ходу, грузоподъемность 16 т |  |  | маш.-ч | 0.25 | 1.25 | 0.028125 |  |  | 1585.56 |  | 44.59 | [6 empty] | Краны на автомобильном ходу, грузоподъемность 16 т
| 4-100-060 | ОТм(Зтм) Средний разряд машинистов 6 |  |  | чел.-ч | 0.25 | 1.25 | 0.028125 |  |  | 982.04 |  | 27.62 | [7 empty] | ОТм(Зтм) Средний разряд машинистов 6
| 91.06.03-062 | Лебедки электрические тяговым усилием до 31,39 кН (3,2 т) |  |  | маш.-ч | 16.2 | 1.25 | 1.8225 | 13.44 | 1.5 | 20.16 |  | 36.74 | [6 empty] | Лебедки электрические тяговым усилием до 31,39 кН (3,2 т)
| 91.14.02-001 | Автомобили бортовые, грузоподъемность до 5 т |  |  | маш.-ч | 0.14 | 1.25 | 0.01575 |  |  | 544.92 |  | 8.58 | [6 empty] | Автомобили бортовые, грузоподъемность до 5 т
| 4-100-040 | ОТм(Зтм) Средний разряд машинистов 4 |  |  | чел.-ч | 0.14 | 1.25 | 0.01575 |  |  | 731.08 |  | 11.51 | [7 empty] | ОТм(Зтм) Средний разряд машинистов 4
| 4 | М |  |  | 12: 11432.31 | [5 empty] | М
| 01.7.03.04-0001 | Электроэнергия |  |  | 4: кВт-ч; 5: 1.8408; 7: 0.16567; 10: 6.92; 12: 1.15 | [6 empty] | Электроэнергия
| 09.2.01.05-0001 | Гребенка несущая из алюминия, ширина 100 мм, толщина 0,65 мм |  |  | м | 100 |  | 9 | 44.19 | 1.62 | 71.59 |  | 644.31 | [6 empty] | Гребенка несущая из алюминия, ширина 100 мм, толщина 0,65 мм
| 09.2.01.05-0051 | Подвесы стальные для монтажа подвесных потолочных систем, длина 350 мм, диаметр 3 мм |  |  | 100 шт | 0.7 |  | 0.063 | 766.58 | 1.5 | 1149.87 |  | 72.44 | [6 empty] | Подвесы стальные для монтажа подвесных потолочных систем, длина 350 мм, диаметр 3 мм
| 09.2.02.02-0011 | Рейка алюминиевая сплошная потолочная S-формы, ширина 100 мм, толщина 0,3 мм |  |  | м | 1050 |  | 94.5 | 69.99 | 1.62 | 113.38 |  | 10714.41 | [6 empty] | Рейка алюминиевая сплошная потолочная S-формы, ширина 100 мм, толщина 0,3 мм
П,Н | 09.2.01.05-0091 | Уголок алюминиевый декоративный, размеры 10х10 мм, толщина 1,5 мм |  |  | 4: м; 5: 0; 7: 0 | [8 empty] | Уголок алюминиевый декоративный, размеры 10х10 мм, толщина 1,5 мм
|  | Итого прямые затраты |  |  | 12: 19577.01 | [9 empty] | Итого прямые затраты
|  | ФОТ |  |  | 12: 8054.79 | [10 empty] | ФОТ
| Пр/812-015.0-1, Приказ № 812/пр от 21.12.2020 п.25 | НР Отделочные работы |  |  | 4: %; 5: 100; 6: 0.9; 7: 90; 12: 7249.31 | [10 empty] | НР Отделочные работы
| Пр/774-015.0, Приказ № 774/пр от 11.12.2020 п.16 | СП Отделочные работы |  |  | 4: %; 5: 49; 6: 0.85; 7: 41.65; 12: 3354.82 | [10 empty] | СП Отделочные работы
|  | Всего по позиции |  |  | 10: 335346; 12: 30181.14 | [11 empty] | Всего по позиции
72 | ФСБЦ-09.2.02.02-0011 Сплит-форма город Москва на 2 квартал 2026 года.xlsx | Рейка алюминиевая сплошная потолочная S-формы, ширина 100 мм, толщина 0,3 мм |  |  | м | -94.5 | 1 | -94.5 | 69.99 | 1.62 | 113.38 |  | -10714.41 |  |  |  | Рейка алюминиевая сплошная потолочная S-формы, ширина 100 мм, толщина 0,3 мм
|  | Всего по позиции |  |  | 12: -10714.41 | [11 empty] | Всего по позиции
73 | ФСБЦ-08.1.02.23-0011 Сплит-форма город Москва на 2 квартал 2026 года.xlsx | Панель-сайдинг фасадная из оцинкованной стали с полимерным покрытием для навесных вентилируемых фасадов, рабочая ширина 226 мм, толщина 0,5 мм |  |  | м2 | 9.27 | 1 | 9.27 | 626.09 | 1.24 | 776.35 |  | 7196.76 |  |  |  | Панель-сайдинг фасадная из оцинкованной стали с полимерным покрытием для навесных вентилируемых фасадов, рабочая ширина 226 мм, толщина 0,5 мм
|  | Объем=Ф4*100*1,03 | [15 empty] | Объем=Ф4*100*1,03
|  | Всего по позиции |  |  | 12: 7196.76 | [11 empty] | Всего по позиции
74 | ГЭСН12-01-033-01 | Монтаж кровли из профилированного листа для объектов непроизводственного назначения: простой |  |  | 4: 100 м2; 5: 0.095; 6: 1; 7: 0.095 |  |  |  | Монтаж кровли из профилированного листа для объектов непроизводственного назначения: простой
|  | Объем=9,5 / 100 | [15 empty] | Объем=9,5 / 100
| 421/пр_2020_п.58_пп.б | При применении сметных норм, включенных в сборники ГЭСН (ФЕР, ТЕР), аналогичных технологическим процессам в новом строительстве, в том числе по возведению новых конструктивных элементов ОЗП=1,15; ЭМ=1,25 к расх.; ЗПМ=1,25; ТЗ=1,15; ТЗМ=1,25 | [23 empty] | При применении сметных норм, включенных в сборники ГЭСН (ФЕР, ТЕР), аналогичных технологическим процессам в новом строительстве, в том числе по возведению новых конструктивных элементов ОЗП=1,15; ЭМ=1,25 к расх.; ЗПМ=1,25; ТЗ=1,15; ТЗМ=1,25
| 1 | ОТ(ЗТ) |  |  | 4: чел.-ч; 7: 3.5397; 12: 2356.06 | [5 empty] | ОТ(ЗТ)
| 1-100-32 | Средний разряд работы 3,2 |  |  | чел.-ч | 32.4 | 1.15 | 3.5397 |  |  | 665.61 |  | 2356.06 | [6 empty] | Средний разряд работы 3,2
| 2 | ЭМ |  |  | 12: 38.46 | [5 empty] | ЭМ
|  | ОТм(ЗТм) |  |  | 4: чел.-ч; 7: 0.038; 12: 32.84 | [5 empty] | ОТм(ЗТм)
| 91.05.01-017 | Краны башенные, грузоподъемность 8 т |  |  | маш.-ч | 0.05 | 1.25 | 0.0059375 |  |  | 1036.96 |  | 6.16 | [6 empty] | Краны башенные, грузоподъемность 8 т
| 4-100-060 | ОТм(Зтм) Средний разряд машинистов 6 |  |  | чел.-ч | 0.05 | 1.25 | 0.0059375 |  |  | 982.04 |  | 5.83 | [7 empty] | ОТм(Зтм) Средний разряд машинистов 6
| 91.05.05-015 | Краны на автомобильном ходу, грузоподъемность 16 т |  |  | маш.-ч | 0.12 | 1.25 | 0.01425 |  |  | 1585.56 |  | 22.59 | [6 empty] | Краны на автомобильном ходу, грузоподъемность 16 т
| 4-100-060 | ОТм(Зтм) Средний разряд машинистов 6 |  |  | чел.-ч | 0.12 | 1.25 | 0.01425 |  |  | 982.04 |  | 13.99 | [7 empty] | ОТм(Зтм) Средний разряд машинистов 6
| 91.14.02-001 | Автомобили бортовые, грузоподъемность до 5 т |  |  | маш.-ч | 0.15 | 1.25 | 0.017812 |  |  | 544.92 |  | 9.71 | [6 empty] | Автомобили бортовые, грузоподъемность до 5 т
| 4-100-040 | ОТм(Зтм) Средний разряд машинистов 4 |  |  | чел.-ч | 0.15 | 1.25 | 0.017812 |  |  | 731.08 |  | 13.02 | [7 empty] | ОТм(Зтм) Средний разряд машинистов 4
| 4 | М |  |  | 12: 55.11 | [5 empty] | М
| 01.7.03.04-0001 | Электроэнергия |  |  | 4: кВт-ч; 5: 3.7856; 7: 0.35963; 10: 6.92; 12: 2.49 | [6 empty] | Электроэнергия
| 01.7.15.08-0011 | Заклепки комбинированные для соединения профилированного стального настила и разнообразных листовых деталей |  |  | т | 0.0005 |  | 4.75e-05 | 199827.16 | 1.31 | 261773.58 |  | 12.43 | [6 empty] | Заклепки комбинированные для соединения профилированного стального настила и разнообразных листовых деталей
| 01.7.15.14-0083 | Шурупы самонарезающие стальные оцинкованные кровельные с шестигранной головкой и шайбой, наконечник сверло, диаметр 4,8 мм, длина 50 мм |  |  | т | 0.0015 |  | 0.0001425 | 215311.97 | 1.31 | 282058.68 |  | 40.19 | [6 empty] | Шурупы самонарезающие стальные оцинкованные кровельные с шестигранной головкой и шайбой, наконечник сверло, диаметр 4,8 мм, длина 50 мм
П,Н | 08.1.02.07 | Дополнительные элементы кровли из профлиста: коньки, разжелобки и проч. |  |  | 4: шт; 5: 0; 7: 0 | [8 empty] | Дополнительные элементы кровли из профлиста: коньки, разжелобки и проч.
П,Н | 08.3.09.01 | Стальной гнутый профиль (профилированный настил) |  |  | 4: т; 5: 0; 7: 0 | [8 empty] | Стальной гнутый профиль (профилированный настил)
|  | Итого прямые затраты |  |  | 12: 2482.47 | [9 empty] | Итого прямые затраты
74.1 | ФСБЦ-08.3.09.02-0003 | Профнастил оцинкованный с лакокрасочным или полимерным покрытием Н35-1000-0,7 |  |  | м2 | 110 |  | 10.45 | 1024 | 0.78 | 798.72 |  | 8346.62 | [6 empty] | Профнастил оцинкованный с лакокрасочным или полимерным покрытием Н35-1000-0,7
|  | ФОТ |  |  | 12: 2388.9 | [10 empty] | ФОТ
| Пр/812-012.0-1, Приказ № 812/пр от 21.12.2020 п.25 | НР Кровли |  |  | 4: %; 5: 109; 6: 0.9; 7: 98.1; 12: 2343.51 | [10 empty] | НР Кровли
| Пр/774-012.0, Приказ № 774/пр от 11.12.2020 п.16 | СП Кровли |  |  | 4: %; 5: 57; 6: 0.85; 7: 48.45; 12: 1157.42 | [10 empty] | СП Кровли
|  | Всего по позиции |  |  | 10: 150842.32; 12: 14330.02 | [11 empty] | Всего по позиции
75 | ГЭСН09-03-050-01 | Монтаж стальных плинтусов из гнутого профиля /Устройство металлического обрамления козырька (сталь угловая 50х50х3)/ (9,0м.п.*2,32кг/м.п.) |  |  | 4: 100 м; 5: 0.09; 6: 1; 7: 0.09 |  |  |  | Монтаж стальных плинтусов из гнутого профиля /Устройство металлического обрамления козырька (сталь угловая 50х50х3)/ (9,0м.п.*2,32кг/м.п.)
|  | Объем=9 / 100 | [15 empty] | Объем=9 / 100
| 421/пр_2020_п.58_пп.б | При применении сметных норм, включенных в сборники ГЭСН (ФЕР, ТЕР), аналогичных технологическим процессам в новом строительстве, в том числе по возведению новых конструктивных элементов ОЗП=1,15; ЭМ=1,25 к расх.; ЗПМ=1,25; ТЗ=1,15; ТЗМ=1,25 | [23 empty] | При применении сметных норм, включенных в сборники ГЭСН (ФЕР, ТЕР), аналогичных технологическим процессам в новом строительстве, в том числе по возведению новых конструктивных элементов ОЗП=1,15; ЭМ=1,25 к расх.; ЗПМ=1,25; ТЗ=1,15; ТЗМ=1,25
| 1 | ОТ(ЗТ) |  |  | 4: чел.-ч; 7: 1.3062; 12: 922.85 | [5 empty] | ОТ(ЗТ)
| 1-100-37 | Средний разряд работы 3,7 |  |  | чел.-ч | 12.62 | 1.15 | 1.3062 |  |  | 706.53 |  | 922.85 | [6 empty] | Средний разряд работы 3,7
| 2 | ЭМ |  |  | 12: 3.07 | [5 empty] | ЭМ
|  | ОТм(ЗТм) |  |  | 4: чел.-ч; 7: 0.005625; 12: 4.11 | [5 empty] | ОТм(ЗТм)
| 91.14.02-001 | Автомобили бортовые, грузоподъемность до 5 т |  |  | маш.-ч | 0.05 | 1.25 | 0.005625 |  |  | 544.92 |  | 3.07 | [6 empty] | Автомобили бортовые, грузоподъемность до 5 т
| 4-100-040 | ОТм(Зтм) Средний разряд машинистов 4 |  |  | чел.-ч | 0.05 | 1.25 | 0.005625 |  |  | 731.08 |  | 4.11 | [7 empty] | ОТм(Зтм) Средний разряд машинистов 4
| 4 | М |  |  | 12: 12.76 | [5 empty] | М
| 01.7.03.04-0001 | Электроэнергия |  |  | 4: кВт-ч; 5: 4.836; 7: 0.43524; 10: 6.92; 12: 3.01 | [6 empty] | Электроэнергия
| 01.7.15.14-0166 | Шурупы самонарезающие стальные с полукруглой головкой и прямым шлицем, остроконечные, диаметр 5 мм, длина 35 мм |  |  | т | 0.00075 |  | 6.75e-05 | 110308.96 | 1.31 | 144504.74 |  | 9.75 | [6 empty] | Шурупы самонарезающие стальные с полукруглой головкой и прямым шлицем, остроконечные, диаметр 5 мм, длина 35 мм
Н | 07.2.07.13 | Планка из стального листа |  |  | 4: т; 5: 0.004; 7: 0.00036 | [8 empty] | Планка из стального листа
П,Н | 08.3.09.05 | Конструкции стальные |  |  | 4: т; 5: 0; 7: 0 | [8 empty] | Конструкции стальные
|  | Итого прямые затраты |  |  | 12: 942.79 | [9 empty] | Итого прямые затраты
75.1 | ФСБЦ-08.3.08.02-0058 | Уголок стальной горячекатаный равнополочный, марки стали Ст3сп, Ст3пс, ширина полок 35-56 мм, толщина полки 3-5 мм |  |  | 4: т; 7: 0.02088; 10: 41802.37; 12: 872.83 | [6 empty] | Уголок стальной горячекатаный равнополочный, марки стали Ст3сп, Ст3пс, ширина полок 35-56 мм, толщина полки 3-5 мм
|  | ФОТ |  |  | 12: 926.96 | [10 empty] | ФОТ
| Пр/812-009.0-1, Приказ № 812/пр от 21.12.2020 п.25 | НР Строительные металлические конструкции |  |  | 4: %; 5: 93; 6: 0.9; 7: 83.7; 12: 775.87 | [10 empty] | НР Строительные металлические конструкции
| Пр/774-009.0, Приказ № 774/пр от 11.12.2020 п.16 | СП Строительные металлические конструкции |  |  | 4: %; 5: 62; 6: 0.85; 7: 52.7; 12: 488.51 | [10 empty] | СП Строительные металлические конструкции
|  | Всего по позиции |  |  | 10: 34222.22; 12: 3080 | [11 empty] | Всего по позиции
76 | ГЭСН12-01-009-02 | Устройство желобов: подвесных |  |  | 4: 100 м; 5: 0.035; 6: 1; 7: 0.035 |  |  |  | Устройство желобов: подвесных
|  | Объем=3,5 / 100 | [15 empty] | Объем=3,5 / 100
| 421/пр_2020_п.58_пп.б | При применении сметных норм, включенных в сборники ГЭСН (ФЕР, ТЕР), аналогичных технологическим процессам в новом строительстве, в том числе по возведению новых конструктивных элементов ОЗП=1,15; ЭМ=1,25 к расх.; ЗПМ=1,25; ТЗ=1,15; ТЗМ=1,25 | [23 empty] | При применении сметных норм, включенных в сборники ГЭСН (ФЕР, ТЕР), аналогичных технологическим процессам в новом строительстве, в том числе по возведению новых конструктивных элементов ОЗП=1,15; ЭМ=1,25 к расх.; ЗПМ=1,25; ТЗ=1,15; ТЗМ=1,25
| 1 | ОТ(ЗТ) |  |  | 4: чел.-ч; 7: 1.1189; 12: 726.47 | [5 empty] | ОТ(ЗТ)
| 1-100-30 | Средний разряд работы 3,0 |  |  | чел.-ч | 27.8 | 1.15 | 1.1189 |  |  | 649.24 |  | 726.47 | [6 empty] | Средний разряд работы 3,0
| 2 | ЭМ |  |  | 12: 10.61 | [5 empty] | ЭМ
|  | ОТм(ЗТм) |  |  | 4: чел.-ч; 7: 0.010937; 12: 9.76 | [5 empty] | ОТм(ЗТм)
| 91.05.01-017 | Краны башенные, грузоподъемность 8 т |  |  | маш.-ч | 0.11 | 1.25 | 0.0048125 |  |  | 1036.96 |  | 4.99 | [6 empty] | Краны башенные, грузоподъемность 8 т
| 4-100-060 | ОТм(Зтм) Средний разряд машинистов 6 |  |  | чел.-ч | 0.11 | 1.25 | 0.0048125 |  |  | 982.04 |  | 4.73 | [7 empty] | ОТм(Зтм) Средний разряд машинистов 6
| 91.05.05-015 | Краны на автомобильном ходу, грузоподъемность 16 т |  |  | маш.-ч | 0.05 | 1.25 | 0.0021875 |  |  | 1585.56 |  | 3.47 | [6 empty] | Краны на автомобильном ходу, грузоподъемность 16 т
| 4-100-060 | ОТм(Зтм) Средний разряд машинистов 6 |  |  | чел.-ч | 0.05 | 1.25 | 0.0021875 |  |  | 982.04 |  | 2.15 | [7 empty] | ОТм(Зтм) Средний разряд машинистов 6
| 91.14.02-001 | Автомобили бортовые, грузоподъемность до 5 т |  |  | маш.-ч | 0.09 | 1.25 | 0.0039375 |  |  | 544.92 |  | 2.15 | [6 empty] | Автомобили бортовые, грузоподъемность до 5 т
| 4-100-040 | ОТм(Зтм) Средний разряд машинистов 4 |  |  | чел.-ч | 0.09 | 1.25 | 0.0039375 |  |  | 731.08 |  | 2.88 | [7 empty] | ОТм(Зтм) Средний разряд машинистов 4
| 4 | М |  |  | 12: 1326.45 | [5 empty] | М
| 01.7.15.06-0094 | Гвозди стальные оцинкованные проволочные, диаметр 4,5 мм, длина 120 мм |  |  | т | 0.0038 |  | 0.000133 | 137662.56 | 1.31 | 180337.95 |  | 23.98 | [6 empty] | Гвозди стальные оцинкованные проволочные, диаметр 4,5 мм, длина 120 мм
| 08.1.02.11-0001 | Поковки из квадратных заготовок, масса 1,5-4,5 кг |  |  | т | 0.169 |  | 0.005915 | 55898.18 | 1.28 | 71549.67 |  | 423.22 | [6 empty] | Поковки из квадратных заготовок, масса 1,5-4,5 кг
| 08.3.05.05-0051 | Сталь листовая оцинкованная, толщина 0,5 мм |  |  | 4: т; 5: 0.33; 7: 0.01155; 10: 76125.37; 12: 879.25 | [6 empty] | Сталь листовая оцинкованная, толщина 0,5 мм
|  | Итого прямые затраты |  |  | 12: 2073.29 | [9 empty] | Итого прямые затраты
|  | ФОТ |  |  | 12: 736.23 | [10 empty] | ФОТ
| Пр/812-012.0-1, Приказ № 812/пр от 21.12.2020 п.25 | НР Кровли |  |  | 4: %; 5: 109; 6: 0.9; 7: 98.1; 12: 722.24 | [10 empty] | НР Кровли
| Пр/774-012.0, Приказ № 774/пр от 11.12.2020 п.16 | СП Кровли |  |  | 4: %; 5: 57; 6: 0.85; 7: 48.45; 12: 356.7 | [10 empty] | СП Кровли
|  | Всего по позиции |  |  | 10: 90063.71; 12: 3152.23 | [11 empty] | Всего по позиции
77 | ГЭСН46-02-009-02 | Отбивка штукатурки с поверхностей: стен и потолков кирпичных (парапеты крыльца) |  |  | 4: 100 м2; 5: 0.16; 6: 1; 7: 0.16 |  |  |  | Отбивка штукатурки с поверхностей: стен и потолков кирпичных (парапеты крыльца)
|  | Объем=16 / 100 | [15 empty] | Объем=16 / 100
| 1 | ОТ(ЗТ) |  |  | 4: чел.-ч; 7: 3.6512; 12: 2171.3 | [5 empty] | ОТ(ЗТ)
| 1-100-20 | Средний разряд работы 2,0 |  |  | 4: чел.-ч; 5: 22.82; 7: 3.6512; 10: 594.68; 12: 2171.3 | [6 empty] | Средний разряд работы 2,0
Н | 999-9900 | Строительный мусор |  |  | 4: т; 5: 4.6; 7: 0.736 | [8 empty] | Строительный мусор
|  | Итого прямые затраты |  |  | 12: 2171.3 | [9 empty] | Итого прямые затраты
|  | ФОТ |  |  | 12: 2171.3 | [10 empty] | ФОТ
| Пр/812-040.2-1 | НР Работы по реконструкции зданий и сооружений: разборка отдельных конструктивных элементов здания (сооружения), а также зданий (сооружений) в целом |  |  | 4: %; 5: 91; 7: 91; 12: 1975.88 | [10 empty] | НР Работы по реконструкции зданий и сооружений: разборка отдельных конструктивных элементов здания (сооружения), а также зданий (сооружений) в целом
| Пр/774-040.2 | СП Работы по реконструкции зданий и сооружений: разборка отдельных конструктивных элементов здания (сооружения), а также зданий (сооружений) в целом |  |  | 4: %; 5: 52; 7: 52; 12: 1129.08 | [10 empty] | СП Работы по реконструкции зданий и сооружений: разборка отдельных конструктивных элементов здания (сооружения), а также зданий (сооружений) в целом
|  | Всего по позиции |  |  | 10: 32976.63; 12: 5276.26 | [11 empty] | Всего по позиции
78 | ГЭСНр61-04-003-01 | Устройство основания под штукатурку из металлической сетки: по кирпичным и бетонным поверхностям |  |  | 4: 100 м2; 5: 0.16; 6: 1; 7: 0.16 |  |  |  | Устройство основания под штукатурку из металлической сетки: по кирпичным и бетонным поверхностям
|  | Объем=16 / 100 | [15 empty] | Объем=16 / 100
| 1 | ОТ(ЗТ) |  |  | 4: чел.-ч; 7: 13.056; 12: 7764.14 | [5 empty] | ОТ(ЗТ)
| 1-100-20 | Средний разряд работы 2,0 |  |  | 4: чел.-ч; 5: 81.6; 7: 13.056; 10: 594.68; 12: 7764.14 | [6 empty] | Средний разряд работы 2,0
| 2 | ЭМ |  |  | 12: 11.49 | [5 empty] | ЭМ
|  | ОТм(ЗТм) |  |  | 4: чел.-ч; 7: 0.0208; 12: 15.21 | [5 empty] | ОТм(ЗТм)
| 91.06.03-060 | Лебедки электрические тяговым усилием до 5,79 кН (0,59 т) |  |  | маш.-ч | 0.1 |  | 0.016 | 6.62 | 1.5 | 9.93 |  | 0.16 | [6 empty] | Лебедки электрические тяговым усилием до 5,79 кН (0,59 т)
| 91.14.02-001 | Автомобили бортовые, грузоподъемность до 5 т |  |  | 4: маш.-ч; 5: 0.13; 7: 0.0208; 10: 544.92; 12: 11.33 | [6 empty] | Автомобили бортовые, грузоподъемность до 5 т
| 4-100-040 | ОТм(Зтм) Средний разряд машинистов 4 |  |  | 4: чел.-ч; 5: 0.13; 7: 0.0208; 10: 731.08; 12: 15.21 | [7 empty] | ОТм(Зтм) Средний разряд машинистов 4
| 4 | М |  |  | 12: 254.92 | [5 empty] | М
| 01.7.03.01-0001 | Вода |  |  | м3 | 0.18 |  | 0.0288 | 35.71 | 1.53 | 54.64 |  | 1.57 | [6 empty] | Вода
| 03.1.01.01-0002 | Гипс строительный Г-3 |  |  | т | 0.25 |  | 0.04 | 4338.27 | 1.46 | 6333.87 |  | 253.35 | [6 empty] | Гипс строительный Г-3
Н | 08.1.02.17 | Сетки стальные плетеные для штукатурных работ |  |  | 4: м2; 5: 110; 7: 17.6 | [8 empty] | Сетки стальные плетеные для штукатурных работ
|  | Итого прямые затраты |  |  | 12: 8045.76 | [9 empty] | Итого прямые затраты
78.1 | ФСБЦ-08.1.02.17-0036 | Сетка стальная плетеная одинарная из проволоки без покрытия с квадратными ячейками, диаметр проволоки 1,8 мм, размер ячейки 50х50 мм |  |  | м2 | 110 |  | 17.6 | 81.09 | 1.03 | 83.52 |  | 1469.95 | [6 empty] | Сетка стальная плетеная одинарная из проволоки без покрытия с квадратными ячейками, диаметр проволоки 1,8 мм, размер ячейки 50х50 мм
|  | ФОТ |  |  | 12: 7779.35 | [10 empty] | ФОТ
| Пр/812-095.0-1 | НР Штукатурные работы (ремонтно-строительные) |  |  | 4: %; 5: 89; 7: 89; 12: 6923.62 | [10 empty] | НР Штукатурные работы (ремонтно-строительные)
| Пр/774-095.0 | СП Штукатурные работы (ремонтно-строительные) |  |  | 4: %; 5: 44; 7: 44; 12: 3422.91 | [10 empty] | СП Штукатурные работы (ремонтно-строительные)
|  | Всего по позиции |  |  | 10: 124139; 12: 19862.24 | [11 empty] | Всего по позиции
79 | ГЭСН15-02-001-01 | Улучшенная штукатурка фасадов цементно-известковым раствором по камню: стен |  |  | 4: 100 м2; 5: 0.16; 6: 1; 7: 0.16 |  |  |  | Улучшенная штукатурка фасадов цементно-известковым раствором по камню: стен
|  | Объем=(Ф5*100) / 100 | [15 empty] | Объем=(Ф5*100) / 100
| 421/пр_2020_п.58_пп.б | При применении сметных норм, включенных в сборники ГЭСН (ФЕР, ТЕР), аналогичных технологическим процессам в новом строительстве, в том числе по возведению новых конструктивных элементов ОЗП=1,15; ЭМ=1,25 к расх.; ЗПМ=1,25; ТЗ=1,15; ТЗМ=1,25 | [23 empty] | При применении сметных норм, включенных в сборники ГЭСН (ФЕР, ТЕР), аналогичных технологическим процессам в новом строительстве, в том числе по возведению новых конструктивных элементов ОЗП=1,15; ЭМ=1,25 к расх.; ЗПМ=1,25; ТЗ=1,15; ТЗМ=1,25
| 1 | ОТ(ЗТ) |  |  | 4: чел.-ч; 7: 11.2424; 12: 8219.09 | [5 empty] | ОТ(ЗТ)
| 1-100-40 | Средний разряд работы 4,0 |  |  | чел.-ч | 61.1 | 1.15 | 11.2424 |  |  | 731.08 |  | 8219.09 | [6 empty] | Средний разряд работы 4,0
| 2 | ЭМ |  |  | 12: 13.07 | [5 empty] | ЭМ
| 91.06.03-061 | Лебедки электрические тяговым усилием до 12,26 кН (1,25 т) |  |  | маш.-ч | 0.9 | 1.25 | 0.18 | 8.84 | 1.5 | 13.26 |  | 2.39 | [6 empty] | Лебедки электрические тяговым усилием до 12,26 кН (1,25 т)
| 91.07.07-011 | Растворонасосы, производительность 4 м3/ч |  |  | маш.-ч | 2.4 | 1.25 | 0.48 |  |  | 22.25 |  | 10.68 | [6 empty] | Растворонасосы, производительность 4 м3/ч
| 4 | М |  |  | 12: 3.06 | [5 empty] | М
| 01.7.03.01-0001 | Вода |  |  | м3 | 0.35 |  | 0.056 | 35.71 | 1.53 | 54.64 |  | 3.06 | [6 empty] | Вода
Н | 04.3.01.12 | Растворы отделочные цементно-известковые |  |  | 4: м3; 5: 1.89; 7: 0.3024 | [8 empty] | Растворы отделочные цементно-известковые
|  | Итого прямые затраты |  |  | 12: 8235.22 | [9 empty] | Итого прямые затраты
79.1 | ФСБЦ-04.3.01.12-0005 | Раствор кладочный, цементно-известковый, М100 |  |  | м3 | 1.89 |  | 0.3024 | 3925.97 | 1.4 | 5496.36 |  | 1662.1 | [6 empty] | Раствор кладочный, цементно-известковый, М100
|  | ФОТ |  |  | 12: 8219.09 | [10 empty] | ФОТ
| Пр/812-015.0-1, Приказ № 812/пр от 21.12.2020 п.25 | НР Отделочные работы |  |  | 4: %; 5: 100; 6: 0.9; 7: 90; 12: 7397.18 | [10 empty] | НР Отделочные работы
| Пр/774-015.0, Приказ № 774/пр от 11.12.2020 п.16 | СП Отделочные работы |  |  | 4: %; 5: 49; 6: 0.85; 7: 41.65; 12: 3423.25 | [10 empty] | СП Отделочные работы
|  | Всего по позиции |  |  | 10: 129485.94; 12: 20717.75 | [11 empty] | Всего по позиции
80 | ГЭСН15-04-019-07 | Окраска фасадов акриловыми составами в один тон: с лесов вручную по подготовленной поверхности |  |  | 4: 100 м2; 5: 0.21; 6: 1; 7: 0.21 |  |  |  | Окраска фасадов акриловыми составами в один тон: с лесов вручную по подготовленной поверхности
|  | Объем=21 / 100 | [15 empty] | Объем=21 / 100
| 421/пр_2020_п.58_пп.б | При применении сметных норм, включенных в сборники ГЭСН (ФЕР, ТЕР), аналогичных технологическим процессам в новом строительстве, в том числе по возведению новых конструктивных элементов ОЗП=1,15; ЭМ=1,25 к расх.; ЗПМ=1,25; ТЗ=1,15; ТЗМ=1,25 | [23 empty] | При применении сметных норм, включенных в сборники ГЭСН (ФЕР, ТЕР), аналогичных технологическим процессам в новом строительстве, в том числе по возведению новых конструктивных элементов ОЗП=1,15; ЭМ=1,25 к расх.; ЗПМ=1,25; ТЗ=1,15; ТЗМ=1,25
| 1 | ОТ(ЗТ) |  |  | 4: чел.-ч; 7: 3.3786; 12: 2385 | [5 empty] | ОТ(ЗТ)
| 2-100-01 | Рабочий 1 разряда |  |  | чел.-ч | 0.08 | 1.15 | 0.01932 |  |  | 545.58 |  | 10.54 | [6 empty] | Рабочий 1 разряда
| 2-100-03 | Рабочий 3 разряда |  |  | чел.-ч | 4.12 | 1.15 | 0.99498 |  |  | 649.24 |  | 645.98 | [6 empty] | Рабочий 3 разряда
| 2-100-04 | Рабочий 4 разряда |  |  | чел.-ч | 9.79 | 1.15 | 2.3643 |  |  | 731.08 |  | 1728.48 | [6 empty] | Рабочий 4 разряда
| 2 | ЭМ |  |  | 12: 8.58 | [5 empty] | ЭМ
|  | ОТм(ЗТм) |  |  | 4: чел.-ч; 7: 0.01575; 12: 11.51 | [5 empty] | ОТм(ЗТм)
| 91.14.02-001 | Автомобили бортовые, грузоподъемность до 5 т |  |  | маш.-ч | 0.06 | 1.25 | 0.01575 |  |  | 544.92 |  | 8.58 | [6 empty] | Автомобили бортовые, грузоподъемность до 5 т
| 4-100-040 | ОТм(Зтм) Средний разряд машинистов 4 |  |  | чел.-ч | 0.06 | 1.25 | 0.01575 |  |  | 731.08 |  | 11.51 | [7 empty] | ОТм(Зтм) Средний разряд машинистов 4
Н | 14.3.02.01 | Краска акриловая |  |  | 4: т; 5: 0.046; 7: 0.00966 | [8 empty] | Краска акриловая
Н | 14.4.01.02 | Грунтовка |  |  | 4: т; 5: 0.014; 7: 0.00294 | [8 empty] | Грунтовка
|  | Итого прямые затраты |  |  | 12: 2405.09 | [9 empty] | Итого прямые затраты
80.1 | ФСБЦ-14.3.02.01-0111 | Краска водно-дисперсионная акрилатная ВД-АК-101 |  |  | т | 0.046 |  | 0.00966 | 52265.82 | 1.75 | 91465.19 |  | 883.55 | [6 empty] | Краска водно-дисперсионная акрилатная ВД-АК-101
80.2 | ФСБЦ-14.4.01.02-0029 | Грунтовка акриловая ВД-АК-02 |  |  | кг | 14 |  | 2.94 | 98.12 | 1.25 | 122.65 |  | 360.59 | [6 empty] | Грунтовка акриловая ВД-АК-02
|  | ФОТ |  |  | 12: 2396.51 | [10 empty] | ФОТ
| Пр/812-015.0-1, Приказ № 812/пр от 21.12.2020 п.25 | НР Отделочные работы |  |  | 4: %; 5: 100; 6: 0.9; 7: 90; 12: 2156.86 | [10 empty] | НР Отделочные работы
| Пр/774-015.0, Приказ № 774/пр от 11.12.2020 п.16 | СП Отделочные работы |  |  | 4: %; 5: 49; 6: 0.85; 7: 41.65; 12: 998.15 | [10 empty] | СП Отделочные работы
|  | Всего по позиции |  |  | 10: 32401.14; 12: 6804.24 | [11 empty] | Всего по позиции
|  | Итоги по разделу 3 Вход отдела доставки : | [25 empty] | Итоги по разделу 3 Вход отдела доставки :
|  | Всего прямые затраты (справочно) |  |  | 12: 146005.57 | [15 empty] | Всего прямые затраты (справочно)
|  | в том числе: | [26 empty] | в том числе:
|  | Оплата труда рабочих |  |  | 12: 55181.15 | [15 empty] | Оплата труда рабочих
|  | Эксплуатация машин |  |  | 12: 934.54 | [15 empty] | Эксплуатация машин
|  | Оплата труда машинистов (Отм) |  |  | 12: 1128.25 | [15 empty] | Оплата труда машинистов (Отм)
|  | Материалы |  |  | 12: 88761.63 | [15 empty] | Материалы
|  | Строительные работы |  |  | 12: 224857.64 | [15 empty] | Строительные работы
|  | в том числе: | [26 empty] | в том числе:
|  | оплата труда |  |  | 12: 55181.15 | [15 empty] | оплата труда
|  | эксплуатация машин и механизмов |  |  | 12: 934.54 | [15 empty] | эксплуатация машин и механизмов
|  | оплата труда машинистов (Отм) |  |  | 12: 1128.25 | [15 empty] | оплата труда машинистов (Отм)
|  | материалы |  |  | 12: 88761.63 | [15 empty] | материалы
|  | накладные расходы |  |  | 12: 51612.1 | [15 empty] | накладные расходы
|  | сметная прибыль |  |  | 12: 27239.97 | [15 empty] | сметная прибыль
|  | Всего ФОТ (справочно) |  |  | 12: 56309.4 | [15 empty] | Всего ФОТ (справочно)
|  | Всего накладные расходы (справочно) |  |  | 12: 51612.1 | [15 empty] | Всего накладные расходы (справочно)
|  | Всего сметная прибыль (справочно) |  |  | 12: 27239.97 | [15 empty] | Всего сметная прибыль (справочно)
|  | Всего по разделу 3 Вход отдела доставки |  |  | 12: 224857.64 | [16 empty] | Всего по разделу 3 Вход отдела доставки
|  | справочно: | [26 empty] | справочно:
|  | Затраты труда рабочих |  |  | 7: 81,762758 | [17 empty] | Затраты труда рабочих
|  | Затраты труда машинистов |  |  | 7: 1,488665 | [17 empty] | Затраты труда машинистов
Раздел 4. Площадка люка обмена | [15 empty] | Раздел 4. Площадка люка обмена
81 | ГЭСНр68-02-012-01 | Разборка тротуаров и дорожек из плит с их отноской и укладкой в штабель |  |  | 4: 100 м2; 5: 0.043; 6: 1; 7: 0.043 |  |  |  | Разборка тротуаров и дорожек из плит с их отноской и укладкой в штабель
|  | Объем=4,3 / 100 | [15 empty] | Объем=4,3 / 100
| 1 | ОТ(ЗТ) |  |  | 4: чел.-ч; 7: 0.80324; 12: 465.84 | [5 empty] | ОТ(ЗТ)
| 1-100-17 | Средний разряд работы 1,7 |  |  | 4: чел.-ч; 5: 18.68; 7: 0.80324; 10: 579.95; 12: 465.84 | [6 empty] | Средний разряд работы 1,7
|  | Итого прямые затраты |  |  | 12: 465.84 | [9 empty] | Итого прямые затраты
|  | ФОТ |  |  | 12: 465.84 | [10 empty] | ФОТ
| Пр/812-102.0-1 | НР Благоустройство (ремонтно-строительные) |  |  | 4: %; 5: 102; 7: 102; 12: 475.16 | [10 empty] | НР Благоустройство (ремонтно-строительные)
| Пр/774-102.0 | СП Благоустройство (ремонтно-строительные) |  |  | 4: %; 5: 54; 7: 54; 12: 251.55 | [10 empty] | СП Благоустройство (ремонтно-строительные)
|  | Всего по позиции |  |  | 10: 27733.72; 12: 1192.55 | [11 empty] | Всего по позиции
82 | ГЭСН46-02-009-02 | Отбивка штукатурки с поверхностей: стен и потолков кирпичных (торца площадки) |  |  | 4: 100 м2; 5: 0.018; 6: 1; 7: 0.018 |  |  |  | Отбивка штукатурки с поверхностей: стен и потолков кирпичных (торца площадки)
|  | Объем=1,8 / 100 | [15 empty] | Объем=1,8 / 100
| 1 | ОТ(ЗТ) |  |  | 4: чел.-ч; 7: 0.41076; 12: 244.27 | [5 empty] | ОТ(ЗТ)
| 1-100-20 | Средний разряд работы 2,0 |  |  | 4: чел.-ч; 5: 22.82; 7: 0.41076; 10: 594.68; 12: 244.27 | [6 empty] | Средний разряд работы 2,0
Н | 999-9900 | Строительный мусор |  |  | 4: т; 5: 4.6; 7: 0.0828 | [8 empty] | Строительный мусор
|  | Итого прямые затраты |  |  | 12: 244.27 | [9 empty] | Итого прямые затраты
|  | ФОТ |  |  | 12: 244.27 | [10 empty] | ФОТ
| Пр/812-040.2-1 | НР Работы по реконструкции зданий и сооружений: разборка отдельных конструктивных элементов здания (сооружения), а также зданий (сооружений) в целом |  |  | 4: %; 5: 91; 7: 91; 12: 222.29 | [10 empty] | НР Работы по реконструкции зданий и сооружений: разборка отдельных конструктивных элементов здания (сооружения), а также зданий (сооружений) в целом
| Пр/774-040.2 | СП Работы по реконструкции зданий и сооружений: разборка отдельных конструктивных элементов здания (сооружения), а также зданий (сооружений) в целом |  |  | 4: %; 5: 52; 7: 52; 12: 127.02 | [10 empty] | СП Работы по реконструкции зданий и сооружений: разборка отдельных конструктивных элементов здания (сооружения), а также зданий (сооружений) в целом
|  | Всего по позиции |  |  | 10: 32976.67; 12: 593.58 | [11 empty] | Всего по позиции
83 | ГЭСНр61-04-003-01 | Устройство основания под штукатурку из металлической сетки: по кирпичным и бетонным поверхностям |  |  | 4: 100 м2; 5: 0.018; 6: 1; 7: 0.018 |  |  |  | Устройство основания под штукатурку из металлической сетки: по кирпичным и бетонным поверхностям
|  | Объем=1,8 / 100 | [15 empty] | Объем=1,8 / 100
| 1 | ОТ(ЗТ) |  |  | 4: чел.-ч; 7: 1.4688; 12: 873.47 | [5 empty] | ОТ(ЗТ)
| 1-100-20 | Средний разряд работы 2,0 |  |  | 4: чел.-ч; 5: 81.6; 7: 1.4688; 10: 594.68; 12: 873.47 | [6 empty] | Средний разряд работы 2,0
| 2 | ЭМ |  |  | 12: 1.3 | [5 empty] | ЭМ
|  | ОТм(ЗТм) |  |  | 4: чел.-ч; 7: 0.00234; 12: 1.71 | [5 empty] | ОТм(ЗТм)
| 91.06.03-060 | Лебедки электрические тяговым усилием до 5,79 кН (0,59 т) |  |  | маш.-ч | 0.1 |  | 0.0018 | 6.62 | 1.5 | 9.93 |  | 0.02 | [6 empty] | Лебедки электрические тяговым усилием до 5,79 кН (0,59 т)
| 91.14.02-001 | Автомобили бортовые, грузоподъемность до 5 т |  |  | 4: маш.-ч; 5: 0.13; 7: 0.00234; 10: 544.92; 12: 1.28 | [6 empty] | Автомобили бортовые, грузоподъемность до 5 т
| 4-100-040 | ОТм(Зтм) Средний разряд машинистов 4 |  |  | 4: чел.-ч; 5: 0.13; 7: 0.00234; 10: 731.08; 12: 1.71 | [7 empty] | ОТм(Зтм) Средний разряд машинистов 4
| 4 | М |  |  | 12: 28.68 | [5 empty] | М
| 01.7.03.01-0001 | Вода |  |  | м3 | 0.18 |  | 0.00324 | 35.71 | 1.53 | 54.64 |  | 0.18 | [6 empty] | Вода
| 03.1.01.01-0002 | Гипс строительный Г-3 |  |  | т | 0.25 |  | 0.0045 | 4338.27 | 1.46 | 6333.87 |  | 28.5 | [6 empty] | Гипс строительный Г-3
Н | 08.1.02.17 | Сетки стальные плетеные для штукатурных работ |  |  | 4: м2; 5: 110; 7: 1.98 | [8 empty] | Сетки стальные плетеные для штукатурных работ
|  | Итого прямые затраты |  |  | 12: 905.16 | [9 empty] | Итого прямые затраты
83.1 | ФСБЦ-08.1.02.17-0036 | Сетка стальная плетеная одинарная из проволоки без покрытия с квадратными ячейками, диаметр проволоки 1,8 мм, размер ячейки 50х50 мм |  |  | м2 | 110 |  | 1.98 | 81.09 | 1.03 | 83.52 |  | 165.37 | [6 empty] | Сетка стальная плетеная одинарная из проволоки без покрытия с квадратными ячейками, диаметр проволоки 1,8 мм, размер ячейки 50х50 мм
|  | ФОТ |  |  | 12: 875.18 | [10 empty] | ФОТ
| Пр/812-095.0-1 | НР Штукатурные работы (ремонтно-строительные) |  |  | 4: %; 5: 89; 7: 89; 12: 778.91 | [10 empty] | НР Штукатурные работы (ремонтно-строительные)
| Пр/774-095.0 | СП Штукатурные работы (ремонтно-строительные) |  |  | 4: %; 5: 44; 7: 44; 12: 385.08 | [10 empty] | СП Штукатурные работы (ремонтно-строительные)
|  | Всего по позиции |  |  | 10: 124140; 12: 2234.52 | [11 empty] | Всего по позиции
84 | ГЭСН15-02-001-01 | Улучшенная штукатурка фасадов цементно-известковым раствором по камню: стен |  |  | 4: 100 м2; 5: 0.018; 6: 1; 7: 0.018 |  |  |  | Улучшенная штукатурка фасадов цементно-известковым раствором по камню: стен
|  | Объем=1,8 / 100 | [15 empty] | Объем=1,8 / 100
| 421/пр_2020_п.58_пп.б | При применении сметных норм, включенных в сборники ГЭСН (ФЕР, ТЕР), аналогичных технологическим процессам в новом строительстве, в том числе по возведению новых конструктивных элементов ОЗП=1,15; ЭМ=1,25 к расх.; ЗПМ=1,25; ТЗ=1,15; ТЗМ=1,25 | [23 empty] | При применении сметных норм, включенных в сборники ГЭСН (ФЕР, ТЕР), аналогичных технологическим процессам в новом строительстве, в том числе по возведению новых конструктивных элементов ОЗП=1,15; ЭМ=1,25 к расх.; ЗПМ=1,25; ТЗ=1,15; ТЗМ=1,25
| 1 | ОТ(ЗТ) |  |  | 4: чел.-ч; 7: 1.2648; 12: 924.65 | [5 empty] | ОТ(ЗТ)
| 1-100-40 | Средний разряд работы 4,0 |  |  | чел.-ч | 61.1 | 1.15 | 1.2648 |  |  | 731.08 |  | 924.65 | [6 empty] | Средний разряд работы 4,0
| 2 | ЭМ |  |  | 12: 1.47 | [5 empty] | ЭМ
| 91.06.03-061 | Лебедки электрические тяговым усилием до 12,26 кН (1,25 т) |  |  | маш.-ч | 0.9 | 1.25 | 0.02025 | 8.84 | 1.5 | 13.26 |  | 0.27 | [6 empty] | Лебедки электрические тяговым усилием до 12,26 кН (1,25 т)
| 91.07.07-011 | Растворонасосы, производительность 4 м3/ч |  |  | маш.-ч | 2.4 | 1.25 | 0.054 |  |  | 22.25 |  | 1.2 | [6 empty] | Растворонасосы, производительность 4 м3/ч
| 4 | М |  |  | 12: 0.34 | [5 empty] | М
| 01.7.03.01-0001 | Вода |  |  | м3 | 0.35 |  | 0.0063 | 35.71 | 1.53 | 54.64 |  | 0.34 | [6 empty] | Вода
Н | 04.3.01.12 | Растворы отделочные цементно-известковые |  |  | 4: м3; 5: 1.89; 7: 0.03402 | [8 empty] | Растворы отделочные цементно-известковые
|  | Итого прямые затраты |  |  | 12: 926.46 | [9 empty] | Итого прямые затраты
84.1 | ФСБЦ-04.3.01.12-0005 | Раствор кладочный, цементно-известковый, М100 |  |  | м3 | 1.89 |  | 0.03402 | 3925.97 | 1.4 | 5496.36 |  | 186.99 | [6 empty] | Раствор кладочный, цементно-известковый, М100
|  | ФОТ |  |  | 12: 924.65 | [10 empty] | ФОТ
| Пр/812-015.0-1, Приказ № 812/пр от 21.12.2020 п.25 | НР Отделочные работы |  |  | 4: %; 5: 100; 6: 0.9; 7: 90; 12: 832.19 | [10 empty] | НР Отделочные работы
| Пр/774-015.0, Приказ № 774/пр от 11.12.2020 п.16 | СП Отделочные работы |  |  | 4: %; 5: 49; 6: 0.85; 7: 41.65; 12: 385.12 | [10 empty] | СП Отделочные работы
|  | Всего по позиции |  |  | 10: 129486.67; 12: 2330.76 | [11 empty] | Всего по позиции
85 | ГЭСН27-09-032-02 | Нанесение вертикальной разметки 2.7 на бетонный бордюр вручную /Прим. Окраска торца площадки фасадной краской сигнальной разметкой/ |  |  | 4: 100 м2; 5: 0.018; 6: 1; 7: 0.018 |  |  |  | Нанесение вертикальной разметки 2.7 на бетонный бордюр вручную /Прим. Окраска торца площадки фасадной краской сигнальной разметкой/
|  | Объем=1,8 / 100 | [15 empty] | Объем=1,8 / 100
| 421/пр_2020_п.58_пп.б | При применении сметных норм, включенных в сборники ГЭСН (ФЕР, ТЕР), аналогичных технологическим процессам в новом строительстве, в том числе по возведению новых конструктивных элементов ОЗП=1,15; ЭМ=1,25 к расх.; ЗПМ=1,25; ТЗ=1,15; ТЗМ=1,25 | [23 empty] | При применении сметных норм, включенных в сборники ГЭСН (ФЕР, ТЕР), аналогичных технологическим процессам в новом строительстве, в том числе по возведению новых конструктивных элементов ОЗП=1,15; ЭМ=1,25 к расх.; ЗПМ=1,25; ТЗ=1,15; ТЗМ=1,25
| 1 | ОТ(ЗТ) |  |  | 4: чел.-ч; 7: 0.35625; 12: 219.63 | [5 empty] | ОТ(ЗТ)
| 1-100-24 | Средний разряд работы 2,4 |  |  | чел.-ч | 17.21 | 1.15 | 0.35625 |  |  | 616.51 |  | 219.63 | [6 empty] | Средний разряд работы 2,4
| 2 | ЭМ |  |  | 12: 181.16 | [5 empty] | ЭМ
|  | ОТм(ЗТм) |  |  | 4: чел.-ч; 7: 0.14535; 12: 106.27 | [5 empty] | ОТм(ЗТм)
| 91.13.01-032 | Машины дорожной службы (машина дорожного мастера), мощность двигателя 80 кВт (109 л.с.) |  |  | маш.-ч | 3.64 | 1.25 | 0.0819 | 865.46 | 1.32 | 1142.41 |  | 93.56 | [6 empty] | Машины дорожной службы (машина дорожного мастера), мощность двигателя 80 кВт (109 л.с.)
| 4-100-040 | ОТм(Зтм) Средний разряд машинистов 4 |  |  | чел.-ч | 3.64 | 1.25 | 0.0819 |  |  | 731.08 |  | 59.88 | [7 empty] | ОТм(Зтм) Средний разряд машинистов 4
| 91.13.01-038 | Машины поливомоечные, вместимость цистерны 6 м3 |  |  | маш.-ч | 2.82 | 1.25 | 0.06345 |  |  | 1380.65 |  | 87.6 | [6 empty] | Машины поливомоечные, вместимость цистерны 6 м3
| 4-100-040 | ОТм(Зтм) Средний разряд машинистов 4 |  |  | чел.-ч | 2.82 | 1.25 | 0.06345 |  |  | 731.08 |  | 46.39 | [7 empty] | ОТм(Зтм) Средний разряд машинистов 4
| 4 | М |  |  | 12: 46.97 | [5 empty] | М
| 01.7.03.01-0001 | Вода |  |  | м3 | 1.43 |  | 0.02574 | 35.71 | 1.53 | 54.64 |  | 1.41 | [6 empty] | Вода
| 14.4.04.08-0001 | Эмаль ПФ-115 |  |  | т | 0.02267 |  | 0.0004081 | 80322.25 | 1.39 | 111647.93 |  | 45.56 | [6 empty] | Эмаль ПФ-115
|  | Итого прямые затраты |  |  | 12: 554.03 | [9 empty] | Итого прямые затраты
|  | ФОТ |  |  | 12: 325.9 | [10 empty] | ФОТ
| Пр/812-021.0-1, Приказ № 812/пр от 21.12.2020 п.25 | НР Автомобильные дороги |  |  | 4: %; 5: 147; 6: 0.9; 7: 132.3; 12: 431.17 | [10 empty] | НР Автомобильные дороги
| Пр/774-021.0, Приказ № 774/пр от 11.12.2020 п.16 | СП Автомобильные дороги |  |  | 4: %; 5: 134; 6: 0.85; 7: 113.9; 12: 371.2 | [10 empty] | СП Автомобильные дороги
|  | Всего по позиции |  |  | 10: 75355.56; 12: 1356.4 | [11 empty] | Всего по позиции
86 | ГЭСН27-07-003-01 | Устройство бетонных плитных тротуаров с заполнением швов: цементным раствором |  |  | 4: 100 м2; 5: 0.043; 6: 1; 7: 0.043 |  |  |  | Устройство бетонных плитных тротуаров с заполнением швов: цементным раствором
|  | Объем=4,3 / 100 | [15 empty] | Объем=4,3 / 100
| 421/пр_2020_п.58_пп.б | При применении сметных норм, включенных в сборники ГЭСН (ФЕР, ТЕР), аналогичных технологическим процессам в новом строительстве, в том числе по возведению новых конструктивных элементов ОЗП=1,15; ЭМ=1,25 к расх.; ЗПМ=1,25; ТЗ=1,15; ТЗМ=1,25 | [23 empty] | При применении сметных норм, включенных в сборники ГЭСН (ФЕР, ТЕР), аналогичных технологическим процессам в новом строительстве, в том числе по возведению новых конструктивных элементов ОЗП=1,15; ЭМ=1,25 к расх.; ЗПМ=1,25; ТЗ=1,15; ТЗМ=1,25
| 1 | ОТ(ЗТ) |  |  | 4: чел.-ч; 7: 2.2648; 12: 1408.62 | [5 empty] | ОТ(ЗТ)
| 1-100-25 | Средний разряд работы 2,5 |  |  | чел.-ч | 45.8 | 1.15 | 2.2648 |  |  | 621.96 |  | 1408.62 | [6 empty] | Средний разряд работы 2,5
| 2 | ЭМ |  |  | 12: 62.38 | [5 empty] | ЭМ
|  | ОТм(ЗТм) |  |  | 4: чел.-ч; 7: 0.047837; 12: 40.1 | [5 empty] | ОТм(ЗТм)
| 91.05.05-015 | Краны на автомобильном ходу, грузоподъемность 16 т |  |  | маш.-ч | 0.38 | 1.25 | 0.020425 |  |  | 1585.56 |  | 32.39 | [6 empty] | Краны на автомобильном ходу, грузоподъемность 16 т
| 4-100-060 | ОТм(Зтм) Средний разряд машинистов 6 |  |  | чел.-ч | 0.38 | 1.25 | 0.020425 |  |  | 982.04 |  | 20.06 | [7 empty] | ОТм(Зтм) Средний разряд машинистов 6
| 91.08.09-001 | Плиты вибрационные с двигателем внутреннего сгорания, мощность до 6 кВт (8 л.с.) |  |  | маш.-ч | 5.62 | 1.25 | 0.30207 |  |  | 49.81 |  | 15.05 | [6 empty] | Плиты вибрационные с двигателем внутреннего сгорания, мощность до 6 кВт (8 л.с.)
| 91.14.02-001 | Автомобили бортовые, грузоподъемность до 5 т |  |  | маш.-ч | 0.51 | 1.25 | 0.027412 |  |  | 544.92 |  | 14.94 | [6 empty] | Автомобили бортовые, грузоподъемность до 5 т
| 4-100-040 | ОТм(Зтм) Средний разряд машинистов 4 |  |  | чел.-ч | 0.51 | 1.25 | 0.027412 |  |  | 731.08 |  | 20.04 | [7 empty] | ОТм(Зтм) Средний разряд машинистов 4
| 4 | М |  |  | 12: 10.91 | [5 empty] | М
| 04.3.01.12-0001 | Раствор кладочный, цементно-известковый, М10 |  |  | м3 | 0.05 |  | 0.00215 | 3626.18 | 1.4 | 5076.65 |  | 10.91 | [6 empty] | Раствор кладочный, цементно-известковый, М10
Н | 05.2.04.04 | Плиты бетонные тротуарные гладкие |  |  | 4: м2; 5: 100; 7: 4.3 | [8 empty] | Плиты бетонные тротуарные гладкие
|  | Итого прямые затраты |  |  | 12: 1522.01 | [9 empty] | Итого прямые затраты
86.1 | ФСБЦ-05.2.04.04-0003 | Плиты бетонные и цементно-песчаные для тротуаров, полов и облицовки, марка 300, толщина 20 мм /прим. тротуарная плитка разм. 300х300 толщина 30мм |  |  | м2 | 100 |  | 4.3 | 288.44 | 2.12 | 611.49 |  | 2629.41 | [6 empty] | Плиты бетонные и цементно-песчаные для тротуаров, полов и облицовки, марка 300, толщина 20 мм /прим. тротуарная плитка разм. 300х300 толщина 30мм
|  | ФОТ |  |  | 12: 1448.72 | [10 empty] | ФОТ
| Пр/812-021.1-1, Приказ № 812/пр от 21.12.2020 п.25 | НР Устройство покрытий дорожек, тротуаров, мостовых и площадок и прочее |  |  | 4: %; 5: 113; 6: 0.9; 7: 101.7; 12: 1473.35 | [10 empty] | НР Устройство покрытий дорожек, тротуаров, мостовых и площадок и прочее
| Пр/774-021.1, Приказ № 774/пр от 11.12.2020 п.16 | СП Устройство покрытий дорожек, тротуаров, мостовых и площадок и прочее |  |  | 4: %; 5: 77; 6: 0.85; 7: 65.45; 12: 948.19 | [10 empty] | СП Устройство покрытий дорожек, тротуаров, мостовых и площадок и прочее
|  | Всего по позиции |  |  | 10: 152859.53; 12: 6572.96 | [11 empty] | Всего по позиции
87 | ГЭСН09-03-050-01 | Монтаж стальных плинтусов из гнутого профиля /Устройство металлического обрамления (сталь угловая 40х40х3) входной площадки/ (6,0м.п.*1,85кг/м.п.) |  |  | 4: 100 м; 5: 0.06; 6: 1; 7: 0.06 |  |  |  | Монтаж стальных плинтусов из гнутого профиля /Устройство металлического обрамления (сталь угловая 40х40х3) входной площадки/ (6,0м.п.*1,85кг/м.п.)
|  | Объем=6 / 100 | [15 empty] | Объем=6 / 100
| 421/пр_2020_п.58_пп.б | При применении сметных норм, включенных в сборники ГЭСН (ФЕР, ТЕР), аналогичных технологическим процессам в новом строительстве, в том числе по возведению новых конструктивных элементов ОЗП=1,15; ЭМ=1,25 к расх.; ЗПМ=1,25; ТЗ=1,15; ТЗМ=1,25 | [23 empty] | При применении сметных норм, включенных в сборники ГЭСН (ФЕР, ТЕР), аналогичных технологическим процессам в новом строительстве, в том числе по возведению новых конструктивных элементов ОЗП=1,15; ЭМ=1,25 к расх.; ЗПМ=1,25; ТЗ=1,15; ТЗМ=1,25
| 1 | ОТ(ЗТ) |  |  | 4: чел.-ч; 7: 0.87078; 12: 615.23 | [5 empty] | ОТ(ЗТ)
| 1-100-37 | Средний разряд работы 3,7 |  |  | чел.-ч | 12.62 | 1.15 | 0.87078 |  |  | 706.53 |  | 615.23 | [6 empty] | Средний разряд работы 3,7
| 2 | ЭМ |  |  | 12: 2.04 | [5 empty] | ЭМ
|  | ОТм(ЗТм) |  |  | 4: чел.-ч; 7: 0.00375; 12: 2.74 | [5 empty] | ОТм(ЗТм)
| 91.14.02-001 | Автомобили бортовые, грузоподъемность до 5 т |  |  | маш.-ч | 0.05 | 1.25 | 0.00375 |  |  | 544.92 |  | 2.04 | [6 empty] | Автомобили бортовые, грузоподъемность до 5 т
| 4-100-040 | ОТм(Зтм) Средний разряд машинистов 4 |  |  | чел.-ч | 0.05 | 1.25 | 0.00375 |  |  | 731.08 |  | 2.74 | [7 empty] | ОТм(Зтм) Средний разряд машинистов 4
| 4 | М |  |  | 12: 8.51 | [5 empty] | М
| 01.7.03.04-0001 | Электроэнергия |  |  | 4: кВт-ч; 5: 4.836; 7: 0.29016; 10: 6.92; 12: 2.01 | [6 empty] | Электроэнергия
| 01.7.15.14-0166 | Шурупы самонарезающие стальные с полукруглой головкой и прямым шлицем, остроконечные, диаметр 5 мм, длина 35 мм |  |  | т | 0.00075 |  | 4.5e-05 | 110308.96 | 1.31 | 144504.74 |  | 6.5 | [6 empty] | Шурупы самонарезающие стальные с полукруглой головкой и прямым шлицем, остроконечные, диаметр 5 мм, длина 35 мм
Н | 07.2.07.13 | Планка из стального листа |  |  | 4: т; 5: 0.004; 7: 0.00024 | [8 empty] | Планка из стального листа
П,Н | 08.3.09.05 | Конструкции стальные |  |  | 4: т; 5: 0; 7: 0 | [8 empty] | Конструкции стальные
|  | Итого прямые затраты |  |  | 12: 628.52 | [9 empty] | Итого прямые затраты
87.1 | ФСБЦ-08.3.08.02-0058 | Уголок стальной горячекатаный равнополочный, марки стали Ст3сп, Ст3пс, ширина полок 35-56 мм, толщина полки 3-5 мм |  |  | 4: т; 7: 0.0111; 10: 41802.37; 12: 464.01 | [6 empty] | Уголок стальной горячекатаный равнополочный, марки стали Ст3сп, Ст3пс, ширина полок 35-56 мм, толщина полки 3-5 мм
|  | ФОТ |  |  | 12: 617.97 | [10 empty] | ФОТ
| Пр/812-009.0-1, Приказ № 812/пр от 21.12.2020 п.25 | НР Строительные металлические конструкции |  |  | 4: %; 5: 93; 6: 0.9; 7: 83.7; 12: 517.24 | [10 empty] | НР Строительные металлические конструкции
| Пр/774-009.0, Приказ № 774/пр от 11.12.2020 п.16 | СП Строительные металлические конструкции |  |  | 4: %; 5: 62; 6: 0.85; 7: 52.7; 12: 325.67 | [10 empty] | СП Строительные металлические конструкции
|  | Всего по позиции |  |  | 10: 32257.33; 12: 1935.44 | [11 empty] | Всего по позиции
88 | ГЭСН15-04-030-04 | Масляная окраска металлических поверхностей: решеток, переплетов, труб диаметром менее 50 мм и т.п., количество окрасок 2 |  |  | 4: 100 м2; 5: 0.003; 6: 1; 7: 0.003 |  |  |  | Масляная окраска металлических поверхностей: решеток, переплетов, труб диаметром менее 50 мм и т.п., количество окрасок 2
|  | Объем=0,3 / 100 | [15 empty] | Объем=0,3 / 100
| 421/пр_2020_п.58_пп.б | При применении сметных норм, включенных в сборники ГЭСН (ФЕР, ТЕР), аналогичных технологическим процессам в новом строительстве, в том числе по возведению новых конструктивных элементов ОЗП=1,15; ЭМ=1,25 к расх.; ЗПМ=1,25; ТЗ=1,15; ТЗМ=1,25 | [23 empty] | При применении сметных норм, включенных в сборники ГЭСН (ФЕР, ТЕР), аналогичных технологическим процессам в новом строительстве, в том числе по возведению новых конструктивных элементов ОЗП=1,15; ЭМ=1,25 к расх.; ЗПМ=1,25; ТЗ=1,15; ТЗМ=1,25
| 1 | ОТ(ЗТ) |  |  | 4: чел.-ч; 7: 0.22287; 12: 150.17 | [5 empty] | ОТ(ЗТ)
| 1-100-33 | Средний разряд работы 3,3 |  |  | чел.-ч | 64.6 | 1.15 | 0.22287 |  |  | 673.79 |  | 150.17 | [6 empty] | Средний разряд работы 3,3
| 2 | ЭМ |  |  | 12: 0.06 | [5 empty] | ЭМ
|  | ОТм(ЗТм) |  |  | 4: чел.-ч; 7: 0.00015; 12: 0.1 | [5 empty] | ОТм(ЗТм)
| 91.06.06-048 | Подъемники одномачтовые, грузоподъемность до 500 кг, высота подъема 45 м |  |  | маш.-ч | 0.01 | 1.25 | 3.75e-05 | 37.32 | 1.57 | 58.59 |  | 0 | [6 empty] | Подъемники одномачтовые, грузоподъемность до 500 кг, высота подъема 45 м
| 4-100-030 | ОТм(Зтм) Средний разряд машинистов 3 |  |  | чел.-ч | 0.01 | 1.25 | 3.75e-05 |  |  | 649.24 |  | 0.02 | [7 empty] | ОТм(Зтм) Средний разряд машинистов 3
| 91.14.02-001 | Автомобили бортовые, грузоподъемность до 5 т |  |  | маш.-ч | 0.03 | 1.25 | 0.0001125 |  |  | 544.92 |  | 0.06 | [6 empty] | Автомобили бортовые, грузоподъемность до 5 т
| 4-100-040 | ОТм(Зтм) Средний разряд машинистов 4 |  |  | чел.-ч | 0.03 | 1.25 | 0.0001125 |  |  | 731.08 |  | 0.08 | [7 empty] | ОТм(Зтм) Средний разряд машинистов 4
| 4 | М |  |  | 12: 1.4 | [5 empty] | М
| 01.7.20.08-0051 | Ветошь хлопчатобумажная цветная |  |  | кг | 0.3 |  | 0.0009 | 56.11 | 1.6 | 89.78 |  | 0.08 | [6 empty] | Ветошь хлопчатобумажная цветная
| 14.5.05.02-0001 | Олифа натуральная |  |  | кг | 2.7 |  | 0.0081 | 133.31 | 1.22 | 162.64 |  | 1.32 | [6 empty] | Олифа натуральная
Н | 14.4.02.04 | Краски для внутренних работ масляные готовые к применению |  |  | 4: кг; 5: 24.6; 7: 0.0738 | [8 empty] | Краски для внутренних работ масляные готовые к применению
|  | Итого прямые затраты |  |  | 12: 151.73 | [9 empty] | Итого прямые затраты
88.1 | ФСБЦ-14.4.04.03-0016 | Эмаль алкидная уретановая антикоррозионная, атмосферостойкая для защиты поверхности металлических, бетонных, железобетонных и деревянных конструкций, трубопроводов с подземной установкой, транспортных сооружений от воздействия ультрафиолета, расход 0,28 кг/м2 |  |  | кг | 24.6 |  | 0.0738 | 977.09 | 1.09 | 1065.03 |  | 78.6 | [6 empty] | Эмаль алкидная уретановая антикоррозионная, атмосферостойкая для защиты поверхности металлических, бетонных, железобетонных и деревянных конструкций, трубопроводов с подземной установкой, транспортных сооружений от воздействия ультрафиолета, расход 0,28 кг/м2
|  | ФОТ |  |  | 12: 150.27 | [10 empty] | ФОТ
| Пр/812-015.0-1, Приказ № 812/пр от 21.12.2020 п.25 | НР Отделочные работы |  |  | 4: %; 5: 100; 6: 0.9; 7: 90; 12: 135.24 | [10 empty] | НР Отделочные работы
| Пр/774-015.0, Приказ № 774/пр от 11.12.2020 п.16 | СП Отделочные работы |  |  | 4: %; 5: 49; 6: 0.85; 7: 41.65; 12: 62.59 | [10 empty] | СП Отделочные работы
|  | Всего по позиции |  |  | 10: 142720; 12: 428.16 | [11 empty] | Всего по позиции
|  | Итоги по разделу 4 Площадка люка обмена : | [25 empty] | Итоги по разделу 4 Площадка люка обмена :
|  | Всего прямые затраты (справочно) |  |  | 12: 8922.4 | [15 empty] | Всего прямые затраты (справочно)
|  | в том числе: | [26 empty] | в том числе:
|  | Оплата труда рабочих |  |  | 12: 4901.88 | [15 empty] | Оплата труда рабочих
|  | Эксплуатация машин |  |  | 12: 248.41 | [15 empty] | Эксплуатация машин
|  | Оплата труда машинистов (Отм) |  |  | 12: 150.92 | [15 empty] | Оплата труда машинистов (Отм)
|  | Материалы |  |  | 12: 3621.19 | [15 empty] | Материалы
|  | Строительные работы |  |  | 12: 16644.37 | [15 empty] | Строительные работы
|  | в том числе: | [26 empty] | в том числе:
|  | оплата труда |  |  | 12: 4901.88 | [15 empty] | оплата труда
|  | эксплуатация машин и механизмов |  |  | 12: 248.41 | [15 empty] | эксплуатация машин и механизмов
|  | оплата труда машинистов (Отм) |  |  | 12: 150.92 | [15 empty] | оплата труда машинистов (Отм)
|  | материалы |  |  | 12: 3621.19 | [15 empty] | материалы
|  | накладные расходы |  |  | 12: 4865.55 | [15 empty] | накладные расходы
|  | сметная прибыль |  |  | 12: 2856.42 | [15 empty] | сметная прибыль
|  | Всего ФОТ (справочно) |  |  | 12: 5052.8 | [15 empty] | Всего ФОТ (справочно)
|  | Всего накладные расходы (справочно) |  |  | 12: 4865.55 | [15 empty] | Всего накладные расходы (справочно)
|  | Всего сметная прибыль (справочно) |  |  | 12: 2856.42 | [15 empty] | Всего сметная прибыль (справочно)
|  | Всего по разделу 4 Площадка люка обмена |  |  | 12: 16644.37 | [16 empty] | Всего по разделу 4 Площадка люка обмена
|  | справочно: | [26 empty] | справочно:
|  | Затраты труда рабочих |  |  | 7: 7,662277 | [17 empty] | Затраты труда рабочих
|  | Затраты труда машинистов |  |  | 7: 0,1994275 | [17 empty] | Затраты труда машинистов
Раздел 5. Прочие работы | [15 empty] | Раздел 5. Прочие работы
89 | 47-1 Сплит-форма город Москва на 2 квартал 2026 года.xlsx | Погрузка в автотранспортное средство: мусор строительный с погрузкой вручную |  |  | 1т груза | 5 | 1 | 5 |  |  | 1490.12 |  | 7450.6 |  |  |  | Погрузка в автотранспортное средство: мусор строительный с погрузкой вручную
|  | Всего по позиции |  |  | 12: 7450.6 | [11 empty] | Всего по позиции
90 | 02-15-1-01-0050 Сплит-форма город Москва на 2 квартал 2026 года.xlsx | Перевозка грузов I класса автомобилями-самосвалами грузоподъемностью до 15 т по дорогам с усовершенствованным (асфальтобетонным, цементобетонным, железобетонным, обработанным органическим вяжущим) дорожным покрытием на расстояние 50 км |  |  | 1т груза | 5 | 1 | 5 |  |  | 633.82 |  | 3169.1 |  |  |  | Перевозка грузов I класса автомобилями-самосвалами грузоподъемностью до 15 т по дорогам с усовершенствованным (асфальтобетонным, цементобетонным, железобетонным, обработанным органическим вяжущим) дорожным покрытием на расстояние 50 км
|  | Всего по позиции |  |  | 12: 3169.1 | [11 empty] | Всего по позиции
|  | Итоги по разделу 5 Прочие работы : | [25 empty] | Итоги по разделу 5 Прочие работы :
|  | Всего прямые затраты (справочно) |  |  | 12: 10619.7 | [15 empty] | Всего прямые затраты (справочно)
|  | в том числе: | [26 empty] | в том числе:
|  | Перевозка |  |  | 12: 10619.7 | [15 empty] | Перевозка
|  | Строительные работы |  |  | 12: 10619.7 | [15 empty] | Строительные работы
|  | Перевозка |  |  | 12: 10619.7 | [15 empty] | Перевозка
|  | Всего по разделу 5 Прочие работы |  |  | 12: 10619.7 | [16 empty] | Всего по разделу 5 Прочие работы
|  | Итоги по смете: | [29 empty] | Итоги по смете:
|  | Всего прямые затраты (справочно) |  |  | 12: 998063.36 | [19 empty] | Всего прямые затраты (справочно)
|  | в том числе: | [30 empty] | в том числе:
|  | Оплата труда рабочих |  |  | 12: 408952.37 | [19 empty] | Оплата труда рабочих
|  | Эксплуатация машин |  |  | 12: 10287.03 | [19 empty] | Эксплуатация машин
|  | Оплата труда машинистов (Отм) |  |  | 12: 10228.12 | [19 empty] | Оплата труда машинистов (Отм)
|  | Материалы |  |  | 12: 557976.14 | [19 empty] | Материалы
|  | Перевозка |  |  | 12: 10619.7 | [19 empty] | Перевозка
|  | Строительные работы |  |  | 12: 1483288.34 | [19 empty] | Строительные работы
|  | Строительные работы |  |  | 12: 1472668.64 | [19 empty] | Строительные работы
|  | в том числе: | [30 empty] | в том числе:
|  | оплата труда |  |  | 12: 367803.35 | [19 empty] | оплата труда
|  | эксплуатация машин и механизмов |  |  | 12: 10282.17 | [19 empty] | эксплуатация машин и механизмов
|  | оплата труда машинистов (Отм) |  |  | 12: 10222.49 | [19 empty] | оплата труда машинистов (Отм)
|  | материалы |  |  | 12: 555650.84 | [19 empty] | материалы
|  | накладные расходы |  |  | 12: 348412.2 | [19 empty] | накладные расходы
|  | сметная прибыль |  |  | 12: 180297.59 | [19 empty] | сметная прибыль
|  | Перевозка |  |  | 12: 10619.7 | [19 empty] | Перевозка
|  | Монтажные работы |  |  | 12: 99913.16 | [19 empty] | Монтажные работы
|  | в том числе: | [30 empty] | в том числе:
|  | оплата труда |  |  | 12: 41149.02 | [19 empty] | оплата труда
|  | эксплуатация машин и механизмов |  |  | 12: 4.86 | [19 empty] | эксплуатация машин и механизмов
|  | оплата труда машинистов (Отм) |  |  | 12: 5.63 | [19 empty] | оплата труда машинистов (Отм)
|  | материалы |  |  | 12: 2325.3 | [19 empty] | материалы
|  | накладные расходы |  |  | 12: 37306.37 | [19 empty] | накладные расходы
|  | сметная прибыль |  |  | 12: 19121.98 | [19 empty] | сметная прибыль
|  | Всего |  |  | 12: 1583201.5 | [20 empty] | Всего
|  | Всего ФОТ (справочно) |  |  | 12: 419180.49 | [19 empty] | Всего ФОТ (справочно)
|  | Всего накладные расходы (справочно) |  |  | 12: 385718.57 | [19 empty] | Всего накладные расходы (справочно)
|  | Всего сметная прибыль (справочно) |  |  | 12: 199419.57 | [19 empty] | Всего сметная прибыль (справочно)
|  | Непредвиденные затраты 2% |  |  | 12: 31664.03 | [19 empty] | Непредвиденные затраты 2%
|  | Всего с непредвиденными |  |  | 12: 1614865.53 | [20 empty] | Всего с непредвиденными
|  | НДС 22% |  |  | 12: 355270.42 | [19 empty] | НДС 22%
|  | ВСЕГО по смете |  |  | 12: 1970135.95 | [20 empty] | ВСЕГО по смете
|  | справочно: | [30 empty] | справочно:
|  | Затраты труда рабочих |  |  | 7: 608,8549925 | [21 empty] | Затраты труда рабочих
|  | Затраты труда машинистов |  |  | 7: 12,823001 | [21 empty] | Затраты труда машинистов