## Лист1
АНФ 02/09
АО «ПОЧТА РОССИИ»
Участок комплексного обслуживания и ремонта
(наименование структурного подразделения)
ДЕФЕКТНАЯ ВЕДОМОСТЬ
от «10 » марта 2026 г.
1. Комиссия в составе:
Главный инженер ОКСиЭ - Брыкин В.А..
Главный специалист ОКСиЭ -Левада Т.В.
Главный инженер УХО - Негашев П.Ю.
назначенная приказом (распоряжением) от «___ » ___ 2026 года № ___
произвела осмотр объекта, расположенного по адресу:
Ленинградская область, с. Шум, ул. Советская, д. 22, ОПС 187350
(наименование объекта)
2. В результате обследования данного объекта обнаружены следующие дефекты:
2.1. Отсутствует крыльцо и ступени на входе в ОПС 187350
(выявленные дефекты)
№ п/п | Работы по устранению выявленных дефектов | Ед. изм. | Объем | Планируемые сроки устранения | Примечание
1 | Демонтаж бетонных парапетов ( бордюр) | мп | 12
2 | ГЭСН01-02-057-02 Выборка грунта ручным способом (Разработка грунта вручную в траншеях глубиной до 2 м без креплений с откосами, группа грунтов: 2) | м3 | 5
3 | Отсыпка котлована песком с трамбовкой (Устройство основания под фундаменты: песчаного) | м3 | 2
4 | Отсыпка котлована щебнем 5-20 с трамбовкой (Устройство основания под фундаменты: щебеночного) | м3 | 1.3
5 | Подбетонка основания 100мм | м3 | 0.9
6 | Устройство монолитного ж/б крыльца | м3 | 6.5
7 | ГЭСН07-05-016-04 (прим. Устройство ограждения с двойным поручнем из труб 40х40х4) Устройство металлических ограждений: без поручней | мп | 10
8 | ГЭСН09-03-049-02 (прим. Монтаж грязесборной решетки придверной) Монтаж съемных металлических полов из плит размером 500х500 мм: алюминиевых | шт | 2
9 | Настил прессованный тип А 500х1000 | шт | 2
10 | Устройство облицовки крыльца и ступеней из тротуарной плитки | м2 | 10
Всего______________________________________ | 10
| (кол-во дефектов) |  |  | (прописью)
Подписи председателя и членов комиссии:
Главный инженер УКОиР ______________________________________________ Брыкин В.А.
(должность) |  | (подпись) |  | (расшифровка подписи)
Главный специалист ОКСиЭ _____________________________________ Левада Т.В.
(должность) |  | (подпись) |  | (расшифровка подписи)
Главный инженер УХО ______________________________________________ Негашев П.Ю.
(должность) |  | (подпись) |  | (расшифровка подписи)
_______________________ ________________ _____________ ________________________
(наименование подрядчика) (должность) (подпись) (расшифровка подписи)
*заполняется в случае участия подрядной организации в составлении дефектной ведомости