## Замена окон ОПС 111250 - ЛСР по
Приложение №2 к Договору «____» ________________ 20__ г.
№
| ЗАКАЗЧИК | [6 empty] | ПОДРЯДЧИК
| АО «Почта России» Заместитель директора, Департамент по имущественным вопросам УФПС г. Москвы __________________/Максимов В.А./ ___ ____________ 20__ г. | [6 empty] | ______________ _________________ _____________________ /__________/ ___ ____________ 20__ г. М.П. (при наличии печати)
Локальная смета
Выполнение работ по замене оконных блоков в ОПС 111250, расположенном по адресу: г. Москва, Красноказарменная ул., д. 9 | [13 empty] | Замена окон ОПС 111250
(наименование работ и затрат)
Составлен | ресурсно-индексным | методом
Основание
(проектная и (или) иная техническая документация)
Составлен(а) в текущем уровне цен |  | II квартал 2026 года | [12 empty] | II квартал 2026 года
Сметная стоимость |  |  | 698.84 | тыс.руб.
в том числе:
| строительных работ |  | 561.58 | тыс.руб. |  |  |  | Средства на оплату труда рабочих |  |  |  | 134.66 | тыс.руб.
| монтажных работ |  | 0 | тыс.руб. |  |  |  | Средства на оплату труда машинистов |  |  |  | 5.63 | тыс.руб.
| оборудования |  | 0 | тыс.руб. |  |  |  | Нормативные затраты труда рабочих |  |  |  | 208.26 | чел.-ч.
| прочих затрат |  | 0 | тыс.руб. |  |  |  | Нормативные затраты труда машинистов |  |  |  | 7.36 | чел.-ч.
№ п/п | Обоснование | Наименование работ и затрат |  |  | Единица измерения | Количество |  |  | Сметная стоимость, руб.
[6 empty] | на единицу измерения | коэффициенты | всего с учетом коэффициентов | на единицу измерения в базисном уровне цен | индекс | на единицу измерения в текущем уровне цен | коэффициенты | всего в текущем уровне цен
1 | 2 | 3 |  |  | 4 | 5 | 6 | 7 | 8 | 9 | 10 | 11 | 12
Раздел 1. Демонтажные работы | [15 empty] | Раздел 1. Демонтажные работы
1 | ГЭСН09-04-016-01 | Установка решеток на окна массой: до 25 кг/м2/Демонтаж |  |  | 4: т; 5: 0.44; 6: 1; 7: 0.44 |  |  |  | Установка решеток на окна массой: до 25 кг/м2/Демонтаж
| 571/пр_2022_п.83_т.2_стр.4_стб.3 | Демонтаж (разборка) металлических, металлокомпозитных, композитных конструкций ОЗП=0,7; ЭМ=0,7 к расх.; ЗПМ=0,7; МАТ=0 к расх.; ТЗ=0,7; ТЗМ=0,7 | [15 empty] | Демонтаж (разборка) металлических, металлокомпозитных, композитных конструкций ОЗП=0,7; ЭМ=0,7 к расх.; ЗПМ=0,7; МАТ=0 к расх.; ТЗ=0,7; ТЗМ=0,7
| 1-100-32 | Средний разряд работы 3,2 |  |  | чел.-ч | 57.13 | 0.7 | 17.596 |  |  | 665.61 |  | 11712.1 | [5 empty] | Средний разряд работы 3,2
| 91.05.05-015 | Краны на автомобильном ходу, грузоподъемность 16 т |  |  | маш.-ч | 6.85 | 0.7 | 2.1098 |  |  | 1585.56 |  | 3345.21 | [5 empty] | Краны на автомобильном ходу, грузоподъемность 16 т
| 4-100-060 | ОТм(Зтм) Средний разряд машинистов 6 |  |  | чел.-ч | 6.85 | 0.7 | 2.1098 |  |  | 982.04 |  | 2071.91 | [6 empty] | ОТм(Зтм) Средний разряд машинистов 6
| 91.14.02-001 | Автомобили бортовые, грузоподъемность до 5 т |  |  | маш.-ч | 0.23 | 0.7 | 0.07084 |  |  | 544.92 |  | 38.6 | [5 empty] | Автомобили бортовые, грузоподъемность до 5 т
| 4-100-040 | ОТм(Зтм) Средний разряд машинистов 4 |  |  | чел.-ч | 0.23 | 0.7 | 0.07084 |  |  | 731.08 |  | 51.79 | [6 empty] | ОТм(Зтм) Средний разряд машинистов 4
| 91.17.04-042 | Аппараты для газовой сварки и резки |  |  | маш.-ч | 0.92 | 0.7 | 0.28336 | 4.35 | 1.23 | 5.35 |  | 1.52 | [5 empty] | Аппараты для газовой сварки и резки
| 91.17.04-233 | Аппараты сварочные для ручной дуговой сварки, сварочный ток до 350 А |  |  | маш.-ч | 0.63 | 0.7 | 0.19404 |  |  | 32.24 |  | 6.26 | [5 empty] | Аппараты сварочные для ручной дуговой сварки, сварочный ток до 350 А
| 01.3.02.08-0001 | Кислород газообразный технический |  |  | м3 | 0.61 | 0 | 0 | 114.64 | 0.86 | 98.59 |  | 0 | [5 empty] | Кислород газообразный технический
| 01.3.02.09-0022 | Пропан-бутан смесь техническая |  |  | кг | 25.78 | 0 | 0 | 41.38 | 1.41 | 58.35 |  | 0 | [5 empty] | Пропан-бутан смесь техническая
| 01.7.11.07-0227 | Электроды сварочные для сварки низколегированных и углеродистых сталей УОНИ 13/45, Э42А, диаметр 4-5 мм |  |  | кг | 0.6 | 0 | 0 | 155.63 | 0.77 | 119.84 |  | 0 | [5 empty] | Электроды сварочные для сварки низколегированных и углеродистых сталей УОНИ 13/45, Э42А, диаметр 4-5 мм
| 08.4.03.02-0002 | Сталь арматурная горячекатаная гладкая, класс A-I, диаметр 6-22 мм |  |  | т | 0.019 | 0 | 0 |  |  | 39346.92 |  | 0 | [5 empty] | Сталь арматурная горячекатаная гладкая, класс A-I, диаметр 6-22 мм
Н | 07.1.03.05 | Защитные решетки из горячекатаных, холодногнутых профилей и труб |  |  | 4: т; 5: 1; 6: 0; 7: 0 | [7 empty] | Защитные решетки из горячекатаных, холодногнутых профилей и труб
|  | Итого прямые затраты |  |  | 12: 17227.39 | [8 empty] | Итого прямые затраты
|  | ФОТ |  |  | 12: 13835.8 | [9 empty] | ФОТ
| Пр/812-009.0-1, Приказ № 812/пр от 21.12.2020 п.25 | НР Строительные металлические конструкции |  |  | 4: %; 5: 93; 7: 93; 12: 12867.29 | [9 empty] | НР Строительные металлические конструкции
| Пр/774-009.0, Приказ № 774/пр от 11.12.2020 п.16 | СП Строительные металлические конструкции |  |  | 4: %; 5: 62; 7: 62; 12: 8578.2 | [9 empty] | СП Строительные металлические конструкции
|  | Всего по позиции |  |  | 10: 87892.91; 12: 38672.88 | [10 empty] | Всего по позиции
2 | ГЭСН46-04-012-02 | Разборка деревянных заполнений проемов: оконных без подоконных досок |  |  | 4: 100 м2; 5: 0.402; 6: 1; 7: 0.402 |  |  |  | Разборка деревянных заполнений проемов: оконных без подоконных досок
| 1-100-24 | Средний разряд работы 2,4 |  |  | 4: чел.-ч; 5: 151.54; 7: 60.9191; 10: 616.51; 12: 37557.22 | [5 empty] | Средний разряд работы 2,4
| 91.06.06-048 | Подъемники одномачтовые, грузоподъемность до 500 кг, высота подъема 45 м |  |  | маш.-ч | 7.74 |  | 3.1115 | 37.32 | 1.57 | 58.59 |  | 182.3 | [5 empty] | Подъемники одномачтовые, грузоподъемность до 500 кг, высота подъема 45 м
| 4-100-030 | ОТм(Зтм) Средний разряд машинистов 3 |  |  | 4: чел.-ч; 5: 7.74; 7: 3.1115; 10: 649.24; 12: 2020.1 | [6 empty] | ОТм(Зтм) Средний разряд машинистов 3
|  | Итого прямые затраты |  |  | 12: 39759.62 | [8 empty] | Итого прямые затраты
|  | ФОТ |  |  | 12: 39577.32 | [9 empty] | ФОТ
| Пр/812-040.2-1 | НР Работы по реконструкции зданий и сооружений: разборка отдельных конструктивных элементов здания (сооружения), а также зданий (сооружений) в целом |  |  | 4: %; 5: 91; 7: 91; 12: 36015.36 | [9 empty] | НР Работы по реконструкции зданий и сооружений: разборка отдельных конструктивных элементов здания (сооружения), а также зданий (сооружений) в целом
| Пр/774-040.2 | СП Работы по реконструкции зданий и сооружений: разборка отдельных конструктивных элементов здания (сооружения), а также зданий (сооружений) в целом |  |  | 4: %; 5: 52; 7: 52; 12: 20580.21 | [9 empty] | СП Работы по реконструкции зданий и сооружений: разборка отдельных конструктивных элементов здания (сооружения), а также зданий (сооружений) в целом
|  | Всего по позиции |  |  | 10: 239689.53; 12: 96355.19 | [10 empty] | Всего по позиции
3 | ГЭСНр56-01-003-01 | Снятие подоконных досок: бетонных и мозаичных/Демонтаж подоконника каменного шир. до 380мм. 15,97пм |  |  | 4: 100 м2; 5: 0.060686; 6: 1; 7: 0.060686 |  |  |  | Снятие подоконных досок: бетонных и мозаичных/Демонтаж подоконника каменного шир. до 380мм. 15,97пм
| 1-100-18 | Средний разряд работы 1,8 |  |  | 4: чел.-ч; 5: 275.6; 7: 16.7251; 10: 584.86; 12: 9781.82 | [5 empty] | Средний разряд работы 1,8
| 91.18.01-508 | Компрессоры винтовые передвижные с электродвигателем, давление до 1 МПа (10 атм), производительность до 5 м3/мин |  |  | маш.-ч | 1.58 |  | 0.095884 | 115.43 | 1.45 | 167.37 |  | 16.05 | [5 empty] | Компрессоры винтовые передвижные с электродвигателем, давление до 1 МПа (10 атм), производительность до 5 м3/мин
| 91.21.10-002 | Молотки отбойные пневматические при работе от передвижных компрессоров |  |  | маш.-ч | 3.16 |  | 0.19177 | 2.11 | 1.63 | 3.44 |  | 0.66 | [5 empty] | Молотки отбойные пневматические при работе от передвижных компрессоров
Н | 999-9900 | Строительный мусор |  |  | 4: т; 5: 13.4; 7: 0.81319 | [7 empty] | Строительный мусор
|  | Итого прямые затраты |  |  | 12: 9798.53 | [8 empty] | Итого прямые затраты
|  | ФОТ |  |  | 12: 9781.82 | [9 empty] | ФОТ
| Пр/812-090.0-1 | НР Проемы (ремонтно-строительные) |  |  | 4: %; 5: 90; 7: 90; 12: 8803.64 | [9 empty] | НР Проемы (ремонтно-строительные)
| Пр/774-090.0 | СП Проемы (ремонтно-строительные) |  |  | 4: %; 5: 47; 7: 47; 12: 4597.46 | [9 empty] | СП Проемы (ремонтно-строительные)
|  | Всего по позиции |  |  | 10: 382289.65; 12: 23199.63 | [10 empty] | Всего по позиции
4 | ГЭСНр58-01-003-01 | Разборка мелких покрытий и обделок из листовой стали: поясков, сандриков, желобов, отливов, свесов и т.п. |  |  | 4: 100 м; 5: 0.1911; 6: 1; 7: 0.1911 |  |  |  | Разборка мелких покрытий и обделок из листовой стали: поясков, сандриков, желобов, отливов, свесов и т.п.
| 1-100-20 | Средний разряд работы 2,0 |  |  | 4: чел.-ч; 5: 9.1; 7: 1.739; 10: 594.68; 12: 1034.15 | [5 empty] | Средний разряд работы 2,0
| 91.06.03-060 | Лебедки электрические тяговым усилием до 5,79 кН (0,59 т) |  |  | маш.-ч | 0.12 |  | 0.022932 | 6.62 | 1.5 | 9.93 |  | 0.23 | [5 empty] | Лебедки электрические тяговым усилием до 5,79 кН (0,59 т)
Н | 999-9900 | Строительный мусор |  |  | 4: т; 5: 0.12; 7: 0.022932 | [7 empty] | Строительный мусор
|  | Итого прямые затраты |  |  | 12: 1034.38 | [8 empty] | Итого прямые затраты
|  | ФОТ |  |  | 12: 1034.15 | [9 empty] | ФОТ
| Пр/812-092.0-1 | НР Крыши, кровли (ремонтно-строительные) |  |  | 4: %; 5: 90; 7: 90; 12: 930.74 | [9 empty] | НР Крыши, кровли (ремонтно-строительные)
| Пр/774-092.0 | СП Крыши, кровли (ремонтно-строительные) |  |  | 4: %; 5: 46; 7: 46; 12: 475.71 | [9 empty] | СП Крыши, кровли (ремонтно-строительные)
|  | Всего по позиции |  |  | 10: 12772.53; 12: 2440.83 | [10 empty] | Всего по позиции
|  | Итоги по разделу 1 Демонтажные работы : | [22 empty] | Итоги по разделу 1 Демонтажные работы :
|  | Всего прямые затраты (справочно) |  |  | 12: 67819.92 | [12 empty] | Всего прямые затраты (справочно)
|  | в том числе: | [23 empty] | в том числе:
|  | Оплата труда рабочих |  |  | 12: 60085.29 | [12 empty] | Оплата труда рабочих
|  | Эксплуатация машин |  |  | 12: 3590.83 | [12 empty] | Эксплуатация машин
|  | Оплата труда машинистов (Отм) |  |  | 12: 4143.8 | [12 empty] | Оплата труда машинистов (Отм)
|  | Строительные работы |  |  | 12: 160668.53 | [12 empty] | Строительные работы
|  | в том числе: | [23 empty] | в том числе:
|  | оплата труда |  |  | 12: 60085.29 | [12 empty] | оплата труда
|  | эксплуатация машин и механизмов |  |  | 12: 3590.83 | [12 empty] | эксплуатация машин и механизмов
|  | оплата труда машинистов (Отм) |  |  | 12: 4143.8 | [12 empty] | оплата труда машинистов (Отм)
|  | накладные расходы |  |  | 12: 58617.03 | [12 empty] | накладные расходы
|  | сметная прибыль |  |  | 12: 34231.58 | [12 empty] | сметная прибыль
|  | Всего ФОТ (справочно) |  |  | 12: 64229.09 | [12 empty] | Всего ФОТ (справочно)
|  | Всего накладные расходы (справочно) |  |  | 12: 58617.03 | [12 empty] | Всего накладные расходы (справочно)
|  | Всего сметная прибыль (справочно) |  |  | 12: 34231.58 | [12 empty] | Всего сметная прибыль (справочно)
|  | Всего по разделу 1 Демонтажные работы |  |  | 12: 160668.53 | [13 empty] | Всего по разделу 1 Демонтажные работы
|  | справочно: | [23 empty] | справочно:
|  | Затраты труда рабочих |  |  | 7: 96,9791916 | [14 empty] | Затраты труда рабочих
|  | Затраты труда машинистов |  |  | 7: 5,29212 | [14 empty] | Затраты труда машинистов
Раздел 2. Монтажные работы | [15 empty] | Раздел 2. Монтажные работы
5 | ГЭСН10-01-034-06 | Установка в жилых и общественных зданиях оконных блоков из ПВХ профилей: поворотных (откидных, поворотно-откидных) с площадью проема более 2 м2 двухстворчатых |  |  | 4: 100 м2; 5: 0.2523; 6: 1; 7: 0.2523 |  |  |  | Установка в жилых и общественных зданиях оконных блоков из ПВХ профилей: поворотных (откидных, поворотно-откидных) с площадью проема более 2 м2 двухстворчатых
| 421/пр_2020_п.58_пп.б | При применении сметных норм, включенных в сборники ГЭСН (ФЕР, ТЕР), аналогичных технологическим процессам в новом строительстве, в том числе по возведению новых конструктивных элементов ОЗП=1,15; ЭМ=1,25 к расх.; ЗПМ=1,25; ТЗ=1,15; ТЗМ=1,25 | [15 empty] | При применении сметных норм, включенных в сборники ГЭСН (ФЕР, ТЕР), аналогичных технологическим процессам в новом строительстве, в том числе по возведению новых конструктивных элементов ОЗП=1,15; ЭМ=1,25 к расх.; ЗПМ=1,25; ТЗ=1,15; ТЗМ=1,25
| 1-100-32 | Средний разряд работы 3,2 |  |  | чел.-ч | 145.19 | 1.15 | 42.1262 |  |  | 665.61 |  | 28039.59 | [5 empty] | Средний разряд работы 3,2
| 91.06.06-048 | Подъемники одномачтовые, грузоподъемность до 500 кг, высота подъема 45 м |  |  | маш.-ч | 0.66 | 1.25 | 0.20815 | 37.32 | 1.57 | 58.59 |  | 12.2 | [5 empty] | Подъемники одномачтовые, грузоподъемность до 500 кг, высота подъема 45 м
| 4-100-030 | ОТм(Зтм) Средний разряд машинистов 3 |  |  | чел.-ч | 0.66 | 1.25 | 0.20815 |  |  | 649.24 |  | 135.14 | [6 empty] | ОТм(Зтм) Средний разряд машинистов 3
| 91.14.02-001 | Автомобили бортовые, грузоподъемность до 5 т |  |  | маш.-ч | 3.28 | 1.25 | 1.0344 |  |  | 544.92 |  | 563.68 | [5 empty] | Автомобили бортовые, грузоподъемность до 5 т
| 4-100-040 | ОТм(Зтм) Средний разряд машинистов 4 |  |  | чел.-ч | 3.28 | 1.25 | 1.0344 |  |  | 731.08 |  | 756.25 | [6 empty] | ОТм(Зтм) Средний разряд машинистов 4
| 01.7.03.04-0001 | Электроэнергия |  |  | 4: кВт-ч; 5: 14.55; 7: 3.671; 10: 6.92; 12: 25.4 | [5 empty] | Электроэнергия
| 01.7.06.02-0001 | Ленты гидроизоляционные, паропроницаемые бутилкаучуковые, из нетканого материала мембранного типа, с липким покрытием по краям с внутренней стороны и антиадгезионным покрытием, цвет бежевый, ширина 80 мм |  |  | м | 300 |  | 75.69 | 24.39 | 1.54 | 37.56 |  | 2842.92 | [5 empty] | Ленты гидроизоляционные, паропроницаемые бутилкаучуковые, из нетканого материала мембранного типа, с липким покрытием по краям с внутренней стороны и антиадгезионным покрытием, цвет бежевый, ширина 80 мм
| 01.7.06.11-0001 | Ленты предварительно сжатые уплотнительные саморасширяющиеся на основе пенополиуретана, с липким слоем с одной стороны, ширина 10 мм, толщина в сжатом состоянии 4 мм, толщина в расширенном состоянии 20 мм |  |  | 10 м | 15.6 |  | 3.9359 | 158.82 | 1.54 | 244.58 |  | 962.64 | [5 empty] | Ленты предварительно сжатые уплотнительные саморасширяющиеся на основе пенополиуретана, с липким слоем с одной стороны, ширина 10 мм, толщина в сжатом состоянии 4 мм, толщина в расширенном состоянии 20 мм
| 01.7.14.01-0002 | Герметик пенополиуретановый (пена монтажная) универсальный, объем 1000 мл |  |  | 4: шт; 5: 51.75; 7: 13.0565; 10: 257.71; 12: 3364.8 | [5 empty] | Герметик пенополиуретановый (пена монтажная) универсальный, объем 1000 мл
| 01.7.15.07-0005 | Дюбели стальные рамные монтажные, диаметр 10 мм, длина 130 (132) мм |  |  | 10 шт | 38.9 |  | 9.8145 | 92.73 | 1.31 | 121.48 |  | 1192.26 | [5 empty] | Дюбели стальные рамные монтажные, диаметр 10 мм, длина 130 (132) мм
| 11.3.03.15-0021 | Клинья пластиковые монтажные |  |  | 100 шт | 8 |  | 2.0184 | 369.8 | 1.06 | 391.99 |  | 791.19 | [5 empty] | Клинья пластиковые монтажные
|  | Итого прямые затраты |  |  | 12: 38686.07 | [8 empty] | Итого прямые затраты
5.1 | ФСБЦ-11.3.02.01-0014 | Блок оконный из ПВХ-профиля двустворчатый, с глухой и поворотно-откидной створкой, двухкамерным стеклопакетом толщиной 32 мм, площадь более 3,5 м2 |  |  | м2 | 100 |  | 25.23 | 3221.75 | 1.42 | 4574.89 |  | 115424.47 | [5 empty] | Блок оконный из ПВХ-профиля двустворчатый, с глухой и поворотно-откидной створкой, двухкамерным стеклопакетом толщиной 32 мм, площадь более 3,5 м2
|  | ФОТ |  |  | 12: 28930.98 | [9 empty] | ФОТ
| Пр/812-010.0-1, Приказ № 812/пр от 21.12.2020 п.25 | НР Деревянные конструкции |  |  | 4: %; 5: 108; 6: 0.9; 7: 97.2; 12: 28120.91 | [9 empty] | НР Деревянные конструкции
| Пр/774-010.0, Приказ № 774/пр от 11.12.2020 п.16 | СП Деревянные конструкции |  |  | 4: %; 5: 55; 6: 0.85; 7: 46.75; 12: 13525.23 | [9 empty] | СП Деревянные конструкции
|  | Всего по позиции |  |  | 10: 775888.55; 12: 195756.68 | [10 empty] | Всего по позиции
6 | ГЭСН10-01-034-02 | Установка в жилых и общественных зданиях оконных блоков из ПВХ профилей: глухих с площадью проема более 2 м2 |  |  | 4: 100 м2; 5: 0.1497; 6: 1; 7: 0.1497 |  |  |  | Установка в жилых и общественных зданиях оконных блоков из ПВХ профилей: глухих с площадью проема более 2 м2
| 421/пр_2020_п.58_пп.б | При применении сметных норм, включенных в сборники ГЭСН (ФЕР, ТЕР), аналогичных технологическим процессам в новом строительстве, в том числе по возведению новых конструктивных элементов ОЗП=1,15; ЭМ=1,25 к расх.; ЗПМ=1,25; ТЗ=1,15; ТЗМ=1,25 | [15 empty] | При применении сметных норм, включенных в сборники ГЭСН (ФЕР, ТЕР), аналогичных технологическим процессам в новом строительстве, в том числе по возведению новых конструктивных элементов ОЗП=1,15; ЭМ=1,25 к расх.; ЗПМ=1,25; ТЗ=1,15; ТЗМ=1,25
| 1-100-32 | Средний разряд работы 3,2 |  |  | чел.-ч | 134.73 | 1.15 | 23.1944 |  |  | 665.61 |  | 15438.45 | [5 empty] | Средний разряд работы 3,2
| 91.06.06-048 | Подъемники одномачтовые, грузоподъемность до 500 кг, высота подъема 45 м |  |  | маш.-ч | 0.66 | 1.25 | 0.1235 | 37.32 | 1.57 | 58.59 |  | 7.24 | [5 empty] | Подъемники одномачтовые, грузоподъемность до 500 кг, высота подъема 45 м
| 4-100-030 | ОТм(Зтм) Средний разряд машинистов 3 |  |  | чел.-ч | 0.66 | 1.25 | 0.1235 |  |  | 649.24 |  | 80.18 | [6 empty] | ОТм(Зтм) Средний разряд машинистов 3
| 91.14.02-001 | Автомобили бортовые, грузоподъемность до 5 т |  |  | маш.-ч | 3.28 | 1.25 | 0.61377 |  |  | 544.92 |  | 334.46 | [5 empty] | Автомобили бортовые, грузоподъемность до 5 т
| 4-100-040 | ОТм(Зтм) Средний разряд машинистов 4 |  |  | чел.-ч | 3.28 | 1.25 | 0.61377 |  |  | 731.08 |  | 448.71 | [6 empty] | ОТм(Зтм) Средний разряд машинистов 4
| 01.7.03.04-0001 | Электроэнергия |  |  | 4: кВт-ч; 5: 11.22; 7: 1.6796; 10: 6.92; 12: 11.62 | [5 empty] | Электроэнергия
| 01.7.06.02-0001 | Ленты гидроизоляционные, паропроницаемые бутилкаучуковые, из нетканого материала мембранного типа, с липким покрытием по краям с внутренней стороны и антиадгезионным покрытием, цвет бежевый, ширина 80 мм |  |  | м | 280 |  | 41.916 | 24.39 | 1.54 | 37.56 |  | 1574.36 | [5 empty] | Ленты гидроизоляционные, паропроницаемые бутилкаучуковые, из нетканого материала мембранного типа, с липким покрытием по краям с внутренней стороны и антиадгезионным покрытием, цвет бежевый, ширина 80 мм
| 01.7.06.11-0001 | Ленты предварительно сжатые уплотнительные саморасширяющиеся на основе пенополиуретана, с липким слоем с одной стороны, ширина 10 мм, толщина в сжатом состоянии 4 мм, толщина в расширенном состоянии 20 мм |  |  | 10 м | 15 |  | 2.2455 | 158.82 | 1.54 | 244.58 |  | 549.2 | [5 empty] | Ленты предварительно сжатые уплотнительные саморасширяющиеся на основе пенополиуретана, с липким слоем с одной стороны, ширина 10 мм, толщина в сжатом состоянии 4 мм, толщина в расширенном состоянии 20 мм
| 01.7.14.01-0002 | Герметик пенополиуретановый (пена монтажная) универсальный, объем 1000 мл |  |  | 4: шт; 5: 49.5; 7: 7.4101; 10: 257.71; 12: 1909.67 | [5 empty] | Герметик пенополиуретановый (пена монтажная) универсальный, объем 1000 мл
| 01.7.15.07-0005 | Дюбели стальные рамные монтажные, диаметр 10 мм, длина 130 (132) мм |  |  | 10 шт | 30 |  | 4.491 | 92.73 | 1.31 | 121.48 |  | 545.57 | [5 empty] | Дюбели стальные рамные монтажные, диаметр 10 мм, длина 130 (132) мм
| 11.3.03.15-0021 | Клинья пластиковые монтажные |  |  | 100 шт | 8 |  | 1.1976 | 369.8 | 1.06 | 391.99 |  | 469.45 | [5 empty] | Клинья пластиковые монтажные
|  | Итого прямые затраты |  |  | 12: 21368.91 | [8 empty] | Итого прямые затраты
6.1 | ФСБЦ-11.3.02.02-0001 | Блок оконный из ПВХ-профиля, одностворчатый, с двухкамерным стеклопакетом толщиной 32 мм, глухой, площадь более 2 м2 |  |  | м2 | 100 |  | 14.97 | 2838.35 | 1.42 | 4030.46 |  | 60335.99 | [5 empty] | Блок оконный из ПВХ-профиля, одностворчатый, с двухкамерным стеклопакетом толщиной 32 мм, глухой, площадь более 2 м2
|  | ФОТ |  |  | 12: 15967.34 | [9 empty] | ФОТ
| Пр/812-010.0-1, Приказ № 812/пр от 21.12.2020 п.25 | НР Деревянные конструкции |  |  | 4: %; 5: 108; 6: 0.9; 7: 97.2; 12: 15520.25 | [9 empty] | НР Деревянные конструкции
| Пр/774-010.0, Приказ № 774/пр от 11.12.2020 п.16 | СП Деревянные конструкции |  |  | 4: %; 5: 55; 6: 0.85; 7: 46.75; 12: 7464.73 | [9 empty] | СП Деревянные конструкции
|  | Всего по позиции |  |  | 10: 699331.2; 12: 104689.88 | [10 empty] | Всего по позиции
7 | ГЭСН10-01-035-01 | Установка подоконных досок из ПВХ: в каменных стенах толщиной до 0,51 м |  |  | 4: 100 м; 5: 0.1749; 6: 1; 7: 0.1749 |  |  |  | Установка подоконных досок из ПВХ: в каменных стенах толщиной до 0,51 м
| 421/пр_2020_п.58_пп.б | При применении сметных норм, включенных в сборники ГЭСН (ФЕР, ТЕР), аналогичных технологическим процессам в новом строительстве, в том числе по возведению новых конструктивных элементов ОЗП=1,15; ЭМ=1,25 к расх.; ЗПМ=1,25; ТЗ=1,15; ТЗМ=1,25 | [15 empty] | При применении сметных норм, включенных в сборники ГЭСН (ФЕР, ТЕР), аналогичных технологическим процессам в новом строительстве, в том числе по возведению новых конструктивных элементов ОЗП=1,15; ЭМ=1,25 к расх.; ЗПМ=1,25; ТЗ=1,15; ТЗМ=1,25
| 1-100-30 | Средний разряд работы 3,0 |  |  | чел.-ч | 19.44 | 1.15 | 3.9101 |  |  | 649.24 |  | 2538.57 | [5 empty] | Средний разряд работы 3,0
| 91.06.06-048 | Подъемники одномачтовые, грузоподъемность до 500 кг, высота подъема 45 м |  |  | маш.-ч | 0.04 | 1.25 | 0.008745 | 37.32 | 1.57 | 58.59 |  | 0.51 | [5 empty] | Подъемники одномачтовые, грузоподъемность до 500 кг, высота подъема 45 м
| 4-100-030 | ОТм(Зтм) Средний разряд машинистов 3 |  |  | чел.-ч | 0.04 | 1.25 | 0.008745 |  |  | 649.24 |  | 5.68 | [6 empty] | ОТм(Зтм) Средний разряд машинистов 3
| 91.14.02-001 | Автомобили бортовые, грузоподъемность до 5 т |  |  | маш.-ч | 0.14 | 1.25 | 0.030607 |  |  | 544.92 |  | 16.68 | [5 empty] | Автомобили бортовые, грузоподъемность до 5 т
| 4-100-040 | ОТм(Зтм) Средний разряд машинистов 4 |  |  | чел.-ч | 0.14 | 1.25 | 0.030607 |  |  | 731.08 |  | 22.38 | [6 empty] | ОТм(Зтм) Средний разряд машинистов 4
| 01.7.14.01-0002 | Герметик пенополиуретановый (пена монтажная) универсальный, объем 1000 мл |  |  | 4: шт; 5: 42.45; 7: 7.4245; 10: 257.71; 12: 1913.37 | [5 empty] | Герметик пенополиуретановый (пена монтажная) универсальный, объем 1000 мл
| 11.3.03.15-0021 | Клинья пластиковые монтажные |  |  | 100 шт | 4 |  | 0.6996 | 369.8 | 1.06 | 391.99 |  | 274.24 | [5 empty] | Клинья пластиковые монтажные
П,Н | 11.3.03.14-1000 | Заглушки торцевые двусторонние к подоконной доске из ПВХ, цвет белый, размеры 40х480 мм |  |  | 4: 10 шт; 5: 0; 7: 0 | [7 empty] | Заглушки торцевые двусторонние к подоконной доске из ПВХ, цвет белый, размеры 40х480 мм
|  | Итого прямые затраты |  |  | 12: 4771.43 | [8 empty] | Итого прямые затраты
7.1 | ФСБЦ-11.3.03.01-0007 | Доска подоконная из ПВХ, ширина 400 мм |  |  | м |  |  | 17.49 | 273.79 | 1.42 | 388.78 |  | 6799.76 | [5 empty] | Доска подоконная из ПВХ, ширина 400 мм
7.2 | ФСБЦ-11.3.03.14-0001 | Заглушки торцевые для плинтуса из ПВХ, высота 48 мм |  |  | 100 шт |  |  | 0.24 | 1815.16 | 1.06 | 1924.07 |  | 461.78 | [5 empty] | Заглушки торцевые для плинтуса из ПВХ, высота 48 мм
|  | ФОТ |  |  | 12: 2566.63 | [9 empty] | ФОТ
| Пр/812-010.0-1, Приказ № 812/пр от 21.12.2020 п.25 | НР Деревянные конструкции |  |  | 4: %; 5: 108; 6: 0.9; 7: 97.2; 12: 2494.76 | [9 empty] | НР Деревянные конструкции
| Пр/774-010.0, Приказ № 774/пр от 11.12.2020 п.16 | СП Деревянные конструкции |  |  | 4: %; 5: 55; 6: 0.85; 7: 46.75; 12: 1199.9 | [9 empty] | СП Деревянные конструкции
|  | Всего по позиции |  |  | 10: 89923.56; 12: 15727.63 | [10 empty] | Всего по позиции
8 | ГЭСН15-01-050-04 | Облицовка оконных и дверных откосов декоративным бумажно-слоистым пластиком или листами из синтетических материалов на клее |  |  | 4: 100 м2; 5: 0.159; 6: 1; 7: 0.159 |  |  |  | Облицовка оконных и дверных откосов декоративным бумажно-слоистым пластиком или листами из синтетических материалов на клее
| 421/пр_2020_п.58_пп.б | При применении сметных норм, включенных в сборники ГЭСН (ФЕР, ТЕР), аналогичных технологическим процессам в новом строительстве, в том числе по возведению новых конструктивных элементов ОЗП=1,15; ЭМ=1,25 к расх.; ЗПМ=1,25; ТЗ=1,15; ТЗМ=1,25 | [15 empty] | При применении сметных норм, включенных в сборники ГЭСН (ФЕР, ТЕР), аналогичных технологическим процессам в новом строительстве, в том числе по возведению новых конструктивных элементов ОЗП=1,15; ЭМ=1,25 к расх.; ЗПМ=1,25; ТЗ=1,15; ТЗМ=1,25
| 1-100-35 | Средний разряд работы 3,5 |  |  | чел.-ч | 167.68 | 1.15 | 30.6603 |  |  | 690.16 |  | 21160.5 | [5 empty] | Средний разряд работы 3,5
| 91.06.05-013 | Автопогрузчики вилочные, грузоподъемность 2 т |  |  | маш.-ч | 0.017 | 1.25 | 0.0033788 |  |  | 437.01 |  | 1.48 | [5 empty] | Автопогрузчики вилочные, грузоподъемность 2 т
| 4-100-040 | ОТм(Зтм) Средний разряд машинистов 4 |  |  | чел.-ч | 0.017 | 1.25 | 0.0033788 |  |  | 731.08 |  | 2.47 | [6 empty] | ОТм(Зтм) Средний разряд машинистов 4
| 91.06.06-048 | Подъемники одномачтовые, грузоподъемность до 500 кг, высота подъема 45 м |  |  | маш.-ч | 0.093 | 1.25 | 0.018484 | 37.32 | 1.57 | 58.59 |  | 1.08 | [5 empty] | Подъемники одномачтовые, грузоподъемность до 500 кг, высота подъема 45 м
| 4-100-030 | ОТм(Зтм) Средний разряд машинистов 3 |  |  | чел.-ч | 0.093 | 1.25 | 0.018484 |  |  | 649.24 |  | 12 | [6 empty] | ОТм(Зтм) Средний разряд машинистов 3
| 91.14.02-001 | Автомобили бортовые, грузоподъемность до 5 т |  |  | маш.-ч | 0.03 | 1.25 | 0.0059625 |  |  | 544.92 |  | 3.25 | [5 empty] | Автомобили бортовые, грузоподъемность до 5 т
| 4-100-040 | ОТм(Зтм) Средний разряд машинистов 4 |  |  | чел.-ч | 0.03 | 1.25 | 0.0059625 |  |  | 731.08 |  | 4.36 | [6 empty] | ОТм(Зтм) Средний разряд машинистов 4
| 01.7.03.04-0001 | Электроэнергия |  |  | 4: кВт-ч; 5: 0.182; 7: 0.028938; 10: 6.92; 12: 0.2 | [5 empty] | Электроэнергия
| 01.7.20.08-0051 | Ветошь хлопчатобумажная цветная |  |  | кг | 0.2 |  | 0.0318 | 56.11 | 1.6 | 89.78 |  | 2.86 | [5 empty] | Ветошь хлопчатобумажная цветная
| 14.1.02.03-0002 | Клей, марка ПВА |  |  | кг | 30 |  | 4.77 | 65.33 | 1.38 | 90.16 |  | 430.06 | [5 empty] | Клей, марка ПВА
| 14.4.01.02-0012 | Грунтовка укрепляющая, глубокого проникновения, быстросохнущая, паропроницаемая |  |  | кг | 8.9 |  | 1.4151 | 68.29 | 1.54 | 105.17 |  | 148.83 | [5 empty] | Грунтовка укрепляющая, глубокого проникновения, быстросохнущая, паропроницаемая
|  | Итого прямые затраты |  |  | 12: 21767.09 | [8 empty] | Итого прямые затраты
8.1 | ФСБЦ-11.3.03.05-0011 | Сэндвич-панель для откосов, сердцевина из пенополистирола, облицовка с двух сторон листами из ПВХ, цвет белый, толщина 10 мм |  |  | м2 | 105 |  | 16.695 | 335.17 | 1.42 | 475.94 |  | 7945.82 | [5 empty] | Сэндвич-панель для откосов, сердцевина из пенополистирола, облицовка с двух сторон листами из ПВХ, цвет белый, толщина 10 мм
|  | ФОТ |  |  | 12: 21179.33 | [9 empty] | ФОТ
| Пр/812-015.0-1, Приказ № 812/пр от 21.12.2020 п.25 | НР Отделочные работы |  |  | 4: %; 5: 100; 6: 0.9; 7: 90; 12: 19061.4 | [9 empty] | НР Отделочные работы
| Пр/774-015.0, Приказ № 774/пр от 11.12.2020 п.16 | СП Отделочные работы |  |  | 4: %; 5: 49; 6: 0.85; 7: 41.65; 12: 8821.19 | [9 empty] | СП Отделочные работы
|  | Всего по позиции |  |  | 10: 362235.85; 12: 57595.5 | [10 empty] | Всего по позиции
9 | ГЭСН10-01-036-01 | Установка уголков ПВХ на клее |  |  | 4: 100 м; 5: 0.7335; 6: 1; 7: 0.7335 |  |  |  | Установка уголков ПВХ на клее
| 421/пр_2020_п.58_пп.б | При применении сметных норм, включенных в сборники ГЭСН (ФЕР, ТЕР), аналогичных технологическим процессам в новом строительстве, в том числе по возведению новых конструктивных элементов ОЗП=1,15; ЭМ=1,25 к расх.; ЗПМ=1,25; ТЗ=1,15; ТЗМ=1,25 | [15 empty] | При применении сметных норм, включенных в сборники ГЭСН (ФЕР, ТЕР), аналогичных технологическим процессам в новом строительстве, в том числе по возведению новых конструктивных элементов ОЗП=1,15; ЭМ=1,25 к расх.; ЗПМ=1,25; ТЗ=1,15; ТЗМ=1,25
| 1-100-30 | Средний разряд работы 3,0 |  |  | чел.-ч | 6.7 | 1.15 | 5.6516 |  |  | 649.24 |  | 3669.26 | [5 empty] | Средний разряд работы 3,0
| 14.1.04.02-0011 | Клей, марка 88-Н |  |  | кг | 0.8 |  | 0.5868 | 234.33 | 1.61 | 377.27 |  | 221.38 | [5 empty] | Клей, марка 88-Н
Н | 11.3.03.13 | Уголок ПВХ |  |  | 4: п.м; 5: 100; 7: 73.35 | [7 empty] | Уголок ПВХ
|  | Итого прямые затраты |  |  | 12: 3890.64 | [8 empty] | Итого прямые затраты
9.1 | ФСБЦ-11.3.03.13-0045 | Уголки из ПВХ, размеры 30х30 мм |  |  | 10 м | 10 |  | 7.335 | 188.79 | 1.06 | 200.12 |  | 1467.88 | [5 empty] | Уголки из ПВХ, размеры 30х30 мм
|  | ФОТ |  |  | 12: 3669.26 | [9 empty] | ФОТ
| Пр/812-010.0-1, Приказ № 812/пр от 21.12.2020 п.25 | НР Деревянные конструкции |  |  | 4: %; 5: 108; 6: 0.9; 7: 97.2; 12: 3566.52 | [9 empty] | НР Деревянные конструкции
| Пр/774-010.0, Приказ № 774/пр от 11.12.2020 п.16 | СП Деревянные конструкции |  |  | 4: %; 5: 55; 6: 0.85; 7: 46.75; 12: 1715.38 | [9 empty] | СП Деревянные конструкции
|  | Всего по позиции |  |  | 10: 14506.37; 12: 10640.42 | [10 empty] | Всего по позиции
10 | ГЭСНр58-01-033-04 | Устройство поясков, сандриков, подоконных отливов из листовой стали |  |  | 4: 100 м; 5: 0.1911; 6: 1; 7: 0.1911 |  |  |  | Устройство поясков, сандриков, подоконных отливов из листовой стали
| 421/пр_2020_п.58_пп.б | При применении сметных норм, включенных в сборники ГЭСН (ФЕР, ТЕР), аналогичных технологическим процессам в новом строительстве, в том числе по возведению новых конструктивных элементов ОЗП=1,15; ЭМ=1,25 к расх.; ЗПМ=1,25; ТЗ=1,15; ТЗМ=1,25 | [15 empty] | При применении сметных норм, включенных в сборники ГЭСН (ФЕР, ТЕР), аналогичных технологическим процессам в новом строительстве, в том числе по возведению новых конструктивных элементов ОЗП=1,15; ЭМ=1,25 к расх.; ЗПМ=1,25; ТЗ=1,15; ТЗМ=1,25
| 1-100-30 | Средний разряд работы 3,0 |  |  | чел.-ч | 26.12 | 1.15 | 5.7403 |  |  | 649.24 |  | 3726.81 | [5 empty] | Средний разряд работы 3,0
| 91.06.06-048 | Подъемники одномачтовые, грузоподъемность до 500 кг, высота подъема 45 м |  |  | маш.-ч | 0.06 | 1.25 | 0.014332 | 37.32 | 1.57 | 58.59 |  | 0.84 | [5 empty] | Подъемники одномачтовые, грузоподъемность до 500 кг, высота подъема 45 м
| 4-100-030 | ОТм(Зтм) Средний разряд машинистов 3 |  |  | чел.-ч | 0.06 | 1.25 | 0.014332 |  |  | 649.24 |  | 9.31 | [6 empty] | ОТм(Зтм) Средний разряд машинистов 3
| 91.14.02-001 | Автомобили бортовые, грузоподъемность до 5 т |  |  | маш.-ч | 0.03 | 1.25 | 0.0071663 |  |  | 544.92 |  | 3.91 | [5 empty] | Автомобили бортовые, грузоподъемность до 5 т
| 4-100-040 | ОТм(Зтм) Средний разряд машинистов 4 |  |  | чел.-ч | 0.03 | 1.25 | 0.0071663 |  |  | 731.08 |  | 5.24 | [6 empty] | ОТм(Зтм) Средний разряд машинистов 4
| 01.7.15.06-0111 | Гвозди строительные |  |  | т | 0.002 |  | 0.0003822 | 70296.2 | 1.31 | 92088.02 |  | 35.2 | [5 empty] | Гвозди строительные
| 08.3.05.05-0053 | Сталь листовая оцинкованная, толщина 0,7 мм |  |  | 4: т; 5: 0.211; 7: 0.040322; 10: 71409.97; 12: 2879.4 | [5 empty] | Сталь листовая оцинкованная, толщина 0,7 мм
Н | 08.3.03.05 | Проволока стальная низкоуглеродистая разного назначения оцинкованная диаметром 2,5 мм |  |  | 4: кг; 5: 1; 7: 0.1911 | [7 empty] | Проволока стальная низкоуглеродистая разного назначения оцинкованная диаметром 2,5 мм
|  | Итого прямые затраты |  |  | 12: 6660.71 | [8 empty] | Итого прямые затраты
|  | ФОТ |  |  | 12: 3741.36 | [9 empty] | ФОТ
| Пр/812-092.0-1 | НР Крыши, кровли (ремонтно-строительные) |  |  | 4: %; 5: 90; 7: 90; 12: 3367.22 | [9 empty] | НР Крыши, кровли (ремонтно-строительные)
| Пр/774-092.0 | СП Крыши, кровли (ремонтно-строительные) |  |  | 4: %; 5: 46; 7: 46; 12: 1721.03 | [9 empty] | СП Крыши, кровли (ремонтно-строительные)
|  | Всего по позиции |  |  | 10: 61480.69; 12: 11748.96 | [10 empty] | Всего по позиции
|  | Итоги по разделу 2 Монтажные работы : | [22 empty] | Итоги по разделу 2 Монтажные работы :
|  | Всего прямые затраты (справочно) |  |  | 12: 289580.55 | [12 empty] | Всего прямые затраты (справочно)
|  | в том числе: | [23 empty] | в том числе:
|  | Оплата труда рабочих |  |  | 12: 74573.18 | [12 empty] | Оплата труда рабочих
|  | Эксплуатация машин |  |  | 12: 945.33 | [12 empty] | Эксплуатация машин
|  | Оплата труда машинистов (Отм) |  |  | 12: 1481.72 | [12 empty] | Оплата труда машинистов (Отм)
|  | Материалы |  |  | 12: 212580.32 | [12 empty] | Материалы
|  | Строительные работы |  |  | 12: 396159.07 | [12 empty] | Строительные работы
|  | в том числе: | [23 empty] | в том числе:
|  | оплата труда |  |  | 12: 74573.18 | [12 empty] | оплата труда
|  | эксплуатация машин и механизмов |  |  | 12: 945.33 | [12 empty] | эксплуатация машин и механизмов
|  | оплата труда машинистов (Отм) |  |  | 12: 1481.72 | [12 empty] | оплата труда машинистов (Отм)
|  | материалы |  |  | 12: 212580.32 | [12 empty] | материалы
|  | накладные расходы |  |  | 12: 72131.06 | [12 empty] | накладные расходы
|  | сметная прибыль |  |  | 12: 34447.46 | [12 empty] | сметная прибыль
|  | Всего ФОТ (справочно) |  |  | 12: 76054.9 | [12 empty] | Всего ФОТ (справочно)
|  | Всего накладные расходы (справочно) |  |  | 12: 72131.06 | [12 empty] | Всего накладные расходы (справочно)
|  | Всего сметная прибыль (справочно) |  |  | 12: 34447.46 | [12 empty] | Всего сметная прибыль (справочно)
|  | Всего по разделу 2 Монтажные работы |  |  | 12: 396159.07 | [13 empty] | Всего по разделу 2 Монтажные работы
|  | справочно: | [23 empty] | справочно:
|  | Затраты труда рабочих |  |  | 7: 111,2828275 | [14 empty] | Затраты труда рабочих
|  | Затраты труда машинистов |  |  | 7: 2,0685264 | [14 empty] | Затраты труда машинистов
Раздел 3. Вывоз мусора | [15 empty] | Раздел 3. Вывоз мусора
11 | 47-1 | Погрузка в автотранспортное средство: мусор строительный с погрузкой вручную |  |  | 1т груза | 2 | 1 | 2 |  |  | 1490.12 |  | 2980.24 |  |  |  | Погрузка в автотранспортное средство: мусор строительный с погрузкой вручную
|  | Всего по позиции |  |  | 12: 2980.24 | [10 empty] | Всего по позиции
12 | 01-20-1-01-0050 | Перевозка грузов I класса автомобилями бортовыми грузоподъемностью до 20 т по дорогам с усовершенствованным (асфальтобетонным, цементобетонным, железобетонным, обработанным органическим вяжущим) дорожным покрытием на расстояние 50 км |  |  | 1т груза | 2 | 1 | 2 |  |  | 888.33 |  | 1776.66 |  |  |  | Перевозка грузов I класса автомобилями бортовыми грузоподъемностью до 20 т по дорогам с усовершенствованным (асфальтобетонным, цементобетонным, железобетонным, обработанным органическим вяжущим) дорожным покрытием на расстояние 50 км
|  | Всего по позиции |  |  | 12: 1776.66 | [10 empty] | Всего по позиции
|  | Итоги по разделу 3 Вывоз мусора : | [22 empty] | Итоги по разделу 3 Вывоз мусора :
|  | Всего прямые затраты (справочно) |  |  | 12: 4756.9 | [12 empty] | Всего прямые затраты (справочно)
|  | в том числе: | [23 empty] | в том числе:
|  | Материалы |  |  | 12: 1776.66 | [12 empty] | Материалы
|  | Перевозка |  |  | 12: 2980.24 | [12 empty] | Перевозка
|  | Строительные работы |  |  | 12: 4756.9 | [12 empty] | Строительные работы
|  | Строительные работы |  |  | 12: 1776.66 | [12 empty] | Строительные работы
|  | в том числе: | [23 empty] | в том числе:
|  | материалы |  |  | 12: 1776.66 | [12 empty] | материалы
|  | Перевозка |  |  | 12: 2980.24 | [12 empty] | Перевозка
|  | Всего по разделу 3 Вывоз мусора |  |  | 12: 4756.9 | [13 empty] | Всего по разделу 3 Вывоз мусора
|  | Итоги по смете: | [26 empty] | Итоги по смете:
|  | Всего прямые затраты (справочно) |  |  | 12: 362157.37 | [16 empty] | Всего прямые затраты (справочно)
|  | в том числе: | [27 empty] | в том числе:
|  | Оплата труда рабочих |  |  | 12: 134658.47 | [16 empty] | Оплата труда рабочих
|  | Эксплуатация машин |  |  | 12: 4536.16 | [16 empty] | Эксплуатация машин
|  | Оплата труда машинистов (Отм) |  |  | 12: 5625.52 | [16 empty] | Оплата труда машинистов (Отм)
|  | Материалы |  |  | 12: 214356.98 | [16 empty] | Материалы
|  | Перевозка |  |  | 12: 2980.24 | [16 empty] | Перевозка
|  | Строительные работы |  |  | 12: 561584.5 | [16 empty] | Строительные работы
|  | Строительные работы |  |  | 12: 558604.26 | [16 empty] | Строительные работы
|  | в том числе: | [27 empty] | в том числе:
|  | оплата труда |  |  | 12: 134658.47 | [16 empty] | оплата труда
|  | эксплуатация машин и механизмов |  |  | 12: 4536.16 | [16 empty] | эксплуатация машин и механизмов
|  | оплата труда машинистов (Отм) |  |  | 12: 5625.52 | [16 empty] | оплата труда машинистов (Отм)
|  | материалы |  |  | 12: 214356.98 | [16 empty] | материалы
|  | накладные расходы |  |  | 12: 130748.09 | [16 empty] | накладные расходы
|  | сметная прибыль |  |  | 12: 68679.04 | [16 empty] | сметная прибыль
|  | Перевозка |  |  | 12: 2980.24 | [16 empty] | Перевозка
|  | Всего ФОТ (справочно) |  |  | 12: 140283.99 | [16 empty] | Всего ФОТ (справочно)
|  | Всего накладные расходы (справочно) |  |  | 12: 130748.09 | [16 empty] | Всего накладные расходы (справочно)
|  | Всего сметная прибыль (справочно) |  |  | 12: 68679.04 | [16 empty] | Всего сметная прибыль (справочно)
|  | Непредвиденные затраты 2% |  |  | 12: 11231.69 | [16 empty] | Непредвиденные затраты 2%
|  | Всего с непредвиденными |  |  | 12: 572816.19 | [17 empty] | Всего с непредвиденными
|  | НДС 22% |  |  | 12: 126019.56 | [16 empty] | НДС 22%
|  | ВСЕГО по смете |  |  | 12: 698835.75 | [17 empty] | ВСЕГО по смете