## субподряд 02-01-01_кор - Ведомо
Ведомость объёмов работ
№ п/п | № в ЛСР | Наименование работ | Ед. изм. | Кол-во | Ссылки на чертежи | Формула расчёта, расчёт объёмов работ и расхода материалов
1 | 2 | 3 | 4 | 5 | 6 | 7
Раздел 1. Ремонтные мероприяти в зоне переменного уровня. 1-ярус | [8 empty] | Раздел 1. Ремонтные мероприяти в зоне переменного уровня. 1-ярус
Дефект №1 (разрушение бетона с оголением арматуры) | [9 empty] | Дефект №1 (разрушение бетона с оголением арматуры)
| 1 | Устройство каменной наброски или призмы / Разборка К=0,8 | 100 м3 | 3.3 |  |  | 330 / 100 | 1
| 2 | Погрузка в автотранспортное средство: щебень (выгрузка учитывает затраты на штабелирование) | т | 528 |  |  |  | 1
| 3 | Перевозка грузов I класса автомобилями-самосвалами грузоподъемностью до 15 т по дорогам с усовершенствованным (асфальтобетонным, цементобетонным, железобетонным, обработанным органическим вяжущим) дорожным покрытием на расстояние 1 км | 1т груза | 528 |  |  |  | 1
| 4 | Очистка поверхности щетками | м2 | 210 |  |  |  | 1
| 5 | Разборка горизонтальных поверхностей бетонных конструкций при помощи отбойных молотков, бетон марки: 100 | м3 | 2.1 |  |  |  | 1
| 6 | Компрессоры винтовые передвижные с электродвигателем, давление до 0,6 МПа (6 атм), производительность до 3,5 м3/мин | маш.-ч | -9.61 |  |  |  | 1
| 7 | Гидроструйная очистка: бетонных поверхностей | м2 | 330 |  |  |  | 1
| 8 | Вода | м3 | -46.6712 |  |  |  | 1
| 9 | Установка армосеток массой до 0,1 т | 100 т | 0.00578 |  |  |  | 1
| 10 | Антикоррозийное покрытие арматуры однокомпонентным цементным составом | 100 м2 | 2.1 |  |  |  | 1
| 11 | Нанесение безусадочных, быстротвердеющих составов тиксотропного типа вручную в один слой, толщина слоя 20 мм, на поверхности бетонных и железобетонных конструкций: вертикальные до толщины 30 мм | 100 м2 | 2.1 |  |  | 210 / 100 | 1
| 12 | На каждые 5 мм изменения толщины слоя добавлять (уменьшать) к нормам: 46-08-004-02, 46-08-004-05 до толщины 30 мм | 100 м2 | 2.1 |  |  | 210 / 100 | 1
Раздел 2. Ремонтные мероприятия. Дефеки №2 (вымывание основания плит с образованием полости) | [8 empty] | Раздел 2. Ремонтные мероприятия. Дефеки №2 (вымывание основания плит с образованием полости)
| 13 | Очистка поверхности щетками | м2 | 238 |  |  |  | 1
| 14 | Разборка бетонных конструкций объемом более 1 м3 при помощи отбойных молотков из бетона марки: 100 | м3 | 2.38 |  |  |  | 1
| 15 | Компрессоры винтовые передвижные с электродвигателем, давление до 1 МПа (10 атм), производительность до 5 м3/мин | маш.-ч | -13.0119 |  |  |  | 1
| 16 | Гидроструйная очистка бетонных поверхностей | м2 | 340 |  |  |  | 1
| 17 | Вода | м3 | -70.0675 |  |  |  | 1
| 18 | Очистка металлических конструкций от краски и ржавчины | м2 | 238 |  |  |  | 1
| 19 | Очистка поверхности щетками | м2 | 140 |  |  |  | 1
| 20 | Сверление установками алмазного бурения горизонтальных отверстий в густоармированных железобетонных конструкциях глубиной 200 мм диаметром: 100 мм | 100 отверстий | 7.14 |  |  | 714 / 100 | 1
| 21 | Вода | м3 | -17.2387 |  |  |  | 1
| 22 | Бетонирование автобетононасосом монолитных железобетонных конструкций фундаментных плит | 100 м3 | 2.04 |  |  | 204 / 100 | 1
| 23 | Вода | м3 | -0.38125 |  |  |  | 1
| 24 | Установка армосеток массой до 0,1 т | 100 т | 0.006545 |  |  |  | 1
| 25 | Антикоррозийное покрытие арматуры однокомпонентным цементным составом | 100 м2 | 2.38 |  |  | 238 / 100 | 1
| 26 | Механизированное приготовление растворов в построечных условиях: цементных | м3 | 11.9 |  |  |  | 1
| 27 | Ремонт бетонных и железобетонных конструкций безусадочными, быстротвердеющими сухими составами наливного типа вручную с устройством мелкощитовой опалубки: стен | м3 | 11.9 |  |  |  | 1
| 28 | Укладка ленты бандажной рулонной | 100 м | 0.28 |  |  |  | 1
| 29 | Сборка с помощью лебедок ручных (с установкой и снятием их в процессе работы) или вручную (мелких деталей): листовые конструкции массой до 0,5 т (бачки, течки, воронки, желоба, лотки и пр.) / Сборка металлической пластины для и нъектирования | т | 0.13896 |  |  |  | 1
| 30 | Электроэнергия | кВт-ч | -0.052503 |  |  |  | 1
| 31 | Сверление установками алмазного бурения горизонтальных отверстий в густоармированных железобетонных конструкциях глубиной 200 мм диаметром: 25 мм | 100 отверстий | 0.42 |  |  |  | 1
| 32 | Вода | м3 | -0.40731 |  |  |  | 1
| 33 | Электроэнергия | кВт-ч | -1.7171 |  |  |  | 1
| 34 | Установка анкерных болтов: механических с контролем момента затяжки | 100 шт | 0.42 |  |  |  | 1
| 35 | Установка анкерных болтов: механических с контролем момента затяжки /срезка болтов/ | 100 шт | 0.42 |  |  |  | 1
| 36 | Гидроизоляция горизонтальных швов лентой изоляционной высокоэластичной шириной: 100-200 мм | 100 м | 0.26 |  |  |  | 1
| 37 | Электроэнергия | кВт-ч | -1.4866 |  |  |  | 1
Раздел 3. Ремонтные мероприятия. Выше переменного уровня воды | [8 empty] | Раздел 3. Ремонтные мероприятия. Выше переменного уровня воды
Дефект №3 Нарушение наружной поверхности бетона плит откоса (1, 2,3,4 яруса) | [9 empty] | Дефект №3 Нарушение наружной поверхности бетона плит откоса (1, 2,3,4 яруса)
Раздел 4. Дефект №4 (отсутствие герметизации межплиточного шва и произрастание растительности) ярус 2,3 | [8 empty] | Раздел 4. Дефект №4 (отсутствие герметизации межплиточного шва и произрастание растительности) ярус 2,3
Раздел 5. Водолазные работы | [8 empty] | Раздел 5. Водолазные работы
Дефект №1,2 | [9 empty] | Дефект №1,2
| 59 | Очистка металлических конструкций от краски и ржавчины | м2 | 392 |  |  | 192+200 | 1
| 60 | Разборка бетонных конструкций объемом более 1 м3 при помощи отбойных молотков из бетона марки: 100 | м3 | 1.92 |  |  |  | 1
| 61 | Компрессоры винтовые передвижные с электродвигателем, давление до 1 МПа (10 атм), производительность до 5 м3/мин | маш.-ч | -10.497 |  |  |  | 1
| 62 | Устройство основания под штукатурку из металлической сетки по каркасу с обмазкой раствором: стен и перегородок | 100 м2 | 1.92 |  |  |  | 1
| 63 | Вода | м3 | -0.34913 |  |  |  | 1
| 64 | Укладка бетона в речных условиях при подаче: методом вертикально перемещаемой трубы | 100 м3 | 0.885 |  |  |  | 1
| 65 | Укладка ленты бандажной рулонной | 100 м | 0.12 |  |  |  | 1
| 66 | Сборка с помощью лебедок ручных (с установкой и снятием их в процессе работы) или вручную (мелких деталей): листовые конструкции массой до 0,5 т (бачки, течки, воронки, желоба, лотки и пр.) / Сборка металлической пластины для и нъектирования | т | 0.041689 |  |  |  | 1
| 67 | Электроэнергия | кВт-ч | -0.015751 |  |  |  | 1
| 68 | Сверление установками алмазного бурения горизонтальных отверстий в густоармированных железобетонных конструкциях глубиной 200 мм диаметром: 25 мм | 100 отверстий | 0.18 |  |  |  | 1
| 69 | Вода | м3 | -0.17456 |  |  |  | 1
| 70 | Электроэнергия | кВт-ч | -0.73589 |  |  |  | 1
| 71 | Установка анкерных болтов: механических с контролем момента затяжки | 100 шт | 0.18 |  |  |  | 1
| 72 | Установка анкерных болтов: механических с контролем момента затяжки /срезка болтов/ | 100 шт | 0.18 |  |  |  | 1
| 73 | Гидроизоляция горизонтальных швов лентой изоляционной высокоэластичной шириной: 100-200 мм | 100 м | 0.12 |  |  |  | 1
| 74 | Электроэнергия | кВт-ч | -0.68613 |  |  |  | 1
Раздел 6. Материалы | [8 empty] | Раздел 6. Материалы
| 75 | Сетка стальная сварная из арматурной проволоки без покрытия, диаметр проволоки 5 мм, размер ячейки 100х100 мм | м2 | 448 |  |  |  | 1
| 76 | Грунтовка Кттрон-праймер | кг | 672 |  |  |  | 1
| 77 | КТтрон-3 Р600 | т | 47.92 |  |  |  | 1
| 78 | БСТ В35 П5 F300 W14 | м3 | 292.5 |  |  |  | 1
| 79 | Лента резинотканевая ширина 200 мм t=8 мм | м | 10 |  |  |  | 1
| 80 | Прокат листовой горячекатаный, марки стали Ст3сп, Ст3пс, ширина 1200-3000 мм, толщина 1-8 мм / Сталь горячекатанная листовая толщиной 4 мм, 2500х2500 | т | 0.1963 |  |  | 196,3/1000 | 1
| 81 | Анкерный болт 5.М20х200 09Г2С-6 | шт | 102 |  |  |  | 1
| 82 | Сталь арматурная горячекатаная гладкая, класс A-I, диаметр 6-22 мм / диаметром 12 мм | т | 0.00222 |  |  | 2,22/1000 | 1
Составил:
[должность, подпись (инициалы, фамилия)]
Проверил:
[должность, подпись (инициалы, фамилия)]