## ЛСР 17 граф
СОГЛАСОВАНО:
_________________
" _____ " ________________ 2016 г.
ВЕДОМОСТЬ ОБЪЕМОВ РАБОТ
Электротехническое оборудование по реконструкция помещения компрессорной высокого давления Гоцатлинской ГЭС
№ пп | Наименование | Ед. изм. | Кол.
1 | 3 | 4 | 5
1 | Автомат одно-, двух-, трехполюсный, устанавливаемый на конструкции: на стене или колонне, на ток до 100 А | 1 шт. | 3
2 | Автомат одно-, двух-, трехполюсный, устанавливаемый на конструкции: на стене или колонне, на ток до 25 А | 1 шт. | 1
3 О | Выключатель А3716Ф на 16А | шт. | 1
4 | Автомат одно-, двух-, трехполюсный, устанавливаемый на конструкции: на стене или колонне, на ток до 100 А | 1 шт. | 2
5 О | Выключатели автоматические: с тепловым и электромагнитным расцепителем А3716Ф I-100А | шт. | 2
6 | Кабель до 35 кВ по установленным конструкциям и лоткам с креплением по всей длине, масса 1 м кабеля: до 3 кг | 100 м кабеля | 0.3
7 | Кабель силовой с медными жилами с поливинилхлоридной изоляцией и оболочкой, не распространяющий горение, с низким дымо- и газовыделением марки: ВВГнг-LS, напряжением 1,0 кВ, с числом жил - 5 и сечением 25 мм2 | 1000 м | 0.0306
8 | Заделка концевая сухая для 3-4-жильного кабеля с пластмассовой и резиновой изоляцией напряжением: до 1 кВ, сечение одной жилы до 35 мм2 | 1 шт. | 4
9 | Кабель до 35 кВ по установленным конструкциям и лоткам с креплением по всей длине, масса 1 м кабеля: до 1 кг | 100 м кабеля | 0.3
10 | Кабель силовой с медными жилами с поливинилхлоридной изоляцией и оболочкой, не распространяющий горение, с низким дымо- и газовыделением марки: ВВГнг-LS, напряжением 1,0 кВ, с числом жил - 3 и сечением 4 мм2 | 1000 м | 0.0306
11 | Заделка концевая сухая для 3-4-жильного кабеля с пластмассовой и резиновой изоляцией напряжением: до 1 кВ, сечение одной жилы до 35 мм2 | 1 шт. | 4
12 | Шкаф (пульт) управления навесной, высота, ширина и глубина: до 600х600х350 мм (электронный блок управления ANH типа Metacentre P4, стоимость учтена в стоимости компрессора) | 1 шт. | 1
13 | Шкаф (пульт) управления навесной, высота, ширина и глубина: до 600х600х350 мм (блок управления компрессором NH1, NH2 типа Airmaster Q1, стоимость учтена в стоимости компрессора) | 1 шт. | 2
14 | Колонка распределительная со штепсельными розетками на ток 25 А, устанавливаемая на модульной коробке и присоединяемая к магистрали из проводов с жилами сечением: до 35 мм2 (КЗ-6) | 1 шт. | 1
15 | Коробка зажимов КЗ-6 | шт. | 1
16 | Кабель до 35 кВ по установленным конструкциям и лоткам с креплением по всей длине, масса 1 м кабеля: до 1 кг | 100 м кабеля | 1
17 | Кабели контрольные с медными жилами с поливинилхлоридной изоляцией и оболочкой, с экраном, не распространяющие горение, с низким дымо- и газовыделением, напряжением 0,66 кВ, марки: КВВГЭнг(А)-LS 4х1,5 | 1000 м | 0.102
18 | Заделка концевая сухая для контрольного кабеля сечением одной жилы: до 2,5 мм2, количество жил до 4 | 1 шт. | 6
19 | Кабель до 35 кВ по установленным конструкциям и лоткам с креплением по всей длине, масса 1 м кабеля: до 1 кг | 100 м кабеля | 0.9
20 | Кабели контрольные с медными жилами с поливинилхлоридной изоляцией и оболочкой, с экраном, не распространяющие горение, с низким дымо- и газовыделением, напряжением 0,66 кВ, марки: КВВГЭнг(А)-LS 7х1,5 | 1000 м | 0.0918
21 | Заделка концевая сухая для контрольного кабеля сечением одной жилы: до 2,5 мм2, количество жил до 7 | 1 шт. | 2
22 | Кабель до 35 кВ по установленным конструкциям и лоткам с креплением по всей длине, масса 1 м кабеля: до 1 кг | 100 м кабеля | 0.25
23 | Кабель КИПЭВнг(А)-LS 2х2х0,60 мм2 | м | 25.5
24 | Разделка и включение кабеля или провода однопарного: высокочастотного или низкочастотного экранированного | 10 концов кабеля | 0.4
(должность, подпись, расшифровка)
(должность, подпись, расшифровка)
(должность, подпись, расшифровка)